F.13.34.00	Compenso a corpo da corrispondere per spostamento oltre il raggio di 5 km, nell'ambito dello stesso intervento sia urbano che extra-urbano, del cantiere di asfaltature. La voce comprende e compensa, lo spostamento oltre i 5 km dei macchinari (rullo, finitrice, fresa ecc), i permessi ed autorizzazioni per il transito lungo le pubbliche vie e la guardiania. Per ogni spostamento / - SPOSTAMENTO CANTIERE PER PICCOLI LAVORI DI BITUMATURA	a corpo		345,71
F.13.35	STRATO DI BASE CON BITUME MODIFICATO HARD
F.13.35.a	Fornitura e posa in opera di conglomerato bituminoso per la formazione dello STRATO DI BASE (marcato CE, secondo UNI 13108-1), avente granulometria di mm 0/30-40 e rispondente alle specifiche tecniche e prestazionali indicate nelle Norme Tecniche di Capitolato. / Il conglomerato, proveniente da impianti posti fino a 25 km dal cantiere, sarà confezionato a caldo e composto da una miscela di aggregati calcarei (costituito da una miscela di pietrischi, pietrischetti, graniglie, sabbie di frantumazione e additivo minerale: filler) ottenuti per frantumazione, opportunamente miscelati con bitume modificato tipo HARD, tenore del 4,0-5,0% in peso riferito al peso della miscela di aggregati, steso con vibrofinitrice e rullato con idonei rulli vibranti (8-10 ton), compresa la perfetta profilatura dei bordi con appositi regoli, compreso guardiania ed ogni altro onere per dare il lavoro finito a regola d'arte. L'Appaltatore potrà utilizzare materiale riciclato (fresato) nella misura massima del 30 % in peso riferito alla miscela degli inerti, previa presentazione di uno studio atto a definire la composizione della miscela e le modalità di confezionamento. / - STRATO DI BASE CON BITUME MODIFICATO HARD Per uno spessore di 8 cm	m²		16,54
F.13.35.b	Fornitura e posa in opera di conglomerato bituminoso per la formazione dello STRATO DI BASE (marcato CE, secondo UNI 13108-1), avente granulometria di mm 0/30-40 e rispondente alle specifiche tecniche e prestazionali indicate nelle Norme Tecniche di Capitolato. / Il conglomerato, proveniente da impianti posti fino a 25 km dal cantiere, sarà confezionato a caldo e composto da una miscela di aggregati calcarei (costituito da una miscela di pietrischi, pietrischetti, graniglie, sabbie di frantumazione e additivo minerale: filler) ottenuti per frantumazione, opportunamente miscelati con bitume modificato tipo HARD, tenore del 4,0-5,0% in peso riferito al peso della miscela di aggregati, steso con vibrofinitrice e rullato con idonei rulli vibranti (8-10 ton), compresa la perfetta profilatura dei bordi con appositi regoli, compreso guardiania ed ogni altro onere per dare il lavoro finito a regola d'arte. L'Appaltatore potrà utilizzare materiale riciclato (fresato) nella misura massima del 30 % in peso riferito alla miscela degli inerti, previa presentazione di uno studio atto a definire la composizione della miscela e le modalità di confezionamento. / - STRATO DI BASE CON BITUME MODIFICATO HARD Per uno spessore di 10 cm	m²		17,52
F.13.35.c	Fornitura e posa in opera di conglomerato bituminoso per la formazione dello STRATO DI BASE (marcato CE, secondo UNI 13108-1), avente granulometria di mm 0/30-40 e rispondente alle specifiche tecniche e prestazionali indicate nelle Norme Tecniche di Capitolato. / Il conglomerato, proveniente da impianti posti fino a 25 km dal cantiere, sarà confezionato a caldo e composto da una miscela di aggregati calcarei (costituito da una miscela di pietrischi, pietrischetti, graniglie, sabbie di frantumazione e additivo minerale: filler) ottenuti per frantumazione, opportunamente miscelati con bitume modificato tipo HARD, tenore del 4,0-5,0% in peso riferito al peso della miscela di aggregati, steso con vibrofinitrice e rullato con idonei rulli vibranti (8-10 ton), compresa la perfetta profilatura dei bordi con appositi regoli, compreso guardiania ed ogni altro onere per dare il lavoro finito a regola d'arte. L'Appaltatore potrà utilizzare materiale riciclato (fresato) nella misura massima del 30 % in peso riferito alla miscela degli inerti, previa presentazione di uno studio atto a definire la composizione della miscela e le modalità di confezionamento. / - STRATO DI BASE CON BITUME MODIFICATO HARD Per uno spessore di 12 cm	m²		21,34
F.13.35.d	Fornitura e posa in opera di conglomerato bituminoso per la formazione dello STRATO DI BASE (marcato CE, secondo UNI 13108-1), avente granulometria di mm 0/30-40 e rispondente alle specifiche tecniche e prestazionali indicate nelle Norme Tecniche di Capitolato. / Il conglomerato, proveniente da impianti posti fino a 25 km dal cantiere, sarà confezionato a caldo e composto da una miscela di aggregati calcarei (costituito da una miscela di pietrischi, pietrischetti, graniglie, sabbie di frantumazione e additivo minerale: filler) ottenuti per frantumazione, opportunamente miscelati con bitume modificato tipo HARD, tenore del 4,0-5,0% in peso riferito al peso della miscela di aggregati, steso con vibrofinitrice e rullato con idonei rulli vibranti (8-10 ton), compresa la perfetta profilatura dei bordi con appositi regoli, compreso guardiania ed ogni altro onere per dare il lavoro finito a regola d'arte. L'Appaltatore potrà utilizzare materiale riciclato (fresato) nella misura massima del 30 % in peso riferito alla miscela degli inerti, previa presentazione di uno studio atto a definire la composizione della miscela e le modalità di confezionamento. / - STRATO DI BASE CON BITUME MODIFICATO HARD Misurato a quintale sui mezzi in arrivo	q		9,40
F.13.36	BINDER CON BITUME MODIFICATO HARD
F.13.36.a	Fornitura, stesa e costipamento di conglomerato bituminoso BINDER (marcato CE, secondo UNI 13108/2006), per la formazione dello strato di collegamento, avente granulometria di mm 0/14-20 secondo le specifiche tecniche e prestazionali indicate nelle Norme Tecniche di Capitolato. Il conglomerato, proveniente da impianti posti fino a 25 km dal cantiere, sarà confezionato a caldo e composto da aggregati calcarei (costituito da una miscela di pietrischi, pietrischetti, graniglie, sabbie di frantumazione e additivo minerale: filler) ottenuti per frantumazione, opportunamente miscelati con bitume modificato tipo HARD, tenore del 4,5-5,5% in peso riferito al peso della miscela di aggregati, steso con vibrofinitrice e rullato con idonei rulli vibranti (8-10 ton), compresa la perfetta profilatura dei bordi con appositi regoli, compreso guardiania ed ogni altro onere per dare il lavoro finito a regola d'arte, con esclusione della eventuale pulizia del fondo e spruzzatura della mano d'attacco da compensarsi con le apposite voci. L'Appaltatore potrà utilizzare materiale riciclato (fresato) nella misura massima del 30 % in peso riferito alla miscela degli inerti, previa presentazione di uno studio atto a definire la composizione della miscela e le modalità di confezionamento. / - BINDER CON BITUME MODIFICATO HARD Per uno spessore di 5 cm	m²		8,98
F.13.36.b	Fornitura, stesa e costipamento di conglomerato bituminoso BINDER (marcato CE, secondo UNI 13108/2006), per la formazione dello strato di collegamento, avente granulometria di mm 0/14-20 secondo le specifiche tecniche e prestazionali indicate nelle Norme Tecniche di Capitolato. Il conglomerato, proveniente da impianti posti fino a 25 km dal cantiere, sarà confezionato a caldo e composto da aggregati calcarei (costituito da una miscela di pietrischi, pietrischetti, graniglie, sabbie di frantumazione e additivo minerale: filler) ottenuti per frantumazione, opportunamente miscelati con bitume modificato tipo HARD, tenore del 4,5-5,5% in peso riferito al peso della miscela di aggregati, steso con vibrofinitrice e rullato con idonei rulli vibranti (8-10 ton), compresa la perfetta profilatura dei bordi con appositi regoli, compreso guardiania ed ogni altro onere per dare il lavoro finito a regola d'arte, con esclusione della eventuale pulizia del fondo e spruzzatura della mano d'attacco da compensarsi con le apposite voci. L'Appaltatore potrà utilizzare materiale riciclato (fresato) nella misura massima del 30 % in peso riferito alla miscela degli inerti, previa presentazione di uno studio atto a definire la composizione della miscela e le modalità di confezionamento. / - BINDER CON BITUME MODIFICATO HARD Per uno spessore di 7 cm	m²		12,66
F.13.36.c	Fornitura, stesa e costipamento di conglomerato bituminoso BINDER (marcato CE, secondo UNI 13108/2006), per la formazione dello strato di collegamento, avente granulometria di mm 0/14-20 secondo le specifiche tecniche e prestazionali indicate nelle Norme Tecniche di Capitolato. Il conglomerato, proveniente da impianti posti fino a 25 km dal cantiere, sarà confezionato a caldo e composto da aggregati calcarei (costituito da una miscela di pietrischi, pietrischetti, graniglie, sabbie di frantumazione e additivo minerale: filler) ottenuti per frantumazione, opportunamente miscelati con bitume modificato tipo HARD, tenore del 4,5-5,5% in peso riferito al peso della miscela di aggregati, steso con vibrofinitrice e rullato con idonei rulli vibranti (8-10 ton), compresa la perfetta profilatura dei bordi con appositi regoli, compreso guardiania ed ogni altro onere per dare il lavoro finito a regola d'arte, con esclusione della eventuale pulizia del fondo e spruzzatura della mano d'attacco da compensarsi con le apposite voci. L'Appaltatore potrà utilizzare materiale riciclato (fresato) nella misura massima del 30 % in peso riferito alla miscela degli inerti, previa presentazione di uno studio atto a definire la composizione della miscela e le modalità di confezionamento. / - BINDER CON BITUME MODIFICATO HARD Misurato a quintale sui mezzi in arrivo	q		8,20
F.13.37	STRATO DI USURA CON BITUME MODIFICATO HARD
F.13.37.a	Fornitura, stesa e costipamento di conglomerato bituminoso per strato di usura (marcato CE, secondo UNI 13108/2006), avente granulometria di mm 0-12/14 secondo le specifiche tecniche e prestazionali indicate nelle Norme Tecniche di Capitolato. / Il conglomerato, proveniente da impianti posti fino a 25 km dal cantiere, sarà confezionato a caldo e composto da aggregati selezionati (costituito da una miscela di pietrischi, pietrischetti, graniglie, di natura calcarea, sabbie di frantumazione e additivo minerale: filler) ottenuti per frantumazione, opportunamente miscelati con bitume modificato hard, penetrazione B50/70, tenore del 5,0-6,0% in peso riferito al peso della miscela di aggregati, steso con vibrofinitrice e rullato con idonei rulli vibranti (6-8 ton), compresa la perfetta profilatura dei bordi con appositi regoli, compreso guardiania ed ogni altro onere per dare il lavoro finito a regola d'arte, con esclusione della eventuale pulizia del fondo e spruzzatura della mano d'attacco da compensarsi con le apposite voci. / - STRATO DI USURA CON BITUME MODIFICATO HARD Per uno spessore di 3 cm	m²		6,94
F.13.37.b	Fornitura, stesa e costipamento di conglomerato bituminoso per strato di usura (marcato CE, secondo UNI 13108/2006), avente granulometria di mm 0-12/14 secondo le specifiche tecniche e prestazionali indicate nelle Norme Tecniche di Capitolato. / Il conglomerato, proveniente da impianti posti fino a 25 km dal cantiere, sarà confezionato a caldo e composto da aggregati selezionati (costituito da una miscela di pietrischi, pietrischetti, graniglie, di natura calcarea, sabbie di frantumazione e additivo minerale: filler) ottenuti per frantumazione, opportunamente miscelati con bitume modificato hard, penetrazione B50/70, tenore del 5,0-6,0% in peso riferito al peso della miscela di aggregati, steso con vibrofinitrice e rullato con idonei rulli vibranti (6-8 ton), compresa la perfetta profilatura dei bordi con appositi regoli, compreso guardiania ed ogni altro onere per dare il lavoro finito a regola d'arte, con esclusione della eventuale pulizia del fondo e spruzzatura della mano d'attacco da compensarsi con le apposite voci. / - STRATO DI USURA CON BITUME MODIFICATO HARD Misurato a quintale sui mezzi in arrivo	q		10,55
F.13.38	STRATO DI BASE AD ALTO MODULO COMPLESSO
F.13.38.a	Fornitura e posa in opera di conglomerato bituminoso per la formazione dello STRATO DI BASE (marcato CE, secondo UNI 13108-1), avente granulometria di mm 0/30-40 e rispondente alle specifiche tecniche e prestazionali indicate nelle Norme Tecniche di Capitolato. / Il conglomerato, proveniente da impianti posti fino a 25 km dal cantiere, sarà confezionato a caldo e composto da una miscela di aggregati calcarei (costituito da una miscela di pietrischi, pietrischetti, graniglie, sabbie di frantumazione e additivo minerale: filler) ottenuti per frantumazione, opportunamente miscelati con bitume ad ALTO MODULO COMPLESSO, tenore del 4,8-5,8% in peso riferito al peso della miscela di aggregati, steso con vibrofinitrice e rullato con idonei rulli vibranti (8-10 ton), compresa la perfetta profilatura dei bordi con appositi regoli, compreso guardiania ed ogni altro onere per dare il lavoro finito a regola d'arte. L'Appaltatore potrà utilizzare materiale riciclato (fresato) nella misura massima del 30 % in peso riferito alla miscela degli inerti, previa presentazione di uno studio atto a definire la composizione della miscela e le modalità di confezionamento. / - STRATO DI BASE AD ALTO MODULO COMPLESSO Per uno spessore di 8 cm	m²		17,76
F.13.38.b	Fornitura e posa in opera di conglomerato bituminoso per la formazione dello STRATO DI BASE (marcato CE, secondo UNI 13108-1), avente granulometria di mm 0/30-40 e rispondente alle specifiche tecniche e prestazionali indicate nelle Norme Tecniche di Capitolato. / Il conglomerato, proveniente da impianti posti fino a 25 km dal cantiere, sarà confezionato a caldo e composto da una miscela di aggregati calcarei (costituito da una miscela di pietrischi, pietrischetti, graniglie, sabbie di frantumazione e additivo minerale: filler) ottenuti per frantumazione, opportunamente miscelati con bitume ad ALTO MODULO COMPLESSO, tenore del 4,8-5,8% in peso riferito al peso della miscela di aggregati, steso con vibrofinitrice e rullato con idonei rulli vibranti (8-10 ton), compresa la perfetta profilatura dei bordi con appositi regoli, compreso guardiania ed ogni altro onere per dare il lavoro finito a regola d'arte. L'Appaltatore potrà utilizzare materiale riciclato (fresato) nella misura massima del 30 % in peso riferito alla miscela degli inerti, previa presentazione di uno studio atto a definire la composizione della miscela e le modalità di confezionamento. / - STRATO DI BASE AD ALTO MODULO COMPLESSO Per uno spessore di 10 cm	m²		19,04
F.13.38.c	Fornitura e posa in opera di conglomerato bituminoso per la formazione dello STRATO DI BASE (marcato CE, secondo UNI 13108-1), avente granulometria di mm 0/30-40 e rispondente alle specifiche tecniche e prestazionali indicate nelle Norme Tecniche di Capitolato. / Il conglomerato, proveniente da impianti posti fino a 25 km dal cantiere, sarà confezionato a caldo e composto da una miscela di aggregati calcarei (costituito da una miscela di pietrischi, pietrischetti, graniglie, sabbie di frantumazione e additivo minerale: filler) ottenuti per frantumazione, opportunamente miscelati con bitume ad ALTO MODULO COMPLESSO, tenore del 4,8-5,8% in peso riferito al peso della miscela di aggregati, steso con vibrofinitrice e rullato con idonei rulli vibranti (8-10 ton), compresa la perfetta profilatura dei bordi con appositi regoli, compreso guardiania ed ogni altro onere per dare il lavoro finito a regola d'arte. L'Appaltatore potrà utilizzare materiale riciclato (fresato) nella misura massima del 30 % in peso riferito alla miscela degli inerti, previa presentazione di uno studio atto a definire la composizione della miscela e le modalità di confezionamento. / - STRATO DI BASE AD ALTO MODULO COMPLESSO Per uno spessore di 12 cm	m²		23,16
F.13.38.d	Fornitura e posa in opera di conglomerato bituminoso per la formazione dello STRATO DI BASE (marcato CE, secondo UNI 13108-1), avente granulometria di mm 0/30-40 e rispondente alle specifiche tecniche e prestazionali indicate nelle Norme Tecniche di Capitolato. / Il conglomerato, proveniente da impianti posti fino a 25 km dal cantiere, sarà confezionato a caldo e composto da una miscela di aggregati calcarei (costituito da una miscela di pietrischi, pietrischetti, graniglie, sabbie di frantumazione e additivo minerale: filler) ottenuti per frantumazione, opportunamente miscelati con bitume ad ALTO MODULO COMPLESSO, tenore del 4,8-5,8% in peso riferito al peso della miscela di aggregati, steso con vibrofinitrice e rullato con idonei rulli vibranti (8-10 ton), compresa la perfetta profilatura dei bordi con appositi regoli, compreso guardiania ed ogni altro onere per dare il lavoro finito a regola d'arte. L'Appaltatore potrà utilizzare materiale riciclato (fresato) nella misura massima del 30 % in peso riferito alla miscela degli inerti, previa presentazione di uno studio atto a definire la composizione della miscela e le modalità di confezionamento. / - STRATO DI BASE AD ALTO MODULO COMPLESSO Misurato a quintale sui mezzi in arrivo	q		10,00
F.13.39	BINDER AD ALTO MODULO COMPLESSO
F.13.39.a	Fornitura, stesa e costipamento di conglomerato bituminoso BINDER (marcato CE, secondo UNI 13108/2006), per la formazione dello strato di collegamento, avente granulometria di mm 0/14-20 secondo le specifiche tecniche e prestazionali indicate nelle Norme Tecniche di Capitolato. Il conglomerato, proveniente da impianti posti fino a 25 km dal cantiere, sarà confezionato a caldo e composto da aggregati calcarei (costituito da una miscela di pietrischi, pietrischetti, graniglie, sabbie di frantumazione e additivo minerale: filler) ottenuti per frantumazione, opportunamente miscelati con bitume ad ALTO MODULO COMPLESSO, tenore del 5,2-6,5% in peso riferito al peso della miscela di aggregati, steso con vibrofinitrice e rullato con idonei rulli vibranti (8-10 ton), compresa la perfetta profilatura dei bordi con appositi regoli, compreso guardiania ed ogni altro onere per dare il lavoro finito a regola d'arte, con esclusione della eventuale pulizia del fondo e spruzzatura della mano d'attacco da compensarsi con le apposite voci. L'Appaltatore potrà utilizzare materiale riciclato (fresato) nella misura massima del 30 % in peso riferito alla miscela degli inerti, previa presentazione di uno studio atto a definire la composizione della miscela e le modalità di confezionamento. / - BINDER AD ALTO MODULO COMPLESSO Per uno spessore di 5 cm	m²		9,90
F.13.39.b	Fornitura, stesa e costipamento di conglomerato bituminoso BINDER (marcato CE, secondo UNI 13108/2006), per la formazione dello strato di collegamento, avente granulometria di mm 0/14-20 secondo le specifiche tecniche e prestazionali indicate nelle Norme Tecniche di Capitolato. Il conglomerato, proveniente da impianti posti fino a 25 km dal cantiere, sarà confezionato a caldo e composto da aggregati calcarei (costituito da una miscela di pietrischi, pietrischetti, graniglie, sabbie di frantumazione e additivo minerale: filler) ottenuti per frantumazione, opportunamente miscelati con bitume ad ALTO MODULO COMPLESSO, tenore del 5,2-6,5% in peso riferito al peso della miscela di aggregati, steso con vibrofinitrice e rullato con idonei rulli vibranti (8-10 ton), compresa la perfetta profilatura dei bordi con appositi regoli, compreso guardiania ed ogni altro onere per dare il lavoro finito a regola d'arte, con esclusione della eventuale pulizia del fondo e spruzzatura della mano d'attacco da compensarsi con le apposite voci. L'Appaltatore potrà utilizzare materiale riciclato (fresato) nella misura massima del 30 % in peso riferito alla miscela degli inerti, previa presentazione di uno studio atto a definire la composizione della miscela e le modalità di confezionamento. / - BINDER AD ALTO MODULO COMPLESSO Per uno spessore di 7 cm	m²		13,94
F.13.39.c	Fornitura, stesa e costipamento di conglomerato bituminoso BINDER (marcato CE, secondo UNI 13108/2006), per la formazione dello strato di collegamento, avente granulometria di mm 0/14-20 secondo le specifiche tecniche e prestazionali indicate nelle Norme Tecniche di Capitolato. Il conglomerato, proveniente da impianti posti fino a 25 km dal cantiere, sarà confezionato a caldo e composto da aggregati calcarei (costituito da una miscela di pietrischi, pietrischetti, graniglie, sabbie di frantumazione e additivo minerale: filler) ottenuti per frantumazione, opportunamente miscelati con bitume ad ALTO MODULO COMPLESSO, tenore del 5,2-6,5% in peso riferito al peso della miscela di aggregati, steso con vibrofinitrice e rullato con idonei rulli vibranti (8-10 ton), compresa la perfetta profilatura dei bordi con appositi regoli, compreso guardiania ed ogni altro onere per dare il lavoro finito a regola d'arte, con esclusione della eventuale pulizia del fondo e spruzzatura della mano d'attacco da compensarsi con le apposite voci. L'Appaltatore potrà utilizzare materiale riciclato (fresato) nella misura massima del 30 % in peso riferito alla miscela degli inerti, previa presentazione di uno studio atto a definire la composizione della miscela e le modalità di confezionamento. / - BINDER AD ALTO MODULO COMPLESSO Misurato a quintale sui mezzi in arrivo	q		9,00
F.13.40	STRATO DI USURA DRENANTE
F.13.40.a	Fornitura, stesa e costipamento di conglomerato bituminoso per strato di usura drenante (marcato CE, secondo UNI 13108/2006), avente granulometria di mm 0-12/16 secondo le specifiche tecniche e prestazionali indicate nelle Norme Tecniche di Capitolato. / Il conglomerato, proveniente da impianti posti fino a 25 km dal cantiere, sarà confezionato a caldo e composto da aggregati selezionati (costituito da una miscela di pietrischi, pietrischetti, graniglie, di natura basaltica, dioriti, porfidi, quarzite e graniti, nella misura dell'80%; sabbie di frantumazione e additivo minerale: filler) ottenuti per frantumazione, opportunamente miscelati con bitume modificato hard, penetrazione B50/70, tenore del 4,5-5,5% in peso riferito al peso della miscela di aggregati, steso con vibrofinitrice e rullato con idonei rulli vibranti (6-8 ton), compresa la perfetta profilatura dei bordi con appositi regoli, compreso guardiania ed ogni altro onere per dare il lavoro finito a regola d'arte, con esclusione della eventuale pulizia del fondo e spruzzatura della mano d'attacco da compensarsi con le apposite voci. / - STRATO DI USURA DRENANTE Per uno spessore di 4 cm	m²		9,30
F.13.40.b	Fornitura, stesa e costipamento di conglomerato bituminoso per strato di usura drenante (marcato CE, secondo UNI 13108/2006), avente granulometria di mm 0-12/16 secondo le specifiche tecniche e prestazionali indicate nelle Norme Tecniche di Capitolato. / Il conglomerato, proveniente da impianti posti fino a 25 km dal cantiere, sarà confezionato a caldo e composto da aggregati selezionati (costituito da una miscela di pietrischi, pietrischetti, graniglie, di natura basaltica, dioriti, porfidi, quarzite e graniti, nella misura dell'80%; sabbie di frantumazione e additivo minerale: filler) ottenuti per frantumazione, opportunamente miscelati con bitume modificato hard, penetrazione B50/70, tenore del 4,5-5,5% in peso riferito al peso della miscela di aggregati, steso con vibrofinitrice e rullato con idonei rulli vibranti (6-8 ton), compresa la perfetta profilatura dei bordi con appositi regoli, compreso guardiania ed ogni altro onere per dare il lavoro finito a regola d'arte, con esclusione della eventuale pulizia del fondo e spruzzatura della mano d'attacco da compensarsi con le apposite voci. / - STRATO DI USURA DRENANTE Per uno spessore di 5 cm	m²		11,42
F.13.40.c	Fornitura, stesa e costipamento di conglomerato bituminoso per strato di usura drenante (marcato CE, secondo UNI 13108/2006), avente granulometria di mm 0-12/16 secondo le specifiche tecniche e prestazionali indicate nelle Norme Tecniche di Capitolato. / Il conglomerato, proveniente da impianti posti fino a 25 km dal cantiere, sarà confezionato a caldo e composto da aggregati selezionati (costituito da una miscela di pietrischi, pietrischetti, graniglie, di natura basaltica, dioriti, porfidi, quarzite e graniti, nella misura dell'80%; sabbie di frantumazione e additivo minerale: filler) ottenuti per frantumazione, opportunamente miscelati con bitume modificato hard, penetrazione B50/70, tenore del 4,5-5,5% in peso riferito al peso della miscela di aggregati, steso con vibrofinitrice e rullato con idonei rulli vibranti (6-8 ton), compresa la perfetta profilatura dei bordi con appositi regoli, compreso guardiania ed ogni altro onere per dare il lavoro finito a regola d'arte, con esclusione della eventuale pulizia del fondo e spruzzatura della mano d'attacco da compensarsi con le apposite voci. / - STRATO DI USURA DRENANTE Misurato a quintale sui mezzi in arrivo	q		10,60
F.13.41	SIGILLATURA CON SPOLVERO DI SABBIA
F.13.41.00	Sigillatura finale della pavimentazione stradale mediante spruzzatura di emulsione bituminosa normale al 60-65% di legante, in ragione di 0.7 kg/mq, e successivo spolvero di sabbia per la completa chiusura della pavimentazione. / La voce comprende inoltre la segnalazione delle aree di lavoro con segnaletica, guardiania ed ogni altro onere per dare il lavoro finito a regola d'arte. / - SIGILLATURA FINALE CON SPOLVERO DI SABBIA	m²		1,25
F.13.42	MANO D’ATTACCO CON BITUME MODIFICATO CON POLVERINO DI GOMMA
F.13.42.00	Spruzzatura di emulsione bituminosa costituita da bitume modificato contenente polverino di gomma riciclata (delle stesse caratteristiche di quello usato per il conglomerato) stesa in ragione di 2,2 Kg/mq con successiva stesa di graniglia o sabbia, in ragione di 15 kg/mq, rullatura dello stesso e asporto con motospazzatrice del materiale in eccesso. / La voce comprende inoltre la segnalazione delle aree di lavoro con segnaletica, guardiania ed ogni altro onere per dare il lavoro finito a regola d'arte / - MANO D’ATTACCO CON BITUME MODIFICATO CON POLVERINO DI GOMMA	m²		3,18
F.13.43	BINDER CON BITUME MODIFICATO CON POLVERINO DI GOMMA
F.13.43.a	Fornitura, stesa e costipamento di conglomerato bituminoso BINDER (marcato CE, secondo UNI 13108/2006), per la formazione dello strato di collegamento, avente granulometria di mm 0/14-20 secondo le specifiche tecniche e prestazionali indicate nelle Norme Tecniche di Capitolato. Il conglomerato, proveniente da impianti posti fino a 25 km dal cantiere, sarà confezionato a caldo e composto da aggregati calcarei (costituito da una miscela di pietrischi, pietrischetti, graniglie, sabbie di frantumazione e additivo minerale: filler) ottenuti per frantumazione, opportunamente miscelati con bitume modificato con l’aggiunta di polverino in gomma riciclata proveniente da pneumatico, tenore del 7,5-8,5% in peso riferito al peso della miscela di aggregati, steso con vibrofinitrice e rullato con idonei rulli vibranti (8-10 ton), compresa la perfetta profilatura dei bordi con appositi regoli, compreso guardiania ed ogni altro onere per dare il lavoro finito a regola d'arte, con esclusione della eventuale pulizia del fondo e spruzzatura della mano d'attacco da compensarsi con le apposite voci. / - BINDER CON BITUME MODIFICATO CON POLVERINO DI GOMMA Spessore 7 cm	m²		20,79
F.13.43.b	Fornitura, stesa e costipamento di conglomerato bituminoso BINDER (marcato CE, secondo UNI 13108/2006), per la formazione dello strato di collegamento, avente granulometria di mm 0/14-20 secondo le specifiche tecniche e prestazionali indicate nelle Norme Tecniche di Capitolato. Il conglomerato, proveniente da impianti posti fino a 25 km dal cantiere, sarà confezionato a caldo e composto da aggregati calcarei (costituito da una miscela di pietrischi, pietrischetti, graniglie, sabbie di frantumazione e additivo minerale: filler) ottenuti per frantumazione, opportunamente miscelati con bitume modificato con l’aggiunta di polverino in gomma riciclata proveniente da pneumatico, tenore del 7,5-8,5% in peso riferito al peso della miscela di aggregati, steso con vibrofinitrice e rullato con idonei rulli vibranti (8-10 ton), compresa la perfetta profilatura dei bordi con appositi regoli, compreso guardiania ed ogni altro onere per dare il lavoro finito a regola d'arte, con esclusione della eventuale pulizia del fondo e spruzzatura della mano d'attacco da compensarsi con le apposite voci. / - BINDER CON BITUME MODIFICATO CON POLVERINO DI GOMMA Spessore 10 cm	m²		29,70
F.13.43.c	Fornitura, stesa e costipamento di conglomerato bituminoso BINDER (marcato CE, secondo UNI 13108/2006), per la formazione dello strato di collegamento, avente granulometria di mm 0/14-20 secondo le specifiche tecniche e prestazionali indicate nelle Norme Tecniche di Capitolato. Il conglomerato, proveniente da impianti posti fino a 25 km dal cantiere, sarà confezionato a caldo e composto da aggregati calcarei (costituito da una miscela di pietrischi, pietrischetti, graniglie, sabbie di frantumazione e additivo minerale: filler) ottenuti per frantumazione, opportunamente miscelati con bitume modificato con l’aggiunta di polverino in gomma riciclata proveniente da pneumatico, tenore del 7,5-8,5% in peso riferito al peso della miscela di aggregati, steso con vibrofinitrice e rullato con idonei rulli vibranti (8-10 ton), compresa la perfetta profilatura dei bordi con appositi regoli, compreso guardiania ed ogni altro onere per dare il lavoro finito a regola d'arte, con esclusione della eventuale pulizia del fondo e spruzzatura della mano d'attacco da compensarsi con le apposite voci. / - BINDER CON BITUME MODIFICATO CON POLVERINO DI GOMMA Misurato a quintale sui mezzi in arrivo	q		13,50
F.13.44	STRATO DI USURA CON BITUME MODIFICATO CON POLVERINO DI GOMMA
F.13.44.a	Fornitura, stesa e costipamento di conglomerato bituminoso per strato di usura (marcato CE, secondo UNI 13108/2006), avente granulometria di mm 0-12/14 secondo le specifiche tecniche e prestazionali indicate nelle Norme Tecniche di Capitolato. / Il conglomerato, proveniente da impianti posti fino a 25 km dal cantiere, sarà confezionato a caldo e composto da aggregati selezionati (costituito da una miscela di pietrischi, pietrischetti, graniglie, di natura calcarea, sabbie di frantumazione e additivo minerale: filler) ottenuti per frantumazione, opportunamente miscelati con bitume modificato con l’aggiunta di polverino in gomma riciclata proveniente da pneumatico, tenore del 8,5-9,5% in peso riferito al peso della miscela di aggregati, steso con vibrofinitrice e rullato con idonei rulli vibranti (6-8 ton), compresa la perfetta profilatura dei bordi con appositi regoli, compreso guardiania ed ogni altro onere per dare il lavoro finito a regola d'arte, con esclusione della eventuale pulizia del fondo e spruzzatura della mano d'attacco da compensarsi con le apposite voci. / - USURA CON BITUME MODIFICATO CON POLVERINO DI GOMMA Spessore 3 cm	m²		12,00
F.13.44.b	Fornitura, stesa e costipamento di conglomerato bituminoso per strato di usura (marcato CE, secondo UNI 13108/2006), avente granulometria di mm 0-12/14 secondo le specifiche tecniche e prestazionali indicate nelle Norme Tecniche di Capitolato. / Il conglomerato, proveniente da impianti posti fino a 25 km dal cantiere, sarà confezionato a caldo e composto da aggregati selezionati (costituito da una miscela di pietrischi, pietrischetti, graniglie, di natura calcarea, sabbie di frantumazione e additivo minerale: filler) ottenuti per frantumazione, opportunamente miscelati con bitume modificato con l’aggiunta di polverino in gomma riciclata proveniente da pneumatico, tenore del 8,5-9,5% in peso riferito al peso della miscela di aggregati, steso con vibrofinitrice e rullato con idonei rulli vibranti (6-8 ton), compresa la perfetta profilatura dei bordi con appositi regoli, compreso guardiania ed ogni altro onere per dare il lavoro finito a regola d'arte, con esclusione della eventuale pulizia del fondo e spruzzatura della mano d'attacco da compensarsi con le apposite voci. / - USURA CON BITUME MODIFICATO CON POLVERINO DI GOMMA Spessore 4 cm	m²		15,50
F.13.44.c	Fornitura, stesa e costipamento di conglomerato bituminoso per strato di usura (marcato CE, secondo UNI 13108/2006), avente granulometria di mm 0-12/14 secondo le specifiche tecniche e prestazionali indicate nelle Norme Tecniche di Capitolato. / Il conglomerato, proveniente da impianti posti fino a 25 km dal cantiere, sarà confezionato a caldo e composto da aggregati selezionati (costituito da una miscela di pietrischi, pietrischetti, graniglie, di natura calcarea, sabbie di frantumazione e additivo minerale: filler) ottenuti per frantumazione, opportunamente miscelati con bitume modificato con l’aggiunta di polverino in gomma riciclata proveniente da pneumatico, tenore del 8,5-9,5% in peso riferito al peso della miscela di aggregati, steso con vibrofinitrice e rullato con idonei rulli vibranti (6-8 ton), compresa la perfetta profilatura dei bordi con appositi regoli, compreso guardiania ed ogni altro onere per dare il lavoro finito a regola d'arte, con esclusione della eventuale pulizia del fondo e spruzzatura della mano d'attacco da compensarsi con le apposite voci. / - USURA CON BITUME MODIFICATO CON POLVERINO DI GOMMA Misurato a quintale sui mezzi in arrivo	q		18,00
F.13.45	INDENNITA' DI SMALTIMENTO CONGLOMERATO BITUMINOSO CONTENENTE POLVERINO IN GOMMA
F.13.45.a	Compenso per smaltimento o recupero in impianto autorizzato o siti idonei, per i materiali che / rientrano nelle seguenti categorie:- Miscele bituminose: fresato "rifiuto non pericoloso" contenente polverino in gomma; / - Miscele bituminose: croste "rifiuto non pericoloso" contenente polverino in gomma; / Nel prezzo è compreso e compensato ogni onere relativo a: accumulo del materiale in idoneo, / deposito temporaneo su area in disponibilità dell'Appaltatore, l'emissione per ogni trasporto di / formulario, comprovante il luogo di escavazione, la data di esecuzione ed il volume/peso reale / trasportato; l'onere per il mantenimento del deposito temporaneo in condizione idonee e conformi / alla normativa vigente in materia ambientale; ogni altro adempimento in materia di gestione rifiuti di / cui al D.Lgs. 152/2006 Parte Quarta " Norme in Materia di Gestione dei Rifiuti", successive modifiche / e integrazioni; separazione dei materiali scavati e/o demoliti in funzione della loro tipologia; / caratterizzazione del materiale in accumulo, ogni qualvolta si raggiunge il volume minimo indicato in / progetto, con specifiche analisi; carico, trasporto e smaltimento/ recupero del materiale presente nel / deposito temporaneo, presso idoneo impianto autorizzato, posto a qualsiasi distanza dall'area di / deposito (il trasporto compensato a parte); trasmissione alla stazione appaltante delle analisi di / caratterizzazione e dei formulari compilati per il conferimento all'impianto autorizzato. Prezzo per mc / scavato e quantificato nel DDT o formulario o a tonnellata. / - INDENNITA' DI SMALTIMENTO per conglomerato bituminoso fresato (rifiuto non pericoloso) contenente polverino in gomma	ton		13,12
F.13.45.b	Compenso per smaltimento o recupero in impianto autorizzato o siti idonei, per i materiali che / rientrano nelle seguenti categorie:- Miscele bituminose: fresato "rifiuto non pericoloso" contenente polverino in gomma; / - Miscele bituminose: croste "rifiuto non pericoloso" contenente polverino in gomma; / Nel prezzo è compreso e compensato ogni onere relativo a: accumulo del materiale in idoneo, / deposito temporaneo su area in disponibilità dell'Appaltatore, l'emissione per ogni trasporto di / formulario, comprovante il luogo di escavazione, la data di esecuzione ed il volume/peso reale / trasportato; l'onere per il mantenimento del deposito temporaneo in condizione idonee e conformi / alla normativa vigente in materia ambientale; ogni altro adempimento in materia di gestione rifiuti di / cui al D.Lgs. 152/2006 Parte Quarta " Norme in Materia di Gestione dei Rifiuti", successive modifiche / e integrazioni; separazione dei materiali scavati e/o demoliti in funzione della loro tipologia; / caratterizzazione del materiale in accumulo, ogni qualvolta si raggiunge il volume minimo indicato in / progetto, con specifiche analisi; carico, trasporto e smaltimento/ recupero del materiale presente nel / deposito temporaneo, presso idoneo impianto autorizzato, posto a qualsiasi distanza dall'area di / deposito (il trasporto compensato a parte); trasmissione alla stazione appaltante delle analisi di / caratterizzazione e dei formulari compilati per il conferimento all'impianto autorizzato. Prezzo per mc / scavato e quantificato nel DDT o formulario o a tonnellata. / - INDENNITA' DI SMALTIMENTO per conglomerato bituminoso in croste (rifiuto non pericoloso) contenente polverino in gomma	ton		28,30
F.13.46	PAVIMENTAZIONE ECOLOGICA
F.13.46.a	PAVIMENTAZIONE ECOLOGICA / - Fornitura e posa in opera di pavimentazione a triplo strato da eseguirsi su strade bianche mediante trattamento ad impregnazione con emulsioni bituminose a lenta rottura con le seguenti caratteristiche: a) spargimento, previa bagnatura del piano da trattare, di una prima mano di emulsione bituminosa da impregnazione in ragione di Kg/mq 2,5 mediante apposita autocisterna spanditrice corredata di impianto di riscaldamento autonomo e dotata di tutte le strumentazioni per il controllo della quantità di emulsione, succesiva stesa con apposita spandi-graniglia di pietrischetto di pezzatura 12/18 mm in ragione di litri 10/mq e successiva rullatura con rullo statico 8/10 ton; b) spargimento della seconda mano di emulsione cationica (acida) al 70% di bitume modificato con elastomeri S.B.S radiali (Stirolo-Butadiene-Stirolo radiale) in ragione di Kg/mq 1,5. Successiva stesa di pietrischetto di pezzatura 8/12 in ragione di litri 10/mq; c) stesa di una terza mano di emulsione cationica (acida) al 70% di bitume modificato con elastomeri S.B.S radiali (Stirolo-Butadiene-Stirolo radiale) in ragione di Kg/mq 1,5. Successiva stesa di graniglia 4/8 mm in ragione di litri 5/mq e rullatura finale di assetamento. Nel prezzo è compresa ogni lavorazione ed ogni onere necessario per dare il lavoro finito a regola d'arte.	m²		7,30
F.13.46.b	PAVIMENTAZIONE ECOLOGICA / - Trattamento superficiale bituminoso a freddo eseguito in doppio strato, costituito dalla stesa di una prima mano di emulsione bituminosa cationica (acida) modificata con elastomeri sintetici, messa in opera a mezzo di idonee cisterne spruzzatrici a controllo computerizzato in ragione di 1,5 Kg/mq e successiva stesa di pietrisco selezionato di pezzatura 8/12 mm in ragione di 10 litri/mq a mezzo di idoneo autocarro spandigraniglia. Una ulteriore stesa di emulsione bituminosa cationica (acida) modificata con elastomeri sintetici, in ragione di 1,5 Kg/mq e successiva stesa di pietrisco selezionato di pezzatura 4/8 mm in ragione di 5 litri/mq. Dopo ogni strato viene effettuata una adeguata rullatura con rullo compressore di 6 ton e pulizia finale della superficie con moto- spazzatrice aspirante per rendere la superficie perfettamente esente da graniglie mobili.	m²		5,80
F.14	BARRIERE STRADALI
F.14.01	SMONTAGGIO BARRIERE DI SICUREZZA
F.14.01.a	Smontaggio di barriere di sicurezza o di parapetti metallici esistenti, compreso l'onere del carico, trasporto a rifiuto del materiale inutilizzabile o del trasporto a magazzino/deposito dell’Amministrazione ed accatastamento del materiale riutilizzabile, che resta di proprietà dell'Amministrazione, nonché ogni altro onere per dare il lavoro finito a perfetta regola d'arte. / - SMONTAGGIO BARRIERE DI SICUREZZA Su terra	m		3,00
F.14.01.b	Smontaggio di barriere di sicurezza o di parapetti metallici esistenti, compreso l'onere del carico, trasporto a rifiuto del materiale inutilizzabile o del trasporto a magazzino/deposito dell’Amministrazione ed accatastamento del materiale riutilizzabile, che resta di proprietà dell'Amministrazione, nonché ogni altro onere per dare il lavoro finito a perfetta regola d'arte. / - SMONTAGGIO BARRIERE DI SICUREZZA Su terra con corrimano	m		3,25
F.14.01.c	Smontaggio di barriere di sicurezza o di parapetti metallici esistenti, compreso l'onere del carico, trasporto a rifiuto del materiale inutilizzabile o del trasporto a magazzino/deposito dell’Amministrazione ed accatastamento del materiale riutilizzabile, che resta di proprietà dell'Amministrazione, nonché ogni altro onere per dare il lavoro finito a perfetta regola d'arte. / - SMONTAGGIO BARRIERE DI SICUREZZA Su plinti o su muratura	m		3,80
F.14.01.d	Smontaggio di barriere di sicurezza o di parapetti metallici esistenti, compreso l'onere del carico, trasporto a rifiuto del materiale inutilizzabile o del trasporto a magazzino/deposito dell’Amministrazione ed accatastamento del materiale riutilizzabile, che resta di proprietà dell'Amministrazione, nonché ogni altro onere per dare il lavoro finito a perfetta regola d'arte. / - SMONTAGGIO BARRIERE DI SICUREZZA Su plinti o su muratura con corrimano	m		4,00
F.14.02	POSA BARRIERE STRADALI SU BORDO RILEVATO
F.14.02.a	Posa in opera di barriere stradali di sicurezza per bordo in rilevato, secondo quanto disposto dal DM 233 del 28/06/2011 e in conformità alle EN 1317, rette o curve. Nel prezzo è da intendersi compreso il prelievo di tutti i materiali dalle piazzole di deposito o magazzini dell’amministrazione posti ad una distanza non superiore a 10 km dal sito di installazione, l’infissione dei sostegni e il montaggio di tutte le componenti nonché dei dispositivi rifrangenti ed ogni altro accessorio, secondo quanto disposto nel citato DM e s.m. La lavorazione dovrà essere eseguita nel rispetto delle prescrizioni contenute nelle Norme Tecniche e, ad installazione avvenuta, l’appaltatore dovrà fornire una dichiarazione di corretta posa della barriera. / La voce di prezzo comprende inoltre la segnalazione delle aree di lavoro per tutta la durata del cantiere secondo le vigenti normative e le prescrizioni contenute negli elaborati progettuali e le disposizioni impartite dall'Ufficio di Direzione Lavori e gli eventuali oneri occorrenti per la regolamentazione o le interruzioni del traffico durante le operazioni lavorative. / La misurazione sarà effettuata in asse al primo e all'ultimo piantone di ogni singola tratta. / - POSA BARRIERE STRADALI SU BORDO RILEVATO Classe di contenimento N2 – struttura in acciaio	m		9,94
F.14.02.b	Posa in opera di barriere stradali di sicurezza per bordo in rilevato, secondo quanto disposto dal DM 233 del 28/06/2011 e in conformità alle EN 1317, rette o curve. Nel prezzo è da intendersi compreso il prelievo di tutti i materiali dalle piazzole di deposito o magazzini dell’amministrazione posti ad una distanza non superiore a 10 km dal sito di installazione, l’infissione dei sostegni e il montaggio di tutte le componenti nonché dei dispositivi rifrangenti ed ogni altro accessorio, secondo quanto disposto nel citato DM e s.m. La lavorazione dovrà essere eseguita nel rispetto delle prescrizioni contenute nelle Norme Tecniche e, ad installazione avvenuta, l’appaltatore dovrà fornire una dichiarazione di corretta posa della barriera. / La voce di prezzo comprende inoltre la segnalazione delle aree di lavoro per tutta la durata del cantiere secondo le vigenti normative e le prescrizioni contenute negli elaborati progettuali e le disposizioni impartite dall'Ufficio di Direzione Lavori e gli eventuali oneri occorrenti per la regolamentazione o le interruzioni del traffico durante le operazioni lavorative. / La misurazione sarà effettuata in asse al primo e all'ultimo piantone di ogni singola tratta. / - POSA BARRIERE STRADALI SU BORDO RILEVATO Classe di contenimento H1 – struttura in acciaio	m		11,45
F.14.02.c	Posa in opera di barriere stradali di sicurezza per bordo in rilevato, secondo quanto disposto dal DM 233 del 28/06/2011 e in conformità alle EN 1317, rette o curve. Nel prezzo è da intendersi compreso il prelievo di tutti i materiali dalle piazzole di deposito o magazzini dell’amministrazione posti ad una distanza non superiore a 10 km dal sito di installazione, l’infissione dei sostegni e il montaggio di tutte le componenti nonché dei dispositivi rifrangenti ed ogni altro accessorio, secondo quanto disposto nel citato DM e s.m. La lavorazione dovrà essere eseguita nel rispetto delle prescrizioni contenute nelle Norme Tecniche e, ad installazione avvenuta, l’appaltatore dovrà fornire una dichiarazione di corretta posa della barriera. / La voce di prezzo comprende inoltre la segnalazione delle aree di lavoro per tutta la durata del cantiere secondo le vigenti normative e le prescrizioni contenute negli elaborati progettuali e le disposizioni impartite dall'Ufficio di Direzione Lavori e gli eventuali oneri occorrenti per la regolamentazione o le interruzioni del traffico durante le operazioni lavorative. / La misurazione sarà effettuata in asse al primo e all'ultimo piantone di ogni singola tratta. / - POSA BARRIERE STRADALI SU BORDO RILEVATO Classe di contenimento H2 – struttura in acciaio	m		15,07
F.14.02.d	Posa in opera di barriere stradali di sicurezza per bordo in rilevato, secondo quanto disposto dal DM 233 del 28/06/2011 e in conformità alle EN 1317, rette o curve. Nel prezzo è da intendersi compreso il prelievo di tutti i materiali dalle piazzole di deposito o magazzini dell’amministrazione posti ad una distanza non superiore a 10 km dal sito di installazione, l’infissione dei sostegni e il montaggio di tutte le componenti nonché dei dispositivi rifrangenti ed ogni altro accessorio, secondo quanto disposto nel citato DM e s.m. La lavorazione dovrà essere eseguita nel rispetto delle prescrizioni contenute nelle Norme Tecniche e, ad installazione avvenuta, l’appaltatore dovrà fornire una dichiarazione di corretta posa della barriera. / La voce di prezzo comprende inoltre la segnalazione delle aree di lavoro per tutta la durata del cantiere secondo le vigenti normative e le prescrizioni contenute negli elaborati progettuali e le disposizioni impartite dall'Ufficio di Direzione Lavori e gli eventuali oneri occorrenti per la regolamentazione o le interruzioni del traffico durante le operazioni lavorative. / La misurazione sarà effettuata in asse al primo e all'ultimo piantone di ogni singola tratta. / - POSA BARRIERE STRADALI SU BORDO RILEVATO Classe di contenimento H3 – struttura in acciaio	m		18,08
F.14.03	POSA BARRIERE STRADALI SU BORDO PONTE
F.14.03.a	Posa in opera di barriere stradali di sicurezza per bordo ponte, secondo quanto disposto dal DM 233 del 28/06/2011 e in conformità alle EN 1317, rette o curve. Nel prezzo è da intendersi compreso il prelievo di tutti i materiali dalle piazzole di deposito o magazzini dell’amministrazione posti ad una distanza non superiore a 10 km dal sito di installazione, la formazione di fori nella struttura in calcestruzzo e l’inghisaggio dei tirafondi nei fori predisposti con l’utilizzo di ancoranti chimici in cartuccia di resina secondo modalità conformi a quanto stabilito nel rapporto di prova e nel manuale di installazione, il montaggio di tutte le componenti nonché dei dispositivi rifrangenti ed ogni altro accessorio, secondo quanto disposto nel citato DM e s.m. La lavorazione dovrà essere eseguita nel rispetto delle prescrizioni contenute nelle Norme Tecniche e, ad installazione avvenuta, l’appaltatore dovrà fornire una dichiarazione di corretta posa della barriera. / La voce di prezzo comprende inoltre la segnalazione delle aree di lavoro per tutta la durata del cantiere secondo le vigenti normative e le prescrizioni contenute negli elaborati progettuali e le disposizioni impartite dall'Ufficio di Direzione Lavori e gli eventuali oneri occorrenti per la regolamentazione o le interruzioni del traffico durante le operazioni lavorative. / La misurazione sarà effettuata in asse al primo e all'ultimo piantone di ogni singola tratta. / - POSA BARRIERE STRADALI SU BORDO PONTE Classe di contenimento H2 – struttura in acciaio	m		25,61
F.14.03.b	Posa in opera di barriere stradali di sicurezza per bordo ponte, secondo quanto disposto dal DM 233 del 28/06/2011 e in conformità alle EN 1317, rette o curve. Nel prezzo è da intendersi compreso il prelievo di tutti i materiali dalle piazzole di deposito o magazzini dell’amministrazione posti ad una distanza non superiore a 10 km dal sito di installazione, la formazione di fori nella struttura in calcestruzzo e l’inghisaggio dei tirafondi nei fori predisposti con l’utilizzo di ancoranti chimici in cartuccia di resina secondo modalità conformi a quanto stabilito nel rapporto di prova e nel manuale di installazione, il montaggio di tutte le componenti nonché dei dispositivi rifrangenti ed ogni altro accessorio, secondo quanto disposto nel citato DM e s.m. La lavorazione dovrà essere eseguita nel rispetto delle prescrizioni contenute nelle Norme Tecniche e, ad installazione avvenuta, l’appaltatore dovrà fornire una dichiarazione di corretta posa della barriera. / La voce di prezzo comprende inoltre la segnalazione delle aree di lavoro per tutta la durata del cantiere secondo le vigenti normative e le prescrizioni contenute negli elaborati progettuali e le disposizioni impartite dall'Ufficio di Direzione Lavori e gli eventuali oneri occorrenti per la regolamentazione o le interruzioni del traffico durante le operazioni lavorative. / La misurazione sarà effettuata in asse al primo e all'ultimo piantone di ogni singola tratta. / - POSA BARRIERE STRADALI SU BORDO PONTE Classe di contenimento H3 – struttura in acciaio	m		33,15
F.14.03.c	Posa in opera di barriere stradali di sicurezza per bordo ponte, secondo quanto disposto dal DM 233 del 28/06/2011 e in conformità alle EN 1317, rette o curve. Nel prezzo è da intendersi compreso il prelievo di tutti i materiali dalle piazzole di deposito o magazzini dell’amministrazione posti ad una distanza non superiore a 10 km dal sito di installazione, la formazione di fori nella struttura in calcestruzzo e l’inghisaggio dei tirafondi nei fori predisposti con l’utilizzo di ancoranti chimici in cartuccia di resina secondo modalità conformi a quanto stabilito nel rapporto di prova e nel manuale di installazione, il montaggio di tutte le componenti nonché dei dispositivi rifrangenti ed ogni altro accessorio, secondo quanto disposto nel citato DM e s.m. La lavorazione dovrà essere eseguita nel rispetto delle prescrizioni contenute nelle Norme Tecniche e, ad installazione avvenuta, l’appaltatore dovrà fornire una dichiarazione di corretta posa della barriera. / La voce di prezzo comprende inoltre la segnalazione delle aree di lavoro per tutta la durata del cantiere secondo le vigenti normative e le prescrizioni contenute negli elaborati progettuali e le disposizioni impartite dall'Ufficio di Direzione Lavori e gli eventuali oneri occorrenti per la regolamentazione o le interruzioni del traffico durante le operazioni lavorative. / La misurazione sarà effettuata in asse al primo e all'ultimo piantone di ogni singola tratta. / - POSA BARRIERE STRADALI SU BORDO PONTE Classe di contenimento H4 – struttura in acciaio	m		42,19
F.14.04	POSA BARRIERE STRADALI PER SPARTITRAFFICO
F.14.04.a	Posa in opera di barriere stradali di sicurezza per spartitraffico, secondo quanto disposto dal DM 233 del 28/06/2011 e in conformità alle EN 1317, rette o curve. Nel prezzo è da intendersi compreso il prelievo di tutti i materiali dalle piazzole di deposito o magazzini dell’amministrazione posti ad una distanza non superiore a 10 km dal sito di installazione, l’infissione dei sostegni sul terreno e la formazione di eventuali fori nella struttura in calcestruzzo e l’inghisaggio dei tirafondi nei fori predisposti con l’utilizzo di ancoranti chimici in cartuccia di resina secondo modalità conformi a quanto stabilito nel rapporto di prova e nel manuale di installazione, il montaggio di tutte le componenti nonché dei dispositivi rifrangenti ed ogni altro accessorio, secondo quanto disposto nel citato DM e s.m. La lavorazione dovrà essere eseguita nel rispetto delle prescrizioni contenute nelle Norme Tecniche e, ad installazione avvenuta, l’appaltatore dovrà fornire una dichiarazione di corretta posa della barriera. / La voce di prezzo comprende inoltre la segnalazione delle aree di lavoro per tutta la durata del cantiere secondo le vigenti normative e le prescrizioni contenute negli elaborati progettuali e le disposizioni impartite dall'Ufficio di Direzione Lavori e gli eventuali oneri occorrenti per la regolamentazione o le interruzioni del traffico durante le operazioni lavorative. / La misurazione sarà effettuata in asse al primo e all'ultimo piantone di ogni singola tratta. / - POSA BARRIERE STRADALI PER SPARTITRAFFICO Classe di contenimento H2 – struttura in acciaio	m		21,09
F.14.04.b	Posa in opera di barriere stradali di sicurezza per spartitraffico, secondo quanto disposto dal DM 233 del 28/06/2011 e in conformità alle EN 1317, rette o curve. Nel prezzo è da intendersi compreso il prelievo di tutti i materiali dalle piazzole di deposito o magazzini dell’amministrazione posti ad una distanza non superiore a 10 km dal sito di installazione, l’infissione dei sostegni sul terreno e la formazione di eventuali fori nella struttura in calcestruzzo e l’inghisaggio dei tirafondi nei fori predisposti con l’utilizzo di ancoranti chimici in cartuccia di resina secondo modalità conformi a quanto stabilito nel rapporto di prova e nel manuale di installazione, il montaggio di tutte le componenti nonché dei dispositivi rifrangenti ed ogni altro accessorio, secondo quanto disposto nel citato DM e s.m. La lavorazione dovrà essere eseguita nel rispetto delle prescrizioni contenute nelle Norme Tecniche e, ad installazione avvenuta, l’appaltatore dovrà fornire una dichiarazione di corretta posa della barriera. / La voce di prezzo comprende inoltre la segnalazione delle aree di lavoro per tutta la durata del cantiere secondo le vigenti normative e le prescrizioni contenute negli elaborati progettuali e le disposizioni impartite dall'Ufficio di Direzione Lavori e gli eventuali oneri occorrenti per la regolamentazione o le interruzioni del traffico durante le operazioni lavorative. / La misurazione sarà effettuata in asse al primo e all'ultimo piantone di ogni singola tratta. / - POSA BARRIERE STRADALI PER SPARTITRAFFICO Classe di contenimento H3 – struttura in acciaio	m		25,61
F.14.04.c	Posa in opera di barriere stradali di sicurezza per spartitraffico, secondo quanto disposto dal DM 233 del 28/06/2011 e in conformità alle EN 1317, rette o curve. Nel prezzo è da intendersi compreso il prelievo di tutti i materiali dalle piazzole di deposito o magazzini dell’amministrazione posti ad una distanza non superiore a 10 km dal sito di installazione, l’infissione dei sostegni sul terreno e la formazione di eventuali fori nella struttura in calcestruzzo e l’inghisaggio dei tirafondi nei fori predisposti con l’utilizzo di ancoranti chimici in cartuccia di resina secondo modalità conformi a quanto stabilito nel rapporto di prova e nel manuale di installazione, il montaggio di tutte le componenti nonché dei dispositivi rifrangenti ed ogni altro accessorio, secondo quanto disposto nel citato DM e s.m. La lavorazione dovrà essere eseguita nel rispetto delle prescrizioni contenute nelle Norme Tecniche e, ad installazione avvenuta, l’appaltatore dovrà fornire una dichiarazione di corretta posa della barriera. / La voce di prezzo comprende inoltre la segnalazione delle aree di lavoro per tutta la durata del cantiere secondo le vigenti normative e le prescrizioni contenute negli elaborati progettuali e le disposizioni impartite dall'Ufficio di Direzione Lavori e gli eventuali oneri occorrenti per la regolamentazione o le interruzioni del traffico durante le operazioni lavorative. / La misurazione sarà effettuata in asse al primo e all'ultimo piantone di ogni singola tratta. / - POSA BARRIERE STRADALI PER SPARTITRAFFICO Classe di contenimento H4 – struttura in acciaio	m		30,13
F.14.05	POSA PEZZI SPECIALI PER BARRIERE STRADALI
F.14.05.a	Posa in opera di terminali per barriere stradali di sicurezza di qualsiasi tipologia, secondo quanto disposto dal DM 233 del 28/06/2011 e in conformità alle EN 1317. Nel prezzo è da intendersi compreso il prelievo di tutti i materiali dalle piazzole di deposito o magazzini dell’amministrazione, l’infissione di eventuali sostegni sul terreno, la formazione di eventuali fori nella struttura in calcestruzzo e l’inghisaggio dei tirafondi nei fori predisposti con l’utilizzo di ancoranti chimici in cartuccia di resina secondo modalità conformi a quanto stabilito nel rapporto di prova e nel manuale di installazione, il montaggio di tutte le componenti nonché dei dispositivi rifrangenti ed ogni altro accessorio, secondo quanto disposto nel citato DM e s.m. La lavorazione dovrà essere eseguita nel rispetto delle prescrizioni contenute nelle Norme Tecniche e, ad installazione avvenuta, l’appaltatore dovrà fornire una dichiarazione di corretta posa della barriera. / La voce di prezzo comprende inoltre la segnalazione delle aree di lavoro per tutta la durata del cantiere secondo le vigenti normative e le prescrizioni contenute negli elaborati progettuali e le disposizioni impartite dall'Ufficio di Direzione Lavori e gli eventuali oneri occorrenti per la regolamentazione o le interruzioni del traffico durante le operazioni lavorative. / - POSA PEZZI SPECIALI PER BARRIERE STRADALI per terminali a manina o a tubo	n		19,90
F.14.05.b	Posa in opera di terminali per barriere stradali di sicurezza di qualsiasi tipologia, secondo quanto disposto dal DM 233 del 28/06/2011 e in conformità alle EN 1317. Nel prezzo è da intendersi compreso il prelievo di tutti i materiali dalle piazzole di deposito o magazzini dell’amministrazione, l’infissione di eventuali sostegni sul terreno, la formazione di eventuali fori nella struttura in calcestruzzo e l’inghisaggio dei tirafondi nei fori predisposti con l’utilizzo di ancoranti chimici in cartuccia di resina secondo modalità conformi a quanto stabilito nel rapporto di prova e nel manuale di installazione, il montaggio di tutte le componenti nonché dei dispositivi rifrangenti ed ogni altro accessorio, secondo quanto disposto nel citato DM e s.m. La lavorazione dovrà essere eseguita nel rispetto delle prescrizioni contenute nelle Norme Tecniche e, ad installazione avvenuta, l’appaltatore dovrà fornire una dichiarazione di corretta posa della barriera. / La voce di prezzo comprende inoltre la segnalazione delle aree di lavoro per tutta la durata del cantiere secondo le vigenti normative e le prescrizioni contenute negli elaborati progettuali e le disposizioni impartite dall'Ufficio di Direzione Lavori e gli eventuali oneri occorrenti per la regolamentazione o le interruzioni del traffico durante le operazioni lavorative. / - POSA PEZZI SPECIALI PER BARRIERE STRADALI per terminali su cls e raccordi speciali	n		30,95
F.14.05.c	Posa in opera di terminali per barriere stradali di sicurezza di qualsiasi tipologia, secondo quanto disposto dal DM 233 del 28/06/2011 e in conformità alle EN 1317. Nel prezzo è da intendersi compreso il prelievo di tutti i materiali dalle piazzole di deposito o magazzini dell’amministrazione, l’infissione di eventuali sostegni sul terreno, la formazione di eventuali fori nella struttura in calcestruzzo e l’inghisaggio dei tirafondi nei fori predisposti con l’utilizzo di ancoranti chimici in cartuccia di resina secondo modalità conformi a quanto stabilito nel rapporto di prova e nel manuale di installazione, il montaggio di tutte le componenti nonché dei dispositivi rifrangenti ed ogni altro accessorio, secondo quanto disposto nel citato DM e s.m. La lavorazione dovrà essere eseguita nel rispetto delle prescrizioni contenute nelle Norme Tecniche e, ad installazione avvenuta, l’appaltatore dovrà fornire una dichiarazione di corretta posa della barriera. / La voce di prezzo comprende inoltre la segnalazione delle aree di lavoro per tutta la durata del cantiere secondo le vigenti normative e le prescrizioni contenute negli elaborati progettuali e le disposizioni impartite dall'Ufficio di Direzione Lavori e gli eventuali oneri occorrenti per la regolamentazione o le interruzioni del traffico durante le operazioni lavorative. / - POSA PEZZI SPECIALI PER BARRIERE STRADALI per terminali ribassati	n		90,40
F.14.06	SOVRAPPREZZO PER POSA BARRIERE ACCIAIO-LEGNO
F.14.06.00	Sovrapprezzo alle voci F.14.02-03-04 per la posa in opera di barriere stradali in acciaio-legno, secondo quanto disposto dal DM 233 del 28/06/2011 e in conformità alle EN 1317. / - SOVRAPPREZZO PER POSA BARRIERE ACCIAIO-LEGNO	%		20,00
F.14.07	BARRIERA ZINCATA BORDO LATERALE – CLASSE N2
F.14.07.00	BARRIERA ZINCATA BORDO LATERALE – CLASSE N2	m		58,01
F.14.08	BARRIERA BORDO LATERALE – CLASSE H1
F.14.08.00	BARRIERA BORDO LATERALE – CLASSE H1 / - BARRIERA ZINCATA BORDO LATERALE – CLASSE H1	m		78,50
F.14.09	BARRIERA ZINCATA BORDO LATERALE – CLASSE H2
F.14.09.a	BARRIERA ZINCATA BORDO LATERALE – CLASSE H2 Per barriera a doppia o tripla onda	m		90,97
F.14.09.b	BARRIERA ZINCATA BORDO LATERALE – CLASSE H2 Per barriera tipo PAB	m		78,32
F.14.10	BARRIERA ZINCATA BORDO LATERALE – CLASSE H3
F.14.10.00	BARRIERA ZINCATA BORDO LATERALE – CLASSE H3	m		161,02
F.14.100	LAMPADA DI AVVERTIMENTO GIALLA O ROSSA CON INTERRUTTORE CREPUSCOLARE
F.14.100.00	Lampada di avvertimento gialla o rossa bifacciale, lampeggiante, con interruttore crepuscolare escluse le batterie a secco. / - LAMPADA DI AVVERTIMENTO GIALLA O ROSSA LAMPEGGIANTE CON INTERRUTTORE CREPUSCOLARE	n		16,78
F.14.101	LAMPADA DI AVVERTIMENTO GIALLA O ROSSA CON INTERRUTTORE CREPUSCOLARE E LAMPEGGIO A 360 °
F.14.101.00	Lampada di avvertimento gialla o rossa bifacciale, lampeggiante a 360°, con interruttore / crepuscolare escluse le batterie a secco. / - LAMPADA DI AVVERTIMENTO GIALLA O ROSSA INTERRUTTORE CREPUSCOLARE E LAMPEGGIO A 360°	n		16,78
F.14.102	LAMPADA DI AVVERTIMENTO GIALLA O ROSSA A LAMPEGGIO BLITZ CON INTERRUTTORE PROTETTO
F.14.102.00	Lampada di avvertimento gialla o rossa bifacciale, a lampeggio blitz, con interruttore protetto escluse le batterie a secco. / - LAMPADA DI AVVERTIMENTO GIALLA O ROSSA A LAMPEGGIO BLITZ CON INTERRUTTORE PROTETTO	n		102,00
F.14.103	CONI PER PROTEZIONE LAVORI IN CORSO PESO 2,2 KG
F.14.103.00	Coni per la protezione lavori in corso dell'altezza di m 0.50 per la delimitazione di isole e corsie, di / colori giallo/rosso e bianco/rosso a losanghe rifrangenti classe 2 in gomma del peso minimo di 2.2 kg / - CONI PER PROTEZIONE LAVORI IN CORSO PESO 2,2 kg	n		18,60
F.14.104	CONI PER PROTEZIONE LAVORI IN CORSO PESO 3,2 KG
F.14.104.00	Coni per la protezione lavori in corso dell'altezza di m 0.50 per la delimitazione di isole e corsie, di / colori giallo/rosso e bianco/rosso a losanghe rifrangenti classe 2 in gomma del peso minimo di 3.2 kg / - CONI PER PROTEZIONE LAVORI IN CORSO PESO 3,2 kg	n		21,70
F.14.105	CONI PER PROTEZIONE LAVORI IN CORSO IN MATERIALE PLASTICO
F.14.105.00	Coni per la protezione lavori in corso dell'altezza di m 0.50 per la delimitazione di isole e corsie, di / colori giallo/rosso e bianco/rosso a losanghe rifrangenti classe 2 in materiale plastico / - CONI PER PROTEZIONE LAVORI IN CORSO IN MATERIALE PLASTICO	n		9,81
F.14.106	PANNELLO RINFRANGENTE PER GALLERIA PER INSTALLAZIONE SU BARRIERE METALLICHE
F.14.106.00	Pannello rifrangente per galleria rosso, misura cm 80x20 costituito da un supporto con finitura / rifrangente di colore giallo o bianco, per installazione su barriere metalliche / - PANNELLO RIFRANGENTE PERGALLERIA PER INSTALLAZIONE SU BARRIERE METALLICHE	n		41,32
F.14.107	PANNELLO RINFRANGENTE PER GALLERIA PER INSTALLAZIONE SU PARETI
F.14.107.00	Pannello rifrangente per galleria rosso, misura cm 80x20 costituito da un supporto con / finitura rifrangente di colore giallo o bianco, per installazione su pareti / - PANNELLO RIFRANGENTE PER GALLERIAPANNELLO RIFRANGENTE PER GALLERIA INSTALLAZIONE SU PARETI INSTALLAZIONE SU PARETI	n		43,90
F.14.108	PALINE DA NEVE IN POLIETILENE
F.14.108.00	Paline da neve in polietilene diametro mm 50 di colore giallo e nero complete di tappo / e puntale, con fascia intermedia da cm 5 ed ultima fascia da cm 50 in pellicola / rifrangente di classe 1 di colore giallo. / - PALINE DA NEVE IN POLIETILENE DIAM. 50 mm	n		22,21
F.14.11	BARRIERA ZINCATA BORDO PONTE – CLASSE H2
F.14.11.a	BARRIERA ZINCATA BORDO PONTE – CLASSE H2 Per barriera a doppia o tripla onda	m		162,06
F.14.11.b	BARRIERA ZINCATA BORDO PONTE – CLASSE H2 Per barriera tipo PAB senza corrimano	m		105,13
F.14.11.c	BARRIERA ZINCATA BORDO PONTE – CLASSE H2 Per barriera tipo PAB solo corrimano	m		50,99
F.14.12	BARRIERA ZINCATA BORDO PONTE – CLASSE H3
F.14.12.00	BARRIERA ZINCATA BORDO PONTE – CLASSE H3	m		230,43
F.14.13	BARRIERA ZINCATA BORDO PONTE – CLASSE H4
F.14.13.00	BARRIERA ZINCATA BORDO PONTE – CLASSE H4	m		301,81
F.14.14	BARRIERA ZINCATA SPARTITRAFFICO – CLASSE H1
F.14.14.00	BARRIERA ZINCATA SPARTITRAFFICO – CLASSE H1	m		111,46
F.14.15	BARRIERA ZINCATA SPARTITRAFFICO – CLASSE H2
F.14.15.00	BARRIERA ZINCATA SPARTITRAFFICO – CLASSE H2	m		129,23
F.14.16	BARRIERA ZINCATA SPARTITRAFFICO – CLASSE H3
F.14.16.00	BARRIERA ZINCATA SPARTITRAFFICO – CLASSE H3	m		234,95
F.14.17	BARRIERA SPARTITRAFFICO – CLASSE H4
F.14.17.00	BARRIERA SPARTITRAFFICO – CLASSE H4 / - BARRIERA ZINCATA SPARTITRAFFICO – CLASSE H4	m		250,31
F.14.18	PEZZI SPECIALI PER BARRIERE ZINCATE
F.14.18.a	PEZZI SPECIALI PER BARRIERE ZINCATE terminali per bordo laterale e bordo ponte	n		350,06
F.14.18.b	PEZZI SPECIALI PER BARRIERE ZINCATE terminali per sprtitraffico	n		1200,23
F.14.18.c	PEZZI SPECIALI PER BARRIERE ZINCATE terminali interrati	n		501,52
F.14.18.d	PEZZI SPECIALI PER BARRIERE ZINCATE / - PREZZI SPECIALI PER BARRIERE ZINCATE raccordi speciali doppia/tripla onda	n		3003,70
F.14.19	SOVRAPPREZZO PER INSTALLAZIONE BARRIERA PER MOTOCICLI
F.14.19.00	Sovrapprezzo alle barriere di qualsiasi tipologia per la fornitura e posa di barriera per motociclisti certificata / Nel prezzo si intende inoltre compensato l’onere per l’esecuzione di eventuali fori sui sostegni esistenti e il montaggio di tutte le componenti secondo quanto disposto nel citato DM e s.m. / La lavorazione dovrà essere eseguita nel rispetto delle prescrizioni contenute nelle Norme Tecniche e, ad installazione avvenuta, l’appaltatore dovrà fornire una dichiarazione di corretta posa della barriera. / La voce di prezzo comprende inoltre le prescrizioni contenute negli elaborati progettuali e le disposizioni impartite dall'Ufficio di Direzione Lavori. / - SOVRAPPREZZO PER INSTALLAZIONE BARRIERE PER MOTOCICLI	m		4,50
F.14.20	SOVRAPPREZZO PER INSTALLAZIONE BARRIERA IN ACCIAIO CORTEN
F.14.20.00	Sovrapprezzo alle barriere di qualsiasi tipologia in acciaio zincato per la fornitura e posa di barriera in acciaio corten S355 JOWP / Gli elementi dovranno essere marchiati CE ed installate nel rispetto delle prescrizioni contenute nelle Norme Tecniche e, ad installazione avvenuta, l’appaltatore dovrà fornire una dichiarazione di corretta posa della barriera. / - SOVRAPPREZZO PER INSTALLAZIONE BARRIERA IN ACCIAIO CORTEN	%		30,00
F.14.21	BARRIERA BORDO LATERALE ACCIAIO-LEGNO – CLASSE N2
F.14.21.00	BARRIERA BORDO LATERALE ACCIAIO-LEGNO – CLASSE N2 / - BARRIERA BORDO LATERALE ACCIAIO LEGNO – CLASSE N2	m		136,44
F.14.22	BARRIERA BORDO LATERALE ACCIAIO-LEGNO – CLASSE H2
F.14.22.00	BARRIERA BORDO LATERALE ACCIAIO-LEGNO – CLASSE H2 / - BARRIERA BORDO LATERALE ACCIAIO LEGNO – CLASSE H2	m		192,17
F.14.23	BARRIERA BORDO PONTE ACCIAIO-LEGNO – CLASSE H2
F.14.23.00	BARRIERA BORDO PONTE ACCIAIO-LEGNO – CLASSE H2 / - BARRIERA BORDO PONTE ACCIAIO LEGNO – CLASSE H2	m		225,31
F.14.24	PEZZI SPECIALI PER BARRIERE ACCIAIO-LEGNO
F.14.24.a	PEZZI SPECIALI PER BARRIERE ACCIAIO-LEGNO / - PEZZI SPECIALI PER BARRIERE ACCIAIO LEGNO per terminali sospesi	n		310,85
F.14.24.b	PEZZI SPECIALI PER BARRIERE ACCIAIO-LEGNO / - PEZZI SPECIALI PER BARRIERE ACCIAIO LEGNO per terminali ribassati	n		749,99
F.14.25	BARRIERE PREFABBRICATE TIPO NEW JERSEY H=1,00 M
F.14.25.a	BARRIERE PREFABBRICATE TIPO NEW JERSEY H=1,00 per barriere laterali	m		100,00
F.14.25.b	BARRIERE PREFABBRICATE TIPO NEW JERSEY H=1,00 per barriere spartitraffico	m		110,92
F.14.26	BARRIERE PREFABBRICATE TIPO NEW JERSEY H=0,45 M
F.14.26.a	Fornitura e posa di barriere tipo "New Jersey" in conglomerato cementizio armato a / - BARRIERE PREFABBRICATE TIPO NEW JERSEY H=0,45 per barriere laterali	m		69,00
F.14.26.b	Fornitura e posa di barriere tipo "New Jersey" in conglomerato cementizio armato a / - / BARRIERE PREFABBRICATE TIPO NEW JERSEY H=0,45 / per barriere spartitraffico	m		80,00
F.14.36	FORNITURA E POSA DI STRISCIE L=12 CM
F.14.36.a	Fornitura e posa in opera di vernice, su superfici stradali, per formazione di strisce longitudinali continue, discontinue e doppie, della larghezza di cm 12, compreso l'onere del tracciamento (su impianto nuovo), della pulizia e della segnaletica di cantiere / - FORNITURA E POSA DI STRISCIE L=12 cm su impianto nuovo	m		0,40
F.14.36.b	Fornitura e posa in opera di vernice, su superfici stradali, per formazione di strisce longitudinali continue, discontinue e doppie, della larghezza di cm 12, compreso l'onere del tracciamento (su impianto nuovo), della pulizia e della segnaletica di cantiere / - FORNITURA E POSA DI STRISCIE L=12 cm su impianto esistente	m		0,33
F.14.37	FORNITURA E POSA DI STRISCIE L=15 CM
F.14.37.a	Fornitura e posa in opera di vernice, su superfici stradali, per formazione di strisce di margine della carreggiata, della larghezza di cm 15, compreso l'onere del tracciamento (su impianto nuovo) in base al modulo di corsia che sar? stabilito dalla D.L. compreso l'onere della pulizia e della segnaletica di cantiere / - FORNITURA E POSA DI STRISCIE L=15 cm su impianto nuovo	m		0,42
F.14.37.b	Fornitura e posa in opera di vernice, su superfici stradali, per formazione di strisce di margine della carreggiata, della larghezza di cm 15, compreso l'onere del tracciamento (su impianto nuovo) in base al modulo di corsia che sar? stabilito dalla D.L. compreso l'onere della pulizia e della segnaletica di cantiere / - FORNITURA E POSA DI STRISCIE L=12 cm su impianto esistente	m		0,35
F.14.38	FORNITURA E POSA DI ATTRAVERSAMENTI PEDONALI, STRISCIE DI ARRESTO E ZEBRATURE
F.14.38.a	Fornitura e posa in opera di vernice, su superfici stradali, per formazione d'attraversamenti pedonali, strisce d'arresto e zebrature come previsto dagli articoli 144, 145 e 150 del D.P.R. 16.12.1992 n. 495, compreso l'onere del tracciamento (su impianto nuovo), della pulizia e della segnaletica di cantiere / - FORNITURA E POSA DI ATTRAVERSAMENTI PEDONALI, STRISCIE DI ARRESTO E ZEBRATURE su impianto nuovo	m²		4,75
F.14.38.b	Fornitura e posa in opera di vernice, su superfici stradali, per formazione d'attraversamenti pedonali, strisce d'arresto e zebrature come previsto dagli articoli 144, 145 e 150 del D.P.R. 16.12.1992 n. 495, compreso l'onere del tracciamento (su impianto nuovo), della pulizia e della segnaletica di cantiere / - FORNITURA E POSA DI ATTRAVERSAMENTI PEDONALI, STRISCIE DI ARRESTO E ZEBRATURE su impianto esistente	m²		4,03
F.14.39	FORNITURA E POSA DI STOP DIMENSIONI 2,12x 4,00 M
F.14.39.a	Fornitura e posa in opera di vernice, su superfici stradali, per formazione d'iscrizione "STOP" delle / dimensioni di m 2,12 x 4,00 compreso l'onere del tracciamento (su impianto nuovo), della pulizia e / della segnaletica di cantiere / - FORNITURA E POSA DI STOP DI m 2,12 x 4,00 per ogni iscrizione su impianto nuovo	n		21,69
F.14.39.b	Fornitura e posa in opera di vernice, su superfici stradali, per formazione d'iscrizione "STOP" delle / dimensioni di m 2,12 x 4,00 compreso l'onere del tracciamento (su impianto nuovo), della pulizia e / della segnaletica di cantiere / - FORNITURA E POSA DI STOP DI m 2,12 x 4,00 per ogni iscrizione su impianto esistente	n		18,44
F.14.40	FORNITURA E POSA DI STOP DIMENSIONI 1,60x2,09 M
F.14.40.a	Fornitura e posa in opera di vernice, su superfici stradali, per formazione d'iscrizione "STOP" delle / dimensioni di m 1,60 x 2,09 compreso l'onere del tracciamento (su impianto nuovo), della pulizia e / della segnaletica di cantiere / - FORNITURA E POSA DI STOP DI m 1,60 x 2,09 per ogni iscrizione su impianto nuovo	n		13,94
F.14.40.b	Fornitura e posa in opera di vernice, su superfici stradali, per formazione d'iscrizione "STOP" delle / dimensioni di m 1,60 x 2,09 compreso l'onere del tracciamento (su impianto nuovo), della pulizia e / della segnaletica di cantiere / - FORNITURA E POSA DI STOP DI m 1,60 x 2,09 per ogni iscrizione su impianto esistente	n		11,88
F.14.41	REALIZZAZIONE LINEA DI ARRESTO CON SERIE DI TRIANGOLI DI CM 50x70
F.14.41.a	Fornitura e posa in opera di vernice, su superfici stradali, per formazione di linea d'arresto costituita da una serie di triangoli con base di cm 50 ed altezza di cm 70, compreso l'onere del tracciamento (su impianto nuovo), della pulizia e della segnaletica di cantiere / - FORNITURA E POSA LINEA DI ARRESTO CON SERIE DI TRIANGOLI DI cm 50x70 per ogni triangolo su impianto nuovo	n		1,55
F.14.41.b	Fornitura e posa in opera di vernice, su superfici stradali, per formazione di linea d'arresto costituita da una serie di triangoli con base di cm 50 ed altezza di cm 70, compreso l'onere del tracciamento (su impianto nuovo), della pulizia e della segnaletica di cantiere / - FORNITURA E POSA LINEA DI ARRESTO CON SERIE DI TRIANGOLI DI cm 50x70 per ogni triangolo su impianto esistente	n		1,32
F.14.42	REALIZZAZIONE LINEA DI ARRESTO CON SERIE DI TRIANGOLI DI CM 40x60
F.14.42.a	Fornitura e posa in opera di vernice, su superfici stradali, per formazione di linea d'arresto costituita da una serie di triangoli con base di cm 40 ed altezza di cm 60, compreso l'onere del tracciamento (su impianto nuovo), della pulizia e della segnaletica di cantiere. / - FORNITURA E POSA LINEA DI ARRESTO CON SERIE DI TRIANGOLI DI cm 40x60 per ogni triangolo su impianto nuovo	n		1,42
F.14.42.b	Fornitura e posa in opera di vernice, su superfici stradali, per formazione di linea d'arresto costituita da una serie di triangoli con base di cm 40 ed altezza di cm 60, compreso l'onere del tracciamento (su impianto nuovo), della pulizia e della segnaletica di cantiere. / - FORNITURA E POSA LINEA DI ARRESTO CON SERIE DI TRIANGOLI DI cm 40x60 per ogni triangolo su impianto esistente	n		1,21
F.14.43	REALIZZAZIONE TRIANGOLO INTEGRATIVO DI M 2,00x6,00
F.14.43.a	Fornitura e posa in opera di vernice, su superfici stradali, per formazione di triangolo integrativo (art. 148 comma 9 D.P.R. 16.12.1992 n. 495) con base di m 2,00 ed altezza di m 6,00 compreso l'onere del tracciamento (su impianto nuovo), della pulizia e della segnaletica dicantiere. / - FORNITURA E POSA DI TRIANGOLO INTEGRATIVO DI m 2,00 x 6,00 per ogni triangolo su impianto nuovo	n		14,98
F.14.43.b	Fornitura e posa in opera di vernice, su superfici stradali, per formazione di triangolo integrativo (art. 148 comma 9 D.P.R. 16.12.1992 n. 495) con base di m 2,00 ed altezza di m 6,00 compreso l'onere del tracciamento (su impianto nuovo), della pulizia e della segnaletica dicantiere. / - FORNITURA E POSA DI TRIANGOLO INTEGRATIVO DI m 2,00 x 6,00 per ogni triangolo su impianto esistente	n		12,73
F.14.44	REALIZZAZIONE TRIANGOLO INTEGRATIVO DI M 1,00x2,00
F.14.44.a	Fornitura e posa in opera di vernice, su superfici stradali, per formazione di triangolo integrativo (art. 148 comma 9 D.P.R. 16.12.1992 n. 495) con base di m 1,00 ed altezza di m 2,00 compreso l'onere del tracciamento (su impianto nuovo), della pulizia e della segnaletica dicantiere. / - FORNITURA E POSA DI TRIANGOLO INTEGRATIVO DI m 1,00 x 2,00 per ogni triangolo su impianto nuovo	n		5,16
F.14.44.b	Fornitura e posa in opera di vernice, su superfici stradali, per formazione di triangolo integrativo (art. 148 comma 9 D.P.R. 16.12.1992 n. 495) con base di m 1,00 ed altezza di m 2,00 compreso l'onere del tracciamento (su impianto nuovo), della pulizia e della segnaletica dicantiere. / - FORNITURA E POSA DI TRIANGOLO INTEGRATIVO DI m 1,00 x 2,00 per ogni triangolo su impianto esistente	n		4,39
F.14.45	REALIZZAZIONE FRECCE DIREZIONALI SEMPLICI DI M 7,50
F.14.45.a	Fornitura e posa in opera di vernice, su superfici stradali, per formazione di frecce direzionali semplici d'altezza di m 7,50 (art. 147 D.P.R. 16.12.1992 n. 495), compreso l'onere del tracciamento (su impianto nuovo), della pulizia e della segnaletica di cantiere. / - FORNITURA E POSA DI FRECCE DIREZIONALI SEMPLICI DI m 7,50 per ogni freccia su impianto nuovo	n		10,85
F.14.45.b	Fornitura e posa in opera di vernice, su superfici stradali, per formazione di frecce direzionali semplici d'altezza di m 7,50 (art. 147 D.P.R. 16.12.1992 n. 495), compreso l'onere del tracciamento (su impianto nuovo), della pulizia e della segnaletica di cantiere. / - FORNITURA E POSA DI FRECCE DIREZIONALI SEMPLICI DI m 7,50 per ogni freccia su impiantoesistente	n		9,22
F.14.46	REALIZZAZIONE FRECCE DIREZIONALI SEMPLICI DI M 5,00
F.14.46.a	Fornitura e posa in opera di vernice, su superfici stradali, per formazione di frecce direzionali semplici / d'altezza di m 5,00 (art. 147 D.P.R. 16.12.1992 n. 495), compreso l'onere del tracciamento (su / impianto nuovo), della pulizia e della segnaletica di cantiere. / - FORNITURA E POSA DI FRECCE DIREZIONALI SEMPLICI DI m 5,00 per ogni freccia su impianto nuovo	n		9,81
F.14.46.b	Fornitura e posa in opera di vernice, su superfici stradali, per formazione di frecce direzionali semplici / d'altezza di m 5,00 (art. 147 D.P.R. 16.12.1992 n. 495), compreso l'onere del tracciamento (su / impianto nuovo), della pulizia e della segnaletica di cantiere. / - FORNITURA E POSA DI FRECCE DIREZIONALI SEMPLICI DI m 5,00 per ogni freccia su impianto esistente	n		8,34
F.14.47	REALIZZAZIONE FRECCE DI RIENTRO E DIREZIONALI DOPPIE DI M 7,50
F.14.47.a	Fornitura e posa in opera di vernice, su superfici stradali, per formazione di frecce direzionali semplici d'altezza di m 7,50 (art. 147 D.P.R. 16.12.1992 n. 495), compreso l'onere del tracciamento (su impianto nuovo), della pulizia e della segnaletica di cantiere. / - FORNITURA E POSA DI FRECCE DI RIENTRO E DIREZIONALI DOPPIE DI m 7,50 per ogni freccia su impianto nuovo	n		16,01
F.14.47.b	Fornitura e posa in opera di vernice, su superfici stradali, per formazione di frecce direzionali semplici d'altezza di m 7,50 (art. 147 D.P.R. 16.12.1992 n. 495), compreso l'onere del tracciamento (su impianto nuovo), della pulizia e della segnaletica di cantiere. / - FORNITURA E POSA DI FRECCE DI RIENTRO E DIREZIONALI DOPPIE DI m 7,50 per ogni freccia su impianto esistente	n		13,61
F.14.48	REALIZZAZIONE FRECCE DI RIENTRO E DIREZIONALI DOPPIE DI M 5,00
F.14.48.a	Fornitura e posa in opera di vernice, su superfici stradali, per formazione di frecce direzionali semplici d'altezza di m 5,00 (art. 147 D.P.R. 16.12.1992 n. 495), compreso l'onere del tracciamento (su impianto nuovo), della pulizia e della segnaletica di cantiere. / - FORNITURA E POSA DI FRECCE DI RIENTRO E DIREZIONALI DOPPIE DI m 5,00 per ogni freccia su impianto nuovo	n		14,46
F.14.48.b	Fornitura e posa in opera di vernice, su superfici stradali, per formazione di frecce direzionali semplici d'altezza di m 5,00 (art. 147 D.P.R. 16.12.1992 n. 495), compreso l'onere del tracciamento (su impianto nuovo), della pulizia e della segnaletica di cantiere. / - FORNITURA E POSA DI FRECCE DI RIENTRO E DIREZIONALI DOPPIE DI m 5,00 per ogni freccia su impianto esistente	n		12,29
F.14.49	RIPASSO FRECCE E SCRITTE
F.14.49.00	Ripasso frecce e scritte, eseguite con vernice rifrangente, di qualsiasi colore, contenente particelle / sferiche di vetro trasparente, premiscelate alla pittura durante il processo di fabbricazione. La vernice / deve possedere i seguenti requisiti minimi: - coefficiente di luminanza retroriflessa per segnaletica / orizzontale asciutta: RL>=100 mcd/mq/lux; - coefficiente di luminanza retroriflessa per segnaletica / orizzontale in condizioni di bagnato o pioggia: RL>=25 mcd/mq/lux; - resistenza al derapaggio / SRT>=45; - mantenimento dei precedenti valori per almeno i primi 12 mesi successivi all'esecuzione / dei lavori. Il tutto nel rispetto della normativa UNI EN 1436. Nel prezzo si intendono compresi: - ogni / onere per nolo di attrezzature, fornitura materiale; - la pulizia delle zone di impianto dal materiale / grossolano sulla pavimentazione prima della posa; - tracciamento anche in presenza di traffico; / ogni onere relativo al pilotaggio ed alla gestione del traffico lungo il piano viabile durante l'esecuzione / dei lavori. / - RIPASSO FRECCE E SCRITTE	m²		4,39
F.14.50	STRISCIE DI NUOVO IMPIANTO IN MATERIALE TERMOPLASTICO DI LARGHEZZA 12 CM
F.14.50.00	Realizzazione di strisce di primo impianto della larghezza di 12 cm, eseguite con materiale / termospruzzato plastico perlinato di qualsiasi colore, delle migliori qualità fisico-meccaniche, applicato / alla temperatura di 200° C in quantità di massima non inferiore a 3.50 kg/mq, con ulteriore / sovraspruzzatura a pressione di microsfere rifrangenti in ragione di 0.30 kg/mq, per spessore / complessivo della striscia non inferiore a 1.5 mm, ed avente antiskid di 45/50 unità SRT, compreso / l'onere della pulizia della pavimentazione prima della posa e l'onere del tracciamento in presenza di / traffico. Per metro lineare di superficie effetivamente ricoperta. / - STRISCE DI NUOVO IMPIANTO MATERIALE TERMOPLASTICO DI LARGHEZZA 12 cm.	m		1,03
F.14.51	STRISCIE DI RIPASSO IN MATERIALE TERMOPLASTICO DI LARGHEZZA 12 CM
F.14.51.00	Realizzazione di strisce in ripasso della larghezza di 12 cm, eseguite con materiale termospruzzato / plastico perlinato di qualsiasi colore, delle migliori qualità fisico-meccaniche, applicato alla / temperatura di 200° C in quantità di massima non inferiore a 3.50 kg/ mq, con ulteriore / sovraspruzzatura a pressione di microsfere rifrangenti in ragione di 0.30 kg/mq, per spessore / complessivo della striscia non inferiore a 1.5 mm, ed avente antiskid di 45/50 unità SRT, compreso / l'onere della pulizia della pavimentazione prima della posa e l'onere del tracciamento in presenza di / traffico. Per metro lineare di superficie effettivamente ricoperta. / - STRISCE IN RIPASSO IN MATERIALE TERMOPLASTICO DI LARGHEZZA 12STRISCE IN RIPASSO IN MATERIALE TERMOPLASTICO DI LARGHEZZA 12 cm	m		0,88
F.14.52	STRISCIE DI NUOVO IMPIANTO IN MATERIALE TERMO PLASTICO DI LARGHEZZA 15 CM
F.14.52.00	Realizzazione di strisce di primo impianto della larghezza di 15 cm, eseguite con materiale / termospruzzato plastico perlinato di qualsiasi colore, delle migliori qualità fisico-meccaniche, applicato / alla temperatura di 200° C in quantità di massima non inferiore a 3.50 kg/mq, con ulteriore / sovraspruzzatura a pressione di microsfere rifrangenti in ragione di 0.30 kg/mq, per spessore / complessivo della striscia non inferiore a 1.5 mm, ed avente antiskid di 45/50 unità SRT, compreso / l'onere della pulizia della pavimentazione prima della posa e l'onere del tracciamento in presenza di / traffico. Per metro lineare di superficieeffetivamente ricoperta / - STRISCE DI NUOVO IMPIANTO IN MATERIALE TERMOPLASTICO DI LARGHEZZA 15 cm.	m		1,24
F.14.53	STRISCIE DI RIPASSO IN MATERIALE TERMOPLASTICO DI LARGHEZZA 15 Cm
F.14.53.00	Realizzazione di strisce in ripasso della larghezza di 15 cm, eseguite con materiale termospruzzato / plastico perlinato di qualsiasi colore, delle migliori qualità fisico-meccaniche, applicato alla / temperatura di 200° C in quantità di massima non inferiore a 3.50 kg/ mq, con ulteriore / sovraspruzzatura a pressione di microsfere rifrangenti in ragione di 0.30 kg/mq, per spessore / complessivo della striscia non inferiore a 1.5 mm, ed avente antiskid di 45/50 unità SRT, compreso l'onere della pulizia della pavimentazione prima della posa e l'onere del tracciamento in presenza di / traffico. Per metro lineare di superficie effettivamente ricoperta. / - STRISCE IN RIPASSO IN MATERIALE TERMOPLASTICO DI LARGHEZZA 15STRISCE IN RIPASSO IN MATERIALE TERMOPLASTICO DI LARGHEZZA 15 cm.	m		1,05
F.14.54	STRISCIE DI PRIMO IMPIANTO IN MATERIALE TERMOPLASTICO DI LARGHEZZA 25 CM
F.14.54.00	Realizzazione di strisce di primo impianto della larghezza di 25 cm, eseguite con materiale / termospruzzato plastico perlinato di qualsiasi colore, delle migliori qualità fisico-meccaniche, applicato / alla temperatura di 200° C in quantità di massima non inferiore a 3.50 kg/mq, con ulteriore / sovraspruzzatura a pressione di microsfere rifrangenti in ragione di 0.30 kg/mq, per spessore / complessivo della striscia non inferiore a 1.5 mm, ed avente antiskid di 45/50 unità SRT, compreso / l'onere della pulizia della pavimentazione prima della posa e l'onere del tracciamento in presenza di / traffico. Per metro lineare di superficie effettivamente ricoperta. / - STRISCE DI NUOVO IMPIANTO IN MATERIALE TERMOPLASTICO DI LARGHEZZA 25 cm.	m		1,34
F.14.55	STRISCIE DI RIPASSO IN MATERIALE TERMOPLASTICO DI LARGHEZZA 25 CM
F.14.55.00	Realizzazione di strisce in ripasso della larghezza di 25 cm, eseguite con materiale termospruzzato / plastico perlinato di qualsiasi colore, delle migliori qualità fisico-meccaniche, applicato alla / temperatura di 200° C in quantità di massima non inferiore a 3.50 kg/ mq, con ulteriore / sovraspruzzatura a pressione di microsfere rifrangenti in ragione di 0.30 kg/mq, per spessore / complessivo della striscia non inferiore a 1.5 mm, ed avente antiskid di 45/50 unità SRT, compreso / l'onere della pulizia della pavimentazione prima della posa e l'onere del tracciamento in presenza di / traffico. Per metro lineare di superficie effettivamente ricoperta. / - STRISCE DI RIPASSO IN MATERIALE TERMOPLASTICO DI LARGHEZZA 25STRISCE DI RIPASSO IN MATERIALE TERMOPLASTICO DI LARGHEZZA 25 cm.	m		1,14
F.14.56	POSTSPRUZZATURA DI STRISCIE DI LARGHEZZA CM 12 CON MICROSFERE DI VETRO
F.14.56.00	Postspruzzatura di strisce di larghezza di 12 cm con microsfere di vetro aventi le caratteristiche di cui / alle Norme Tecniche, eseguita con perlinatore meccanico automatico in ragione di 40 g/mq minimo di / microsfere. Per ogni metro lineare di striscia. / - POSTSPRUZZATURA DI STRISCE DI LARGHEZZA cm 12 CON MICROSFERE DI VETRO.	m		0,08
F.14.57	POSTSPRUZZATURA DI STRISCIE DI LARGHEZZA CM 15 CON MICROSFERE DI VETRO
F.14.57.00	Postspruzzatura di strisce di larghezza di 15 cm con microsfere di vetro aventi le caratteristiche di cui / alle Norme Tecniche, eseguita con perlinatore meccanico automatico in ragione di 40 g/mq minimo di / microsfere. Per ogni metro lineare di striscia. / - POSTSPRUZZATURA DI STRISCE DILARGHEZZA cm 15 CON MICROSFERE DI VETRO.	m		0,09
F.14.58	POSTSPRUZZATURA DI STRISCIE DI LARGHEZZA CM 25 CON MICROSFERE DI VETRO
F.14.58.00	Postspruzzatura di strisce di larghezza di 25 cm con microsfere di vetro aventi le caratteristiche di cui / alle Norme Tecniche, eseguita con perlinatore meccanico automatico in ragione di 40 g/mq minimo di / microsfere. Per ogni metro lineare di striscia. / - POSTSPRUZZATURA DI STRISCE DILARGHEZZA cm 25 CON MICROSFERE DI VETRO.	m		0,15
F.14.59	CANCELLAZIONE DI SEGNALETICA ORIZZONTALE MEDIANTE VERNICE
F.14.59.00	Cancellazione di segnaletica orizzontale di qualsiasi tipo mediante applicazione di vernice spartitraffico nera (asfaltante). / - CANCELLAZIONE DI MEDIANTE VERNICE.CANCELLAZIONE DI MEDIANTE VERNICE.	m²		4,13
F.14.60	CANCELLAZIONE DI SEGNALETICA ORIZZONTALE MEDIANTE FRESATURA
F.14.60.00	Cancellazione di segnaletica orizzontale di qualsiasi tipo mediante fresatura, compreso ogni onere e / magistero per dare il lavoro compiuto secondo le regole tecniche vigenti. / - CANCELLAZIONE DI SEGNALETICA ORIZZONTALE MEDIANTE FRESATURA.	m²		9,30
F.14.61	REALIZZAZIONE BANDE ACUSTICHE DI ALLERTAMENTO
F.14.61.00	Realizzazione di bande acustiche di allertamento e rallentamento del traffico tali da produrre rumore / e vibrazione senza provocare danni al veicolo, costituite da prefabbricato in laminato elastoplastico / rifrangente (500mcd/lux), delle dimensioni larghezza minima mm 120, spessore minimo mm 3.5, / foglietta di ancoraggio di larghezza minima mm 150 e spessore minimo di mm 1.8, compreso / l'incollaggio e quant'altro occorra per dare il lavoro finito secondo le regole tecniche vigenti. / - REALIZZAZIONE ALLERTAMENTOREALIZZAZIONE ALLERTAMENTO	m		23,24
F.14.62	SEGNALETICA AD EFFETTO SONORO
F.14.62.00	Segnaletica ad effetto sonoro realizzata in materiale termocolato plastico con realizzazione di / elementi di rilievo per produrre effetto sonoro. Tali inserti saranno distanziati fra loro massimo 40 / cm. / - SEGNALETICA AD EFFETTO SONORO.	m²		8,26
F.14.63	POSA DI SOSTEGNI TUBOLARI
F.14.63.a	Posa in opera di sostegni tubolari di mm 48, mm 60 o mm 90 di qualsiasi altezza e dimensione, / anche per controventature, eseguita con fondazione in cls classe 200 di dimensioni idonee a garantire / la perfetta stabilità in rapporto al tipo di segnale, al vento ed alla natura del suolo d'impianto.Nel / prezzo sono pure compresi lo scavo, il rinterro, l'eventuale acciaio d'armatura, il montaggio di un / segnale ed ogni altro onere e magistero per l'esecuzione del lavoro a regola d'arte.Nel caso di / fondazioni multiple per la posa di pannelli di preavviso o similari si intende compreso e compensato il / montaggio di detto segnale.Per ciascun blocco di fondazione come descritoo nei tipi: / - POSA IN OPERA DI SOSTEGNI TUBOLARI delle dimensioni di cm 40 x 40 x 40	n		30,99
F.14.63.b	Posa in opera di sostegni tubolari di mm 48, mm 60 o mm 90 di qualsiasi altezza e dimensione, / anche per controventature, eseguita con fondazione in cls classe 200 di dimensioni idonee a garantire / la perfetta stabilità in rapporto al tipo di segnale, al vento ed alla natura del suolo d'impianto.Nel / prezzo sono pure compresi lo scavo, il rinterro, l'eventuale acciaio d'armatura, il montaggio di un / segnale ed ogni altro onere e magistero per l'esecuzione del lavoro a regola d'arte.Nel caso di / fondazioni multiple per la posa di pannelli di preavviso o similari si intende compreso e compensato il / montaggio di detto segnale.Per ciascun blocco di fondazione come descritoo nei tipi: / - POSA IN OPERA DI SOSTEGNI TUBOLARI delle dimensioni di cm 50 x 50 x 50	n		36,15
F.14.63.c	Posa in opera di sostegni tubolari di mm 48, mm 60 o mm 90 di qualsiasi altezza e dimensione, / anche per controventature, eseguita con fondazione in cls classe 200 di dimensioni idonee a garantire / la perfetta stabilità in rapporto al tipo di segnale, al vento ed alla natura del suolo d'impianto.Nel / prezzo sono pure compresi lo scavo, il rinterro, l'eventuale acciaio d'armatura, il montaggio di un / segnale ed ogni altro onere e magistero per l'esecuzione del lavoro a regola d'arte.Nel caso di / fondazioni multiple per la posa di pannelli di preavviso o similari si intende compreso e compensato il / montaggio di detto segnale.Per ciascun blocco di fondazione come descritoo nei tipi: / - POSA IN OPERA DI SOSTEGNI TUBOLARI delle dimensioni maggiori	m³		165,27
F.14.64	MONTAGGIO (O SMONTAGGIO) DI ULTERIORI SEGNALI SU SOSTEGNI TUBOLARI
F.14.64.00	Montaggio (o smontaggio) di ulteriori segnali su sostegni preesistenti compreso eventuale onere per il / prelievo o il trasporto dei cartelli e segnali nei magazzini dell'Amministrazione. per ciascun segnale / - MONTAGGIO SEGNALI SUMONTAGGIO SEGNALI SU SOSTEGNI PREESISTENTI	n		10,33
F.14.65	SEGNALE TRIANGOLARE LATO 90 CM – CLASSE 1
F.14.65.00	Fornitura di segnale triangolare in alluminio da 25/10 con costruzione scatolata e rinforzata delle / dimensioni di 90 cm di lato. La lamiera di alluminio dovrà essere trattata mediante carteggiatura, / sgrassamento a fondo e quindi sottoposta a procedimento di fosfocromatizzazione o ad analogo / procedimento di pari affidabilità su tutte le superfici. La lamiera grezza, dopo aver subito i suddetti / processi di preparazione, dovrà essere verniciata a fuoco con opportuni prodotti. La cottura della / vernice sarà eseguita a forno e dovrà raggiungere una temperatura di 140 °C. Il retro e la scatolatura / dei cartelli verrà rifinito in colore grigio neutro con speciale smalto sintetico. La parte anteriore del / segnale dovrà essere interamente rivestita con pellicola retroriflettente di classe 1. Sul retro del / segnale devono essere chiaramente indicati il marchio della Ditta che ha fabbricato il segnale, l'anno / di fabbricazione nonché il numero della autorizzazione ministeriale per la fabbricazione dei segnali / stradali alla Ditta medesima. L' insieme delle predette annotazioni non può superare la superficie di / 200 cmq. Per i segnali di prescrizione, ad eccezione di quelli utilizzati nei cantieri stradali, deve essere riportato, inoltre, l'apposito stampiglio per consentire l'iscrizione degli estremi dell'ordinanza di / apposizione. Il segnale è da intendersi completo di staffe, controstaffe, dadi e bulloni in acciaio. / - SEGNALE TRIANGOLARE IN LAMIERA DISEGNALE TRIANGOLARE IN LAMIERA DI ALLUMINIO DA 25/10 LATO 90 cm CLASSE ALLUMINIO DA 25/10 LATO 90 cm CLASSE 1	n		27,38
F.14.66	SEGNALE TRIANGOLARE LATO 120 CM – CLASSE 1
F.14.66.00	Fornitura di segnale triangolare in alluminio da 25/10 con costruzione scatolata e rinforzata delle / dimensioni di 120 cm di lato. La lamiera di alluminio dovrà essere trattata mediante carteggiatura, / sgrassamento a fondo e quindi sottoposta a procedimento di fosfocromatizzazione o ad analogo / procedimento di pari affidabilità su tutte le superfici. La lamiera grezza, dopo aver subito i suddetti / processi di preparazione, dovrà essere verniciata a fuoco con opportuni prodotti. La cottura della / vernice sarà eseguita a forno e dovrà raggiungere una temperatura di 140 °C. Il retro e la scatolatura / dei cartelli verrà rifinito in colore grigio neutro con speciale smalto sintetico. La parte anteriore del / segnale dovrà essere interamente rivestita con pellicola retroriflettente di classe 1. Sul retro del / segnale devono essere chiaramente indicati il marchio della Ditta che ha fabbricato il segnale, l'anno / di fabbricazione nonché il numero della autorizzazione ministeriale per la fabbricazione dei segnali / stradali alla Ditta medesima. L' insieme delle predette annotazioni non può superare la superficie di / 200 cmq. Per i segnali di prescrizione, ad eccezione di quelli utilizzati nei cantieri stradali, deve essere / riportato, inoltre, l'apposito stampiglio per consentire l'iscrizione degli estremi dell'ordinanza di / apposizione. Il segnale è da intendersi completo di staffe, controstaffe, dadi e bulloni in acciaio. / - SEGNALE TRIANGOLARE IN LAMIERA DI ALLUMINIO DA 25/10 LATO 120 cm CLASSESEGNALE TRIANGOLARE IN LAMIERA DI ALLUMINIO DA 25/10 LATO 120 cm CLASSE 1	n		33,00
F.14.67	SEGNALE TRIANGOLARE LATO 90 CM – CLASSE 2
F.14.67.00	Fornitura di segnale triangolare in alluminio da 25/10 con costruzione scatolata e rinforzata delle / dimensioni di 90 cm di lato. La lamiera di alluminio dovrà essere trattata mediante carteggiatura, / sgrassamento a fondo e quindi sottoposta a procedimento di fosfocromatizzazione o ad analogo / procedimento di pari affidabilità su tutte le superfici. La lamiera grezza, dopo aver subito i suddetti / processi di preparazione, dovrà essere verniciata a fuoco con opportuni prodotti. La cottura della / vernice sarà eseguita a forno e dovrà raggiungere una temperatura di 140 °C. Il retro e la scatolatura / dei cartelli verrà rifinito in colore grigio neutro con speciale smalto sintetico. La parte anteriore del / segnale dovrà essere interamente rivestita con pellicola retroriflettente di classe 1. Sul retro del / segnale devono essere chiaramente indicati il marchio della Ditta che ha fabbricato il segnale, l'anno / di fabbricazione nonché il numero della autorizzazione ministeriale per la fabbricazione dei segnali / stradali alla Ditta medesima. L' insieme delle predette annotazioni non può superare la superficie di / 200 cmq. Per i segnali di prescrizione, ad eccezione di quelli utilizzati nei cantieri stradali, deve essere / riportato, inoltre, l'apposito / stampiglio per consentire l'iscrizione degli estremi dell'ordinanza di apposizione. Il segnale è da / intendersi completo di staffe, controstaffe, dadi e bulloni in acciaio. / - SEGNALE TRIANGOLARE IN LAMIERA DI ALLUMINIO DA 25/10 LATO 90 cm CLASSESEGNALE TRIANGOLARE IN LAMIERA DI ALLUMINIO DA 25/10 LATO 90 cm CLASSE 2	n		27,38
F.14.68	SEGNALE TRIANGOLARE LATO 120 CM – CLASSE 2
F.14.68.00	Fornitura di segnale triangolare in alluminio da 25/10 con costruzione scatolata e rinforzata delle / dimensioni di 120 cm di lato. La lamiera di alluminio dovrà essere trattata mediante carteggiatura, / sgrassamento a fondo e quindi sottoposta a procedimento di fosfocromatizzazione o ad analogo / procedimento di pari affidabilità su tutte le superfici. La lamiera grezza, dopo aver subito i suddetti / processi di preparazione, dovrà essere verniciata a fuoco con opportuni prodotti. La cottura della / vernice sarà eseguita a forno e dovrà raggiungere una temperatura di 140 °C. Il retro e la scatolatura / dei cartelli verrà rifinito in colore grigio neutro con speciale smalto sintetico. La parte anteriore del / segnale dovrà essere interamente rivestita con pellicola retroriflettente di classe 1. Sul retro del / segnale devono essere chiaramente indicati il marchio della Ditta che ha fabbricato il segnale, l'anno / di fabbricazione nonché il numero della autorizzazione ministeriale per la fabbricazione dei segnali / stradali alla Ditta medesima. L' insieme delle predette annotazioni non può superare la superficie di / 200 cmq. Per i segnali di prescrizione, ad eccezione di quelli utilizzati nei cantieri stradali, deve essere / riportato, inoltre, l'apposito stampiglio per consentire l'iscrizione degli estremi dell'ordinanza di / apposizione. Il segnale è da intendersi completo di staffe, controstaffe, dadi e bulloni in acciaio. / - SEGNALE TRIANGOLARE IN LAMIERA DI ALLUMINIO DA 25/10 LATO 120 cm CLASSESEGNALE TRIANGOLARE IN LAMIERA DI ALLUMINIO DA 25/10 LATO 120 cm CLASSE 2	n		33,00
F.14.69	SEGNALE CIRCOLARE DIAM. 90 CM – CLASSE 1
F.14.69.00	Fornitura di segnale circolare in alluminio da 25/10 con costruzione scatolata e rinforzata delle / dimensioni di 90 cm di diametro. La lamiera di alluminio dovrà essere trattata mediante / carteggiatura, sgrassamento a fondo e quindi sottoposta a procedimento di fosfocromatizzazione o / ad analogo procedimento di pari affidabilità su tutte le superfici. La lamiera grezza, dopo aver subito i / suddetti processi di preparazione, dovrà essere verniciata a fuoco con opportuni prodotti. La cottura / della vernice sarà eseguita a forno e dovrà raggiungere una temperatura di 140 °C. Il retro e la / scatolatura dei cartelli verrà rifinito in colore grigio neutro con speciale smalto sintetico. La parte / anteriore del segnale dovrà essere interamente rivestita con pellicola retroriflettente di classe 1. Sul / retro del segnale devono essere chiaramente indicati il marchio della Ditta che ha fabbricato il / segnale, l'anno di fabbricazione nonché il numero della autorizzazione ministeriale per la / fabbricazione dei segnali stradali alla Ditta medesima. L' insieme delle predette annotazioni non può / superare la superficie di 200 cmq. Per i segnali di prescrizione, ad eccezione di quelli utilizzati nei / cantieri stradali, deve essere riportato, inoltre, l'apposito stampiglio per consentire l'iscrizione degli / estremi dell'ordinanza di apposizione. Il segnale è da intendersi completo di staffe, controstaffe, dadi / e bulloni in acciaio. / - SEGNALE CIRCOLARE IN LAMIERA DI ALLUMINIO DA 25/10 DIAMETRO 90 cm CLASSE 1	n		23,50
F.14.70	SEGNALE CIRCOLARE DIAM. 60 CM – CLASSE 1
F.14.70.00	Fornitura di segnale circolare in alluminio da 25/10 con costruzione scatolata e rinforzata delle / dimensioni di 60 cm di diametro. La lamiera di alluminio dovrà essere trattata mediante / carteggiatura, sgrassamento a fondo e quindi sottoposta a procedimento di fosfocromatizzazione o / ad analogo procedimento di pari affidabilità su tutte le superfici. La lamiera grezza, dopo aver subito i / suddetti processi di preparazione, dovrà essere verniciata a fuoco con opportuni prodotti. La cottura / della vernice sarà eseguita a forno e dovrà raggiungere una temperatura di 140 °C. Il retro e la / scatolatura dei cartelli verrà rifinito in colore grigio neutro con speciale smalto sintetico. La parte / anteriore del segnale dovrà essere interamente rivestita con pellicola retroriflettente di classe 1. Sul / retro del segnale devono essere chiaramente indicati il marchio della Ditta che ha fabbricato il / segnale, l'anno di fabbricazione nonché il numero della autorizzazione ministeriale per la / fabbricazione dei segnali stradali alla Ditta medesima. L' insieme delle predette annotazioni non può / superare la superficie di 200 cmq. Per i segnali di prescrizione, ad eccezione di quelli utilizzati nei / cantieri stradali, deve essere riportato, inoltre, l'apposito stampiglio per consentire l'iscrizione degli / estremi dell'ordinanza di apposizione. Il segnale è da intendersi completo di staffe, controstaffe, dadi / e bulloni in acciaio. / - SEGNALE CIRCOLARE IN LAMIERA DI ALLUMINIO DA 25/10 DIAMETRO 60 cm CLASSE 1	n		21,20
F.14.71	SEGNALE CIRCOLARE DIAM. 90 CM – CLASSE 2
F.14.71.00	Fornitura di segnale circolare in alluminio da 25/10 con costruzione scatolata e rinforzata delle / dimensioni di 90 cm di diametro. La lamiera di alluminio dovrà essere trattata mediante / carteggiatura, sgrassamento a fondo e quindi sottoposta a procedimento di fosfocromatizzazione o / ad analogo procedimento di pari affidabilità su tutte le superfici. La lamiera grezza, dopo aver subito i / suddetti processi di preparazione, dovrà essere verniciata a fuoco con opportuni prodotti. La cottura / della vernice sarà eseguita a forno e dovrà raggiungere una temperatura di 140 °C. Il retro e la / scatolatura dei cartelli verrà rifinito in colore grigio neutro con speciale smalto sintetico. La parte / anteriore del segnale dovrà essere interamente rivestita con pellicola retroriflettente di classe 1. Sul / retro del segnale devono essere chiaramente indicati il marchio della Ditta che ha fabbricato il / segnale, l'anno di fabbricazione nonché il numero della autorizzazione ministeriale per la / fabbricazione dei segnali stradali alla Ditta medesima. L' insieme delle predette annotazioni non può / superare la superficie di 200 cmq. Per i segnali di prescrizione, ad eccezione di quelli utilizzati nei / cantieri stradali, deve essere riportato, inoltre, l'apposito stampiglio per consentire l'iscrizione degli / estremi dell'ordinanza di apposizione. Il segnale è da intendersi completo di staffe, controstaffe, dadi / e bulloni in acciaio. / - SEGNALE CIRCOLARE IN LAMIERA DI ALLUMINIO DA 25/10 DIAMETRO 90 cm CLASSE 2	n		26,80
F.14.72	SEGNALE CIRCOLARE DIAM. 60 CM – CLASSE 2
F.14.72.00	Fornitura di segnale circolare in alluminio da 25/10 con costruzione scatolata e rinforzata delle / dimensioni di 60 cm di diametro. La lamiera di alluminio dovrà essere trattata mediante / carteggiatura, sgrassamento a fondo e quindi sottoposta a procedimento di fosfocromatizzazione o ad analogo procedimento di pari affidabilità su tutte le superfici. La lamiera grezza, dopo aver subito i / suddetti processi di preparazione, dovrà essere verniciata a fuoco con opportuni prodotti. La cottura / della vernice sarà eseguita a forno e dovrà raggiungere una temperatura di 140 °C. Il retro e la / scatolatura dei cartelli verrà rifinito in colore grigio neutro con speciale smalto sintetico. La parte / anteriore del segnale dovrà essere interamente rivestita con pellicola retroriflettente di classe 1. Sul / retro del segnale devono essere chiaramente indicati il marchio della Ditta che ha fabbricato il / segnale, l'anno di fabbricazione nonché il numero della autorizzazione ministeriale per la / fabbricazione dei segnali stradali alla Ditta medesima. L' insieme delle predette annotazioni non può / superare la superficie di 200 cmq. Per i segnali di prescrizione, ad eccezione di quelli utilizzati nei / cantieri stradali, deve essere riportato, inoltre, l'apposito stampiglio per consentire l'iscrizione degli / estremi dell'ordinanza di apposizione. Il segnale è da intendersi completo di staffe, controstaffe, dadi / e bulloni in acciaio. / - SEGNALE CIRCOLARE IN LAMIERA DI ALLUMINIO DA 25/10 DIAMETRO 60 cm CLASSE 2	n		23,80
F.14.73	SEGNALE OTTAGONALE DIAM. 90 CM – CLASSE 1
F.14.73.00	Fornitura di segnale ottagonale in alluminio da 25/10 con costruzione scatolata e rinforzata delle / dimensioni di 90 cm di diametro. La lamiera di alluminio dovrà essere trattata mediante / carteggiatura, sgrassamento a fondo e quindi sottoposta a procedimento di fosfocromatizzazione o ad / analogo procedimento di pari affidabilità su tutte le superfici. La lamiera grezza, dopo aver subito i / suddetti processi di preparazione, dovrà essere verniciata a fuoco con opportuni prodotti. La cottura / della vernice sarà eseguita a forno e dovrà raggiungere una temperatura di 140 °C. Il retro e la / scatolatura dei cartelli verrà rifinito in colore grigio neutro con speciale smalto sintetico. La parte / anteriore del segnale dovrà essere interamente rivestita con pellicola retroriflettente di classe 1. Sul / retro del segnale devono essere chiaramente indicati il marchio della Ditta che ha fabbricato il / segnale, l'anno di fabbricazione nonché il numero della autorizzazione ministeriale per la fabbricazione / dei segnali stradali alla Ditta medesima. L' insieme delle predette annotazioni non può superare la / superficie di 200 cmq. Per i segnali di prescrizione, ad eccezione di quelli utilizzati nei cantieri stradali, / deve essere riportato, inoltre, l'apposito stampiglio per consentire l'iscrizione degli estremi / dell'ordinanza di apposizione. Il segnale è da intendersi completo di staffe, controstaffe, dadi e / bulloni inacciaio. / - SEGNALE OTTAGONALE IN LAMIERA DI ALLUMINIO DA 25/10 DIAMETRO 90 cm CLASSE 1	n		28,80
F.14.74	SEGNALE OTTAGONALE DIAM. 120 CM – CLASSE 1
F.14.74.00	Fornitura di segnale ottagonale in alluminio da 25/10 con costruzione scatolata e rinforzata delle / dimensioni di 120 cm di diametro. La lamiera di alluminio dovrà essere trattata mediante / carteggiatura, sgrassamento a fondo e quindi sottoposta a procedimento di fosfocromatizzazione o / ad analogo procedimento di pari affidabilità su tutte le superfici. La lamiera grezza, dopo aver subito i / suddetti processi di preparazione, dovrà essere verniciata a fuoco con opportuni prodotti. La cottura / della vernice sarà eseguita a forno e dovrà raggiungere una temperatura di 140 °C. Il retro e la / scatolatura dei cartelli verrà rifinito in colore grigio neutro con speciale smalto sintetico. La parte / anteriore del segnale dovrà essere interamente rivestita con pellicola retroriflettente di classe 1. Sul / retro del segnale devono essere chiaramente indicati il marchio della Ditta che ha fabbricato il segnale, / l'anno di fabbricazione nonché il numero della autorizzazione ministeriale per la fabbricazione dei / segnali stradali alla Ditta medesima. L' insieme delle predette annotazioni non può superare la / superficie di 200 cmq. Per i segnali di prescrizione, ad eccezione di quelli utilizzati nei cantieri stradali, / deve essere riportato, inoltre, l'apposito stampiglio per consentire l'iscrizione degli estremi / dell'ordinanza di apposizione. Il segnale è da intendersi completo di staffe, controstaffe, dadi e / bulloni in acciaio. / - SEGNALE OTTAGONALE IN LAMIERA DI ALLUMINIO DA 25/10 DIAMETRO 120 cm CLASSE 1	n		33,00
F.14.75	SEGNALE OTTAGONALE DIAM. 90 CM – CLASSE 2
F.14.75.00	Fornitura di segnale ottagonale in alluminio da 25/10 con costruzione scatolata e rinforzata delle / dimensioni di 90 cm di diametro. La lamiera di alluminio dovrà essere trattata mediante / carteggiatura, sgrassamento a fondo e quindi sottoposta a procedimento di fosfocromatizzazione o ad / analogo procedimento di pari affidabilità su tutte le superfici. La lamiera grezza, dopo aver subito i / suddetti processi di preparazione, dovrà essere verniciata a fuoco con opportuni prodotti. La cottura della vernice sarà eseguita a forno e dovrà raggiungere una temperatura di 140 °C. Il retro e la / scatolatura dei cartelli verrà rifinito in colore grigio neutro con speciale smalto sintetico. La parte / anteriore del segnale dovrà essere interamente rivestita con pellicola retroriflettente di classe 2. Sul / retro del segnale devono essere chiaramente indicati il marchio della Ditta che ha fabbricato il / segnale, l'anno di fabbricazione nonché il numero della autorizzazione ministeriale per la fabbricazione / dei segnali stradali alla Ditta medesima. L' insieme delle predette annotazioni non può superare la / superficie di 200 cmq. Per i segnali di prescrizione, ad eccezione di quelli utilizzati nei cantieri stradali, / deve essere riportato, inoltre, l'apposito stampiglio per consentire l'iscrizione degli estremi / dell'ordinanza di apposizione. Il segnale è da intendersi completo di staffe, controstaffe, dadi e / bulloni inacciaio. / - SEGNALE OTTAGONALE IN LAMIER DI ALLUMINIO DA 25/10 DIAMETRO 90 cm CLASSE 2	n		29,50
F.14.76	SEGNALE OTTAGONALE DIAM. 120 CM – CLASSE 2
F.14.76.00	Fornitura di segnale ottagonale in alluminio da 25/10 con costruzione scatolata e rinforzata delle / dimensioni di 120 cm di diametro. La lamiera di alluminio dovrà essere trattata mediante / carteggiatura, sgrassamento a fondo e quindi sottoposta a procedimento di fosfocromatizzazione o ad / analogo procedimento di pari affidabilità su tutte le superfici. La lamiera grezza, dopo aver subito i / suddetti processi di preparazione, dovrà essere verniciata a fuoco con opportuni prodotti. La cottura / della vernice sarà eseguita a forno e dovrà raggiungere una temperatura di 140 °C. Il retro e la / scatolatura dei cartelli verrà rifinito in colore grigio neutro con speciale smalto sintetico. La parte / anteriore del segnale dovrà essere interamente rivestita con pellicola retroriflettente di classe 2. Sul / retro del segnale devono essere chiaramente indicati il marchio della Ditta che ha fabbricato il / segnale, l'anno di fabbricazione nonché il numero della autorizzazione ministeriale per la fabbricazione / dei segnali stradali alla Ditta medesima. L' insieme delle predette annotazioni non può superare la / superficie di 200 cmq. Per i segnali di prescrizione, ad eccezione di quelli utilizzati nei cantieri stradali, / deve essere riportato, inoltre, l'apposito stampiglio per consentire l'iscrizione degli estremi / dell'ordinanza di apposizione. Il segnale è da intendersi completo di staffe, controstaffe, dadi e / bulloni inacciaio. / - SEGNALE OTTAGONALE IN LAMIERA DI ALLUMINIO DA 25/10 DIAMETRO 120 cm CLASSE 2	n		35,00
F.14.77	SEGNALE DI INDICAZIONE EXTRAURBANO DIM. 130x30 CM
F.14.77.00	Fornitura di segnale di indicazione extraurbano in alluminio da 25/10 con costruzione scatolata e / rinforzata sia rettangolare che a freccia con dimensione di 130*30 cm; il segnale dovrà rispettare / quanto stabilito in materia dal Codice della Strada (fig. II 249 art. 128). Nel caso di pannello a freccia le / dimensioni si intendono riferite al rettangolo circoscritto. La lamiera di alluminio dovrà essere trattata / mediante carteggiatura, sgrassamento a fondo e quindi sottoposta a procedimento di / fosfocromatizzazione o ad analogo procedimento di pari affidabilità su tutte le superfici. La lamiera / grezza, dopo aver subito i suddetti processi di preparazione, dovrà essere verniciata a fuoco con / opportuni prodotti. La cottura della vernice sarà eseguita a forno e dovrà raggiungere una / temperatura di 140 °C. Il retro e la scatolatura dei cartelli verrà rifinito in colore grigio neutro con / speciale smalto sintetico. La parte anteriore del segnale dovrà essere interamente rivestita con / pellicola retroriflettente di classe 2. Sul retro del segnale devono essere chiaramente indicati il / marchio della Ditta che ha fabbricato il segnale, l'anno di fabbricazione nonché il numero della / autorizzazione ministeriale per la fabbricazione dei segnali stradali alla Ditta medesima. L' insieme / delle predette annotazioni non può superare la superficie di 200 cmq. Il segnale è da intendersi / completo di staffe, controstaffe, dadi e bulloni in acciaio. / - SEGNALE DI INDICAZIONE EXTRAURBANO IN LAMIERA DI ALLUMINIO DA 25/10 DIM. 130x30 cm	n		69,00
F.14.78	TABELLA DI INDENTIFICAZIONE STRADA REGIONALE
F.14.78.00	Fornitura di tabella di identificazione di Strada Regionale in lamiera di alluminio spessore 25/10 delle / dimensioni di 40x20 cm con struttura scatolata e rinforzata. Il segnale dovrà rispettare quanto stabilito / in materia dal Codice della Strada (fig. II 259 art. 129). La lamiera di alluminio dovrà essere trattata / mediante carteggiatura, sgrassamento a fondo e quindi sottoposta a procedimento di / fosfocromatizzazione o ad analogo procedimento di pari affidabilità su tutte le superfici. La lamiera / grezza, dopo aver subito i suddetti processi di preparazione, dovrà essere verniciata a fuoco con / opportuni prodotti. La cottura della vernice sarà eseguita a forno e dovrà raggiungere una temperatura di 140 °C. Il retro e la scatolatura dei cartelli verrà rifinito in colore grigio neutro con / speciale smalto sintetico. La parte anteriore del segnale dovrà essere interamente rivestita con / pellicola retroriflettente di classe 1 successivamente alla serigrafia delle cifre alfanumeriche e delle / linee di divisione e contorno; Non è pertanto ammessa alcuna applicazione di etichette / successivamente all'applicazione della pellicola. Sul retro del segnale devono essere chiaramente / indicati il marchio della Ditta che ha fabbricato il segnale, l'anno di fabbricazione nonché il numero / della autorizzazione ministeriale per la fabbricazione dei segnali stradali alla Ditta medesima. L' / insieme delle predette annotazioni non può superare la superficie di 200 cmq. La tabella è da / intendersi completa di staffe, controstaffe, dadi e bulloni in acciaio. / - TABELLA DI IDENTIFICAZIONE REGIONALETABELLA DI IDENTIFICAZIONE REGIONALE	n		10,20
F.14.79	TABELLA DI INDENTIFICAZIONE STRADA PROVINCIALE
F.14.79.00	Fornitura di tabella di identificazione di Strada Provinciale in lamiera di alluminio spessore 25/10 delle / dimensioni di 40x20 cm con struttura scatolata e rinforzata. Il segnale dovrà rispettare quanto stabilito / in materia dal Codice della Strada (fig. II 259 art. 129). La lamiera di alluminio dovrà essere trattata / mediante carteggiatura, sgrassamento a fondo e quindi sottoposta a procedimento di / fosfocromatizzazione o ad analogo procedimento di pari affidabilità su tutte le superfici. La lamiera / grezza, dopo aver subito i suddetti processi di preparazione, dovrà essere verniciata a fuoco con / opportuni prodotti. La cottura della vernice sarà eseguita a forno e dovrà raggiungere una / temperatura di 140 °C. Il retro e la scatolatura dei cartelli verrà rifinito in colore grigio neutro con / speciale smalto sintetico. La parte anteriore del segnale dovrà essere interamente rivestita con / pellicola retroriflettente di classe 1 successivamente alla serigrafia delle cifre alfanumeriche e delle / linee di divisione e contorno; Non è pertanto ammessa alcuna applicazione di etichette / successivamente all'applicazione della pellicola. Sul retro del segnale devono essere chiaramente / indicati il marchio della Ditta che ha fabbricato il segnale, l'anno di fabbricazione nonché il numero / della autorizzazione ministeriale per la fabbricazione dei segnali stradali alla Ditta medesima. L' / insieme delle predette annotazioni non può superare la superficie di 200 cmq. La tabella è da / intendersi completa di staffe, controstaffe, dadi e bulloni in acciaio / - TABELLA DI IDENTIFICAZIONE STRADA PROVINCIALE	n		10,20
F.14.80	0 DELINEATORE MODULARE DI CURVA BIANCO E NERO – CLASSE 1
F.14.80.00	Fornitura di delineatore modulare di curva in bianco e nero in lamiera di alluminio spessore 25/10 delle / dimensioni di 60x60 cm con struttura scatolata e rinforzata. Il segnale dovrà rispettare quanto / stabilito in materia dal Codice della Strada (fig. II 468 art. 174). La lamiera di alluminio dovrà essere / trattata mediante carteggiatura, sgrassamento a fondo e quindi sottoposta a procedimento di / fosfocromatizzazione o ad analogo procedimento di pari affidabilità su tutte le superfici. La lamiera / grezza, dopo aver subito i suddetti processi di preparazione, dovrà essere verniciata a fuoco con / opportuni prodotti. La cottura della vernice sarà eseguita a forno e dovrà raggiungere una / temperatura di 140 °C. Il retro e la scatolatura dei cartelli verrà rifinito in colore grigio neutro con / speciale smalto sintetico. La parte anteriore del segnale dovrà essere interamente rivestita con / pellicola retroriflettente di classe 1. Sul retro del segnale devono essere chiaramente indicati il marchio / della Ditta che ha fabbricato il segnale, l'anno di fabbricazione nonché il numero della autorizzazione / ministeriale per la fabbricazione dei segnali stradali alla Ditta medesima. L' insieme delle predette / annotazioni non può superare la superficie di 200 cmq. Il segnale è da intendersi completo di staffe, / controstaffe, dadi e bulloni in acciaio. / - DELINEATORE MODULARE DI CURVA BIANCO E NERO - CLASSE 1	n		25,07
F.14.81	DELINEATORE MODULARE DI CURVA BIANCO E NERO – CLASSE 2
F.14.81.00	Fornitura di delineatore modulare di curva in bianco e nero in lamiera di alluminio spessore 25/10 delle / dimensioni di 60x60 cm con struttura scatolata e rinforzata. Il segnale dovrà rispettare quanto / stabilito in materia dal Codice della Strada (fig. II 468 art. 174). La lamiera di alluminio dovrà essere / trattata mediante carteggiatura, sgrassamento a fondo e quindi sottoposta a procedimento di / fosfocromatizzazione o ad analogo procedimento di pari affidabilità su tutte le superfici. La lamiera / grezza, dopo aver subito i suddetti processi di preparazione, dovrà essere verniciata a fuoco con / opportuni prodotti. La cottura della vernice sarà eseguita a forno e dovrà raggiungere una / temperatura di 140 °C. Il retro e la scatolatura dei cartelli verrà rifinito in colore grigio neutro con / speciale smalto sintetico. La parte anteriore del segnale dovrà essere interamente rivestita con / pellicola retroriflettente di classe 2. Sul retro del segnale devono essere chiaramente indicati il marchio della Ditta che ha fabbricato il segnale, l'anno di fabbricazione nonché il numero della / autorizzazione ministeriale per la fabbricazione dei segnali stradali alla Ditta medesima. L' insieme / delle predette annotazioni non può superare la superficie di 200 cmq. Il segnale è da intendersi / completo di staffe, controstaffe, dadi e bulloni in acciaio. / - DELINEATORE MODULARE DI CURVA BIANCO E NERO - CLASSE 2	n		33,44
F.14.82	DELINEATORE DI TORNANTE BIANCO E NERO – CLASSE 2
F.14.82.00	Fornitura di delineatore tornante o curva srtetta in bianco e nero in lamiera di alluminio spessore / 25/10 delle dimensioni di 240x60 cm con struttura scatolata e rinforzata. Il segnale dovrà rispettare / quanto stabilito in materia dal Codice della Strada (fig. II 466 art. 174). La lamiera di alluminio dovrà / essere trattata mediante carteggiatura, sgrassamento a fondo e quindi sottoposta a procedimento di / fosfocromatizzazione o ad analogo procedimento di pari affidabilità su tutte le superfici. La lamiera / grezza, dopo aver subito i suddetti processi di preparazione, dovrà essere verniciata a fuoco con / opportuni prodotti. La cottura della vernice sarà eseguita a forno e dovrà raggiungere una / temperatura di 140 °C. Il retro e la scatolatura dei cartelli verrà rifinito in colore grigio neutro con / speciale smalto sintetico. La parte anteriore del segnale dovrà essere interamente rivestita con / pellicola retroriflettente di classe 2. Sul retro del segnale devono essere chiaramente indicati il marchio / della Ditta che ha fabbricato il segnale, l'anno di fabbricazione nonché il numero della autorizzazione / ministeriale per la fabbricazione dei segnali stradali alla Ditta medesima. L' insieme delle predette / annotazioni non può superare la superficie di 200 cmq. Il segnale è da intendersi completo di staffe, / controstaffe, dadi e bulloni in acciaio. / - DELINEATORE DI TORNANTE BIANCO E NERO - CLASSE 2	n		170,00
F.14.83	3 PANNELLO INDICAZIONE OSTACOLO LATO DESTRO CORSIA DI MARCIA
F.14.83.00	Fornitura di pannello di indicazione di ostacolo da porre sul lato destro della corsia di marcia in bianco / e nero in lamiera di alluminio spessore 25/10 delle dimensioni di 80x20 cm con struttura scatolata e / rinforzata. Il segnale dovrà rispettare quanto stabilito in materia dal Codice della Strada (fig. II 471 / art. 175). La lamiera di alluminio dovrà essere trattata mediante carteggiatura, sgrassamento a fondo / e quindi sottoposta a procedimento di fosfocromatizzazione o ad analogo procedimento di pari / affidabilità su tutte le superfici. La lamiera grezza, dopo aver subito i suddetti processi di preparazione, / dovrà essere verniciata a fuoco con opportuni prodotti. La cottura della vernice sarà eseguita a forno / e dovrà raggiungere una temperatura di 140 °C. Il retro e la scatolatura dei cartelli verrà rifinito in / colore grigio neutro con speciale smalto sintetico. La parte anteriore del segnale dovrà essere / interamente rivestita con pellicola retroriflettente di classe 1. Sul retro del segnale devono essere / chiaramente indicati il, il marchio della Ditta che ha fabbricato il segnale, l'anno di fabbricazione / nonché il numero della autorizzazione ministeriale per la fabbricazione dei segnali stradali alla Ditta / medesima. L' insieme delle predette annotazioni non può superare la superficie di 200 cmq. Il segnale / è da intendersi completo di staffe, controstaffe, dadi e bulloni in acciaio. / - PANNELLO DI INDICAZIONE OSTACOLO - LATO DESTRO CORSIA DI MARCIA	n		21,62
F.14.84	PANNELLO INDICAZIONE OSTACOLO LATO SINISTRO CORSIA DI MARCIA
F.14.84.00	Fornitura di pannello di indicazione di ostacolo da porre sul lato sinistro della corsia di marcia in / bianco e nero in lamiera di alluminio spessore 25/10 delle dimensioni di 80x20 cm con struttura / scatolata e rinforzata. Il segnale dovrà rispettare quanto stabilito in materia dal Codice della Strada / (fig. II 471 art. 175). La lamiera di alluminio dovrà essere trattata mediante carteggiatura, / sgrassamento a fondo e quindi sottoposta a procedimento di fosfocromatizzazione o ad analogo / procedimento di pari affidabilità su tutte le superfici. La lamiera grezza, dopo aver subito i suddetti / processi di preparazione, dovrà essere verniciata a fuoco con opportuni prodotti. La cottura della / vernice sarà eseguita a forno e dovrà raggiungere una temperatura di 140 °C. Il retro e la scatolatura / dei cartelli verrà rifinito in colore grigio neutro con speciale smalto sintetico. La parte anteriore del / segnale dovrà essere interamente rivestita con pellicola retroriflettente di classe 1. Sul retro del / segnale devono essere chiaramente indicati il, il marchio della Ditta che ha fabbricato il segnale, / l'anno di fabbricazione nonché il numero della autorizzazione ministeriale per la fabbricazione dei / segnali stradali alla Ditta medesima. L' insieme delle predette annotazioni non può superare la / superficie di 200 cmq. Il segnale è da intendersi completo di staffe, controstaffe, dadi e bulloni in / acciaio. / - PANNELLO DI INDICAZIONE OSTACOLO – SINISTROO CORSIA DI MARCIAPANNELLO DI INDICAZIONE OSTACOLO – SINISTROO CORSIA DI MARCIA	n		21,62
F.14.85	CIPPO ETTOMETRICO
F.14.85.00	Fornitura di cippo ettometrico in lamiera di alluminio spessore 10/10 a doppia faccia 25x25 cm con / struttura scatolata e rinforzata. Il segnale dovrà rispettare quanto stabilito in materia dal Codice della / Strada (fig. II 262 art. 129). La lamiera di alluminio dovrà essere trattata mediante carteggiatura, / sgrassamento a fondo e quindi sottoposta a procedimento di fosfocromatizzazione o ad analogo / procedimento di pari affidabilità su tutte le superfici. La lamiera grezza, dopo aver subito i suddetti / processi di preparazione, dovrà essere verniciata a fuoco con opportuni prodotti. La cottura della / vernice sarà eseguita a forno e dovrà raggiungere una temperatura di 140 °C. Il retro e la scatolatura / dei cartelli verrà rifinito in colore grigio neutro con speciale smalto sintetico. La parte anteriore del / segnale dovrà essere interamente rivestita con pellicola retroriflettente di classe 1 successivamente / alla serigrafia delle cifre di kilometri, ettometri e delle linee di divisione e contorno; Non è pertanto / ammessa alcuna applicazione di etichette successivamente all'applicazione della pellicola. Il segnale / va fornito completo di sostegno tubolare a sezione rettangolare con una lunghezza di 1.50 ml e / sezione di 50x30 mm e spessore di 2.50 mm, interamente zincato. Nella parte superiore deve essere / saldata una staffa in acciaio che al centro porta un foro filettato per permettere il fissaggio alla / struttura scatolata. Il sostegno va infilato nell'intercapedine della doppia facciata al centro della / stessa (dove viene fatta una scanalatura) e fissato con un bullone in acciaio inox in testa. Le due / facciate vengono tenute insieme tramite dei rivetti (minimo di uno ogni lato con due nel lato basso / dove viene infilato il sostegno.). / - CIPPO ETTOMETRICO IN LAMIERA DI ALLUMINIO SPESSORE 10/10	n		14,10
F.14.86	CIPPO KILOMETRICO DIMENSIONI 40x60 CM
F.14.86.00	Fornitura di cippo kilometrico in lamiera di alluminio spessore 15/10 a doppia faccia 40x60 cm con / struttura scatolata e rinforzata. Il segnale dovrà rispettare quanto stabilito in materia dal Codice della / Strada (fig. II 267 art. 129). La lamiera di alluminio dovrà essere trattata mediante carteggiatura, / sgrassamento a fondo e quindi sottoposta a procedimento di fosfocromatizzazione o ad analogo / procedimento di pari affidabilità su tutte le superfici. La lamiera grezza, dopo aver subito i suddetti / processi di preparazione, dovrà essere verniciata a fuoco con opportuni prodotti. La cottura della / vernice sarà eseguita a forno e dovrà raggiungere una temperatura di 140 °C. Il retro e la scatolatura / dei cartelli verrà rifinito in colore grigio neutro con speciale smalto sintetico. La parte anteriore del / segnale dovrà essere interamente rivestita con pellicola retroriflettente di classe 1 successivamente / alla serigrafia delle cifre alfanumeriche e delle linee di divisione e contorno; Non è pertanto ammessa / alcuna applicazione di etichette successivamente all'applicazione della pellicola. Il segnale va fornito / completo di sostegno tubolare a sezione rettangolare con una lunghezza di 4.00 ml e sezione di 50x30 / mm e spessore di 2.50 mm, interamente zincato. Nella parte superiore deve essere saldata una staffa / in acciaio che al centro porta un foro filettato per permettere il fissaggio alla struttura scatolata. Il / sostegno va infilato nell'intercapedine della doppia facciata al centro della stessa (dove viene fatta / una scanalatura) e fissato con un bullone in acciaio inox in testa. Le due facciate vengono tenute / insieme tramite dei rivetti (minimo di uno ogni lato con due nel lato basso dove viene infilato il / sostegno.). / - CIPPO KILOMETRICO IN LAMIERA DI ALLUMINIO SPESSORE 15/10 – DIMENSIONI 40x60 cm	n		50,10
F.14.87	CIPPO KILOMETRICO DIMENSIONI 60x90 CM
F.14.87.00	Fornitura di cippo kilometrico in lamiera di alluminio spessore 15/10 a doppia faccia 60x90 cm con / struttura scatolata e rinforzata. Il segnale dovrà rispettare quanto stabilito in materia dal Codice della / Strada (fig. II 267 art. 129). La lamiera di alluminio dovrà essere trattata mediante carteggiatura, / sgrassamento a fondo e quindi sottoposta a procedimento di fosfocromatizzazione o ad analogo / procedimento di pari affidabilità su tutte le superfici. La lamiera grezza, dopo aver subito i suddetti / processi di preparazione, dovrà essere verniciata a fuoco con opportuni prodotti. La cottura della / vernice sarà eseguita a forno e dovrà raggiungere una temperatura di 140 °C. Il retro e la / scatolatura dei cartelli verrà rifinito in colore grigio neutro con speciale smalto sintetico. La parte / anteriore del segnale dovrà essere interamente rivestita con pellicola retroriflettente di classe 1 / successivamente alla serigrafia delle cifre alfanumeriche e delle linee di divisione e contorno; Non è / pertanto ammessa alcuna applicazione di etichette successivamente all'applicazione della pellicola. Il / segnale va fornito completo di sostegno tubolare a sezione rettangolare con una lunghezza di 4.00 / ml e sezione di 50x30 mm e spessore di 2.50 mm, interamente zincato. Nella parte superiore deve / essere saldata una staffa in acciaio che al centro porta un foro filettato per permettere il fissaggio alla struttura scatolata. Il sostegno va infilato nell'intercapedine della doppia facciata al centro della / stessa (dove viene fatta una scanalatura) e fissato con un bullone in acciaio inox in testa. Le due / facciate vengono tenute insieme tramite dei rivetti (minimo di uno ogni lato con due nel lato basso / dove viene infilato il sostegno.). / - CIPPO KILOMETRICO IN LAMIERA DI ALLUMINIO SPESSORE 15/10 – DIMENSIONI 60x90 cm	n		58,10
F.14.88	CIPPO KILOMETRICO DIMENSIONI 50x80 CM
F.14.88.00	Fornitura di cippo kilometrico in lamiera di alluminio spessore 15/10 a doppia faccia 60x90 cm con / struttura scatolata e rinforzata. Il segnale dovrà rispettare quanto stabilito in materia dal Codice della / Strada (fig. II 267 art. 129). La lamiera di alluminio dovrà essere trattata mediante carteggiatura, / sgrassamento a fondo e quindi sottoposta a procedimento di fosfocromatizzazione o ad analogo / procedimento di pari affidabilità su tutte le superfici. La lamiera grezza, dopo aver subito i suddetti / processi di preparazione, dovrà essere verniciata a fuoco con opportuni prodotti. La cottura della / vernice sarà eseguita a forno e dovrà raggiungere una temperatura di 140 °C. Il retro e la scatolatura / dei cartelli verrà rifinito in colore grigio neutro con speciale smalto sintetico. La parte anteriore del / segnale dovrà essere interamente rivestita con pellicola retroriflettente di classe 1 successivamente / alla serigrafia delle cifre alfanumeriche e delle linee di divisione e contorno; Non è pertanto ammessa / alcuna applicazione di etichette successivamente all'applicazione della pellicola. Il segnale va fornito / completo di sostegno tubolare a sezione rettangolare con una lunghezza di 4.00 ml e sezione di 50x30 / mm e spessore di 2.50 mm, interamente zincato. Nella parte superiore deve essere saldata una staffa / in acciaio che al centro porta un foro filettato per permettere il fissaggio alla struttura scatolata. Il / sostegno va infilato nell'intercapedine della doppia facciata al centro della stessa (dove viene fatta / una scanalatura) e fissato con un bullone in acciaio inox in testa. Le due facciate vengono tenute / insieme tramite dei rivetti (minimo di uno ogni lato con due nel lato basso dove viene infilato il / sostegno.). / - CIPPO KILOMETRICO IN LAMIERA DI ALLUMINIO SPESSORE 15/10 – DIMENSIONI 50x80 cm	n		52,00
F.14.89	SOSTEGNO TUBOLARE IN FERRO ZINCATO DIAMETRO 60 MM
F.14.89.00	Sostegno tubolare in ferro zincato del diametro esterno di mm 60 trattato con zincatura forte, / completo di tappo di chiusura superiore in materiale plastico e sistema antirotazione. Il diametro / esterno dovrà essere pari a mm 60 ed il peso non inferiore a 4.20 kg/ml. Computato a metro lineare / di lunghezza effettiva. Altezza varia. / - SOSTEGNO TUBOLARE IN FERRO ZINCATO DEL DIAMETRO ESTERNO mm 60 - PESO 4,20 Kg/MI	m		6,92
F.14.90	SOSTEGNO TUBOLARE IN FERRO ZINCATO DIAMETRO 90 MM
F.14.90.00	Sostegno tubolare in ferro zincato del diametro esterno di mm 90 trattato con zincatura forte, / completo di tappo di chiusura superiore in materiale plastico e sistema antirotazione. Il diametro / esterno dovrà essere pari a mm 90 ed il peso non inferiore a 8.00 kg/m. Computato a metro lineare / di lunghezza effettiva. Altezza varia. / - SOSTEGNO TUBOLARE IN FERRO ZINCATO DEL DIAMETRO ESTERNO mm 90 - PESO 8,00 Kg/MI	m		13,95
F.14.91	SOSTEGNO A U IN FERRO PROFILATO
F.14.91.00	Sostegno ad "U" in ferro profilato delle dimensioni minime in pianta di mm 50x100x60mm, dello / spessore non inferiore a mm 5 trattato con zincatura forte. / - SOSTEGNO AD “U” IN FERRO PROFILATO	m		13,17
F.14.92	SOSTEGNO A U IN FERRO STAMPATO
F.14.92.00	Sostegno ad "U" in ferro stampato delle dimensioni minime in pianta di 50x100x60 mm, dello / spessore non inferiore a 5 mm, trattato con zincatura forte. / - SOSTEGNO AD “U” IN FERRO STAMPATO	m		17,04
F.14.93	TRANSENNA MOBILE COMPONIBILE
F.14.93.00	Fornitura di transenna mobile in acciaio zincato con gambe mobili o fisse delle dimensioni di 250x110 / cm. La struttura portante della transenna dovrà essere costituita da profilati tubolari con diametro / minimo di 38 mm. Gli elementi di transenna dovranno essere facilmente aggregabili tra di loro per / consentire la composizione di tratti di transennatura comunque disposti, anche su linee spezzate. Su / almeno 130 cm della lunghezza della transenna dovrà essere apposto, su entrambi i lati ed in / maniera inamovibile, un pannello di altezza 20 cm con strisce alternate a 45° bianche e rosse / secondo la direzione dell'osservatore destra-alto sinistra-basso. I pannelli dovranno essere realizzati / in lamiera di alluminio spessore 25/10. La lamiera di alluminio dovrà essere trattata mediante / carteggiatura, sgrassamento a fondo e quindi sottoposta a procedimento di fosfocromatizzazione o / ad analogo procedimento di pari affidabilità su tutte le superfici. La lamiera grezza, dopo aver subito i / suddetti processi di preparazione, dovrà essere verniciata a fuoco con opportuni prodotti. La cottura / della vernice sarà eseguita a forno e dovrà raggiungere una temperatura di 140 °C. Il retro e la / scatolatura dei cartelli verrà rifinito in colore grigio neutro con speciale smalto sintetico. La parte / anteriore del pannello dovrà essere interamente rivestita con pellicola retroriflettente di classe 1. / Sulla transenna dovrà inoltre essere apposta, in maniera che risulti inamovibile e chiaramente / visibile, una targhetta delle dimensioni comprese tra 10x10 cm e 10x20 cm nella quale devono essere / indicati il marchio della Ditta che ha fornito la transenna, l'anno di fabbricazione nonché il numero / della autorizzazione ministeriale per la fabbricazione dei segnali stradali alla Ditta medesima; su / benestare preventivo della Stazione Appaltante a bozzetto in scala 1:10 presentato dalla Ditta / fornitrice le informazioni contenute nella targhetta potranno essere inserite nei pannelli a fasce. Il / segnale è da intendersi completo di staffe, controstaffe, dadi e bulloni in acciaio. / - TRANSENNA MOBILE COMPONIBILE	n		47,22
F.14.94	CAVALLETTI PER SEGNALETICA TEMPORNEA
F.14.94.00	Fornitura di cavalletti in acciaio verniciato di tipo pesante per il supporto di segnali con diametro o / lato fino a 90 cm predisposti per il posizionamento dei dispositivi luminosi nel caso in cui gli stessi / risultino necessari. Il cavalletto dovrà garantire il rispetto delle prescrizioni normative vigenti in / materia ed in particolare il D.M. 10/07/2002. Completo di di staffe, controstaffe, dadi e bulloni in / acciaio. / - CAVALLETTI PER SEGNALETICA TEMPORANEA	n		9,80
F.14.95	SACCHETTI DI APPRESTAMENTO
F.14.95.00	Fornitura di sacchetti di appesantimento pieni del peso di 15.00 kg. Il sacchetto dovrà essere / costituito da materiale immarcescibile ed impermeabile. / - FORNITURA DI SACCHETTI DI APPESANTIMENTO	n		9,90
F.14.96	POSA DI SOSTEGNI TUBOLARI O A “U” CON SEGNALE
F.14.96.00	Posa in opera di sostegni tubolari o ad "U" con segnale, di qualsiasi altezza e dimensione, eseguita / con fondazione in calcestruzzo cementizio di dimensioni idonee a garantire la perfetta stabilita'in / rapporto al tipo di segnale ed alla natura del suolo d'impianto e comunque di dimensioni non inferiori / a ml 0.40x0.40x0.50 compreso ogni altro onere e magistero per l'esecuzione del lavoro a perfetta / regola d'arte, compreso altresi' il montaggio del segnale. Per ciascun blocco di fondazione. / - POSA IN OPERA DI SOSTEGNI TUBOLARI O AD "U" CON SEGNALE	n		36,15
F.14.97	MONTAGGIO O SMONTAGGIO SEGNALI SU SOSTEGNI PREESISTENTI
F.14.97.00	Montaggio o smontaggio di segnali su sostegni preesistenti sia tubolari che ad "U" compreso / l'eventuale onere per il prelievo o il trasporto dei cartelli e segnali nei magazzini dell’Ente Appaltante. / - MONTAGGIO O SMONTAGGIO SEGNALI SOSTEGNI PREESISTENTIMONTAGGIO O SMONTAGGIO SEGNALI SOSTEGNI PREESISTENTI	n		10,33
F.14.98	VERNICIATURA DI PARETI INTERNE DI GALLERIA
F.14.98.00	Preparazione del fondo mediante lavaggio e sgrassaggio delle superfici da verniciare mediante acqua / in pressione (pressione idonea a trattare la superficie in esame) o spazzolatura meccanica, fino a 50 / cm al di sopra della zona da trattare. Tale operazione sarà eseguita anche in più passate fintanto che la superficie, risulti pulita ed esente da residui carboniosi o grassi; - applicazione di una mano di / idoneo fissatore sulle pareti, dopo il lavaggio; - verniciatura delle pareti laterali delle gallerie per / un'altezza di. / 3.50 m dalla base del piedritto, creando un bordo superiore parallelo al piano viabile. Dovranno / essere verniciate anche le pareti laterali delle piazzole di sosta ed eventuali nicchie con superficie / maggiore ai 2 mq, mentre sono escluse dal trattamento eventuali nicchie contenenti materiale per le / emergenze o pannelli di corrente. La verniciatura va eseguita applicando a spruzzo tre mani / successive (spessore di film essicato non inferiore a 350 micron) di prodotto non infiammabile a base / di copolimeri epossiacrilici a due componenti, esente da solventi e diluibile in acqua, avente la / seguente composizione: - solvente: acqua; - residuo non volatile.: 65-70% in peso; - pigmento di / biossido di titanio 40% in peso sul residuo secco; - massa volumica 1250-1300 g/I; - colorazioni / R.A.L.: bianco n. 9010. Le superfici da contabilizzare saranno computate tenendo come riferimento / una linea retta ortogonale alla piattaforma stradale di altezza H =3.50 m, non lo sviluppo della / curva del piedritto; nel caso siano presenti marciapiedi, sarà sottratta a tale altezza (H = 3.50 m) / l'altezza del marciapiede. Ad imbiancatura avvenuta si dovrà procedere al lavaggio dei delineatori per / gallerie, dei catadiottri presenti sul sicurvia o in parete, degli idranti a cassetta e degli estintori, dei / segnali luminosi e quant'altro sia stato eventualmente imbrattato dalla verniciatura, nonché delle / strisce bianche laterali e di mezzeria presenti sulla pavimentazione; il prezzo comprende ogni onere / per eventuali opere provvisionali (ponteggi, posa in opera di teli protettivi, ecc.), per la / predisposizione dei cantiere di lavoro in presenza di traffico e quant'altro occorra per dare il lavoro / finito a perfetta regola d'arte; nel prezzo sono compresi gli oneri per la posa e della successiva / rimozione della segnaletica di cantiere prevista dal D.P.R. 16/12/1992 n. 495 e successive / modificazioni ed integrazioni, nonché del recupero e smaltimento, nel rispetto della normativa / vigente, delle acque putride provenienti dal lavaggio delle gallerie. I lavori saranno eseguiti nelle / giornate concordate e definite con la Stazione Appaltante mediante un programma dei lavori / dettagliato (con esclusione del sabato e dei giorni festivi e prefestivi). La Ditta è responsabile della / sicurezza del cantiere nel rispetto delle norme legislative e regolamentari vigenti. L'impresa sarà / tenuta per due anni ad effettuare eventuali riprese senza compenso, qualora il trattamento non / dovesse mantenersi in buono stato di conservazione (distacchi di vario genere, scrostature). Nel caso / dopo sopralluogo in galleria, della DL e della Ditta esecutrice dei lavori, sia rilevata la presenza di / venute d'acqua, sarà considerata una distanza di 10 cm dalla zona di infiltrazione, entro la quale non / saranno valutati eventuali distacchi della vernice / - VERNICIATURA DI PARETI INTERNE DI GALLERIA	m²		2,50
F.14.99	TINTEGGIATURA DI PARETI INTERNE DI GALLERIA
F.14.99.00	Tinteggiatura di pareti interne di galleria con due mani di vernice ed acqua, tipo tempera lavabile, di / colore bianco, dato in opera con spruzzatrici meccaniche, previa spazzolatura delle pareti medesime, / compreso l'onere della necessaria segnaletica per la regolarizzazione del traffico. / - TINTEGGIATURA GALLERIATINTEGGIATURA GALLERIA	m²		1,14
F.15	OPERE IN VERDE
F.15.01	TERRA VEGETALE NATURALE DA CAVA
F.15.01.a	Fornitura di terra vegetale per la formazione di aiuole, piazzole ecc… proveniente da cave di prestito / compreso la cavatura, l'indennità di cava, il carico, il trasporto con qualsiasi distanza stradale, lo / scarico del materiale e tutti gli altri oneri indicati nelle Norme Tecniche, misurata in opera a seguito / di bilancio delle terre / - TERRA VEGETALE NATURALE DA CAVA grezza da cava	m³		21,95
F.15.01.b	Fornitura di terra vegetale per la formazione di aiuole, piazzole ecc… proveniente da cave di prestito / compreso la cavatura, l'indennità di cava, il carico, il trasporto con qualsiasi distanza stradale, lo / scarico del materiale e tutti gli altri oneri indicati nelle Norme Tecniche, misurata in opera a seguito / di bilancio delle terre / - TERRA VEGETALE NATURALE DA CAVA selezionata	m³		25,75
F.15.02	SISTEMAZIONE TERRENO DI COLTIVO
F.15.02.00	Sistemazione di terreno coltivo per la formazione di aiuole in genere secondo le prescrizioni / contenute nelle Norme Tecniche e secondo i parametri indicati nelle sezioni tipo, esclusa la fornitura / dei materiali; da misurarsi in opera. Materiale proveniente dagli scavi. / - SISTEMAZIONE DI TERRENO COLTIVO proveniente dagli scavi	m³		5,56
F.15.03	RIVESTIMENTO DI SCARPA CON PIANTINE O TALEE
F.15.03.a	Rivestimento di scarpata mediante piantagione, compreso ogni onere, provvista e manutenzione / come specificato nelle Norme Tecniche, con impianto di piantine o talee di specie erbacee e striscianti, / poste con la densità di n. 16 piantine per m2, compreso preparazione del terreno, concimazione e / cure colturali fino al collaudo / - RIVESTIMENTO DI SCARPATA CON PIANTINE O TALEE con talee	m²		11,16
F.15.03.b	Rivestimento di scarpata mediante piantagione, compreso ogni onere, provvista e manutenzione / come specificato nelle Norme Tecniche, con impianto di piantine o talee di specie erbacee e striscianti, / poste con la densità di n. 16 piantine per m2, compreso preparazione del terreno, concimazione e / cure colturali fino al collaudo / - RIVESTIMENTO DI SCARPATA CON PIANTINE O TALEE con piantine	m²		32,43
F.15.04	MAGGIORAZIONE O DETRAZIONE PER OGNI PIANTINA O TALEA MESSA A DIMORA
F.15.04.a	Maggiorazione o detrazione alla voce " Piantagione con specie erbacee " per ogni piantina o talea / messa a dimora in più o in meno per m2, su terreno già preparato, compreso tutti gli oneri / - MAGGIORAZIONE O DETRAZIONE PER OGNI PIANTINA O TALEA MESSA A DIMORA talee	n		0,70
F.15.04.b	Maggiorazione o detrazione alla voce " Piantagione con specie erbacee " per ogni piantina o talea / messa a dimora in più o in meno per m2, su terreno già preparato, compreso tutti gli oneri / - MAGGIORAZIONE O DETRAZIONE PER OGNI PIANTINA O TALEA MESSA A DIMORA piantine	n		2,03
F.15.05	RIVESTIMENTO SCARPATA CON SPECIE ARBUSTIVE
F.15.05.00	Rivestimento di scarpata mediante piantagione, compreso ogni onere, provvista e manutenzione / come specificato nelle Norme Tecniche, con impianto di specie arbustive aventi altezza di cm / 100/120, poste con la densita` di n. 4 piante al m2, compreso preparazione del terreno, / concimazione e cure colturali fino al collaudo / - RIVESTIMENTO DI SCARPATA CON ARBUSTIVE H 100/120RIVESTIMENTO DI SCARPATA CON ARBUSTIVE H 100/120	m²		33,52
F.15.06	MAGGIORAZIONE O DETRAZIONE PER OGNI SPECIE ARBUSTIVA
F.15.06.00	Maggiorazione o detrazione alla voce " Piantagione con specie arbustive " per ogni piantina di altezza / di cm 100/120 messa a dimora in piu` o in meno per m2, su terreno già preparato, compresi tutti gli / oneri / - / MAGGIORAZIONE O DETRAZIONE / SPECIE ARBUSTIVA	n		8,52
F.15.07	RIVESTIMENTO DI SCARPATE CON SEMINA DI MISCUGLIO DI SPECIE ERBACEE
F.15.07.00	Rivestimento di scarpate mediante semina di miscuglio di specie erbacee, con l'impiego di non meno / di kg 300 di seme ad ettaro di superficie, compresa la lavorazione del terreno, concimazioni in / ragione di kg 300 per ettaro, ripresa della superficie, fornitura e spandimento del seme, le cure / colturali, l'innaffiamento fino al primo sfalcio nonchè quest'ultimo e quanto altro occorre, come / specificato nelle Norme Tecniche / - RIVESTIMENTO DI SCARPATE CON SEMINA DI MISCUGLIO DI SPECIE ERBACEE	m²		0,56
F.15.08	SEMINA DI MISCUGLIO
F.15.08.00	Semina di miscuglio di specie preparatorie a funzione miglioratrice e di primorinsaldamento, / compresa la fornitura e lo spandimento del seme, le cure colturali, e quanto altro occorre, come / specificato nelle Norme Tecniche, in ragione di kg 400 di sementi e di kg 300 di concime per ettaro / - SEMINA DI MISCUGLIO	m²		0,48
F.15.09	SEMINA A PRESSIONE
F.15.09.00	Semina eseguita con attrezzature a pressione, compresa la fornitura del seme e del concime, il nolo / dell'attrezzatura per lo spandimento, le cure colturali, l'innaffiamento fino al primo sfalcio, questo / compreso e quanto altro occorre per dare il lavoro compiuto / - SEMINA A PRESSIONE	m²		0,68
F.15.10	SEMINA CON COLLANTE
F.15.10.00	Semina eseguita con attrezzature indicate alla voce "Semina con attrezzature a pressione" e con / l'impiego di collante, come scarto di cellulosa o bentonite, nei quantitativi:- collante 15/20 g per / metro quadrato;- sementi 40 g per metro quadrato;- concime 30 g per metro quadrato;e comunque / sufficienti per assicurare l'aderenza del seme e del concime alla falda di scarpata, il tutto come alla / voce " Semina con attrezzatura a pressione ". / - SEMINA CON COLLANTE	m²		0,90
F.15.11	RIVESTIMENTO DI PENDICI SEMINATA A SPRUZZO
F.15.11.00	Rivestimento di pendice seminata a spruzzo mediante spandimento a mano di paglia non sminuzzata / in ragione di circa 250 g/m2, 30 g di semente per m2 e spruzzatura di emulsione bituminosa al 40%, / in ragione di circa 80 g/m2, compreso fornitura della paglia, della semente e dell'emulsione / bituminosa, il nolo delle attrezzature, le cure culturali, manutenzione fino al 1° sfalcio, questo / compreso e quant'altro occorra per dare il lavoro eseguito a regola d'arte / - RIVESTIMENTO SPRUZZORIVESTIMENTO SPRUZZO	m²		2,13
F.15.12	RIVESTIMENTO DI SCARPATE CON ZOLLE ERBOSE DI PRATO
F.15.12.00	Rivestimento di scarpate con zolle erbose di prato polifita stabile e asciutto, compreso l'eventuale / scavo del terreno per la sagomatura a cunetta, la fornitura delle zolle, le strutture di ancoraggio, / cure colturali, manutenzione fino al 1° sfalcio, questo compreso, come specificato nelle Norme / Tecniche / - RIVESTIMENTO DI SCARPATE CON ZOLLE ERBOSE DI PRATO	m²		7,85
F.15.13	FORMAZIONE DI GRATICCIATA VERDE
F.15.13.00	Formazione di graticciata verde per consolidamento temporaneo di scarpate da inerbire, formata / mediante paletti di castagno (lunghezza m 0,75, diam. cm 6) infissi per m 0,60, alla distanza di m / 2,00, alternati con paletti di salice (lunghezza m 0,45, diam. cm 4) infissi per m 0,30, alla distanza di / m 0,50 e talee di salice (lunghezza m 0,35, diam cm 2,5) poste su due file alla distanza di circa cm / 16 sulla fila e di cm 10 fra fila e fila, compreso l'intreccio con verghe verdi di salice per una altezza di / cm 25, di cui 10 entro terra, previo scavo di solchetto, comprese altresi` cure colturali, manutenzione e / quant'altro occorre, come specificato nelle Norme Tecniche / - FORMAZIONE DI GRATICCIATA VERDE	m		12,24
F.15.14	VIMINATE O SERBETTE
F.15.14.00	Viminate o serrette formate con fascine di virgulti di salice, tamerice e simili, aventi diam. di circa 25 / cm e lunghezza di m 1,00, compreso lo scavo, la fornitura in opera di paletti di castagno e del filo di / ferro per legature, la fornitura di 15 talee per m2 da risarcire fino a completo attecchimento e la / sistemazione degli arginelli in terra battuta alle spalle delle stesse, nonche` la incigliatura in zolle / erbose / - VIMINATE O SERRETTE	m²		19,16
F.15.15	IDROSEMINA 50 G/MQ DI SEMENTI
F.15.15.a	Intervento di idrosemina con mezzi meccanici in luoghi facilmente accessibili (o con elicotteri per luoghi non accessibili, ma solo per cantieri di dimensioni superiori a 20.000 mq), che utilizzi:- 50 / g/mq di sementi tipo PRATI ARMATI o similari formate da miscela di sementi con le seguenti / caratteristiche: rusticità delle specie erbacee, piante non infestanti e non modificate geneticamente, / adattabilità a condizioni pedoclimatiche estreme con temperaturte fino a –45° C e + 60° C, reazione / al terreno compresa fra pH 4 e ph 12, resistenza al fuoco con capacità di ricaccio elevata anche dopo / incendi, elevata velocità di accrescimento dell’apparato radicale fino ed oltre i 2 metri (in serra), / radici di diametro omogeneo lungo tutta la loro lunghezza (dal colletto all’apice radicale) compreso fra / circa 0,1 mm e circa 3 mm, densità radicale elevata (> circa 10 radici per centimetro quadrato) / misurata a circa 50 cm sotto il colletto dopo 24 mesi dalla semina, sforzo medio a rottura delle radici / non inferiore a 16 Mpa e fino a circa 205 Mpa certificate;- 150 g/mq concime minerale o organominerale;- 200 g/mq concime organico;- colle, mulch, acidi umici ed attivatori del terreno in quantità / bastante in funzione delle caratteristiche del sito;Nel prezzo sono compresi altresì la manutenzione / (risemine e concimazioni, per 12 mesi dall’intervento). / - INTERVENTO DI IDROSEMINA 50 G/MQ DI SEMENTI Superfici tra 1000 e 5000 mq	m²		22,67
F.15.15.b	Intervento di idrosemina con mezzi meccanici in luoghi facilmente accessibili (o con elicotteri per luoghi non accessibili, ma solo per cantieri di dimensioni superiori a 20.000 mq), che utilizzi:- 50 / g/mq di sementi tipo PRATI ARMATI o similari formate da miscela di sementi con le seguenti / caratteristiche: rusticità delle specie erbacee, piante non infestanti e non modificate geneticamente, / adattabilità a condizioni pedoclimatiche estreme con temperaturte fino a –45° C e + 60° C, reazione / al terreno compresa fra pH 4 e ph 12, resistenza al fuoco con capacità di ricaccio elevata anche dopo / incendi, elevata velocità di accrescimento dell’apparato radicale fino ed oltre i 2 metri (in serra), / radici di diametro omogeneo lungo tutta la loro lunghezza (dal colletto all’apice radicale) compreso fra / circa 0,1 mm e circa 3 mm, densità radicale elevata (> circa 10 radici per centimetro quadrato) / misurata a circa 50 cm sotto il colletto dopo 24 mesi dalla semina, sforzo medio a rottura delle radici / non inferiore a 16 Mpa e fino a circa 205 Mpa certificate;- 150 g/mq concime minerale o organominerale;- 200 g/mq concime organico;- colle, mulch, acidi umici ed attivatori del terreno in quantità / bastante in funzione delle caratteristiche del sito;Nel prezzo sono compresi altresì la manutenzione / (risemine e concimazioni, per 12 mesi dall’intervento). / - INTERVENTO DI IDROSEMINA 50 G/MQ DI SEMENTI Superfici tra 5000 e 10000 mq	m²		18,86
F.15.15.c	Intervento di idrosemina con mezzi meccanici in luoghi facilmente accessibili (o con elicotteri per luoghi non accessibili, ma solo per cantieri di dimensioni superiori a 20.000 mq), che utilizzi:- 50 / g/mq di sementi tipo PRATI ARMATI o similari formate da miscela di sementi con le seguenti / caratteristiche: rusticità delle specie erbacee, piante non infestanti e non modificate geneticamente, / adattabilità a condizioni pedoclimatiche estreme con temperaturte fino a –45° C e + 60° C, reazione / al terreno compresa fra pH 4 e ph 12, resistenza al fuoco con capacità di ricaccio elevata anche dopo / incendi, elevata velocità di accrescimento dell’apparato radicale fino ed oltre i 2 metri (in serra), / radici di diametro omogeneo lungo tutta la loro lunghezza (dal colletto all’apice radicale) compreso fra / circa 0,1 mm e circa 3 mm, densità radicale elevata (> circa 10 radici per centimetro quadrato) / misurata a circa 50 cm sotto il colletto dopo 24 mesi dalla semina, sforzo medio a rottura delle radici / non inferiore a 16 Mpa e fino a circa 205 Mpa certificate;- 150 g/mq concime minerale o organominerale;- 200 g/mq concime organico;- colle, mulch, acidi umici ed attivatori del terreno in quantità / bastante in funzione delle caratteristiche del sito;Nel prezzo sono compresi altresì la manutenzione / (risemine e concimazioni, per 12 mesi dall’intervento). / - INTERVENTO DI IDROSEMINA 50 G/MQ DI SEMENTI Superfici oltre 10000 mq	m²		16,67
F.15.16	IDROSEMINA 75 G/MQ DI SEMENTI
F.15.16.a	Intervento di idrosemina con mezzi meccanici in luoghi facilmente accessibili (o con elicotteri per / luoghi non accessibili, ma solo per cantieri di dimensioni superiori a 20.000 mq), che utilizzi:- 75 / g/mq di sementi tipo PRATI ARMATI o similari formate da miscela di sementi con le seguenti / caratteristiche: rusticità delle specie erbacee, piante non infestanti e non modificate geneticamente, / adattabilità a condizioni pedoclimatiche estreme con temperaturte fino a –45° C e + 60° C, reazione / al terreno compresa fra pH 4 e ph 12, resistenza al fuoco con capacità di ricaccio elevata anche dopo / incendi, elevata velocità di accrescimento dell’apparato radicale fino ed oltre i 2 metri (in serra), / radici di diametro omogeneo lungo tutta la loro lunghezza (dal colletto all’apice radicale) compreso fra / circa 0,1 mm e circa 3 mm, densità radicale elevata (> circa 10 radici per centimetro quadrato) / misurata a circa 50 cm sotto il colletto dopo 24 mesi dalla semina, sforzo medio a rottura delle radici / non inferiore a 16 Mpa e fino a circa 205 Mpa certificate;- 200 g/mq concime minerale o organominerale;- 250 g/mq concime organico;- colle, mulch, acidi umici ed attivatori del terreno in quantità / bastante in funzione delle caratteristiche del sito;Nel prezzo sono compresi altresì la manutenzione / (risemine e concimazioni, per 18 mesi dall’intervento). / - INTERVENTO DI IDROSEMINA 75 G/MQ DI SEMENTI Superfici tra 1000 e 5000 mq	m²		27,45
F.15.16.b	Intervento di idrosemina con mezzi meccanici in luoghi facilmente accessibili (o con elicotteri per / luoghi non accessibili, ma solo per cantieri di dimensioni superiori a 20.000 mq), che utilizzi:- 75 / g/mq di sementi tipo PRATI ARMATI o similari formate da miscela di sementi con le seguenti / caratteristiche: rusticità delle specie erbacee, piante non infestanti e non modificate geneticamente, / adattabilità a condizioni pedoclimatiche estreme con temperaturte fino a –45° C e + 60° C, reazione / al terreno compresa fra pH 4 e ph 12, resistenza al fuoco con capacità di ricaccio elevata anche dopo / incendi, elevata velocità di accrescimento dell’apparato radicale fino ed oltre i 2 metri (in serra), / radici di diametro omogeneo lungo tutta la loro lunghezza (dal colletto all’apice radicale) compreso fra / circa 0,1 mm e circa 3 mm, densità radicale elevata (> circa 10 radici per centimetro quadrato) / misurata a circa 50 cm sotto il colletto dopo 24 mesi dalla semina, sforzo medio a rottura delle radici / non inferiore a 16 Mpa e fino a circa 205 Mpa certificate;- 200 g/mq concime minerale o organominerale;- 250 g/mq concime organico;- colle, mulch, acidi umici ed attivatori del terreno in quantità / bastante in funzione delle caratteristiche del sito;Nel prezzo sono compresi altresì la manutenzione / (risemine e concimazioni, per 18 mesi dall’intervento). / - INTERVENTO DI IDROSEMINA 75 G/MQ DI SEMENTI Superfici tra 5000 e 10000 mq	m²		22,33
F.15.16.c	Intervento di idrosemina con mezzi meccanici in luoghi facilmente accessibili (o con elicotteri per / luoghi non accessibili, ma solo per cantieri di dimensioni superiori a 20.000 mq), che utilizzi:- 75 / g/mq di sementi tipo PRATI ARMATI o similari formate da miscela di sementi con le seguenti / caratteristiche: rusticità delle specie erbacee, piante non infestanti e non modificate geneticamente, / adattabilità a condizioni pedoclimatiche estreme con temperaturte fino a –45° C e + 60° C, reazione / al terreno compresa fra pH 4 e ph 12, resistenza al fuoco con capacità di ricaccio elevata anche dopo / incendi, elevata velocità di accrescimento dell’apparato radicale fino ed oltre i 2 metri (in serra), / radici di diametro omogeneo lungo tutta la loro lunghezza (dal colletto all’apice radicale) compreso fra / circa 0,1 mm e circa 3 mm, densità radicale elevata (> circa 10 radici per centimetro quadrato) / misurata a circa 50 cm sotto il colletto dopo 24 mesi dalla semina, sforzo medio a rottura delle radici / non inferiore a 16 Mpa e fino a circa 205 Mpa certificate;- 200 g/mq concime minerale o organominerale;- 250 g/mq concime organico;- colle, mulch, acidi umici ed attivatori del terreno in quantità / bastante in funzione delle caratteristiche del sito;Nel prezzo sono compresi altresì la manutenzione / (risemine e concimazioni, per 18 mesi dall’intervento). / - INTERVENTO DI IDROSEMINA 75 G/MQ DI SEMENTI Superfici oltre 10000 mq	m²		18,83
F.16	SONDAGGI E INDAGINI GEOGNOSTICHE
F.16.01	TRASPORTO DEL GRUPPO DI TRIVELLAZIONE
F.16.01.a	Trasporto del gruppo di trivellazione con appositi mezzi (autotreni e carrellone) per il trasporto di / sonda cingolata, slitta di perforazione, gruppo compressore a scoppio e generatore di corrente a / scoppio. Nel prezzo si intende compreso e compensato l'onere per il trasporto di aste di perforazione, / tubi camicia, nonche' tutta la minuteria necessaria per il funzionamento del gruppo di trivellazione / stesso. / - TRASPORTO DEL GRUPPO DI TRIVELLAZIONE	cad		1100,00
F.16.02	APPRONTAMENTO DI CANTIERE PER ATTREZZATURE DI TRIVELLAZIONE
F.16.02.a	Approntamento di attrezzature a rotazione o rotopercussione, compresi il carico e lo scarico, eseguito / con le prescrizioni e gli oneri di cui alle “Modalità Tecnologiche e Norme di Misurazione” ANISIG, / esclusa la realizzazione di piste d’accesso che richiedano taglio ed abbattimento di alberi, compreso / l’incanalamento dei fanghi nell’ambito del sondaggio escluso solo lo smaltimento deglistessi. / - / Installazione della attrezzatura di / perforazione, per ogni punto di / sondaggio, compreso il primo, su / aree non disagiate (pendenza / inferiore al 20 %), e/o raggiuingibile / con mezzi cingolati o a trazione / integrale, compresa la ricerca e la / individuazione di eventuali / sottoservizi, ordigni bellici e beni di / interesse archeologico, compresi / inoltre gli oneri per l'ottenimento dei / permessi di accesso e occupazione / temporanea del suolo, il ripristino / dello stato di fatto iniziale e / l'indennizzo di eventuali danni / arrecati. / Cadauna	cad		200,00
F.16.02.b	Approntamento di attrezzature a rotazione o rotopercussione, compresi il carico e lo scarico, eseguito / con le prescrizioni e gli oneri di cui alle “Modalità Tecnologiche e Norme di Misurazione” ANISIG, / esclusa la realizzazione di piste d’accesso che richiedano taglio ed abbattimento di alberi, compreso / l’incanalamento dei fanghi nell’ambito del sondaggio escluso solo lo smaltimento deglistessi. / - / Installazione della attrezzatura di / perforazione in aree disagiate , per / ogni punto di sondaggio, compreso / il primo, su aree disagiate / (pendenza superiore al 20 %) , / raggiuingibile con mezzi cingolati o / a trazione integrale, compresa la / ricerca e la individuazione di / eventuali sottoservizi, ordigni bellici / e beni di interesse archeologico, / compresi inoltre gli oneri per / l'ottenimento dei permessi di / accesso e occupazione temporanea / del suolo, il ripristino dello stato di / fatto iniziale e l'indennizzo di / eventuali danni arrecati. / Cadauna.	cad		800,00
F.16.03	PERFORAZIONE AD ANDAMENTO VERTICALE IN TERRENI A GRANULOMETRIE FINI
F.16.03.a	Perforazione ad andamento verticale eseguita a rotazione a carotaggio continuo, con carotieri di / diametro minimo mm 101, in terreni a granulometria fine quali argille, limi, limi sabbiosi, sabbie e / rocce tenere tipo tufiti ecc., realizzata con le prescrizioni e gli oneri di cui alle “Modalità Tecnologiche e / Norme di Misurazione” ANISIG, per metro lineare misurato a partire dal piano campagna / - PERFORAZIONE AD ANDAMENTO VERTICALE IN TERRENI A GRANULOMETRIE FINI 20 m	m		75,00
F.16.03.b	Perforazione ad andamento verticale eseguita a rotazione a carotaggio continuo, con carotieri di / diametro minimo mm 101, in terreni a granulometria fine quali argille, limi, limi sabbiosi, sabbie e / rocce tenere tipo tufiti ecc., realizzata con le prescrizioni e gli oneri di cui alle “Modalità Tecnologiche e / Norme di Misurazione” ANISIG, per metro lineare misurato a partire dal piano campagna / - PERFORAZIONE AD ANDAMENTO VERTICALEIN TERRENI A GRANULOMETRIE FINI da 21 a 40 m	m		86,50
F.16.03.c	Perforazione ad andamento verticale eseguita a rotazione a carotaggio continuo, con carotieri di / diametro minimo mm 101, in terreni a granulometria fine quali argille, limi, limi sabbiosi, sabbie e / rocce tenere tipo tufiti ecc., realizzata con le prescrizioni e gli oneri di cui alle “Modalità Tecnologiche e / Norme di Misurazione” ANISIG, per metro lineare misurato a partire dal piano campagna / - PERFORAZIONE AD ANDAMENTO VERTICALEIN TERRENI A GRANULOMETRIE FINI da 41 a 60 m	m		99,50
F.16.03.d	Perforazione ad andamento verticale eseguita a rotazione a carotaggio continuo, con carotieri di / diametro minimo mm 101, in terreni a granulometria fine quali argille, limi, limi sabbiosi, sabbie e / rocce tenere tipo tufiti ecc., realizzata con le prescrizioni e gli oneri di cui alle “Modalità Tecnologiche e / Norme di Misurazione” ANISIG, per metro lineare misurato a partire dal piano campagna / - PERFORAZIONE AD ANDAMENTO VERTICALEIN TERRENI A GRANULOMETRIE FINI da 61 a 80 m	m		117,00
F.16.04	PERFORAZIONE AD ANDAMENTO VERTICALE IN TERRENI A GRANULOMETRIE MEDIE
F.16.04.a	Perforazione ad andamento verticale eseguita a rotazione a carotaggio continuo, con carotieri di / diametro minimo mm 101, in terreni a granulometria media quali sabbie, sabbie ghiaiose e roccia, / realizzata con le prescrizioni e gli oneri di cui alle “Modalità Tecnologiche e Norme di Misurazione” / ANISIG, per metro lineare misurato a partire dal pianocampagna / - PERFORAZIONE AD ANDAMENTO VERTICALE IN TERRENI A GRANULOMETRIE MEDIE 20 m	m		105,40
F.16.04.b	Perforazione ad andamento verticale eseguita a rotazione a carotaggio continuo, con carotieri di / diametro minimo mm 101, in terreni a granulometria media quali sabbie, sabbie ghiaiose e roccia, / realizzata con le prescrizioni e gli oneri di cui alle “Modalità Tecnologiche e Norme di Misurazione” / ANISIG, per metro lineare misurato a partire dal pianocampagna / - PERFORAZIONE AD ANDAMENTO VERTICALE IN TERRENI A GRANULOMETRIE MEDIE da 21 a 40 m	m		119,30
F.16.04.c	Perforazione ad andamento verticale eseguita a rotazione a carotaggio continuo, con carotieri di / diametro minimo mm 101, in terreni a granulometria media quali sabbie, sabbie ghiaiose e roccia, / realizzata con le prescrizioni e gli oneri di cui alle “Modalità Tecnologiche e Norme di Misurazione” / ANISIG, per metro lineare misurato a partire dal pianocampagna / - PERFORAZIONE AD ANDAMENTO VERTICALE IN TERRENI A GRANULOMETRIE MEDIE da 41 a 60 m	m		141,20
F.16.04.d	Perforazione ad andamento verticale eseguita a rotazione a carotaggio continuo, con carotieri di / diametro minimo mm 101, in terreni a granulometria media quali sabbie, sabbie ghiaiose e roccia, / realizzata con le prescrizioni e gli oneri di cui alle “Modalità Tecnologiche e Norme di Misurazione” / ANISIG, per metro lineare misurato a partire dal pianocampagna / - PERFORAZIONE AD ANDAMENTO VERTICALE IN TERRENI A GRANULOMETRIE MEDIE da 61 a 80 m	m		162,50
F.16.05	PERFORAZIONE AD ANDAMENTO VERTICALE IN TERRENI A GRANULOMETRIE GROSSOLANE
F.16.05.a	Perforazione ad andamento verticale eseguita a rotazione a carotaggio continuo, con carotieri di / diametro minimo mm 101, in terreni a granulometria media quali ghiaia, ghiaia sabbiosa e ciotoli, / realizzata con le prescrizioni e gli oneri di cui alle “Modalità Tecnologiche e Norme di Misurazione” / ANISIG, per metro lineare misurato a partire dal pianocampagna / - PERFORAZIONE AD ANDAMENTO VERTICALE IN TERRENI A GRANULOMETRIE GROSSOLANE 20 m	m		121,10
F.16.05.b	Perforazione ad andamento verticale eseguita a rotazione a carotaggio continuo, con carotieri di / diametro minimo mm 101, in terreni a granulometria media quali ghiaia, ghiaia sabbiosa e ciotoli, / realizzata con le prescrizioni e gli oneri di cui alle “Modalità Tecnologiche e Norme di Misurazione” / ANISIG, per metro lineare misurato a partire dal pianocampagna / - PERFORAZIONE AD ANDAMENTO VERTICALE IN TERRENI A GRANULOMETRIE GROSSOLANE da 21 a 40 m	m		142,80
F.16.05.c	Perforazione ad andamento verticale eseguita a rotazione a carotaggio continuo, con carotieri di / diametro minimo mm 101, in terreni a granulometria media quali ghiaia, ghiaia sabbiosa e ciotoli, / realizzata con le prescrizioni e gli oneri di cui alle “Modalità Tecnologiche e Norme di Misurazione” / ANISIG, per metro lineare misurato a partire dal pianocampagna / - PERFORAZIONE AD ANDAMENTO VERTICALE IN TERRENI A GRANULOMETRIE GROSSOLANE da 41 a 60 m	m		178,50
F.16.05.d	Perforazione ad andamento verticale eseguita a rotazione a carotaggio continuo, con carotieri di / diametro minimo mm 101, in terreni a granulometria media quali ghiaia, ghiaia sabbiosa e ciotoli, / realizzata con le prescrizioni e gli oneri di cui alle “Modalità Tecnologiche e Norme di Misurazione” / ANISIG, per metro lineare misurato a partire dal pianocampagna / - PERFORAZIONE AD ANDAMENTO VERTICALE IN TERRENI A GRANULOMETRIE GROSSOLANE da 61 a 80 m	m		203,10
F.16.06	SOVRAPPREZZI AI SONDAGGI
F.16.06.a	Sovrapprezzi alla perforazione verticale eseguita a rotazione o rotopercussione realizzati con le / prescrizioni e gli oneri di cui alle “Modalità Tecnologiche e Norme di Misurazione” ANISIG, per / l’impiego di: / - SOVRAPPREZZO AI (15 %)SOVRAPPREZZO AI (15 %)	m		15,00
F.16.06.b	Sovrapprezzi alla perforazione verticale eseguita a rotazione o rotopercussione realizzati con le / prescrizioni e gli oneri di cui alle “Modalità Tecnologiche e Norme di Misurazione” ANISIG, per / l’impiego di: / - SOVRAPPREZZO AI (20%)SOVRAPPREZZO AI (20%)	m		20,00
F.16.06.c	Sovrapprezzi alla perforazione verticale eseguita a rotazione o rotopercussione realizzati con le / prescrizioni e gli oneri di cui alle “Modalità Tecnologiche e Norme di Misurazione” ANISIG, per / l’impiego di: / - SOVRAPPREZZO AISOVRAPPREZZO AI diamantata diamantata	m		42,00
F.16.06.d	Sovrapprezzi alla perforazione verticale eseguita a rotazione o rotopercussione realizzati con le / prescrizioni e gli oneri di cui alle “Modalità Tecnologiche e Norme di Misurazione” ANISIG, per / l’impiego di: / - SOVRAPPREZZO AISOVRAPPREZZO AI metallici provvisori sondaggi (15%) metallici provvisori sondaggi (15%)	m		15,00
F.16.06.e	Sovrapprezzi alla perforazione verticale eseguita a rotazione o rotopercussione realizzati con le / prescrizioni e gli oneri di cui alle “Modalità Tecnologiche e Norme di Misurazione” ANISIG, per / l’impiego di: / - SOVRAPPREZZO AI SONDAGGI per inclinazione della perforazione fino a 60° (28%)	m		28,00
F.16.06.f	Sovrapprezzi alla perforazione verticale eseguita a rotazione o rotopercussione realizzati con le / prescrizioni e gli oneri di cui alle “Modalità Tecnologiche e Norme di Misurazione” ANISIG, per / l’impiego di: / - SOVRAPPREZZO AI SONDAGGI per inclinazione della perforazione oltre i 60° (48%)	m		48,00
F.16.06.g	Sovrapprezzi alla perforazione verticale eseguita a rotazione o rotopercussione realizzati con le / prescrizioni e gli oneri di cui alle “Modalità Tecnologiche e Norme di Misurazione” ANISIG, per / l’impiego di: / - SOVRAPPREZZO AI SONDAGGI riduzione sul prezzo di perforazione per sondaggi a distruzione di nucleo (-15%)	m		15,00
F.16.06.h	Sovrapprezzi alla perforazione verticale eseguita a rotazione o rotopercussione realizzati con le / prescrizioni e gli oneri di cui alle “Modalità Tecnologiche e Norme di Misurazione” ANISIG, per / l’impiego di: / - SOVRAPPREZZO AI SONDAGGI per uso di Bentonite	m		3,95
F.16.06.i	Sovrapprezzi alla perforazione verticale eseguita a rotazione o rotopercussione realizzati con le / prescrizioni e gli oneri di cui alle “Modalità Tecnologiche e Norme di Misurazione” ANISIG, per / l’impiego di: / - RIEMPIMENTO DEI FORI DI SONDAGGIO CON MATERIALE DI RISULTA ADDITTIVATO CON BENTONITE E/O CEMENTO. / AL METRO	m		15,00
F.16.06.l	Sovrapprezzi alla perforazione verticale eseguita a rotazione o rotopercussione realizzati con le / prescrizioni e gli oneri di cui alle “Modalità Tecnologiche e Norme di Misurazione” ANISIG, per / l’impiego di: / - / CEMENTAZIONE DEL FORO DI SONDAGGIO. / AL METRO.	m		20,00
F.16.06.m	Sovrapprezzi alla perforazione verticale eseguita a rotazione o rotopercussione realizzati con le / prescrizioni e gli oneri di cui alle “Modalità Tecnologiche e Norme di Misurazione” ANISIG, per / l’impiego di: / - DETERMINAZIONE RQD SU SPEZZONI DI CAROTATURA ROCCIOSA DA 1.5 M. PER OGNI DETERMINAZIONE.	cad		70,00
F.16.07	PRELIEVO DI CAMPIONI DI TERRENO
F.16.07.00	Prelievo di campioni di terreno nel corso di sondaggi e loro conservazione entro appositi contenitori / trasparenti chiusi ermeticamente, realizzato con le prescrizioni e gli oneri di cui alle “Modalità / Tecnologiche e Norme di Misurazione” ANISIG, del tipo rimaneggiati. / - PRELIEVO DI CAMPIONI DI TERRENO	cad		75,00
F.16.08	PRELIEVO DI CAMPIONI DI TERRENO INDISTURBATI
F.16.08.a	Prelievo di campioni di terreno indisturbati, compatibilmente con la natura dei terreni, nel corso dei / sondaggi a rotazione impiegando campionatore a pareti sottili spinto a pressione, min. = 80 mm / - PRELIEVO DI CAMPIONI DI TERRENO INDISTURBATI 20 m	cad		115,00
F.16.08.b	Prelievo di campioni di terreno indisturbati, compatibilmente con la natura dei terreni, nel corso dei / sondaggi a rotazione impiegando campionatore a pareti sottili spinto a pressione, min. = 80 mm / - PRELIEVO DI CAMPIONI DI TERRENO INDISTURBATI da 21 a 40 m	cad		128,30
F.16.08.c	Prelievo di campioni di terreno indisturbati, compatibilmente con la natura dei terreni, nel corso dei / sondaggi a rotazione impiegando campionatore a pareti sottili spinto a pressione, min. = 80 mm / - PRELIEVO DI CAMPIONI DI TERRENO INDISTURBATI da 41 a 60 m	cad		167,00
F.16.09	PRELIEVO DI CAMPIONI DI TERRENO INDISTURBATI CON CAMPIONATORE A PISTONE
F.16.09.a	Prelievo di campioni di terreno indisturbati, compatibilmente con la natura dei terreni, nel corso dei / sondaggi a rotazione impiegando campionatore a pistone (tipo OSTENBERG) o rotativo (tipo / DENISON e MAZIER), compresa la fornitura della fustella da restituire a fine lavoro, ovvero da / compensare con il relativo prezzo se non restituita, realizzato con le prescrizioni e gli oneri di cui alle / “Modalità Tecnologiche e Norme di Misurazione” ANISIG per ogni prelievo e per profondità misurate a / partire dal piano campagna / - PRELIEVO DI CAMPIONI DI TERRENO INDISTURBATI CON CAMPIONATORE APRELIEVO DI CAMPIONI DI TERRENO INDISTURBATI CON CAMPIONATORE A 20 m 20 m	cad		125,00
F.16.09.b	Prelievo di campioni di terreno indisturbati, compatibilmente con la natura dei terreni, nel corso dei / sondaggi a rotazione impiegando campionatore a pistone (tipo OSTENBERG) o rotativo (tipo / DENISON e MAZIER), compresa la fornitura della fustella da restituire a fine lavoro, ovvero da / compensare con il relativo prezzo se non restituita, realizzato con le prescrizioni e gli oneri di cui alle / “Modalità Tecnologiche e Norme di Misurazione” ANISIG per ogni prelievo e per profondità misurate a / partire dal piano campagna / - PRELIEVO DI CAMPIONI DI TERRENO INDISTURBATI CON CAMPIONATORE APRELIEVO DI CAMPIONI DI TERRENO INDISTURBATI CON CAMPIONATORE A da 21 a 40 m da 21 a 40 m	cad		137,10
F.16.09.c	Prelievo di campioni di terreno indisturbati, compatibilmente con la natura dei terreni, nel corso dei / sondaggi a rotazione impiegando campionatore a pistone (tipo OSTENBERG) o rotativo (tipo / DENISON e MAZIER), compresa la fornitura della fustella da restituire a fine lavoro, ovvero da / compensare con il relativo prezzo se non restituita, realizzato con le prescrizioni e gli oneri di cui alle / “Modalità Tecnologiche e Norme di Misurazione” ANISIG per ogni prelievo e per profondità misurate a / partire dal piano campagna / - PRELIEVO DI CAMPIONI DI TERRENO INDISTURBATI CON CAMPIONATORE APRELIEVO DI CAMPIONI DI TERRENO INDISTURBATI CON CAMPIONATORE A da 41 a 60 m da 41 a 60 m	cad		171,60
F.16.10	FORNITURA DI CASSETTA CATALOGATRICE PORTA-CAROTE
F.16.10.00	Fornitura e compilazione di cassetta catalogatrice porta-carote, delle dimensioni di 1,00x0x50 ml con / scomparti idonea alla conservazione di 5,00 ml di carotaggio, secondo le Modalità Tecnologiche e / Norme di Misurazione” ANISIG, escluso l’eventuale trasporto fuori cantiere. / - FORNITURA DI CASSETTA PORTA-CAROTEFORNITURA DI CASSETTA PORTA-CAROTE	cad		25,00
F.16.11	ESECUZIONE PROVA PENETROMETRICA SPT
F.16.11.00	Esecuzione di prova penetrometrica SPT Standard Penetration Test nel corso di sondaggi a rotazione, / con campionatore tipo RAYMOND ecc., realizzata con le prescrizioni e gli oneri di cui alle “Modalità / Tecnologiche e Norme di Misurazione” ANISIG / - ESECUZIONE DI PROVA PENETROMETRICA SPT	cad		121,30
F.16.12	ESECUZIONE PROVA DI RESISTENZA A TAGLIO (FIELD VANE TEST)
F.16.12.00	Esecuzione di prova di resistenza al taglio in sito (VANE TEST) nel corso di sondaggi a rotazione, / realizzata con le prescrizioni e gli oneri di cui alle “Modalità Tecnologiche e Norme di Misurazione” / ANISIG / - ESECUZIONE DI PROVA DI RESISTENZA AL TAGLIO	cad		175,00
F.16.13	ESECUZIONE PROVA DI PERMEABILITA’ (LUGEON)
F.16.13.a	Esecuzione di prova di permeabilità del terreno nel corso dei sondaggi realizzata con le prescrizioni e / gli oneri di cui alle “Modalità Tecnologiche e Norme di Misurazione” ANISIG del tipo LUGEON in roccia / ed a carico costante / - ESECUZIONE DI PROVA DI PERMEABILITA’ESECUZIONE DI PROVA DI PERMEABILITA’ allestimento strumentazione allestimento strumentazione	cad		129,20
F.16.13.b	Esecuzione di prova di permeabilità del terreno nel corso dei sondaggi realizzata con le prescrizioni e / gli oneri di cui alle “Modalità Tecnologiche e Norme di Misurazione” ANISIG del tipo LUGEON in roccia / ed a carico costante / - ESECUZIONE DI PROVA DI PERMEABILITA’ESECUZIONE DI PROVA DI PERMEABILITA’ ogni ora di prova ogni ora di prova	h		158,10
F.16.14	ESECUZIONE PROVA DI PERMEABILITA’ (LE FRANC)
F.16.14.a	Esecuzione di prova di permeabilità del terreno nel corso dei sondaggi realizzata con le prescrizioni e / gli oneri di cui alle “Modalità Tecnologiche e Norme di Misurazione” ANISIG del tipo LE FRANC in terra / ed a carico costante / - ESECUZIONE DI PROVA DI PERMEABILITA’ESECUZIONE DI PROVA DI PERMEABILITA’ allestimento strumentazione allestimento strumentazione	cad		108,60
F.16.14.b	Esecuzione di prova di permeabilità del terreno nel corso dei sondaggi realizzata con le prescrizioni e / gli oneri di cui alle “Modalità Tecnologiche e Norme di Misurazione” ANISIG del tipo LE FRANC in terra / ed a carico costante / - ESECUZIONE DI PROVA DI PERMEABILITA’ESECUZIONE DI PROVA DI PERMEABILITA’ ogni ora di prova ogni ora di prova	h		131,00
F.16.15	INSTALLAZIONE PIEZOMETRI A TUBO APERTO
F.16.15.a	Installazione di piezometro a tubo aperto, comprese la fornitura dei materiali occorrenti, l'eventuale / formazione del manto drenante, l'esecuzione dei tappi impermeabili in fori già predisposti, ma / esclusa la fornitura del pozzetto protettivo, realizzata con le prescrizioni e gli oneri di cui alle / “Modalità Tecnologiche e Norme di Misurazione” ANISIG / - INSTALLAZIONE DI PIEZOMETRI A TUBO APERTO per allestimento piezometro	cad		45,70
F.16.15.b	Installazione di piezometro a tubo aperto, comprese la fornitura dei materiali occorrenti, l'eventuale / formazione del manto drenante, l'esecuzione dei tappi impermeabili in fori già predisposti, ma / esclusa la fornitura del pozzetto protettivo, realizzata con le prescrizioni e gli oneri di cui alle / “Modalità Tecnologiche e Norme di Misurazione” ANISIG / - INSTALLAZIONE DI PIEZOMETRI A TUBO APERTO per tubo installato compresi manicotto e puntale di fondo del diametro di 48 mm	m		51,40
F.16.15.c	Installazione di piezometro a tubo aperto, comprese la fornitura dei materiali occorrenti, l'eventuale / formazione del manto drenante, l'esecuzione dei tappi impermeabili in fori già predisposti, ma / esclusa la fornitura del pozzetto protettivo, realizzata con le prescrizioni e gli oneri di cui alle / “Modalità Tecnologiche e Norme di Misurazione” ANISIG / - INSTALLAZIONE DI PIEZOMETRI A TUBO APERTO per tubo installato compresi manicotto e puntale di fondo del diametro di 60 mm	m		62,90
F.16.15.d	Installazione di piezometro a tubo aperto, comprese la fornitura dei materiali occorrenti, l'eventuale / formazione del manto drenante, l'esecuzione dei tappi impermeabili in fori già predisposti, ma / esclusa la fornitura del pozzetto protettivo, realizzata con le prescrizioni e gli oneri di cui alle / “Modalità Tecnologiche e Norme di Misurazione” ANISIG / - INSTALLAZIONE DI PIEZOMETRI A TUBO APERTO per tubo installato compresi manicotto e puntale di fondo del diametro di 75 mm	m		73,40
F.16.15.e	Installazione di piezometro a tubo aperto, comprese la fornitura dei materiali occorrenti, l'eventuale / formazione del manto drenante, l'esecuzione dei tappi impermeabili in fori già predisposti, ma / esclusa la fornitura del pozzetto protettivo, realizzata con le prescrizioni e gli oneri di cui alle / “Modalità Tecnologiche e Norme di Misurazione” ANISIG / - INSTALLAZIONE DI PIEZOMETRI A TUBO APERTO per tubo installato compresi manicotto e puntale di fondo del diametro di 89 mm	m		87,20
F.16.15.f	Installazione di piezometro a tubo aperto, comprese la fornitura dei materiali occorrenti, l'eventuale / formazione del manto drenante, l'esecuzione dei tappi impermeabili in fori già predisposti, ma / esclusa la fornitura del pozzetto protettivo, realizzata con le prescrizioni e gli oneri di cui alle / “Modalità Tecnologiche e Norme di Misurazione” ANISIG / - INSTALLAZIONE DI PIEZOMETRI A TUBO APERTO per tubo installato compresi manicotto e puntale di fondo del diametro di 114 mm	m		106,10
F.16.16	INSTALLAZIONE PIEZOMETRI TIPO CASAGRANDE
F.16.16.a	Installazione di piezometri del tipo Casagrande a doppio tubo, comprese la fornitura dei materiali / occorrenti, la formazione del manto drenante e l'esecuzione di tappi impermeabili in fori già / predisposti, ma esclusa la fornitura del pozzetto protettivo, realizzata con le prescrizioni e gli oneri di / cui alle “Modalità Tecnologiche e Norme di Misurazione” ANISIG / - INSTALLAZIONE DI PIEZOMETRI TIPO CASAGRANDE per allestimento piezometro	cad		285,00
F.16.16.b	Installazione di piezometri del tipo Casagrande a doppio tubo, comprese la fornitura dei materiali / occorrenti, la formazione del manto drenante e l'esecuzione di tappi impermeabili in fori già / predisposti, ma esclusa la fornitura del pozzetto protettivo, realizzata con le prescrizioni e gli oneri di / cui alle “Modalità Tecnologiche e Norme di Misurazione” ANISIG / - INSTALLAZIONE DI PIEZOMETRI TIPO CASAGRANDE per ml di tubo installato	m		23,60
F.16.17	INSTALLAZIONE TUBI INCLINOMETRI
F.16.17.a	Installazione di tubi inclino metrici compresa la cementazione con miscelacemento-bentonite, nonché / la fornitura dei tubi, della valvola a perdere, manicotti, ecc., realizzata con le prescrizioni e gli oneri / di cui alle “Modalità Tecnologiche e Norme di Misurazione” ANISIG / - INSTALLAZIONE DI TUBI INCLINOMETRICI per ogni allestimento	cad		145,00
F.16.17.b	Installazione di tubi inclino metrici compresa la cementazione con miscelacemento-bentonite, nonché / la fornitura dei tubi, della valvola a perdere, manicotti, ecc., realizzata con le prescrizioni e gli oneri / di cui alle “Modalità Tecnologiche e Norme di Misurazione” ANISIG / - INSTALLAZIONE DI TUBI INCLINOMETRICI per tubo installato del diametro di 49 mm	m		144,40
F.16.17.c	Installazione di tubi inclino metrici compresa la cementazione con miscelacemento-bentonite, nonché / la fornitura dei tubi, della valvola a perdere, manicotti, ecc., realizzata con le prescrizioni e gli oneri / di cui alle “Modalità Tecnologiche e Norme di Misurazione” ANISIG / - INSTALLAZIONE DI TUBI INCLINOMETRICI per tubo installato del diametro di 53,6 mm	m		138,30
F.16.17.d	Installazione di tubi inclino metrici compresa la cementazione con miscelacemento-bentonite, nonché / la fornitura dei tubi, della valvola a perdere, manicotti, ecc., realizzata con le prescrizioni e gli oneri / di cui alle “Modalità Tecnologiche e Norme di Misurazione” ANISIG / - INSTALLAZIONE DI TUBI INCLINOMETRICI per tubo installato del diametro di 76 mm	m		121,60
F.16.18	POZZETTI DI PROTEZIONE STRUMENTAZIONE
F.16.18.00	Pozzetto di protezione strumentazione, compresa la relativa posa in opera e lucchetto di chiusura / realizzato con le prescrizioni e gli oneri di cui alle “Modalità Tecnologiche e Norme di Misurazione” / ANISIG / - POZZETTI DI PROTEZIONE STRUMENTAZIONE	cad		89,70
F.16.19	LETTURA TUBI INCLINOMETRI
F.16.19.00	Lettura di tubi inclinometrici, effettuata con sonda inclinometrica biassiale digitale, con sensibilità di / 20000 sin alfa (alfa = angolo rispetto alla verticale) ed escursione 30 gradi (più o meno 30 gradi); le letture saranno effettuate su 4 guide (8 valori per livello di misura, con passo non superiore ad 1 m); / la lettura s’intende comprensiva della restituzione delle letture di campagna e di n. 3 (tre) copie di / diagrammi degli spostamenti, in n. 3 (tre) elaborazioni grafiche (differenziale risultante, differenziale / per punti, azimutale). Nel prezzo si intende compreso e compensato ogni onere relativo a tarature / periodiche della sensibilità e dell’assetto azimutale della sonda inclinometrica (con frequenza non / superiore a 4 mesi), al trasporto in cantiere dell’attrezzatura occorrente, ai successivi spostamenti / ordinati dalla Direzione Lavori, a materiali, energia, personale tecnico ed a quanto altro occorra per la / perfetta lettura dei tubi inclinometrici / - LETTURA DI TUBI INCLINOMETRICI	m		12,00
F.16.20	LETTURA PIEZOMETRI
F.16.20.00	Lettura di piezometri o di celle piezometriche effettuata dopo la smobilitazione del cantiere con / sondina elettro-acustica e riferita sia alla testa tubo che a livello medio del mare, compresa la stesura / in tre copie dei risultati su grafico; per ogni lettura, successiva alla prima, di ogni singolo piezometro / o cella piezometrica / - LETTURA DI PIEZOMETRI	cad		17,00
F.16.21	APPRONTAMENTO ATTREZZATURA PER PROVE PENETROMETRICHE STATICHE
F.16.21.00	Approntamento di attrezzatura per prova penetrometrica statica, compresi il carico e scarico, / eseguito con le prescrizioni e gli oneri di cui alle “Modalità Tecnologiche e Norme di Misurazione” / ANISIG / - APPRONTAMENTO DI ATTREZZATURE PER PROVE PENETROMETRICHE STATICHE	a corpo		350,60
F.16.22	INSTALLAZIONE DI ATTREZZATURA
F.16.22.00	Installazione di attrezzatura per prova penetrometrica statica, in corrispondenza di ciascun punto di / prova, compreso il primo, su aree pianeggianti accessibili ai normali mezzi di trasporto, compreso / l’onere dello spostamento da un foro al successivo, eseguita con le prescrizioni e gli oneri di cui alle / “Modalità Tecnologiche e Norme di Misurazione” ANISIGper ogni installazione compresa la prima / - INSTALLAZIONE DI ATTREZZATURA	cad		182,70
F.16.23	PROVA PENETROMETRICA STATICA
F.16.23.00	Prova penetrometrica eseguita con penetrometro statico modello olandese GOUDA, della potenza di ton 10 con lettura dello sforzo di è penetrazione alla punta RP e dell’attrito laterale ogni 20 cm e realizzata con le prescrizioni e gli oneri di cui alle “Modalità Tecnologiche e Norme di Misurazione” ANISIG per profondità fino al limite di potenza dell’apparecchio / - PROVA PENETROMETRICA STATICA	m		24,75
F.16.24	APPRONTAMENTO ATTREZZATURA PER PROVA PENETROMETRICA DINAMICA
F.16.24.00	Approntamento di attrezzatura per prova penetrometrica dinamica, compresi il carico e scarico, / eseguito con le prescrizioni e gli oneri di cui alle “Modalità Tecnologiche e Norme di Misurazione” / ANISIG / - APPRONTAMENTO DI ATTREZZATURA PER PROVA PENETROMETRICA DINAMICA	a corpo		380,20
F.16.25	INSTALLAZIONE ATTREZZATURA
F.16.25.00	Installazione di attrezzatura in corrispondenza di ciascun punto di prova, compreso il primo, su aree / pianeggianti accessibili ai normali mezzi di trasporto, compreso l’onere dello spostamento da un foro / al successivo, eseguita con le prescrizioni e gli oneri di cui alle “Modalità Tecnologiche e Norme di / Misurazione” ANISIG per ogni installazione compresa la prima / - INSTALLAZIONE DI ATTREZZATURA	cad		145,00
F.16.26	PROVA PENETROMETRICA DINAMICA
F.16.26.00	Prova penetro metrica dinamica continua eseguita con penetrometro di mazza battente da 160 libbre / corredato di dispositivo per lo sganciamento automatico, altezza di caduta cm 75, realizzata con le / prescrizioni e gli oneri di cui alle "Modalità Tecnologiche e Norme di Misurazione" ANISIG per metro / lineare e per profondità fino al limite di resistenza del terreno / - PROVA PENETROMETRICA DINAMICA	m		26,22
F.16.27	LETTURA DI INCLINOMETRI
F.16.27.00	Lettura di tubi inclinometrici, effettuata con sonda inclinometrica biassiale digitale, con sensibilità di / 20000 sin alfa (alfa = angolo rispetto alla verticale) ed escursione 30 gradi (più o meno 30 gradi); le / letture saranno effettuate su 4 guide (8 valori per livello di misura, con passo non superiore ad 1 m); / la lettura s’intende comprensiva della restituzione delle letture di campagna e di n. 3 (tre) copie di / diagrammi degli spostamenti, in n. 3 (tre) elaborazioni grafiche (differenziale risultante, differenziale / per punti, azimutale). Nel prezzo si intende compreso e compensato ogni onere relativo a tarature / periodiche della sensibilità e dell’assetto azimutale della sonda inclinometrica (con frequenza non / superiore a 4 mesi), al trasporto in cantiere dell’attrezzatura occorrente, ai successivi spostamenti / ordinati dalla Direzione Lavori, a materiali, energia, personale tecnico ed a quanto altro occorra per la / perfetta lettura dei tubi inclinometrici / - LETTURA DI TUBI INCLINOMETRICI	m		12,00
F.16.28	LETTURA DI PIEZOMETRI
F.16.28.00	Lettura di piezometri o di celle piezometriche effettuata dopo la smobilitazione del cantiere con / sondina elettro-acustica e riferita sia alla testa tubo che a livello medio del mare, compresa la stesura / in tre copie dei risultati su grafico; per ogni lettura, successiva alla prima, di ogni singolo piezometro / o cella piezometrica / - LETTURA DI PIEZOMETRI	cad		17,00
F.16.29	TRASDUTTORI
F.16.29.00	Fornitura e posa in opera trasduttori di pressione per l’automatizzazione dei piezometri Casagrande, / completi di cavo di sostegno, alimentazione e trasmissione segnali fino a boccaforo, terminali di / misura, scatola di protezione dalla sovratensione, pozzetto di protezione in calcestruzzo per ogni / piezometro automatizzato / - FORNITURA E POSA IN OPERA DI TRASDUTTORI	cad		2900,00
F.16.30	CELLE DI PRESSIONE
F.16.30.00	Fornitura e posa in opera di celle di pressione totale per la misura delle pressioni di contatto tra le / opere di sostegno ed il terreno, complete di cavo, terminale per la lettura locale, scatola di protezione / dalle sovratensioni, pozzetto di protezione del terminale per la lettura manuale, per ogni cella / installata / - FORNITURA E POSA IN OPERA DI CELLE DI PRESSIONE	cad		3000,00
F.16.31	FESSURIMETRI
F.16.31.00	Fornitura e posa in opera di fessurimetri per il controllo dell’apertura delle fessure sugli edifici, / completi di cavo, terminale per la lettura locale, supporti a parete, scatola di protezione dalle / sovratensioni, pozzetto o scatola stagna per il ricovero del terminale di lettura, basi per la misura del / calibro manuale, per ogni fessurimetro installato / - FORNITURA E POSA IN OPERA DI FESSURIMETRI	cad		2800,00
F.16.32	INCLINOMETRI FISSI
F.16.32.00	Fornitura e posa in opera di inclinometri fissi monoassiali di superficie, completi di cavo, terminale per / letture locali, supporti a parete, scatola di protezione dalle sovratensioni, pozzetto o scatola di / protezione del terminale di lettura, per ogni inclinometro installato / - FORNITURA E POSA IN OPERA DI INCLINOMETRI FISSI	cad		2650,00
F.16.33	CELLE DI CARICO
F.16.33.00	Fornitura e posa in opera di celle di carico per tiranti, complete di piastre di ripartizione del carico, / adattatori, cavo, terminale per letture locali, scatola di protezione dalle sovratensioni, pozzetto o / scatola stagna di protezione del terminale di lettura, per ogni cella installata / - FORNITURA E POSA IN OPERA DI CELLE DI CARICO	cad		3400,00
F.16.34	PLUVIOMETRO
F.16.34.00	Fornitura e posa in opera di pluviometro per la misura delle precipitazioni piovose completo di palo di / sostegno, cavo terminale per letture manuali, scatola di protezione dalle sovratensioni, pozzetto a / scatola stagna di protezione del terminale di lettura, per ogni pluviometro installato / - PLUVIOMETRO	cad		3865,00
F.16.35	FORNITURA E POSA IN OPERA SISTEMA ACQUISIZIONE E REGISTRAZIONE DATI
F.16.35.00	Fornitura e posa in opera del sistema di acquisizione e registrazione dati completo di: pannello con / morsetteria di collegamento cavi; unità di alimentazione e condizionamento segnali; unità di / scansione canali di acquisizione; unità di controllo e microprocessore IBM compatibile; tastiera per / programmazione ed inserimento dati manuali; unità di memoria a disco magnetico; unità periferica / video; unità periferica di stampa; gruppo di continuità in grado di garantire un’autonomia di / funzionamento di 1 ora / - FORNITURA E POSA IN OPERA SISTEMA ACQUISIZIONE E REGISTRAZIONE DATIFORNITURA E POSA IN OPERA SISTEMA ACQUISIZIONE E REGISTRAZIONE DATI	corpo		53000,00
F.16.36	FORNITURA E POSA DI UN PREFABBRICATO PER INSTALLAZIONE DI SISTEMA
F.16.36.00	Fornitura e posa in opera di un prefabbricato per l’installazione del sistema di acquisizionedati, da m / 2.5x2.5x2.2, coibentato, completo di condizionatore d’aria ed accessori vari, qualora non sia / disponibile un locale idoneo / - FORNITURA E POSA IN OPERA DI UN PREFABBRICATO PER INSTALLAZIONE SISTEMA	a corpo		9855,00
F.16.37	POSA IN OPERA DI CONDOTTE IN MATERIALE PLASTICO
F.16.37.00	Posa in opera in materiale plastico (conduit) per la protezione dei cavi di collegamento degli / strumenti e stesura dei cavi, compreso il fissaggio dei conduit mediante tasselli ad espansione ed / esecuzione di eventuali giunzioni e terminazioni dei cavi / - POSA IN OPERA DI CONDOTTE (CONDUIT) MATERIALE PLASTICOPOSA IN OPERA DI CONDOTTE (CONDUIT) MATERIALE PLASTICO	m		14,50
F.16.38	POSA IN OPERA DEI CAVI DI COLLEGAMENTO
F.16.38.00	Posa in opera degli strumenti al sistema di acquisizione dati in trincee appositamente realizzate, / compreso conduit in PVC min. 50 mm, e pozzetto di ispezione dove siano previste giunzioni o / inserimenti di cavi, compresi il rinterro e la sistemazione finale della pavimentazione stradale o / delmarciapiede / - POSA IN OPERA DEI CAVI DI COLLEGAMENTO	m		65,80
F.16.39	FORNITURA DI CENTRALINE
F.16.39.00	Fornitura di centraline di lettura manuale per trasduttori di pressione, fessurimetri, inclinometri fissi / di superficie, celle di carico per tiranti, celle di pressione totale, con display LDC 3 ½ digits, batterie / interne ricaricabili / - FORNITURA DI CENTRALINE	cad		5750,30
F.16.40	FORNITURA DI CAVI
F.16.40.a	FORNITURA DI CAVI cavo multipolare per la connessione di 5 strumenti	m		10,25
F.16.40.b	FORNITURA DI CAVI cavo singolo per la connessione di singoli strumenti	m		7,40
F.16.41	PROVA PENETROMETRICA STATICA CON PUNTA ELETTRICA (CPTE)
F.16.41.a	PROVA PENETROMETRICA STATICA CON PUNTA ELETTRICA (CPTE) / - / Approntamento dell'attrezzatura per prova / penetrometrica CPTE	cad		400,00
F.16.41.b	PROVA PENETROMETRICA STATICA CON PUNTA ELETTRICA (CPTE) / - / Installazione del penetrometro per prove CPTE, in / corrispondenza di ciascun punto di indagine, / escluso il primo in aree pianeggianti accessibili ai / normali mezzi di trasporto, senza l'onere del / preforo	cad		182,00
F.16.41.c	PROVA PENETROMETRICA STATICA CON PUNTA ELETTRICA (CPTE) / - / Prova penetrometrica statica con punta elettrica / (CPTE) con misura della resistenza alla punta qc e / all'attrito laterale fs ogni 2 cm, controllo velocità e / verticalità (spinta massima 200kN), senza l'onere / del preforo, comprensiva della restituzione grafica / dei dati	m		25,00
F.16.41.d	PROVA PENETROMETRICA STATICA CON PUNTA ELETTRICA (CPTE) / - / Preforo con sonda a rotazione in terreni grossolani / di riporto.	m		100,00
F.16.42	PROVA PENETROMETRICA STATICA CON PUNTA ELETTRICA E PIEZOCONO (CPTU)
F.16.42.a	PROVA PENETROMETRICA STATICA CON PUNTA ELETTRICA E PIEZOCONO (CPTU) / - / Approntamento dell'attrezzatura per prova / penetrometrica CPTU	cad		400,00
F.16.42.b	PROVA PENETROMETRICA STATICA CON PUNTA ELETTRICA E PIEZOCONO (CPTU) / - / Installazione del penetrometro per prove CPTU in / corrispondenza di ciascun punto di / indagine,escluso il primo in aree pianeggianti / accessibili ai normali mezzi di trasporto, senza / l'onere del preforo.	cad		182,00
F.16.42.c	PROVA PENETROMETRICA STATICA CON PUNTA ELETTRICA E PIEZOCONO (CPTU) / - / Prova penetrometrica statica con punta elettrica / con piezocono (CPTU) con misura della resistenza / alla punta qc e all'attrito laterale fs e della / pressione interstiziale U ogni 2 cm (spinta / massima 200kN), comprensiva della saturazione / preliminare del piezocono e della restituzione / grafica dei dati.	m		25,00
F.16.42.d	PROVA PENETROMETRICA STATICA CON PUNTA ELETTRICA E PIEZOCONO (CPTU) / - / Esecuzione di prove di dissipazione della pressione / interstiziale nel corso delle prove CPTU con / sistema di registrazione automatica della pressione / U in funzione del tempo. / Per ogni ora o frazione di ora	h		120,00
F.16.42.e	PROVA PENETROMETRICA STATICA CON PUNTA ELETTRICA E PIEZOCONO (CPTU) / - / Preforo con sonda a rotazione in terreni grossolani / di riporto. / Per ogni metro o frazione di metro.	m		100,00
F.16.43	PROVA PENETROMETRICA CON SISMOCONO (SCPTU)
F.16.43.a	PROVA PENETROMETRICA CON SISMOCONO (SCPTU) / - / Trasporto in andata e ritorno penetrometro statico / con sismocono e relativa attrezzatura, carico e / scarico	cad		400,00
F.16.43.b	PROVA PENETROMETRICA CON SISMOCONO (SCPTU) / - / Installazione del penetrometro per prove SCPTU / in corrispondenza di ciascun punto di / indagine,escluso il primo in aree pianeggianti / accessibili ai normali mezzi di trasporto, senza / l'onere del preforo.	cad		200,00
F.16.43.c	PROVA PENETROMETRICA CON SISMOCONO (SCPTU) / - / Prova penetrometrica dinamica, compresa la / restituzione grafica dei dati. / Al metro.	cad		30,00
F.16.44	PROVA DI CARICA SU PIASTRA ELICOIDALE (SCREW PLATE LOAD TEST)
F.16.44.a	PROVA DI CARICA SU PIASTRA ELICOIDALE (SCREW PLATE LOAD TEST) / - / Approntamento dell'attrezzatura, carico e scarico, / comprensivo della prima istallazione. / A corpo	a corpo		400,00
F.16.44.b	PROVA DI CARICA SU PIASTRA ELICOIDALE (SCREW PLATE LOAD TEST) / - / Installazione attrezzatura. / Cadauna.	cad		100,00
F.16.44.c	PROVA DI CARICA SU PIASTRA ELICOIDALE (SCREW PLATE LOAD TEST) / - / Esecuzione prova, compresa l'elaborazione e la / restituzione grafica dei dati. / Per ogni ora o frazione di ora.	h		300,00
F.16.45	DETERMINAZIONE DELL'INDICE DI PORTANZA C.B.R. (CALIFORNIAN BEARING RATIO) DEI TERRENI IN SITO
F.16.45.a	DETERMINAZIONE DELL'INDICE DI PORTANZA C.B.R. (CALIFORNIAN BEARING RATIO) DEI TERRENI IN SITO / - Trasporto attrezzatura CBR in sito	cad		400,00
F.16.45.b	DETERMINAZIONE DELL'INDICE DI PORTANZA C.B.R. (CALIFORNIAN BEARING RATIO) DEI TERRENI IN SITO / - Approntamento dell'attrezzatura per prova C.B.R.	cad		90,00
F.16.45.c	DETERMINAZIONE DELL'INDICE DI PORTANZA C.B.R. (CALIFORNIAN BEARING RATIO) DEI TERRENI IN SITO / - / determinazione dell'indice di portanza C.B.R. / (Californian Bearing Ratio) in sito, compresa la / determinazione del contenuto d'acqua. / Per ogni prova. (è escluso il mezzo di contrasto / necessario per effettuare la prova)	cad		80,00
F.16.46	PROVE DI CARICO SU PIASTRA CIRCOLARE
F.16.46.a	PROVE DI CARICO SU PIASTRA CIRCOLARE / - / Trasporto attrezzatura per prova di carico su / piastra	cad		400,00
F.16.46.b	PROVE DI CARICO SU PIASTRA CIRCOLARE / - / Costo orario tecnico sperimentatore specializzato / per esecuzione di ciascuna prova	h		45,00
F.16.46.c	PROVE DI CARICO SU PIASTRA CIRCOLARE / - / Prova di carico su piastra Ø 300 mm, per la / determinazione dei moduli di deformazione Md . / Per ogni prova. (è escluso il mezzo di contrasto / necessario per eseguire la prova)	cad		100,00
F.16.46.d	PROVE DI CARICO SU PIASTRA CIRCOLARE / - / Prova di carico su piastra Ø 300 mm, per la / determinazione dei moduli di deformazione Md e / M'd. / Per ogni prova. (è escluso il mezzo di contrasto / necessario per eseguire la prova)	cad		150,00
F.16.46.e	PROVE DI CARICO SU PIASTRA CIRCOLARE / - / Prova di carico su piastra Ø 760 mm per la / determinazione del modulo di reazione "k" dei / sottofondi e delle fondazioni in misto granulare. / Per ogni prova. (è escluso il mezzo di contrasto / necessario per eseguire la prova)	cad		200,00
F.16.46.f	PROVE DI CARICO SU PIASTRA CIRCOLARE / - / Determinazione della densità in sito (metodo del / volumometro a sabbia Ø 160 mm o a membrana) / compresa la determinazione del contenuto / d'acqua. / Per ogni determinazione. (è escluso il mezzo di / contrasto necessario per eseguire la prova)	cad		65,00
F.17	GEOTECNICA DI LABORATORIO TERRE
F.17.01	APERTURA E DESCRIZIONE GEOTECNICA DEL CAMPIONE INDISTURBATO
F.17.01.00	Apertura e descrizione geotecnica del campione indisturbato contenuto in fustella cilindrica, / compresa la documentazione fotografica e le misure speditive di consistenza. / - Per ogni campione.	cad		25,00
F.17.02	APERTURA E DESCRIZIONE GEOTECNICA CAMPIONE RIMANEGGIATO
F.17.02.00	Apertura e descrizione geotecnica campione rimaneggiato contenuto in sacchetto o altro contenitore. / - Per ogni campione.	cad		15,00
F.17.03	RIPRESA FOTOGRAFICA
F.17.03.00	Ripresa fotografica a colori di campioni rapportata a scala colorimetrica. / - / Ripresa fotografica a colori di campioni rapportata a / scala colorimetrica.	cad		8,00
F.17.04	DETERMINAZIONE DEL CONTENUTO IN ACQUA
F.17.04.00	Determinazione del contenuto in acqua mediante essiccamento a forno. / - Per ogni determinazione.	cad		10,00
F.17.05	DETERMINAZIONE DELLA MASSA VOLUMICA
F.17.05.00	Determinazione della massa volumica dei terreni a grana fine (peso di volume naturale). / - Per ogni determinazione.	cad		40,00
F.17.06	DETERMINAZIONE DELLA MASSA VOLUMICA METODO PER IMMERSIONE IN ACQUA
F.17.06.00	Determinazione della massa volumica dei terreni a grana fine metodo per immersione in acqua, / compresa l'impermeabilizzazione con paraffina. / - Per ogni determinazione.	cad		40,00
F.17.07	DETERMINAZIONE DEI LIMITI DI ATTERBERG
F.17.07.00	Determinazione dei limiti di Atterberg, liquido e plastico, e dell'indice di plasticità. / - Per ogni determinazione.	cad		50,00
F.17.08	DETERMINAZIONE DEL LIMITE DI RITIRO
F.17.08.00	Determinazione del limite di ritiro col metodo della cera. / - Per ogni determinazione.	cad		60,00
F.17.09	ANALISI GRANULOMETRICA MEDIANTE VAGLIATURA
F.17.09.00	Analisi granulometrica mediante vagliatura per via umida, per ogni campione di pezzatura fino a 40 / mm di diametro. / - Per ogni prova.	cad		50,00
F.17.10	ANALISI GRANULOMETRICA PER SEDIMENTAZIONE
F.17.10.00	Analisi granulometrica per sedimentazione con densimetro. / - Per ogni prova.	cad		55,00
F.17.11	DETERMINAZIONE DEL PASSANTE O DEL TRATTENUTO AD UN SINGOLO VAGLIO
F.17.11.00	Determinazione del passante o del trattenuto ad un singolo vaglio. / - Per ogni determinazione.	cad		20,00
F.17.12	DETERMINAZIONE DELLA MASSA VOLUMICA DEI GRANULI SOLIDI
F.17.12.00	Determinazione della massa volumica dei granuli solidi (peso specifico) col metodo del picnometro. / - Per ogni determinazione.	cad		42,00
F.17.13	DETERMINAZIONE DEL CONTENUTO DI SOSTANZE ORGANICHE
F.17.13.00	Determinazione del contenuto di sostanze organiche. / - Per ogni determinazione.	cad		45,00
F.17.14	DETERMINAZIONE DEL CONTENUTO IN SOLFATI
F.17.14.00	Determinazione del contenuto in solfati. / - Per ogni determinazione.	cad		50,00
F.17.15	DETERMINAZIONE DEL CONTENUTO IN CARBONATI
F.17.15.00	Determinazione del contenuto in carbonati. / - Per ogni determinazione.	cad		45,00
F.17.16	DETERMINAZIONE DEL PH DEL TERRENO.
F.17.16.00	Determinazione del pH del terreno. / - Per ogni determinazione.	cad		30,00
F.17.17	PROVA DI CONSOLIDAZIONE EDOMETRICA
F.17.17.00	Prova di consolidazione edometrica ad incrementi definiti di carico con mantenimento di ogni gradino / per un tempo ≤ 24 h, esclusa la necessaria determinazione della massa volumica dei granuli solidi / (F17.12). / - Per ogni prova.	cad		200,00
F.17.18	SOVRAPREZZO ALLA PROVA DI CONSOLIDAZIONE EDOMETRICA
F.17.18.00	Sovrapprezzo alla voce precedente per la determinazione dei coefficienti Cv, K, Eed. / - Per ogni prova.	cad		35,00
F.17.19	SOVRAPPREZZO PER L'ESECUZIONE DI UN CICLO SUPPLEMENTARE DI SCARICO-RICARICO
F.17.19.00	Sovrapprezzo per l'esecuzione di un ciclo supplementare di scarico-ricarico costituito da 3 gradini di / scarico e 3 di ricarico. / - Per ciascun ciclo.	cad		60,00
F.17.20	DETERMINAZIONE DEL COEFFICIENTE DI COMPRESSIBILITA’ SECONDARIA CON MANTENIMENTO DEL CARICO OLTRE LE 24 H
F.17.20.00	Determinazione del coefficiente di compressibilità secondaria con mantenimento del carico oltre le 24 / h. / - Per ogni determinazione.	cad		25,00
F.17.21	DETERMINAZIONE DELLA DEFORMAZIONE DI RIGONFIAMENTO IN EDOMETRO
F.17.21.00	Determinazione della deformazione di rigonfiamento in edometro (ISS) ad una pressione definita, / applicata a secco e seguita da imbibizione. / - Per ogni determinazione.	cad		70,00
F.17.22	DETERMINAZIONE DELLA PRESSIONE DI RIGONFIAMENTO
F.17.22.00	Determinazione della pressione di rigonfiamento (ISP) a volume costante in edometro. / - Per ogni determinazione.	cad		70,00
F.17.23	DETERMINAZIONE DELLA CURVA DI RIGONFIAMENTO
F.17.23.00	Determinazione della curva di rigonfiamento con almeno 10 punti - Metodo Huder Amberg. / - Per ogni determinazione.	cad		300,00
F.17.24	PROVA DI TAGLIO DIRETTO
F.17.24.00	Prova di taglio diretto consolidata drenata con determinazione dei valori di picco eseguita su tre / provini , con tempo di deformazione finale fino a 8 ore. / - Per ogni determinazione.	cad		390,00
F.17.25	PROVA DI TAGLIO DIRETTO – RESISTENZA RESIDUA
F.17.25.00	Determinazione della resistenza al taglio residua nel corso della prova di taglio diretto, con almeno 5 / cicli completi di taglio dopo la rottura. / - Per ogni prova.	cad		600,00
F.17.26	PROVA DI TAGLIO DIRETTO – RESISTENZA RESIDUA (PROCEDURA SEMPLIFICATA)
F.17.26.00	Determinazione della resistenza al taglio residua nel corso della prova di taglio diretto, con almeno 5 / cicli completi di taglio dopo la rottura - procedura semplificata / - Per ogni prova.	cad		200,00
F.17.27	PROVA DI COMPRESSIONE NON CONFINATA
F.17.27.00	Prova di compressione non confinata (ELL) su terreni coesivi; provino di diametro Ø ≤ 40mm / - Per ogni prova.	cad		50,00
F.17.28	PROVA DI COMPRESSIONE NON CONFINATA
F.17.28.00	Prova di compressione non confinata (ELL) su terreni coesivi; provino di diametro 40 < Ø ≤ 100 / mm. / - Per ogni prova.	cad		85,00
F.17.29	PROVA DI COMPRESSIONE TRIASSIALE NON CONSOLIDATA NON DRENATA (PROVA UU)
F.17.29.00	Prova di compressione triassiale non consolidata non drenata (prova UU) su terreni coesivi effettuata / su provini Ø ≤ 40 mm e altezza ≤ 80 mm (procedura standard 3 provini). / - Per ogni prova.	cad		150,00
F.17.30	PROVA DI COMPRESSIONE TRIASSIALE CONSOLIDATA NON DRENATA (PROVA CIU)
F.17.30.00	Prova di compressione triassiale consolidata non drenata (prova CIU) su terreni coesivi eseguita su / provini di diametro Ø ≤ 40 mm e altezza ≤ 80 mm, con saturazione preliminare e misura della / pressione dei pori nel corso della prova (procedura standard 3 provini). / Per ogni prova. / - Per ogni prova.	cad		670,00
F.17.31	PROVA DI COMPRESSIONE TRIASSIALE CONSOLIDATA DRENATA (PROVA CID)
F.17.31.00	Prova di compressione triassiale consolidata drenata (prova CID) eseguita su provini di diametro Ø / ≤ 40 mm e altezza ≤ 80 mm, con saturazione preliminare e misura della pressione dei pori nel corso / della prova (procedura standard 3 provini). / - Per ogni prova.	cad		740,00
F.17.32	PROVA DI TAGLIO CON SCISSOMETRO
F.17.32.00	Prova di taglio con scissometro da laboratorio per terreni argillosi saturi. / - Per ogni prova.	cad		35,00
F.17.33	PROVA DI COMPATTAZIONE PROCTOR STANDARD
F.17.33.00	Prova di compattazione Proctor Standard, con almeno 5 determinazioni densità secca/contenuto / d’acqua. / - Per ogni prova.	cad		200,00
F.17.34	PROVA DI COMPATTAZIONE PROCTOR MODIFICATA
F.17.34.00	Prova di compattazione Proctor Modificata, con almeno 5 determinazioni densità secca/contenuto / d’acqua. / - Per ogni prova.	cad		250,00
F.17.35	DETERMINAZIONE DELL’INDICE DI PORTANZA CBR
F.17.35.00	Determinazione dell’indice di portanza CBR (compresa saturazione, se richiesto) su provino costipato / a densità ed umidità assegnate, compresa la confezione del provino. / - Per ogni determinazione.	cad		130,00
F.17.36	DETERMINAZIONE DELL’INDICE DI PORTANZA CBR (imbibizione del provino per 96 ore)
F.17.36.00	Determinazione dell’indice di portanza CBR su provino costipato a densità ed umidità assegnate in / fustella da 6", imbibizione del provino per 96 ore e la misura del rigonfiamento, compresa la / confezione del provino. / - Per ogni determinazione.	cad		140,00
F.17.37	DETERMINAZIONE DELL’INDICE DI PORTANZA CBR SU PROVINI COSTIPATI CON ENERGIA AASHTO STANDARD
F.17.37.00	Determinazione dell’indice di portanza CBR su provini costipati con energia AASHTO standard al / variare dell'umidità. / - per ogni prova condotta su almento 5 provini	cad		570,00
F.17.38	DETERMINAZIONE DELL’INDICE DI PORTANZA CBR SU PROVINI COSTIPATI CON ENERGIA AASHTO (imbibizione del provino per 96 ore) STANDARD
F.17.38.00	Determinazione dell’indice di portanza CBR su provini costipati con energia AASHTO standard al / variare dell'umidità. / - per ogni prova condotta su almento 5 provini	cad		650,00
F.17.39	DETERMINAZIONE DELL’INDICE DI PORTANZA CBR SU PROVINI COSTIPATI CON ENERGIA AASHTO MODIFICATA
F.17.39.00	Determinazione dell’indice di portanza CBR su provini costipati con energia AASHTO standard al / variare dell'umidità. / - per ogni prova condotta su almento 5 provini	cad		610,00
F.17.40	DETERMINAZIONE DELL’INDICE DI PORTANZA CBR SU PROVINI COSTIPATI CON ENERGIA AASHTO (imbibizione del provino per 96 ore) MODIFICATA
F.17.40.00	Determinazione dell’indice di portanza CBR su provini costipati con energia AASHTO standard al / variare dell'umidità. / - per ogni prova condotta su almento 5 provini	cad		700,00
F.17.41	PROVA DI PERMEABILITÀ DIRETTA ESEGUITA A CARICO IDRAULICO COSTANTE
F.17.41.00	Prova di permeabilità diretta eseguita a carico idraulico costante in permeametro su terreni / granulari, compresa la preparazione del provino. / - Per ogni prova.	cad		150,00
F.17.42	PROVA DI PERMEABILITÀ DIRETTA ESEGUITA A CARICO IDRAULICO VARIABILE IN PERMEAMETRO
F.17.42.00	Prova di permeabilità diretta eseguita a carico idraulico variabile in permeametro, compresa la / preparazione del provino. / - Per ogni prova.	cad		140,00
F.17.43	PROVA DI PERMEABILITÀ DIRETTA ESEGUITA A CARICO IDRAULICO VARIABILE IN CELLA EDOMETRICA
F.17.43.00	Prova di permeabilità diretta a carico idraulico variabile eseguita in cella edometrica sottoposta ad / una carico verticale. / - Per ogni prova.	cad		140,00
F.17.44	PROVA DI PERMEABILITÀ INDIRETTA ESEGUITA IN CELLA EDOMETRICA
F.17.44.00	Prova di permeabilità indiretta eseguita in cella edometrica mediante un ciclo di misure / "cedimenti/tempo" in seguito all'applicazione di un carico per la durata massima di 48 ore. / Per ogni prova. / - Per ogni prova.	cad		140,00
F.17.45	SOVRAPPREZZO ALLA VOCE PROVA DI PERMEABILITÀ INDIRETTA ESEGUITA IN CELLA EDOMETRICA
F.17.45.00	Sovrapprezzo alla voce precedente per un ulteriore gradino di carico della durata di 24 h. / - per ciascun carico aggiuntivo.	cad		30,00
F.17.46	SOVRAPPREZZO ALLA VOCE PROVA DI PERMEABILITÀ INDIRETTA ESEGUITA IN CELLA EDOMETRICA
F.17.46.00	Prova di permeabilità diretta eseguita in cella triassiale su provino sottoposto ad una pressione di / confinamento assegnata, comprese la confezione e la saturazione del provino. / - Per ogni prova.	cad		350,00
F.18	PROVE GEOFISICHE
F.18.01	INDAGINE SISMICA IN FORO TIPO DOWN-HOLE
F.18.01.a	Prospezione sismica tipo Down Hole in foro di sondaggio ad andamento verticale con misura delle / onde P e delle onde SH compresa l'elaborazione dei dati esclusa la perforazione e la preparazione dei / fori realizzato con geofoni tridirezionali a terna unica. / - Approntamento attrezzature e Trasporto in a/r dei / tecnici delle squadre di geofisica. / Cadauno.	cad		250,00
F.18.01.b	Prospezione sismica tipo Down Hole in foro di sondaggio ad andamento verticale con misura delle / onde P e delle onde SH compresa l'elaborazione dei dati esclusa la perforazione e la preparazione dei / fori realizzato con geofoni tridirezionali a terna unica. / - Per misure a profondità fino a 50 metri	cad		30,00
F.18.01.c	Prospezione sismica tipo Down Hole in foro di sondaggio ad andamento verticale con misura delle / onde P e delle onde SH compresa l'elaborazione dei dati esclusa la perforazione e la preparazione dei / fori realizzato con geofoni tridirezionali a terna unica. / - Per misure a profondità comprese tra 50 e 100 metri	cad		40,00
F.18.01.d	Prospezione sismica tipo Down Hole in foro di sondaggio ad andamento verticale con misura delle / onde P e delle onde SH compresa l'elaborazione dei dati esclusa la perforazione e la preparazione dei / fori realizzato con geofoni tridirezionali a terna unica. / - Per misure a profondità oltre 100 metri	cad		60,00
F.18.02	PROSPEZIONE SISMICAA RIFRAZIONE AD ONDE DI COMPRESSIONE (ONDE P)
F.18.02.a	Prospezione sismica a rifrazione ad onde di compressione (onde P) compresa l'elaborazione dei dati / con tecnica tradizionale (a rifrattori) e il rilievo topografico. / - Approntamento attrezzature e Trasporto in a/r dei / tecnici delle squadre di geofisica. / Cadauno.	cad		450,00
F.18.02.b	Prospezione sismica a rifrazione ad onde di compressione (onde P) compresa l'elaborazione dei dati / con tecnica tradizionale (a rifrattori) e il rilievo topografico. / - Distanza intergeofonica di 1 m - costo a ml	m		15,00
F.18.02.c	Prospezione sismica a rifrazione ad onde di compressione (onde P) compresa l'elaborazione dei dati / con tecnica tradizionale (a rifrattori) e il rilievo topografico. / - Distanza intergeofonica di 2.5 m - costo a ml	m		12,00
F.18.02.d	Prospezione sismica a rifrazione ad onde di compressione (onde P) compresa l'elaborazione dei dati / con tecnica tradizionale (a rifrattori) e il rilievo topografico. / - Distanza intergeofonica di 5 m - costo a ml	m		10,00
F.18.02.e	Prospezione sismica a rifrazione ad onde di compressione (onde P) compresa l'elaborazione dei dati / con tecnica tradizionale (a rifrattori) e il rilievo topografico. / - Distanza intergeofonica di 10 m - costo a ml	m		8,00
F.18.02.f	Prospezione sismica a rifrazione ad onde di compressione (onde P) compresa l'elaborazione dei dati / con tecnica tradizionale (a rifrattori) e il rilievo topografico. / - Distanza intergeofonica di 20 m - costo a ml	m		6,00
F.18.03	PROSPEZIONE SISMICA A RIFRAZIONE AD ONDE DI COMPRESSIONE (ONDE P)
F.18.03.a	Prospezione sismica a rifrazione ad onde di compressione (onde P) compresa l'elaborazione dei dati / con tecnica tomografica e il rilievo topografico / - Approntamento attrezzature e Trasporto in a/r dei / tecnici delle squadre di geofisica. Cadauno.	cad		450,00
F.18.03.b	Prospezione sismica a rifrazione ad onde di compressione (onde P) compresa l'elaborazione dei dati / con tecnica tomografica e il rilievo topografico / - Distanza intergeofonica di 1 m - costo a ml	m		16,00
F.18.03.c	Prospezione sismica a rifrazione ad onde di compressione (onde P) compresa l'elaborazione dei dati / con tecnica tomografica e il rilievo topografico / - Distanza intergeofonica di 2.5 m - costo a ml	m		13,00
F.18.03.d	Prospezione sismica a rifrazione ad onde di compressione (onde P) compresa l'elaborazione dei dati / con tecnica tomografica e il rilievo topografico / - Distanza intergeofonica di 5 m - costo a ml	m		11,00
F.18.03.e	Prospezione sismica a rifrazione ad onde di compressione (onde P) compresa l'elaborazione dei dati / con tecnica tomografica e il rilievo topografico / - Distanza intergeofonica di 10 m - costo a ml	m		9,00
F.18.03.f	Prospezione sismica a rifrazione ad onde di compressione (onde P) compresa l'elaborazione dei dati / con tecnica tomografica e il rilievo topografico / - Distanza intergeofonica di 20 m - costo a ml	m		7,00
F.18.04	PROSPEZIONE SISMICA A RIFRAZIONE AD ONDE DI TAGLIO (onde SH)
F.18.04.a	Prospezione sismica a rifrazione ad onde di taglio (onde SH) compresa l'elaborazione dei dati con / tecnica tradizionale (a rifrattori) e il rilievo topografico / - Approntamento attrezzature e Trasporto in a/r dei / tecnici delle squadre di geofisica. Cadauno.	cad		450,00
F.18.04.b	Prospezione sismica a rifrazione ad onde di taglio (onde SH) compresa l'elaborazione dei dati con / tecnica tradizionale (a rifrattori) e il rilievo topografico / - Distanza intergeofonica di 1 m - costo a ml	m		16,00
F.18.04.c	Prospezione sismica a rifrazione ad onde di taglio (onde SH) compresa l'elaborazione dei dati con / tecnica tradizionale (a rifrattori) e il rilievo topografico / - Distanza intergeofonica di 2.5 m - costo a ml	m		13,00
F.18.04.d	Prospezione sismica a rifrazione ad onde di taglio (onde SH) compresa l'elaborazione dei dati con / tecnica tradizionale (a rifrattori) e il rilievo topografico / - Distanza intergeofonica di 5 m - costo a ml	m		11,00
F.18.04.e	Prospezione sismica a rifrazione ad onde di taglio (onde SH) compresa l'elaborazione dei dati con / tecnica tradizionale (a rifrattori) e il rilievo topografico / - Distanza intergeofonica di 10 m - costo a ml	m		9,00
F.18.04.f	Prospezione sismica a rifrazione ad onde di taglio (onde SH) compresa l'elaborazione dei dati con / tecnica tradizionale (a rifrattori) e il rilievo topografico / - Distanza intergeofonica di 20 m - costo a ml	m		7,00
F.18.05	PROSPEZIONE SISMICA A RIFRAZIONE AD ONDE DI TAGLIO SH CON TECNICA TOMOGRAFICA
F.18.05.a	Prospezione sismica a rifrazione ad onde di taglio (onde SH) compresa l'elaborazione dei dati con / tecnica tomografica e il rilievo topografico / - Approntamento attrezzature e Trasporto in a/r dei / tecnici delle squadre di geofisica. Cadauno.	cad		450,00
F.18.05.b	Prospezione sismica a rifrazione ad onde di taglio (onde SH) compresa l'elaborazione dei dati con / tecnica tomografica e il rilievo topografico / - Distanza intergeofonica di 1 m - costo a ml	m		17,00
F.18.05.c	Prospezione sismica a rifrazione ad onde di taglio (onde SH) compresa l'elaborazione dei dati con / tecnica tomografica e il rilievo topografico / - Distanza intergeofonica di 2.5 m - costo a ml	m		14,00
F.18.05.d	Prospezione sismica a rifrazione ad onde di taglio (onde SH) compresa l'elaborazione dei dati con / tecnica tomografica e il rilievo topografico / - Distanza intergeofonica di 5 m - costo a ml	m		12,00
F.18.05.e	Prospezione sismica a rifrazione ad onde di taglio (onde SH) compresa l'elaborazione dei dati con / tecnica tomografica e il rilievo topografico / - Distanza intergeofonica di 10 m - costo a ml	m		10,00
F.18.05.f	Prospezione sismica a rifrazione ad onde di taglio (onde SH) compresa l'elaborazione dei dati con / tecnica tomografica e il rilievo topografico / - Distanza intergeofonica di 20 m - costo a ml	m		8,00
F.18.06	PROSPEZIONE SISMICA A RIFRAZIONE AD ONDE DI TAGLIO (onde P)
F.18.06.a	Prospezione sismica a riflessione ad onde di compressione (onde P) con molteplicità di copertura del / 1200% realizzata su stendimenti unitari di 24 ricevitori disposti in linea compresa l'elaborazione dei / dati e il rilievo topografico / - Approntamento attrezzature e Trasporto in a/r dei / tecnici delle squadre di geofisica. Cadauno.	cad		600,00
F.18.06.b	Prospezione sismica a riflessione ad onde di compressione (onde P) con molteplicità di copertura del / 1200% realizzata su stendimenti unitari di 24 ricevitori disposti in linea compresa l'elaborazione dei / dati e il rilievo topografico / - Distanza intergeofonica di 1 m - costo a ml	m		36,00
F.18.06.c	Prospezione sismica a riflessione ad onde di compressione (onde P) con molteplicità di copertura del / 1200% realizzata su stendimenti unitari di 24 ricevitori disposti in linea compresa l'elaborazione dei / dati e il rilievo topografico / - Distanza intergeofonica di 1 m - costo a ml	m		33,00
F.18.06.d	Prospezione sismica a riflessione ad onde di compressione (onde P) con molteplicità di copertura del / 1200% realizzata su stendimenti unitari di 24 ricevitori disposti in linea compresa l'elaborazione dei / dati e il rilievo topografico / - Distanza intergeofonica di 5 m - costo a ml	m		30,00
F.18.06.e	Prospezione sismica a riflessione ad onde di compressione (onde P) con molteplicità di copertura del / 1200% realizzata su stendimenti unitari di 24 ricevitori disposti in linea compresa l'elaborazione dei / dati e il rilievo topografico / - Distanza intergeofonica di 5 m - costo a ml	m		28,00
F.18.06.f	Prospezione sismica a riflessione ad onde di compressione (onde P) con molteplicità di copertura del / 1200% realizzata su stendimenti unitari di 24 ricevitori disposti in linea compresa l'elaborazione dei / dati e il rilievo topografico / - Distanza intergeofonica di 5 m - costo a ml	m		26,00
F.18.07	PROSPEZIONE SISMICA A RIFRAZIONE AD ONDE DI TAGLIO CON TECNICA TOMOGRAFICA (onde SH)
F.18.07.a	Prospezione sismica a riflessione ad onde di taglio (onde SH) con molteplicità di copertura del 1200% / realizzata su stendimenti unitari di 24 ricevitori disposti in linea compresa l'elaborazione dei dati e il / rilievo topografico / - Approntamento attrezzature e Trasporto in a/r dei / tecnici delle squadre di geofisica. Cadauno.	cad		600,00
F.18.07.b	Prospezione sismica a riflessione ad onde di taglio (onde SH) con molteplicità di copertura del 1200% / realizzata su stendimenti unitari di 24 ricevitori disposti in linea compresa l'elaborazione dei dati e il / rilievo topografico / - Distanza intergeofonica di 1 m - costo a ml	m		38,00
F.18.07.c	Prospezione sismica a riflessione ad onde di taglio (onde SH) con molteplicità di copertura del 1200% / realizzata su stendimenti unitari di 24 ricevitori disposti in linea compresa l'elaborazione dei dati e il / rilievo topografico / - Distanza intergeofonica di 2.5 m - costo a ml	m		35,00
F.18.07.d	Prospezione sismica a riflessione ad onde di taglio (onde SH) con molteplicità di copertura del 1200% / realizzata su stendimenti unitari di 24 ricevitori disposti in linea compresa l'elaborazione dei dati e il / rilievo topografico / - Distanza intergeofonica di 5 m - costo a ml	m		32,00
F.18.07.e	Prospezione sismica a riflessione ad onde di taglio (onde SH) con molteplicità di copertura del 1200% / realizzata su stendimenti unitari di 24 ricevitori disposti in linea compresa l'elaborazione dei dati e il / rilievo topografico / - Distanza intergeofonica di 10 m - costo a ml	m		30,00
F.18.08	PROVE PER ONDE SUPERFICIALI ATTIVE (MASW)
F.18.08.a	Prospezione sismica realizzata per la misura delle onde superficiali attive compresa la ripetizione (3 / volte) da ogni lato dello stendimento dell'energizzazione. Compresa l'elaborazione dei dati / - Impianto cantiere	cad		400,00
F.18.08.b	Prospezione sismica realizzata per la misura delle onde superficiali attive compresa la ripetizione (3 / volte) da ogni lato dello stendimento dell'energizzazione. Compresa l'elaborazione dei dati / - Posizionamento delle attrezzature	cad		200,00
F.18.08.c	Prospezione sismica realizzata per la misura delle onde superficiali attive compresa la ripetizione (3 / volte) da ogni lato dello stendimento dell'energizzazione. Compresa l'elaborazione dei dati / - Realizzazione prospezione per ogni stendimento	cad		500,00
F.18.09	PROVE PER ONDE SUPERFICIALI PASSIVE (RE.MI.)
F.18.09.a	Prospezione sismica realizzata per la misura delle onde superficiali passive compresa la registrazione / di almeno 10 volte del rumore sismico passivo. Compresa l'elaborazione dei dati / - Impianto cantiere	cad		400,00
F.18.09.b	Prospezione sismica realizzata per la misura delle onde superficiali passive compresa la registrazione / di almeno 10 volte del rumore sismico passivo. Compresa l'elaborazione dei dati / - Posizionamento delle attrezzature	cad		200,00
F.18.09.c	Prospezione sismica realizzata per la misura delle onde superficiali passive compresa la registrazione / di almeno 10 volte del rumore sismico passivo. Compresa l'elaborazione dei dati / - Realizzazione prospezione per ogni stendimento	cad		500,00
F.18.10	INDAGINI DI SISMICA PASSIVA (HVSR)
F.18.10.a	Prospezione sismica realizzata mediante posizionamento a terra di una terna di registrazione a / bassissima frequenza di rumore sismico ambientale. Compresa l'elaborazione dei dati. / - Impianto cantiere	cad		100,00
F.18.10.b	Prospezione sismica realizzata mediante posizionamento a terra di una terna di registrazione a / bassissima frequenza di rumore sismico ambientale. Compresa l'elaborazione dei dati. / - Posizionamento delle attrezzature	cad		50,00
F.18.10.c	Prospezione sismica realizzata mediante posizionamento a terra di una terna di registrazione a / bassissima frequenza di rumore sismico ambientale. Compresa l'elaborazione dei dati. / - Realizzazione misure di rumore ambientale	cad		250,00
F.18.11	SONDAGGIO ELETTRICO VERTICALE (SEV)
F.18.11.a	Prospezione elettrica realizzata mediante l'utilizzo di un quadripolo, con un minimo di 8 misure per / decade, compresa l'elaborazione dei dati ed il rilievo topografico. / - Impianto cantiere	cad		450,00
F.18.11.b	Prospezione elettrica realizzata mediante l'utilizzo di un quadripolo, con un minimo di 8 misure per / decade, compresa l'elaborazione dei dati ed il rilievo topografico. / - Per ogni sondaggio elettrico con AB fino a 100 m	m		200,00
F.18.11.c	Prospezione elettrica realizzata mediante l'utilizzo di un quadripolo, con un minimo di 8 misure per / decade, compresa l'elaborazione dei dati ed il rilievo topografico. / - Per ogni sondaggio elettrico con AB fino a 200 m	m		250,00
F.18.11.d	Prospezione elettrica realizzata mediante l'utilizzo di un quadripolo, con un minimo di 8 misure per / decade, compresa l'elaborazione dei dati ed il rilievo topografico. / - Per ogni sondaggio elettrico con AB fino a 400 m	m		300,00
F.18.11.e	Prospezione elettrica realizzata mediante l'utilizzo di un quadripolo, con un minimo di 8 misure per / decade, compresa l'elaborazione dei dati ed il rilievo topografico. / - Per ogni sondaggio elettrico con AB fino a 600 m	m		400,00
F.18.11.f	Prospezione elettrica realizzata mediante l'utilizzo di un quadripolo, con un minimo di 8 misure per / decade, compresa l'elaborazione dei dati ed il rilievo topografico. / - Per ogni sondaggio elettrico con AB fino a 800 m	m		500,00
F.18.11.g	Prospezione elettrica realizzata mediante l'utilizzo di un quadripolo, con un minimo di 8 misure per / decade, compresa l'elaborazione dei dati ed il rilievo topografico. / - Per ogni sondaggio elettrico con AB fino a 1.000 m	m		700,00
F.18.12	TOMOGRAFIA ELETTRICA
F.18.12.a	Tomografia elettrica 2D realizzata utilizzando almeno 48 elettrodi, compreso interpretazione / tomografica e rilievo topografico / - Impianto cantiere	cad		450,00
F.18.12.b	Tomografia elettrica 2D realizzata utilizzando almeno 48 elettrodi, compreso interpretazione / tomografica e rilievo topografico / - con distanza interelettrodica di 1 m - costo a ml	m		9,00
F.18.12.c	Tomografia elettrica 2D realizzata utilizzando almeno 48 elettrodi, compreso interpretazione / tomografica e rilievo topografico / - con distanza interelettrodica di 2 m - costo a ml	m		8,00
F.18.12.d	Tomografia elettrica 2D realizzata utilizzando almeno 48 elettrodi, compreso interpretazione / tomografica e rilievo topografico / - con distanza interelettrodica di 3 m - costo a ml	m		7,00
F.18.12.e	Tomografia elettrica 2D realizzata utilizzando almeno 48 elettrodi, compreso interpretazione / tomografica e rilievo topografico / - con distanza interelettrodica di 5 m - costo a ml	m		6,00
F.18.12.f	Tomografia elettrica 2D realizzata utilizzando almeno 48 elettrodi, compreso interpretazione / tomografica e rilievo topografico / - con distanza interelettrodica di 10 m - costo a ml	m		5,00
F.18.13	PROSPEZIONI GEORADAR
F.18.13.a	Prospezioni georadar dalla superficie compresa interpretazione e restituzione dei dati / - Impianto cantiere	cad		250,00
F.18.13.b	Prospezioni georadar dalla superficie compresa interpretazione e restituzione dei dati / - Rilievi in esterno su superfici piane - costo a ml	m		7,00
F.18.13.c	Prospezioni georadar dalla superficie compresa interpretazione e restituzione dei dati / - Rilievi su superfici verticali - costo a ml	m		25,00
F.18.13.d	Prospezioni georadar dalla superficie compresa interpretazione e restituzione dei dati / - Rilievi in galleria sovrapprezzo alle voci F.18.13.b e F.18.13.c, sovrapprezzo percentuale (+40%)	%		40,00
F.18.13.e	Prospezioni georadar dalla superficie compresa interpretazione e restituzione dei dati / - / Rilievi su pavimentazioni per la ricostruzione / radarstratigrafica degli strati bitumati - costo a ml	m		3,00
G	OPERE ACQUEDOTTISTICHE
G.01	MOVIMENTI DI TERRA
G.01.02	SCAVO DI SBANCAMENTO
G.01.02.a	Scavo a sezione aperta per sbancamento e splateamento in terre asciutte e bagnate, anche se miste a pietre trovanti in roccia dura da mina e relitti di muratura fino a mc 0,600; compreso il taglio e la rimozione di radici e ceppaie, compreso e compensato l'onere per il rispetto di costruzioni sotterranee preesistenti da mantenere in funzione, quali fognature, condutture in genere, cavi ecc., ed inoltre lo spianamento e la configurazione del fondo, l'eventuale profilatura di pareti, scarpate e cigli, compreso inoltre il paleggiamento del materiale all'interno dell'area di cantiere e le eventuali opere di protezione dell'area di accatastamento provvisorio del materiale stesso, escluso il trasporto a discarica. Compreso inoltre la protezione e segnalazione diurna e notturna della zona di scavo, computato secondo i disegni di progetto o le indicazioni della D.L. / - SCAVO DI SBANCAMENTO IN AMBITO URBANO SU STRADA PAVIMENTATA	m³		8,89
G.01.02.b	Scavo a sezione aperta per sbancamento e splateamento in terre asciutte e bagnate, anche se miste a pietre trovanti in roccia dura da mina e relitti di muratura fino a mc 0,600; compreso il taglio e la rimozione di radici e ceppaie, compreso e compensato l'onere per il rispetto di costruzioni sotterranee preesistenti da mantenere in funzione, quali fognature, condutture in genere, cavi ecc., ed inoltre lo spianamento e la configurazione del fondo, l'eventuale profilatura di pareti, scarpate e cigli, compreso inoltre il paleggiamento del materiale all'interno dell'area di cantiere e le eventuali opere di protezione dell'area di accatastamento provvisorio del materiale stesso, escluso il trasporto a discarica. Compreso inoltre la protezione e segnalazione diurna e notturna della zona di scavo, computato secondo i disegni di progetto o le indicazioni della D.L. / - SCAVO DI SBANCAMENTO IN AREA AGRICOLA, AREA A VERDE O STRADA BIANCA	m³		5,55
G.01.03	SOVRAPREZZO PER SCAVO DI SBANCAMENTO IN ROCCIA TENERA
G.01.03.00	Sovrapprezzo per scavo a sezione aperta per sbancamento e splateamento eseguito in materiale roccioso da rimuovere con il solo ausilio dell'escavatore con benna, o per l'asportazione di trovanti con volume superiore a m³ 0,600, che possono venire movimentati senza preventiva demolizione in loco, per il rimanente secondo le modalità e compresi gli oneri di cui alle voci per scavo di sbancamento. / - SOVRAPPREZZO SCAVO DI SBANCAMENTO IN ROCCIA TENERA	m³		16,28
G.01.04	SOVRAPPREZZO PER SCAVO DI SBANCAMENTO IN ROCCIA DURA DA MINA
G.01.04.00	Sovrapprezzo per scavo a sezione aperta per sbancamento e splateamento eseguito in roccia dura da mina o in presenza di trovanti di volume superiore a m³ 0,600 da demolire mediante l'uso di mine, con l'obbligo di procedere nel rispetto delle normative vigenti e in condizioni di massima sicurezza. L'abbattimento della roccia dovrà essere eseguito adottando tecniche che garantiscano, in tutto l'ambiente circostante la zona di scavo, il controllo degli effetti distruttivi o comunque perturbanti delle esplosioni. Con il presente prezzo si intendono compensati anche tutti gli oneri previsti dalle voci per scavo di sbancamento. / - SOVRAPPREZZO SCAVO DI SBANCAMENTO ROCCIA DA MINA	m³		25,20
G.01.05	SOVRAPPREZZO PER SCAVO DI SBANCAMENTO IN ROCCIA CON MARTELLONE
G.01.05.00	Sovrapprezzo per scavo a sezione aperta per sbancamento e splateamento eseguito in roccia dura o in presenza di trovanti di volume superiore a m³ 0,600 da demolire con apposite macchine munite di martelloni idraulici, per il rimanente secondo le modalità e compresi gli oneri di cui alle voci per scavo di sbancamento. / - SOVRAPPREZZO SBANCAMENTO IN ROCCIA CON MARTELLONE	m³		50,39
G.01.07	SCAVO A SEZIONE RISTRETTA
G.01.07.a	Scavo a sezione ristretta, in terreno ordinario di qualsiasi natura e consistenza, anche in presenza d'acqua, eseguibile con mezzi meccanici, esclusa la roccia, compresa l'estrazione di massi trovanti di volume fino a mc 0,400, gli oneri per la rimozione di manufatti di qualsiasi genere di volume fino a mc 0,400, per il taglio ed estirpazione di piante e ceppaie, gli oneri per gli eventuali aggottamenti dell’acqua di falda dal fondo scavo (escluso solo l’impianto well-point), le armature di sostegno previste dalle norme antinfortunistiche in situazioni singolari e localizzate, la demolizione di pavimentazioni e sottofondi stradali di qualsiasi tipo non riutilizzabili, escluso l'onere del taglio preventivo delle pavimentazioni in conglomerato bituminoso o della fresatura delle pavimentazioni. / Compresa la livellazione dei piani di scavo, il deposito a fianco dello scavo del materiale e l’eventuale paleggiamento all’interno dell’area di cantiere. / Sono compresi inoltre l'onere della protezione delle zone di lavoro e la regolamentare segnaletica diurna e notturna, nonchè l'onere relativo alla preventiva individuazione e segnalazione di cavi elettrici, telefonici, tubazioni di acquedotti, gasdotti, fognature, canali irrigui, canali di scolo stradali, ecc.. / E' compreso pure l'onere della demolizione e del perfetto ripristino dei fossi di guardia in terra battuta interessati dai lavori, nonchè il perfetto ripristino del piano di campagna con mezzi meccanici, / E’ escluso l'onere del trasporto del materiale di risulta o non ritenuto idoneo dalla D.L. e la relativa indennità di discarica. / E’ compreso l'onere della selezionatura del materiale di scavo fino e privo di sassi per il ritombamento delle tubazioni, laddove il terreno sia riutilizzabile. / Il volume di scavo sarà computato sulla base della larghezza convenzionale stabilita dalle sezioni tipo allegate e della profondità di progetto del fondo tubo maggiorata dello spessore del sottofondo stabilito anch'esso dalle sezioni tipo allegate. Si comprendono nel prezzo tutti gli oneri derivanti da qualsiasi maggiorazione di sezione, oltre le sezioni tipo allegate, legate alla posa dei pozzetti di linea, oltre che alla natura del terreno, alla presenza d'acqua, di roccia, di manufatti, ecc. o derivante da eventi meteorologici di qualsiasi tipo, il tutto eseguito a regola d'arte e secondo le indicazioni della Direzione Lavori. / - SCAVO A SEZIONE RISTRETTA IN AMBITO URBANO SU STRADA PAVIMENTATA – fino a 4,00m di profondità	m³		16,11
G.01.07.b	Scavo a sezione ristretta, in terreno ordinario di qualsiasi natura e consistenza, anche in presenza d'acqua, eseguibile con mezzi meccanici, esclusa la roccia, compresa l'estrazione di massi trovanti di volume fino a mc 0,400, gli oneri per la rimozione di manufatti di qualsiasi genere di volume fino a mc 0,400, per il taglio ed estirpazione di piante e ceppaie, gli oneri per gli eventuali aggottamenti dell’acqua di falda dal fondo scavo (escluso solo l’impianto well-point), le armature di sostegno previste dalle norme antinfortunistiche in situazioni singolari e localizzate, la demolizione di pavimentazioni e sottofondi stradali di qualsiasi tipo non riutilizzabili, escluso l'onere del taglio preventivo delle pavimentazioni in conglomerato bituminoso o della fresatura delle pavimentazioni. / Compresa la livellazione dei piani di scavo, il deposito a fianco dello scavo del materiale e l’eventuale paleggiamento all’interno dell’area di cantiere. / Sono compresi inoltre l'onere della protezione delle zone di lavoro e la regolamentare segnaletica diurna e notturna, nonchè l'onere relativo alla preventiva individuazione e segnalazione di cavi elettrici, telefonici, tubazioni di acquedotti, gasdotti, fognature, canali irrigui, canali di scolo stradali, ecc.. / E' compreso pure l'onere della demolizione e del perfetto ripristino dei fossi di guardia in terra battuta interessati dai lavori, nonchè il perfetto ripristino del piano di campagna con mezzi meccanici, / E’ escluso l'onere del trasporto del materiale di risulta o non ritenuto idoneo dalla D.L. e la relativa indennità di discarica. / E’ compreso l'onere della selezionatura del materiale di scavo fino e privo di sassi per il ritombamento delle tubazioni, laddove il terreno sia riutilizzabile. / Il volume di scavo sarà computato sulla base della larghezza convenzionale stabilita dalle sezioni tipo allegate e della profondità di progetto del fondo tubo maggiorata dello spessore del sottofondo stabilito anch'esso dalle sezioni tipo allegate. Si comprendono nel prezzo tutti gli oneri derivanti da qualsiasi maggiorazione di sezione, oltre le sezioni tipo allegate, legate alla posa dei pozzetti di linea, oltre che alla natura del terreno, alla presenza d'acqua, di roccia, di manufatti, ecc. o derivante da eventi meteorologici di qualsiasi tipo, il tutto eseguito a regola d'arte e secondo le indicazioni della Direzione Lavori. / - SCAVO A SEZIONE RISTRETTA IN AREA AGRICOLA, AREA A VERDE O STRADA BIANCA – fino a 4,00m di profondità	m³		8,71
G.01.08	SOVRAPPREZZO ALLO SCAVO A SEZIONE RISTRETTA PER DEPOSITO PROVVISORIO FINO A 2km DI DISTANZA
G.01.08.00	Sovrapprezzo allo scavo a sezione ristretta qualora, per l'impossibilità di depositare il materiale di risulta a fianco dello scavo (o nelle vicinanze dello stesso tramite paleggiamento) e/o per espresso ordine della Direzione Lavori, si renda necessario il carico e trasporto del materiale di scavo a deposito provvisorio nell'ambito del cantiere e comunque nel raggio di 2 km dallo stesso. / E’ compreso l'onere del carico e trasporto del materiale, sia in andata che in ritorno, nel tragitto dal deposito provvisorio al sito di scavo e riutilizzo in cantiere. / - SOVRAPP. SCAVO SEZ. RISTRETTA PER DEPOSITO PROVVISORIO FINO A 2km	m³		5,06
G.01.09	SOVRAPPREZZO PER TRASPORTO A DEPOSITO PROVVISORIO OLTRE 2km DI DISTANZA
G.01.09.00	Sovrapprezzo al compenso per il trasporto a deposito provvisorio di cantiere (voce H.1.08) del materiale di risulta dagli scavi a sezione ristretta, non depositabile a fianco dello scavo, per distanze superiori ai 2 km dal cantiere. Compreso il trasporto sia in andata che in ritorno, nel tragitto dal cantiere all’area di deposito. Valutato al mc per ogni km in più rispetto ai 2km previsti dal prezzo base. / - SOVRAPPREZZO PER TRASPORTO A DEPOSITO PROVVISORIO OLTRE 2km DI DISTANZA	m³ x km		0,72
G.01.10	TRASPORTO DI MATERIALE A DISCARICA
G.01.10.00	Compenso per il trasporto del materiale di risulta provenienti dagli scavi, demolizioni, o comunque dichiarato non idoneo dalla D.L. per il reimpiego in cantiere e collocato in discariche autorizzate. Il compenso sarà riconosciuto a fronte della presentazione di idonea documentazione comprovante il trasporto e la relativa collocazione. / - TRASPORTO DI MATERIALE A DISCARICA	t*km		0,19
G.01.11	INDENNITA' DI SMALTIMENTO TERRE DI SCAVO E MATERIALI DA DEMOLIZIONE
G.01.11.a	Compenso per smaltimento o recupero in impianto autorizzato o siti idonei, per i materiali che rientrano nelle seguenti categorie: / - Rifiuto misto di costruzione e demolizione "non pericoloso"; / - Miscele bituminose: fresato "rifiuto non pericoloso"; / - Miscele bituminose: croste "rifiuto non pericoloso"; / - Terre e rocce (limiti in colonna A o B, all.to V, parte IV D.L.Vo 152/2006); per queste ultime potrà essere seguita la procedura d reimpiego in sito idoneo (secondo il DPR 120/2017 e linee guida ARPAV) o di smaltimento a rifiuto in discarica, con prezzi unitari diversi a seconda della procedura scelta, come di seguito specificato. / SMALTIMENTO DI MATERIALI E TERRENI CLASSIFICIATI COME RIFIUTO (voci G.1.11.a – G.1.11.b – G.1.11.c – G.1.11.d – G.1.11.e) / Nel prezzo è compreso e compensato ogni onere relativo a: accumulo del materiale in idoneo, deposito temporaneo su area in disponibilità dell'Appaltatore, l'emissione per ogni trasporto di formulario, comprovante il luogo di escavazione, la data di esecuzione ed il volume/peso reale trasportato; l'onere per il mantenimento del deposito temporaneo in condizione idonee e conformi alla normativa vigente in materia ambientale; ogni altro adempimento in materia di gestione rifiuti di cui al D.Lgs. 152/2006 Parte Quarta " Norme in Materia di Gestione dei Rifiuti", successive modifiche e integrazioni; separazione dei materiali scavati e/o demoliti in funzione della loro tipologia; caratterizzazione del materiale in accumulo, ogni qualvolta si raggiunge il volume minimo indicato in progetto, con specifiche analisi; carico, trasporto e smaltimento/ recupero del materiale presente nel deposito temporaneo, presso idoneo impianto autorizzato, posto a qualsiasi distanza dall'area di deposito (il trasporto compensato a parte); trasmissione alla stazione appaltante delle analisi di caratterizzazione e dei formulari compilati per il conferimento all'impianto autorizzato. Prezzo per mc scavato e quantificato nel DDT o formulario o a tonnellata. / SMALTIMENTO DI TERRENI CLASSIFICATI COME “TERRE E ROCCE DA SCAVO” secondo il DPR 120/17 e linee guida ARPAV (voci G.1.11.f– G.1.11.g) / Nel prezzo è compreso e compensato ogni onere relativo a: accumulo del materiale proveniente dagli scavi in idoneo, deposito temporaneo su area in disponibilità dell'Appaltatore, l'emissione per ogni trasporto dall'area di scavo di DDT di trasporto comprovante il luogo di escavazione, la data di esecuzione ed il volume reale trasportato; l'onere per il mantenimento del deposito temporaneo in condizione idonee e conformi alla normativa vigente in materia ambientale; ogni altro adempimento in materia di "gestione terre e rocce da scavo", (secondo le linee guida pubblicate da ARPAV); caratterizzazione del materiale in accumulo, ogni qualvolta si raggiunge il volume minimo indicato in progetto, con specifiche analisi; carico, trasporto e conferimento del materiale presente nel deposito temporaneo, presso idoneo sito di destinazione, posto a qualsiasi distanza dall'area di deposito (il trasporto compensato a parte); trasmissione alla stazione appaltante delle analisi di caratterizzazione e dei DDT compilati per il conferimento al sito di destinazione autorizzato, la gestione della pratica ARPAV in qualità di "produttore" Prezzo per mc scavato e quantificato nel DDT / - INDENNITA' DI SMALTIMENTO per rifiuti misti non pericolosi provenienti da attività di demolizione e costruzione	ton		10,12
G.01.11.b	Compenso per smaltimento o recupero in impianto autorizzato o siti idonei, per i materiali che rientrano nelle seguenti categorie: / - Rifiuto misto di costruzione e demolizione "non pericoloso"; / - Miscele bituminose: fresato "rifiuto non pericoloso"; / - Miscele bituminose: croste "rifiuto non pericoloso"; / - Terre e rocce (limiti in colonna A o B, all.to V, parte IV D.L.Vo 152/2006); per queste ultime potrà essere seguita la procedura d reimpiego in sito idoneo (secondo il DPR 120/2017 e linee guida ARPAV) o di smaltimento a rifiuto in discarica, con prezzi unitari diversi a seconda della procedura scelta, come di seguito specificato. / SMALTIMENTO DI MATERIALI E TERRENI CLASSIFICIATI COME RIFIUTO (voci G.1.11.a – G.1.11.b – G.1.11.c – G.1.11.d – G.1.11.e) / Nel prezzo è compreso e compensato ogni onere relativo a: accumulo del materiale in idoneo, deposito temporaneo su area in disponibilità dell'Appaltatore, l'emissione per ogni trasporto di formulario, comprovante il luogo di escavazione, la data di esecuzione ed il volume/peso reale trasportato; l'onere per il mantenimento del deposito temporaneo in condizione idonee e conformi alla normativa vigente in materia ambientale; ogni altro adempimento in materia di gestione rifiuti di cui al D.Lgs. 152/2006 Parte Quarta " Norme in Materia di Gestione dei Rifiuti", successive modifiche e integrazioni; separazione dei materiali scavati e/o demoliti in funzione della loro tipologia; caratterizzazione del materiale in accumulo, ogni qualvolta si raggiunge il volume minimo indicato in progetto, con specifiche analisi; carico, trasporto e smaltimento/ recupero del materiale presente nel deposito temporaneo, presso idoneo impianto autorizzato, posto a qualsiasi distanza dall'area di deposito (il trasporto compensato a parte); trasmissione alla stazione appaltante delle analisi di caratterizzazione e dei formulari compilati per il conferimento all'impianto autorizzato. Prezzo per mc scavato e quantificato nel DDT o formulario o a tonnellata. / SMALTIMENTO DI TERRENI CLASSIFICATI COME “TERRE E ROCCE DA SCAVO” secondo il DPR 120/17 e linee guida ARPAV (voci G.1.11.f– G.1.11.g) / Nel prezzo è compreso e compensato ogni onere relativo a: accumulo del materiale proveniente dagli scavi in idoneo, deposito temporaneo su area in disponibilità dell'Appaltatore, l'emissione per ogni trasporto dall'area di scavo di DDT di trasporto comprovante il luogo di escavazione, la data di esecuzione ed il volume reale trasportato; l'onere per il mantenimento del deposito temporaneo in condizione idonee e conformi alla normativa vigente in materia ambientale; ogni altro adempimento in materia di "gestione terre e rocce da scavo", (secondo le linee guida pubblicate da ARPAV); caratterizzazione del materiale in accumulo, ogni qualvolta si raggiunge il volume minimo indicato in progetto, con specifiche analisi; carico, trasporto e conferimento del materiale presente nel deposito temporaneo, presso idoneo sito di destinazione, posto a qualsiasi distanza dall'area di deposito (il trasporto compensato a parte); trasmissione alla stazione appaltante delle analisi di caratterizzazione e dei DDT compilati per il conferimento al sito di destinazione autorizzato, la gestione della pratica ARPAV in qualità di "produttore" Prezzo per mc scavato e quantificato nel DDT / - INDENNITA' DI SMALTIMENTO per conglomerato bituminoso fresato (rifiuto non pericoloso)	ton		10,12
G.01.11.c	Compenso per smaltimento o recupero in impianto autorizzato o siti idonei, per i materiali che rientrano nelle seguenti categorie: / - Rifiuto misto di costruzione e demolizione "non pericoloso"; / - Miscele bituminose: fresato "rifiuto non pericoloso"; / - Miscele bituminose: croste "rifiuto non pericoloso"; / - Terre e rocce (limiti in colonna A o B, all.to V, parte IV D.L.Vo 152/2006); per queste ultime potrà essere seguita la procedura d reimpiego in sito idoneo (secondo il DPR 120/2017 e linee guida ARPAV) o di smaltimento a rifiuto in discarica, con prezzi unitari diversi a seconda della procedura scelta, come di seguito specificato. / SMALTIMENTO DI MATERIALI E TERRENI CLASSIFICIATI COME RIFIUTO (voci G.1.11.a – G.1.11.b – G.1.11.c – G.1.11.d – G.1.11.e) / Nel prezzo è compreso e compensato ogni onere relativo a: accumulo del materiale in idoneo, deposito temporaneo su area in disponibilità dell'Appaltatore, l'emissione per ogni trasporto di formulario, comprovante il luogo di escavazione, la data di esecuzione ed il volume/peso reale trasportato; l'onere per il mantenimento del deposito temporaneo in condizione idonee e conformi alla normativa vigente in materia ambientale; ogni altro adempimento in materia di gestione rifiuti di cui al D.Lgs. 152/2006 Parte Quarta " Norme in Materia di Gestione dei Rifiuti", successive modifiche e integrazioni; separazione dei materiali scavati e/o demoliti in funzione della loro tipologia; caratterizzazione del materiale in accumulo, ogni qualvolta si raggiunge il volume minimo indicato in progetto, con specifiche analisi; carico, trasporto e smaltimento/ recupero del materiale presente nel deposito temporaneo, presso idoneo impianto autorizzato, posto a qualsiasi distanza dall'area di deposito (il trasporto compensato a parte); trasmissione alla stazione appaltante delle analisi di caratterizzazione e dei formulari compilati per il conferimento all'impianto autorizzato. Prezzo per mc scavato e quantificato nel DDT o formulario o a tonnellata. / SMALTIMENTO DI TERRENI CLASSIFICATI COME “TERRE E ROCCE DA SCAVO” secondo il DPR 120/17 e linee guida ARPAV (voci G.1.11.f– G.1.11.g) / Nel prezzo è compreso e compensato ogni onere relativo a: accumulo del materiale proveniente dagli scavi in idoneo, deposito temporaneo su area in disponibilità dell'Appaltatore, l'emissione per ogni trasporto dall'area di scavo di DDT di trasporto comprovante il luogo di escavazione, la data di esecuzione ed il volume reale trasportato; l'onere per il mantenimento del deposito temporaneo in condizione idonee e conformi alla normativa vigente in materia ambientale; ogni altro adempimento in materia di "gestione terre e rocce da scavo", (secondo le linee guida pubblicate da ARPAV); caratterizzazione del materiale in accumulo, ogni qualvolta si raggiunge il volume minimo indicato in progetto, con specifiche analisi; carico, trasporto e conferimento del materiale presente nel deposito temporaneo, presso idoneo sito di destinazione, posto a qualsiasi distanza dall'area di deposito (il trasporto compensato a parte); trasmissione alla stazione appaltante delle analisi di caratterizzazione e dei DDT compilati per il conferimento al sito di destinazione autorizzato, la gestione della pratica ARPAV in qualità di "produttore" Prezzo per mc scavato e quantificato nel DDT / - INDENNITA' DI SMALTIMENTO per conglomerato bituminoso in croste (rifiuto non pericoloso)	ton		25,30
G.01.11.d	Compenso per smaltimento o recupero in impianto autorizzato o siti idonei, per i materiali che rientrano nelle seguenti categorie: / - Rifiuto misto di costruzione e demolizione "non pericoloso"; / - Miscele bituminose: fresato "rifiuto non pericoloso"; / - Miscele bituminose: croste "rifiuto non pericoloso"; / - Terre e rocce (limiti in colonna A o B, all.to V, parte IV D.L.Vo 152/2006); per queste ultime potrà essere seguita la procedura d reimpiego in sito idoneo (secondo il DPR 120/2017 e linee guida ARPAV) o di smaltimento a rifiuto in discarica, con prezzi unitari diversi a seconda della procedura scelta, come di seguito specificato. / SMALTIMENTO DI MATERIALI E TERRENI CLASSIFICIATI COME RIFIUTO (voci G.1.11.a – G.1.11.b – G.1.11.c – G.1.11.d – G.1.11.e) / Nel prezzo è compreso e compensato ogni onere relativo a: accumulo del materiale in idoneo, deposito temporaneo su area in disponibilità dell'Appaltatore, l'emissione per ogni trasporto di formulario, comprovante il luogo di escavazione, la data di esecuzione ed il volume/peso reale trasportato; l'onere per il mantenimento del deposito temporaneo in condizione idonee e conformi alla normativa vigente in materia ambientale; ogni altro adempimento in materia di gestione rifiuti di cui al D.Lgs. 152/2006 Parte Quarta " Norme in Materia di Gestione dei Rifiuti", successive modifiche e integrazioni; separazione dei materiali scavati e/o demoliti in funzione della loro tipologia; caratterizzazione del materiale in accumulo, ogni qualvolta si raggiunge il volume minimo indicato in progetto, con specifiche analisi; carico, trasporto e smaltimento/ recupero del materiale presente nel deposito temporaneo, presso idoneo impianto autorizzato, posto a qualsiasi distanza dall'area di deposito (il trasporto compensato a parte); trasmissione alla stazione appaltante delle analisi di caratterizzazione e dei formulari compilati per il conferimento all'impianto autorizzato. Prezzo per mc scavato e quantificato nel DDT o formulario o a tonnellata. / SMALTIMENTO DI TERRENI CLASSIFICATI COME “TERRE E ROCCE DA SCAVO” secondo il DPR 120/17 e linee guida ARPAV (voci G.1.11.f– G.1.11.g) / Nel prezzo è compreso e compensato ogni onere relativo a: accumulo del materiale proveniente dagli scavi in idoneo, deposito temporaneo su area in disponibilità dell'Appaltatore, l'emissione per ogni trasporto dall'area di scavo di DDT di trasporto comprovante il luogo di escavazione, la data di esecuzione ed il volume reale trasportato; l'onere per il mantenimento del deposito temporaneo in condizione idonee e conformi alla normativa vigente in materia ambientale; ogni altro adempimento in materia di "gestione terre e rocce da scavo", (secondo le linee guida pubblicate da ARPAV); caratterizzazione del materiale in accumulo, ogni qualvolta si raggiunge il volume minimo indicato in progetto, con specifiche analisi; carico, trasporto e conferimento del materiale presente nel deposito temporaneo, presso idoneo sito di destinazione, posto a qualsiasi distanza dall'area di deposito (il trasporto compensato a parte); trasmissione alla stazione appaltante delle analisi di caratterizzazione e dei DDT compilati per il conferimento al sito di destinazione autorizzato, la gestione della pratica ARPAV in qualità di "produttore" Prezzo per mc scavato e quantificato nel DDT / - INDENNITA' DI SMALTIMENTO per terreni di scavo classificati come RIFIUTO, rientranti entro i limiti di colonna A del D.Lgs. 152/2006 (all. 5 parte IV tab. 1)	ton		20,24
G.01.11.e	Compenso per smaltimento o recupero in impianto autorizzato o siti idonei, per i materiali che rientrano nelle seguenti categorie: / - Rifiuto misto di costruzione e demolizione "non pericoloso"; / - Miscele bituminose: fresato "rifiuto non pericoloso"; / - Miscele bituminose: croste "rifiuto non pericoloso"; / - Terre e rocce (limiti in colonna A o B, all.to V, parte IV D.L.Vo 152/2006); per queste ultime potrà essere seguita la procedura d reimpiego in sito idoneo (secondo il DPR 120/2017 e linee guida ARPAV) o di smaltimento a rifiuto in discarica, con prezzi unitari diversi a seconda della procedura scelta, come di seguito specificato. / SMALTIMENTO DI MATERIALI E TERRENI CLASSIFICIATI COME RIFIUTO (voci G.1.11.a – G.1.11.b – G.1.11.c – G.1.11.d – G.1.11.e) / Nel prezzo è compreso e compensato ogni onere relativo a: accumulo del materiale in idoneo, deposito temporaneo su area in disponibilità dell'Appaltatore, l'emissione per ogni trasporto di formulario, comprovante il luogo di escavazione, la data di esecuzione ed il volume/peso reale trasportato; l'onere per il mantenimento del deposito temporaneo in condizione idonee e conformi alla normativa vigente in materia ambientale; ogni altro adempimento in materia di gestione rifiuti di cui al D.Lgs. 152/2006 Parte Quarta " Norme in Materia di Gestione dei Rifiuti", successive modifiche e integrazioni; separazione dei materiali scavati e/o demoliti in funzione della loro tipologia; caratterizzazione del materiale in accumulo, ogni qualvolta si raggiunge il volume minimo indicato in progetto, con specifiche analisi; carico, trasporto e smaltimento/ recupero del materiale presente nel deposito temporaneo, presso idoneo impianto autorizzato, posto a qualsiasi distanza dall'area di deposito (il trasporto compensato a parte); trasmissione alla stazione appaltante delle analisi di caratterizzazione e dei formulari compilati per il conferimento all'impianto autorizzato. Prezzo per mc scavato e quantificato nel DDT o formulario o a tonnellata. / SMALTIMENTO DI TERRENI CLASSIFICATI COME “TERRE E ROCCE DA SCAVO” secondo il DPR 120/17 e linee guida ARPAV (voci G.1.11.f– G.1.11.g) / Nel prezzo è compreso e compensato ogni onere relativo a: accumulo del materiale proveniente dagli scavi in idoneo, deposito temporaneo su area in disponibilità dell'Appaltatore, l'emissione per ogni trasporto dall'area di scavo di DDT di trasporto comprovante il luogo di escavazione, la data di esecuzione ed il volume reale trasportato; l'onere per il mantenimento del deposito temporaneo in condizione idonee e conformi alla normativa vigente in materia ambientale; ogni altro adempimento in materia di "gestione terre e rocce da scavo", (secondo le linee guida pubblicate da ARPAV); caratterizzazione del materiale in accumulo, ogni qualvolta si raggiunge il volume minimo indicato in progetto, con specifiche analisi; carico, trasporto e conferimento del materiale presente nel deposito temporaneo, presso idoneo sito di destinazione, posto a qualsiasi distanza dall'area di deposito (il trasporto compensato a parte); trasmissione alla stazione appaltante delle analisi di caratterizzazione e dei DDT compilati per il conferimento al sito di destinazione autorizzato, la gestione della pratica ARPAV in qualità di "produttore" Prezzo per mc scavato e quantificato nel DDT / - INDENNITA' DI SMALTIMENTO per terreni di scavo classificati come RIFIUTO, rientranti entro i limiti di colonna B del D.Lgs. 152/2006 (all. 5 parte IV tab. 1)	ton		25,30
G.01.11.f	Compenso per smaltimento o recupero in impianto autorizzato o siti idonei, per i materiali che rientrano nelle seguenti categorie: / - Rifiuto misto di costruzione e demolizione "non pericoloso"; / - Miscele bituminose: fresato "rifiuto non pericoloso"; / - Miscele bituminose: croste "rifiuto non pericoloso"; / - Terre e rocce (limiti in colonna A o B, all.to V, parte IV D.L.Vo 152/2006); per queste ultime potrà essere seguita la procedura d reimpiego in sito idoneo (secondo il DPR 120/2017 e linee guida ARPAV) o di smaltimento a rifiuto in discarica, con prezzi unitari diversi a seconda della procedura scelta, come di seguito specificato. / SMALTIMENTO DI MATERIALI E TERRENI CLASSIFICIATI COME RIFIUTO (voci G.1.11.a – G.1.11.b – G.1.11.c – G.1.11.d – G.1.11.e) / Nel prezzo è compreso e compensato ogni onere relativo a: accumulo del materiale in idoneo, deposito temporaneo su area in disponibilità dell'Appaltatore, l'emissione per ogni trasporto di formulario, comprovante il luogo di escavazione, la data di esecuzione ed il volume/peso reale trasportato; l'onere per il mantenimento del deposito temporaneo in condizione idonee e conformi alla normativa vigente in materia ambientale; ogni altro adempimento in materia di gestione rifiuti di cui al D.Lgs. 152/2006 Parte Quarta " Norme in Materia di Gestione dei Rifiuti", successive modifiche e integrazioni; separazione dei materiali scavati e/o demoliti in funzione della loro tipologia; caratterizzazione del materiale in accumulo, ogni qualvolta si raggiunge il volume minimo indicato in progetto, con specifiche analisi; carico, trasporto e smaltimento/ recupero del materiale presente nel deposito temporaneo, presso idoneo impianto autorizzato, posto a qualsiasi distanza dall'area di deposito (il trasporto compensato a parte); trasmissione alla stazione appaltante delle analisi di caratterizzazione e dei formulari compilati per il conferimento all'impianto autorizzato. Prezzo per mc scavato e quantificato nel DDT o formulario o a tonnellata. / SMALTIMENTO DI TERRENI CLASSIFICATI COME “TERRE E ROCCE DA SCAVO” secondo il DPR 120/17 e linee guida ARPAV (voci G.1.11.f– G.1.11.g) / Nel prezzo è compreso e compensato ogni onere relativo a: accumulo del materiale proveniente dagli scavi in idoneo, deposito temporaneo su area in disponibilità dell'Appaltatore, l'emissione per ogni trasporto dall'area di scavo di DDT di trasporto comprovante il luogo di escavazione, la data di esecuzione ed il volume reale trasportato; l'onere per il mantenimento del deposito temporaneo in condizione idonee e conformi alla normativa vigente in materia ambientale; ogni altro adempimento in materia di "gestione terre e rocce da scavo", (secondo le linee guida pubblicate da ARPAV); caratterizzazione del materiale in accumulo, ogni qualvolta si raggiunge il volume minimo indicato in progetto, con specifiche analisi; carico, trasporto e conferimento del materiale presente nel deposito temporaneo, presso idoneo sito di destinazione, posto a qualsiasi distanza dall'area di deposito (il trasporto compensato a parte); trasmissione alla stazione appaltante delle analisi di caratterizzazione e dei DDT compilati per il conferimento al sito di destinazione autorizzato, la gestione della pratica ARPAV in qualità di "produttore" Prezzo per mc scavato e quantificato nel DDT / - INDENNITA' DI SMALTIMENTO per terreni di scavo classificati come “TERRE E ROCCE DA SCAVO”, rientranti entro i limiti di colonna A del D.Lgs. 152/2006 (all. 5 parte IV tab. 1)	m³		6,96
G.01.11.g	Compenso per smaltimento o recupero in impianto autorizzato o siti idonei, per i materiali che rientrano nelle seguenti categorie: / - Rifiuto misto di costruzione e demolizione "non pericoloso"; / - Miscele bituminose: fresato "rifiuto non pericoloso"; / - Miscele bituminose: croste "rifiuto non pericoloso"; / - Terre e rocce (limiti in colonna A o B, all.to V, parte IV D.L.Vo 152/2006); per queste ultime potrà essere seguita la procedura d reimpiego in sito idoneo (secondo il DPR 120/2017 e linee guida ARPAV) o di smaltimento a rifiuto in discarica, con prezzi unitari diversi a seconda della procedura scelta, come di seguito specificato. / SMALTIMENTO DI MATERIALI E TERRENI CLASSIFICIATI COME RIFIUTO (voci G.1.11.a – G.1.11.b – G.1.11.c – G.1.11.d – G.1.11.e) / Nel prezzo è compreso e compensato ogni onere relativo a: accumulo del materiale in idoneo, deposito temporaneo su area in disponibilità dell'Appaltatore, l'emissione per ogni trasporto di formulario, comprovante il luogo di escavazione, la data di esecuzione ed il volume/peso reale trasportato; l'onere per il mantenimento del deposito temporaneo in condizione idonee e conformi alla normativa vigente in materia ambientale; ogni altro adempimento in materia di gestione rifiuti di cui al D.Lgs. 152/2006 Parte Quarta " Norme in Materia di Gestione dei Rifiuti", successive modifiche e integrazioni; separazione dei materiali scavati e/o demoliti in funzione della loro tipologia; caratterizzazione del materiale in accumulo, ogni qualvolta si raggiunge il volume minimo indicato in progetto, con specifiche analisi; carico, trasporto e smaltimento/ recupero del materiale presente nel deposito temporaneo, presso idoneo impianto autorizzato, posto a qualsiasi distanza dall'area di deposito (il trasporto compensato a parte); trasmissione alla stazione appaltante delle analisi di caratterizzazione e dei formulari compilati per il conferimento all'impianto autorizzato. Prezzo per mc scavato e quantificato nel DDT o formulario o a tonnellata. / SMALTIMENTO DI TERRENI CLASSIFICATI COME “TERRE E ROCCE DA SCAVO” secondo il DPR 120/17 e linee guida ARPAV (voci G.1.11.f– G.1.11.g) / Nel prezzo è compreso e compensato ogni onere relativo a: accumulo del materiale proveniente dagli scavi in idoneo, deposito temporaneo su area in disponibilità dell'Appaltatore, l'emissione per ogni trasporto dall'area di scavo di DDT di trasporto comprovante il luogo di escavazione, la data di esecuzione ed il volume reale trasportato; l'onere per il mantenimento del deposito temporaneo in condizione idonee e conformi alla normativa vigente in materia ambientale; ogni altro adempimento in materia di "gestione terre e rocce da scavo", (secondo le linee guida pubblicate da ARPAV); caratterizzazione del materiale in accumulo, ogni qualvolta si raggiunge il volume minimo indicato in progetto, con specifiche analisi; carico, trasporto e conferimento del materiale presente nel deposito temporaneo, presso idoneo sito di destinazione, posto a qualsiasi distanza dall'area di deposito (il trasporto compensato a parte); trasmissione alla stazione appaltante delle analisi di caratterizzazione e dei DDT compilati per il conferimento al sito di destinazione autorizzato, la gestione della pratica ARPAV in qualità di "produttore" Prezzo per mc scavato e quantificato nel DDT / - INDENNITA' DI SMALTIMENTO per terreni di scavo classificati come “TERRE E ROCCE DA SCAVO”, rientranti entro i limiti di colonna B del D.Lgs. 152/2006 (all. 5 parte IV tab. 1)	m³		18,98
G.01.12	SOVRAPPREZZO ALLO SCAVO A SEZIONE RISTRETTA IN ROCCIA TENERA
G.01.12.00	Sovrapprezzo allo scavo a sezione ristretta per lavoro eseguito a qualsiasi profondità in roccia tenera da rimuovere con il solo ausilio dell'escavatore, o per l'asportazione di piccoli trovanti, con volume superiore a m³ 0,400, che possono venire movimentati senza preventiva demolizione in loco; valutato per la sola cubatura relativa alla roccia demolita entro la sezione tipo, per il rimanente secondo le modalità e compresi gli oneri di cui alle voci per scavo a sezione ristretta e per scavo di sbancamento preventivo. / - SOVRAPPREZZO SCAVO SEZ. RISTRETTA IN ROCCIA TENERA	m³		37,58
G.01.13	SOVRAPPREZZO ALLO SCAVO A SEZIONE RISTRETTA IN ROCCIA
G.01.13.00	Sovrapprezzo allo scavo a sezione ristretta per demolizione di roccia o di trovanti del volume maggiore di m³ 0,400 da eseguirsi mediante apposite macchine demolitrici munite di martelloni idraulici o mediante lo sparo di mine; valutato per la sola cubatura relativa alla roccia demolita entro la sezione tipo, per il rimanente secondo le modalità e compresi gli oneri di cui alle voci per scavo a sezione ristretta e per scavo di sbancamento preventivo / - SOVRAPPREZZO SCAVO SEZ. RISTRETTA IN ROCCIA	m³		74,95
G.01.14	SOVRAPPREZZO ALLO SCAVO A SEZIONE RISTRETTA IN ROCCIA DA MINA PER PICCOLI VOLUMI
G.01.14.00	Sovrapprezzo allo scavo a sezione ristretta per lavoro eseguito a qualsiasi profondità per la demolizione di roccia da mina o da demolitore, che si presenti in affioramenti discontinui, con volume da demolire singolarmente inferiore a m³ 10,000, intercettati a distanza superiore a m 50,00 uno dall'altro; valutato per la sola cubatura relativa alla roccia demolita entro la sezione tipo, per il rimanente secondo le modalità e compresi gli oneri di cui alle voci per scavo a sezione ristretta e per scavo di sbancamento preventivo. / - SOVRAPPREZZO SCAVI SEZ. RISTRETTA IN ROCCIA PER PICCOLI VOLUMI	m³		104,56
G.01.15	SOVRAPPREZZO ALLO SCAVO A SEZIONE RISTRETTA PER DEMOLIZIONE DI MURATURE IN CALCESTRUZZO
G.01.15.00	Sovrapprezzo allo scavo a sezione ristretta per demolizione di murature e strutture verticali di qualsiasi forma e spessore in calcestruzzo anche armato, con volume superiore a m³ 0,400, escluso l'onere del trasporto del materiale di risulta o non ritenuto idoneo dalla D.L. e la relativa indennità di discarica. Nel prezzo si intende compreso e compensato l'onere per le necessarie opere di puntellazione e di presidio delle strutture, lo sgombero e quanto altro necessario; valutato per la sola cubatura relativa alla demolizione ricadente entro la sezione tipo, per il rimanente secondo le modalità e compresi gli oneri di cui alle voci per scavo a sezione ristretta e per scavo di sbancamento preventivo. / - DEMOLIZIONE DI MURATURE IN CALCESTRUZZO	m³		101,50
G.01.16	SOVRAPPREZZO PER SCAVO TOTALMENTE A MANO
G.01.16.00	Sovrapprezzo allo scavo a sezione ristretta ed allo scavo di sbancamento preventivo, in terreno naturale di qualsiasi natura e consistenza escluso la roccia ed i trovanti di qualsiasi dimensione, eseguito totalmente a mano compreso il tiro in alto sull'orlo dello scavo del materiale rimosso, escluso il carico su mezzo di trasporto. / - SOVRAPPREZZO SCAVOA SEZIONE RISTRETTA TOTALMENTE A MANO	m³		99,80
G.01.17	SOVRAPPREZZO PER SCAVO PARZIALMENTE A MANO
G.01.17.00	Sovrapprezzo allo scavo a sezione ristretta ed allo scavo di sbancamento preventivo, in terreno naturale di qualsiasi natura e consistenza escluso la roccia ed i trovanti di qualsiasi dimensione, eseguito a mano con l'ausilio di mezzo meccanico per lasporto del materiale dal fondo dello scavo, per il rimanente secondo le modalità e compresi gli oneri di cui alla voce per scavo a sezione ristretta. / - SOVRAPP. SCAVO A SEZIONE RISTRETTA PARZIALMENTE A MANO	m³		56,09
G.01.18	SOVRAPPREZZO PER SCAVO IN ROCCIA A MANO
G.01.18.00	Sovrapprezzo allo scavo a sezione ristretta ed allo scavo di sbancamento preventivo, in roccia da mina o per demolizione di trovanti di qualsiasi dimensione, per lavoro eseguito completamente a mano con l'uso di martello demolitore, fino ad una profondità massima di m 2,00 dal piano di campagna, compreso il tiro in alto sull'orlo dello scavo del materiale rimosso, escluso il carico su mezzo di trasporto. / - SOVRAPP. SCAVO A SEZ. RISTRETTA IN ROCCIA ESEGUITO A MANO	m³		227,71
G.01.19	SOVRAPPREZZO ALLO SCAVO A SEZIONE RISTRETTA CON MEZZI SPECIALI
G.01.19.00	Sovrapprezzo allo scavo a sezione ristretta di cui alla relativa voce, per lavoro in condizioni di particolare disagio, per il superamento di tratti con pendenze elevate o in situazioni particolari per l'inaccessibilità con le normali macchine operatrici, eseguito con mezzi meccanici speciali (ragno escavatore e simili) su espresso ordine della Direzione Lavori. Sono comprese tutte le opere provvisionali e per il rimanente secondo le modalità e compresi gli oneri di cui alla voce per scavo a sezione ristretta. / - SOVRAPPREZZO ALLO SCAVO A SEZIONE RISTRETTA CON MEZZI SPECIALI	m³		34,41
G.01.20	SOVRAPPREZZO ALLO SCAVO A SEZIONE RISTRETTA CON MINI ESCAVATORE
G.01.20.00	Sovrapprezzo allo scavo a sezione ristretta qualora per particolari condizioni operative, con l'autorizzazione della Direzione Lavori, si renda necessario utilizzare apposite macchine operatrici quali miniescavatore; per il rimanente secondo le modalità e compresi gli oneri di cui alla voce per scavo a sezione ristretta. / - SOVRAPPREZZO ALLO SCAVO A SEZIONE RISTRETTA CON MINI ESCAVATORE	m³		22,13
G.01.21	COMPENSO PER SCAVI IN AMBITO URBANO IN STRADE CHIUSE DI LARGHEZZA INFERIORE A 4,00m
G.01.21.00	Compenso per i maggiori oneri relativi allo scavo a sezione ristretta, movimentazione dei terreni, posa delle tubazioni, pezzi speciali, eventuali manufatti di linea ecc.. derivanti da particolari difficoltà operative in ambito urbano che si presentano qualora la strada di intervento sia inaccessibile ad una estremità (strada chiusa) e contemporaneamente la larghezza della carreggiata transitabile dai mezzi d’opera risulti inferiore a 4,00m. Il compenso è applicato al mc per il volume di scavo nel tratto di intervento dove si presentano le difficoltà operative descritte. / - COMPENSO PER SCAVI IN AMBITO URBANO IN STRADE CHIUSE DI LARGHEZZA INFERIORE A 4,00m	m³		18,85
G.01.23	DRENAGGIO DEL TERRENO CON IMPIANTO WELL-POINT PER POSA CONDOTTE
G.01.23.00	Drenaggio di terreno per la posa di condotte e manufatti di linea eseguito con impianto tipo Well-Point, costituito da pompa centrifuga autoadescante completa di accessori e punte filtranti infisse per una profondità massima di m 6.00, compreso e compensato ogni onere per il funzionamento ininterrotto di 24 ore al giorno, il noleggio, la guardiania e sorveglianza, i consumi energetici, il montaggio, lo smontaggio e lo spostamento durante l'esecuzione dei lavori, la rimozione a fine impiego e l'allontanamento delle acque dalla zona di lavoro. L'impianto deve garantire l'abbassamento della falda freatica per una profondità massima di scavo dal piano di campagna di m 4.00. / Valutato al metro lineare di sviluppo planimetrico per il tratto di posa dell’impianto. / - DRENAGGIO DEL TERRENO CON IMPIANTO WELL-POINT PER POSA CONDOTTE	m		41,75
G.01.24	COMPENSO PER ARMATURA DELLO SCAVO
G.01.24.00	Compenso per l'armatura dello scavo a sezione ristretta ed dello scavo di sbancamento preventivo con idonee casserature o per l'uso di cassoni autoaffondanti qualora previsto in progetto ovvero ordinato dalla Direzione Lavori, in particolare laddove, per le scadenti caratteristiche geotecniche dei terreni, non risulti possibile rispettare le norme di sicurezza con la sola diminuzione della pendenza delle pareti dello scavo per la limitazione dell'ingombro massimo in superficie. Computato a metro quadrato di parete armata. / - COMPENSO PER ARMATURA DELLO SCAVO	m²		9,08
G.01.25	SOVRAPPREZZO ALLO SCAVO PER ATTRAVERSAMENTO SOTTOSERVIZI
G.01.25.a	Sovrapprezzo allo scavo a sezione ristretta ed allo scavo di sbancamento preventivo per l'incrocio con servizi stradali sotterranei, comprensivo dell'individuazione, ricerca eseguita con scavo a mano, successiva adeguata protezione durante il periodo di apertura degli scavi e definitiva risistemazione comprensiva del rivestimento in sabbia per uno spessore minimo di cm 10 attorno al sottoservizio; compreso ogni onere relativo al ripristino per eventuale danneggiamento degli stessi ed il risarcimento dei danni per eventuali interruzioni del servizio; sono esclusi da tale sovrapprezzo gli oneri relativi alla demolizione di rivestimenti protettivi in calcestruzzo attorno alle tubazioni preesistenti ed eventuali spostamenti dei sottoservizi incrociati qualora interferenti con la nuova tubazione. / Il sovrapprezzo non si applica in caso di esecuzione di allacci di fognatura o di acquedotto, in quanto i relativi prezzi unitari comprendono già gli oneri per l’attraversamento dei sottoservizi. / In ogni caso il sovrapprezzo non si applica in caso di scavi di larghezza netta inferiore o uguale a 60cm e profondità netta inferiore o uguale a 100cm. / In caso di intersezione con fasci di linee dati o elettriche, il sovrapprezzo verrà applicato nella misura di uno per l’intero gruppo di cavi/cavidotti intersecato appartenente al medesimo sottoservizio. / - SOVRAPPREZZO SCAVO PER ATTRAVERSAMENTO DI SOTTOSERVIZI interasse fra gli stessi oltre m 1.00	n		116,76
G.01.25.b	Sovrapprezzo allo scavo a sezione ristretta ed allo scavo di sbancamento preventivo per l'incrocio con servizi stradali sotterranei, comprensivo dell'individuazione, ricerca eseguita con scavo a mano, successiva adeguata protezione durante il periodo di apertura degli scavi e definitiva risistemazione comprensiva del rivestimento in sabbia per uno spessore minimo di cm 10 attorno al sottoservizio; compreso ogni onere relativo al ripristino per eventuale danneggiamento degli stessi ed il risarcimento dei danni per eventuali interruzioni del servizio; sono esclusi da tale sovrapprezzo gli oneri relativi alla demolizione di rivestimenti protettivi in calcestruzzo attorno alle tubazioni preesistenti ed eventuali spostamenti dei sottoservizi incrociati qualora interferenti con la nuova tubazione. / Il sovrapprezzo non si applica in caso di esecuzione di allacci di fognatura o di acquedotto, in quanto i relativi prezzi unitari comprendono già gli oneri per l’attraversamento dei sottoservizi. / In ogni caso il sovrapprezzo non si applica in caso di scavi di larghezza netta inferiore o uguale a 60cm e profondità netta inferiore o uguale a 100cm. / In caso di intersezione con fasci di linee dati o elettriche, il sovrapprezzo verrà applicato nella misura di uno per l’intero gruppo di cavi/cavidotti intersecato appartenente al medesimo sottoservizio. / - SOVRAPPREZZO SCAVO PER ATTRAVERSAMENTO DI SOTTOERVIZI interasse fra gli stessi fino a 1.00m	n		79,67
G.01.26	SOVRAPPREZZO ALLO SCAVO PER INTERFERENZE CON SOTTOSERVIZI LONGITUDINALI
G.01.26.00	Sovrapprezzo allo scavo a sezione ristretta ed allo scavo di sbancamento preventivo per scavi aventi interferenza con servizi sotterranei posti longitudinalmente alla tubazione e ricadenti nella sezione teorica di scavo avente come base la larghezza convenzionale e pareti inclinate con scarpa 1/3; comprensivo della preventiva individuazione e segnalazione, ricerca eseguita con scavo a mano, successiva adeguata protezione durante il periodo di apertura degli scavi, l'eventuale ancoraggio con sistemi idonei a mantenere efficiente il servizio, la definitiva risistemazione comprensiva del rivestimento in sabbia per uno spessore minimo di cm 10 attorno al sottoservizio; sono compresi inoltre gli oneri per il ripristino in caso di danneggiamento dello stesso ed il risarcimento dei danni per eventuali interruzioni del servizio. / - SOVRAPPREZZO INTERFERENZE SOTTOSERVIZI LONGITUDINALI	m		9,37
G.01.27	TAGLIO DI PAVIMENTAZIONE IN CONGLOMERATO BITUMINOSO
G.01.27.a	Taglio di pavimentazione in conglomerato bituminoso eseguito mediante apposito scalpello o sega a disco "klipper", computato per lo sviluppo effettivo del taglio; salvo specifico ordine della Direzione Lavori sarà computato solamente il primo taglio della pavimentazione esistente, ancorchè risulti necessaria una parziale riprofilatura per il perfetto raccordo tra la pavimentazione stessa ed il ripristino / - TAGLIO PAVIMENTAZIONE IN CONGLOMERATO BITUMINOSO fino a cm 8.00 di spessore	m		2,59
G.01.27.b	Taglio di pavimentazione in conglomerato bituminoso eseguito mediante apposito scalpello o sega a disco "klipper", computato per lo sviluppo effettivo del taglio; salvo specifico ordine della Direzione Lavori sarà computato solamente il primo taglio della pavimentazione esistente, ancorchè risulti necessaria una parziale riprofilatura per il perfetto raccordo tra la pavimentazione stessa ed il ripristino / - TAGLIO PAVIMENTAZIONE IN CONGLOMERATO BITUMINOSO per ogni cm oltre i cm 8.00	m		0,39
G.01.28	FRESATURA DI CONGLOMERATO BITUMINOSO
G.01.28.a	Sovrapprezzo alle voci di scavo a sezione ristretta e di scavo di sbancamento preventivo per fresatura di conglomerato bituminoso per la preparazione del piano di scavo su strada asfaltata con apposito mezzo meccanico. Compreso nel prezzo il trasporto a discarica o sito di recupero del materiale fresato; esclusa dal prezzo solo la relativa indennità di discarica da compensarsi con voce a parte. / - FRESATURA DI CONGLOMERATOFRESATURA DI CONGLOMERATO fino a cm 5.00 di spessore fino a cm 5.00 di spessore	m²		3,59
G.01.28.b	Sovrapprezzo alle voci di scavo a sezione ristretta e di scavo di sbancamento preventivo per fresatura di conglomerato bituminoso per la preparazione del piano di scavo su strada asfaltata con apposito mezzo meccanico. Compreso nel prezzo il trasporto a discarica o sito di recupero del materiale fresato; esclusa dal prezzo solo la relativa indennità di discarica da compensarsi con voce a parte. / - FRESATURA DI CONGLOMERATOFRESATURA DI CONGLOMERATO per ogni cm oltre i cm 5.00 per ogni cm oltre i cm 5.00	m²		0,78
G.01.29	RIMOZIONE DI CUBETTI DI PORFIDO, ACCIOTOLATI E SIMILI
G.01.29.00	Sovrapprezzo alle voci di scavo a sezione ristretta o di sbancamento preventivo per preparazione del piano di scavo su strada pavimentata con cubetti o smolleri di porfido o ciottoli e simili, comprensiva della rimozione del materiale e del successivo accatastamento nell'area di cantiere opportunamente individuata; la superficie sarà computata sulla base delle sezioni tipo previste per il ripristino della pavimentazione originaria. Escluso l'onere del trasporto a discarica e della relativa indennità di discarica per il materiale non utilizzabile / - RIMOZIONE DI CUBETTI, ACCIOTOLATI E SIMILI	m²		4,53
G.01.30	RINTERRO DELLE CONDOTTE CON MATERIALE PROVENIENTE DAGLI SCAVI
G.01.30.00	Rinfianco e rinterro delle condotte, realizzato e misurato secondo le sezioni di progetto o indicate dalla Direzione Lavori, eseguito con materiale proveniente dagli scavi e ritenuto idoneo dalla D.L., compreso la compattazione a strati fino a raggiungere il costipamento prescritto, ed ogni altra lavorazione ed onere per dare il rinterro compiuto a perfetta regola d'arte. / - RINTERRO DELLE CONDOTTE CON MATERIALE PROVENIENTE DAGLI SCAVI	m³		3,20
G.01.31	RINTERRO DELLE CONDOTTE CON MATERIALE DA CAVA
G.01.31.a	Rinfianco e rinterro delle condotte, realizzato e misurato secondo le sezioni di progetto o indicate dalla Direzione Lavori, eseguito con materiale da cava o comunque fornito in cantiere, esclusa la posa del terreno di scavo riutilizzabile compensato con il prezzo precedente. / Compresa la fornitura in cantiere a piè d’opera del materiale previsto per il rinterro e/o il rinfianco. / Compresa la compattazione a strati fino a raggiungere il costipamento prescritto, ed ogni altra lavorazione ed onere per dare il rinfianco ed il rinterro delle condotte compiuto a perfetta regola d'arte. / - RINTERRO DELLE CONDOTTE CON SABBIA DI CAVA	m³		28,35
G.01.31.b	Rinfianco e rinterro delle condotte, realizzato e misurato secondo le sezioni di progetto o indicate dalla Direzione Lavori, eseguito con materiale da cava o comunque fornito in cantiere, esclusa la posa del terreno di scavo riutilizzabile compensato con il prezzo precedente. / Compresa la fornitura in cantiere a piè d’opera del materiale previsto per il rinterro e/o il rinfianco. / Compresa la compattazione a strati fino a raggiungere il costipamento prescritto, ed ogni altra lavorazione ed onere per dare il rinfianco ed il rinterro delle condotte compiuto a perfetta regola d'arte. / - RINTERRO DELLE CONDOTTE CON GHIAIA DI CAVA	m³		24,10
G.01.31.c	Rinfianco e rinterro delle condotte, realizzato e misurato secondo le sezioni di progetto o indicate dalla Direzione Lavori, eseguito con materiale da cava o comunque fornito in cantiere, esclusa la posa del terreno di scavo riutilizzabile compensato con il prezzo precedente. / Compresa la fornitura in cantiere a piè d’opera del materiale previsto per il rinterro e/o il rinfianco. / Compresa la compattazione a strati fino a raggiungere il costipamento prescritto, ed ogni altra lavorazione ed onere per dare il rinfianco ed il rinterro delle condotte compiuto a perfetta regola d'arte. / - RINTERRO DELLE CONDOTTE CON CALCESTRUZZO XC1 CLASSE C25/30	m³		109,81
G.01.31.d	Rinfianco e rinterro delle condotte, realizzato e misurato secondo le sezioni di progetto o indicate dalla Direzione Lavori, eseguito con materiale da cava o comunque fornito in cantiere, esclusa la posa del terreno di scavo riutilizzabile compensato con il prezzo precedente. / Compresa la fornitura in cantiere a piè d’opera del materiale previsto per il rinterro e/o il rinfianco. / Compresa la compattazione a strati fino a raggiungere il costipamento prescritto, ed ogni altra lavorazione ed onere per dare il rinfianco ed il rinterro delle condotte compiuto a perfetta regola d'arte. / - RINTERRO DELLE CONDOTTE CON TERRENI DI CAVA APPARTENENTI AI GRUPPI A1, A2-4, A2-5, A3	m³		19,55
G.01.31.e	Rinfianco e rinterro delle condotte, realizzato e misurato secondo le sezioni di progetto o indicate dalla Direzione Lavori, eseguito con materiale da cava o comunque fornito in cantiere, esclusa la posa del terreno di scavo riutilizzabile compensato con il prezzo precedente. / Compresa la fornitura in cantiere a piè d’opera del materiale previsto per il rinterro e/o il rinfianco. / Compresa la compattazione a strati fino a raggiungere il costipamento prescritto, ed ogni altra lavorazione ed onere per dare il rinfianco ed il rinterro delle condotte compiuto a perfetta regola d'arte. / - RINTERRO DELLE CONDOTTE CON TERRENO DI CAVA CEMENTATO (100kg DI CEMENTO PER MC)	m³		50,85
G.01.31.f	Rinfianco e rinterro delle condotte, realizzato e misurato secondo le sezioni di progetto o indicate dalla Direzione Lavori, eseguito con materiale da cava o comunque fornito in cantiere, esclusa la posa del terreno di scavo riutilizzabile compensato con il prezzo precedente. / Compresa la fornitura in cantiere a piè d’opera del materiale previsto per il rinterro e/o il rinfianco. / Compresa la compattazione a strati fino a raggiungere il costipamento prescritto, ed ogni altra lavorazione ed onere per dare il rinfianco ed il rinterro delle condotte compiuto a perfetta regola d'arte. / - RINTERRO DELLE CONDOTTE CON TOUT-VENANT DI CAVA	m³		19,78
G.02	TUBAZIONI E ACCESSORI
G.02.01	FORNITURA E POSA TUBAZIONI IN GHISA SFEROIDALE PER ACQUEDOTTO CON GIUNTO STANDARD E RIVESTIMENTO RINFORZATO
G.02.01.a	Fornitura e posa di tubazioni DN 60-1000 mm in ghisa sferoidale per acquedotto prodotte in Stabilimento certificato secondo EN ISO 9001, conformi alla Norma UNI EN 545:2010 con certificato di prodotto emesso da organismo terzo accreditato da organismo firmatario il protocollo europeo per l'accreditamento secondo la norma UNI CEI EN ISO/IEC 17065, comprovante lo stabilimento di produzione; giunto di tipo elastico automatico con guarnizioni a profilo divergente a coda di rondine, conformi alle norme EN 681-1 e UNI 9163; rivestimento interno con malta di cemento d'altoforno applicata per centrifugazione; rivestimento esterno con uno strato di lega di zinco-alluminio 400 g/mq / applicato per metallizzazione e successiva vernice epossidica blu di finitura. / Materiali conformi al D.M. 174 Ministero della Salute del 6/4/2004 per le parti applicabili. / Lunghezza utile delle tubazioni: / DN 60 – 600 6 m / DN 700 – 1000 7 m / Classe di Pressione: / DN 60 – 300 40 bar / DN 350 - 600 30 bar / DN 700 – 1000 25 bar / Deviazioni angolari permesse dal giunto: / DN 60 – 300 5° / DN 350 – 1000 4° / Poste in opera a perfetta regola d'arte, secondo le livellette di progetto mediante l'ausilio di strumenti tipo "laser" e le prescrizioni date dalla Direzione Lavori; compreso nel prezzo il collegamento delle condotte e dei pezzi speciali. / Nel Prezzo è inoltre compreso l’onere per le prove di collaudo delle condotte, i lavaggi e la disinfezione delle stesse. A tal fine si ricorda l'applicabilità dell'art. 137, comma 2 del codice degli appalti (D. Lgs. n. 50 del 18/04/2016), per quanto riguarda la limitazione al 50% imposta all'incidenza dei prodotti provenienti dai Paesi Terzi ai sensi regolamento UE n. 952/2013 del Parlamento Europeo e del Consiglio. (L'eventuale mancata applicazione del soprarichiamato vincolo deve essere evidente nel bando di gara, e debitamente giustificata all'Autorità, trasmettendone la relativa documentazione). / - TUBAZIONI IN GHISA SFEROIDALE PER ACQUA POTABILE CON GIUNTO NORMALE E RIVESTIMENTO RINFORZATO DN 60 mm	m		36,90
G.02.01.b	Fornitura e posa di tubazioni DN 60-1000 mm in ghisa sferoidale per acquedotto prodotte in Stabilimento certificato secondo EN ISO 9001, conformi alla Norma UNI EN 545:2010 con certificato di prodotto emesso da organismo terzo accreditato da organismo firmatario il protocollo europeo per l'accreditamento secondo la norma UNI CEI EN ISO/IEC 17065, comprovante lo stabilimento di produzione; giunto di tipo elastico automatico con guarnizioni a profilo divergente a coda di rondine, conformi alle norme EN 681-1 e UNI 9163; rivestimento interno con malta di cemento d'altoforno applicata per centrifugazione; rivestimento esterno con uno strato di lega di zinco-alluminio 400 g/mq / applicato per metallizzazione e successiva vernice epossidica blu di finitura. / Materiali conformi al D.M. 174 Ministero della Salute del 6/4/2004 per le parti applicabili. / Lunghezza utile delle tubazioni: / DN 60 – 600 6 m / DN 700 – 1000 7 m / Classe di Pressione: / DN 60 – 300 40 bar / DN 350 - 600 30 bar / DN 700 – 1000 25 bar / Deviazioni angolari permesse dal giunto: / DN 60 – 300 5° / DN 350 – 1000 4° / Poste in opera a perfetta regola d'arte, secondo le livellette di progetto mediante l'ausilio di strumenti tipo "laser" e le prescrizioni date dalla Direzione Lavori; compreso nel prezzo il collegamento delle condotte e dei pezzi speciali. / Nel Prezzo è inoltre compreso l’onere per le prove di collaudo delle condotte, i lavaggi e la disinfezione delle stesse. A tal fine si ricorda l'applicabilità dell'art. 137, comma 2 del codice degli appalti (D. Lgs. n. 50 del 18/04/2016), per quanto riguarda la limitazione al 50% imposta all'incidenza dei prodotti provenienti dai Paesi Terzi ai sensi regolamento UE n. 952/2013 del Parlamento Europeo e del Consiglio. (L'eventuale mancata applicazione del soprarichiamato vincolo deve essere evidente nel bando di gara, e debitamente giustificata all'Autorità, trasmettendone la relativa documentazione). / - TUBAZIONI IN GHISA SFEROIDALE PER ACQUA POTABILE CON GIUNTO NORMALE E RIVESTIMENTO RINFORZATO DN 80 mm	m		41,23
G.02.01.c	Fornitura e posa di tubazioni DN 60-1000 mm in ghisa sferoidale per acquedotto prodotte in Stabilimento certificato secondo EN ISO 9001, conformi alla Norma UNI EN 545:2010 con certificato di prodotto emesso da organismo terzo accreditato da organismo firmatario il protocollo europeo per l'accreditamento secondo la norma UNI CEI EN ISO/IEC 17065, comprovante lo stabilimento di produzione; giunto di tipo elastico automatico con guarnizioni a profilo divergente a coda di rondine, conformi alle norme EN 681-1 e UNI 9163; rivestimento interno con malta di cemento d'altoforno applicata per centrifugazione; rivestimento esterno con uno strato di lega di zinco-alluminio 400 g/mq / applicato per metallizzazione e successiva vernice epossidica blu di finitura. / Materiali conformi al D.M. 174 Ministero della Salute del 6/4/2004 per le parti applicabili. / Lunghezza utile delle tubazioni: / DN 60 – 600 6 m / DN 700 – 1000 7 m / Classe di Pressione: / DN 60 – 300 40 bar / DN 350 - 600 30 bar / DN 700 – 1000 25 bar / Deviazioni angolari permesse dal giunto: / DN 60 – 300 5° / DN 350 – 1000 4° / Poste in opera a perfetta regola d'arte, secondo le livellette di progetto mediante l'ausilio di strumenti tipo "laser" e le prescrizioni date dalla Direzione Lavori; compreso nel prezzo il collegamento delle condotte e dei pezzi speciali. / Nel Prezzo è inoltre compreso l’onere per le prove di collaudo delle condotte, i lavaggi e la disinfezione delle stesse. A tal fine si ricorda l'applicabilità dell'art. 137, comma 2 del codice degli appalti (D. Lgs. n. 50 del 18/04/2016), per quanto riguarda la limitazione al 50% imposta all'incidenza dei prodotti provenienti dai Paesi Terzi ai sensi regolamento UE n. 952/2013 del Parlamento Europeo e del Consiglio. (L'eventuale mancata applicazione del soprarichiamato vincolo deve essere evidente nel bando di gara, e debitamente giustificata all'Autorità, trasmettendone la relativa documentazione). / - TUBAZIONI IN GHISA SFEROIDALE PER ACQUA POTABILE CON GIUNTO NORMALE E RIVESTIMENTO RINFORZATO DN 100 mm	m		43,90
G.02.01.d	Fornitura e posa di tubazioni DN 60-1000 mm in ghisa sferoidale per acquedotto prodotte in Stabilimento certificato secondo EN ISO 9001, conformi alla Norma UNI EN 545:2010 con certificato di prodotto emesso da organismo terzo accreditato da organismo firmatario il protocollo europeo per l'accreditamento secondo la norma UNI CEI EN ISO/IEC 17065, comprovante lo stabilimento di produzione; giunto di tipo elastico automatico con guarnizioni a profilo divergente a coda di rondine, conformi alle norme EN 681-1 e UNI 9163; rivestimento interno con malta di cemento d'altoforno applicata per centrifugazione; rivestimento esterno con uno strato di lega di zinco-alluminio 400 g/mq / applicato per metallizzazione e successiva vernice epossidica blu di finitura. / Materiali conformi al D.M. 174 Ministero della Salute del 6/4/2004 per le parti applicabili. / Lunghezza utile delle tubazioni: / DN 60 – 600 6 m / DN 700 – 1000 7 m / Classe di Pressione: / DN 60 – 300 40 bar / DN 350 - 600 30 bar / DN 700 – 1000 25 bar / Deviazioni angolari permesse dal giunto: / DN 60 – 300 5° / DN 350 – 1000 4° / Poste in opera a perfetta regola d'arte, secondo le livellette di progetto mediante l'ausilio di strumenti tipo "laser" e le prescrizioni date dalla Direzione Lavori; compreso nel prezzo il collegamento delle condotte e dei pezzi speciali. / Nel Prezzo è inoltre compreso l’onere per le prove di collaudo delle condotte, i lavaggi e la disinfezione delle stesse. A tal fine si ricorda l'applicabilità dell'art. 137, comma 2 del codice degli appalti (D. Lgs. n. 50 del 18/04/2016), per quanto riguarda la limitazione al 50% imposta all'incidenza dei prodotti provenienti dai Paesi Terzi ai sensi regolamento UE n. 952/2013 del Parlamento Europeo e del Consiglio. (L'eventuale mancata applicazione del soprarichiamato vincolo deve essere evidente nel bando di gara, e debitamente giustificata all'Autorità, trasmettendone la relativa documentazione). / - TUBAZIONI IN GHISA SFEROIDALE PER ACQUA POTABILE CON GIUNTO NORMALE E RIVESTIMENTO RINFORZATO DN 125 mm	m		58,91
G.02.01.e	Fornitura e posa di tubazioni DN 60-1000 mm in ghisa sferoidale per acquedotto prodotte in Stabilimento certificato secondo EN ISO 9001, conformi alla Norma UNI EN 545:2010 con certificato di prodotto emesso da organismo terzo accreditato da organismo firmatario il protocollo europeo per l'accreditamento secondo la norma UNI CEI EN ISO/IEC 17065, comprovante lo stabilimento di produzione; giunto di tipo elastico automatico con guarnizioni a profilo divergente a coda di rondine, conformi alle norme EN 681-1 e UNI 9163; rivestimento interno con malta di cemento d'altoforno applicata per centrifugazione; rivestimento esterno con uno strato di lega di zinco-alluminio 400 g/mq / applicato per metallizzazione e successiva vernice epossidica blu di finitura. / Materiali conformi al D.M. 174 Ministero della Salute del 6/4/2004 per le parti applicabili. / Lunghezza utile delle tubazioni: / DN 60 – 600 6 m / DN 700 – 1000 7 m / Classe di Pressione: / DN 60 – 300 40 bar / DN 350 - 600 30 bar / DN 700 – 1000 25 bar / Deviazioni angolari permesse dal giunto: / DN 60 – 300 5° / DN 350 – 1000 4° / Poste in opera a perfetta regola d'arte, secondo le livellette di progetto mediante l'ausilio di strumenti tipo "laser" e le prescrizioni date dalla Direzione Lavori; compreso nel prezzo il collegamento delle condotte e dei pezzi speciali. / Nel Prezzo è inoltre compreso l’onere per le prove di collaudo delle condotte, i lavaggi e la disinfezione delle stesse. A tal fine si ricorda l'applicabilità dell'art. 137, comma 2 del codice degli appalti (D. Lgs. n. 50 del 18/04/2016), per quanto riguarda la limitazione al 50% imposta all'incidenza dei prodotti provenienti dai Paesi Terzi ai sensi regolamento UE n. 952/2013 del Parlamento Europeo e del Consiglio. (L'eventuale mancata applicazione del soprarichiamato vincolo deve essere evidente nel bando di gara, e debitamente giustificata all'Autorità, trasmettendone la relativa documentazione). / - TUBAZIONI IN GHISA SFEROIDALE PER ACQUA POTABILE CON GIUNTO NORMALE E RIVESTIMENTO RINFORZATO DN 150 mm	m		63,66
G.02.01.f	Fornitura e posa di tubazioni DN 60-1000 mm in ghisa sferoidale per acquedotto prodotte in Stabilimento certificato secondo EN ISO 9001, conformi alla Norma UNI EN 545:2010 con certificato di prodotto emesso da organismo terzo accreditato da organismo firmatario il protocollo europeo per l'accreditamento secondo la norma UNI CEI EN ISO/IEC 17065, comprovante lo stabilimento di produzione; giunto di tipo elastico automatico con guarnizioni a profilo divergente a coda di rondine, conformi alle norme EN 681-1 e UNI 9163; rivestimento interno con malta di cemento d'altoforno applicata per centrifugazione; rivestimento esterno con uno strato di lega di zinco-alluminio 400 g/mq / applicato per metallizzazione e successiva vernice epossidica blu di finitura. / Materiali conformi al D.M. 174 Ministero della Salute del 6/4/2004 per le parti applicabili. / Lunghezza utile delle tubazioni: / DN 60 – 600 6 m / DN 700 – 1000 7 m / Classe di Pressione: / DN 60 – 300 40 bar / DN 350 - 600 30 bar / DN 700 – 1000 25 bar / Deviazioni angolari permesse dal giunto: / DN 60 – 300 5° / DN 350 – 1000 4° / Poste in opera a perfetta regola d'arte, secondo le livellette di progetto mediante l'ausilio di strumenti tipo "laser" e le prescrizioni date dalla Direzione Lavori; compreso nel prezzo il collegamento delle condotte e dei pezzi speciali. / Nel Prezzo è inoltre compreso l’onere per le prove di collaudo delle condotte, i lavaggi e la disinfezione delle stesse. A tal fine si ricorda l'applicabilità dell'art. 137, comma 2 del codice degli appalti (D. Lgs. n. 50 del 18/04/2016), per quanto riguarda la limitazione al 50% imposta all'incidenza dei prodotti provenienti dai Paesi Terzi ai sensi regolamento UE n. 952/2013 del Parlamento Europeo e del Consiglio. (L'eventuale mancata applicazione del soprarichiamato vincolo deve essere evidente nel bando di gara, e debitamente giustificata all'Autorità, trasmettendone la relativa documentazione). / - TUBAZIONI IN GHISA SFEROIDALE PER ACQUA POTABILE CON GIUNTO NORMALE E RIVESTIMENTO RINFORZATO DN 200 mm	m		88,71
G.02.01.g	Fornitura e posa di tubazioni DN 60-1000 mm in ghisa sferoidale per acquedotto prodotte in Stabilimento certificato secondo EN ISO 9001, conformi alla Norma UNI EN 545:2010 con certificato di prodotto emesso da organismo terzo accreditato da organismo firmatario il protocollo europeo per l'accreditamento secondo la norma UNI CEI EN ISO/IEC 17065, comprovante lo stabilimento di produzione; giunto di tipo elastico automatico con guarnizioni a profilo divergente a coda di rondine, conformi alle norme EN 681-1 e UNI 9163; rivestimento interno con malta di cemento d'altoforno applicata per centrifugazione; rivestimento esterno con uno strato di lega di zinco-alluminio 400 g/mq / applicato per metallizzazione e successiva vernice epossidica blu di finitura. / Materiali conformi al D.M. 174 Ministero della Salute del 6/4/2004 per le parti applicabili. / Lunghezza utile delle tubazioni: / DN 60 – 600 6 m / DN 700 – 1000 7 m / Classe di Pressione: / DN 60 – 300 40 bar / DN 350 - 600 30 bar / DN 700 – 1000 25 bar / Deviazioni angolari permesse dal giunto: / DN 60 – 300 5° / DN 350 – 1000 4° / Poste in opera a perfetta regola d'arte, secondo le livellette di progetto mediante l'ausilio di strumenti tipo "laser" e le prescrizioni date dalla Direzione Lavori; compreso nel prezzo il collegamento delle condotte e dei pezzi speciali. / Nel Prezzo è inoltre compreso l’onere per le prove di collaudo delle condotte, i lavaggi e la disinfezione delle stesse. A tal fine si ricorda l'applicabilità dell'art. 137, comma 2 del codice degli appalti (D. Lgs. n. 50 del 18/04/2016), per quanto riguarda la limitazione al 50% imposta all'incidenza dei prodotti provenienti dai Paesi Terzi ai sensi regolamento UE n. 952/2013 del Parlamento Europeo e del Consiglio. (L'eventuale mancata applicazione del soprarichiamato vincolo deve essere evidente nel bando di gara, e debitamente giustificata all'Autorità, trasmettendone la relativa documentazione). / - TUBAZIONI IN GHISA SFEROIDALE PER ACQUA POTABILE CON GIUNTO NORMALE E RIVESTIMENTO RINFORZATO DN 250 mm	m		116,93
G.02.01.h	Fornitura e posa di tubazioni DN 60-1000 mm in ghisa sferoidale per acquedotto prodotte in Stabilimento certificato secondo EN ISO 9001, conformi alla Norma UNI EN 545:2010 con certificato di prodotto emesso da organismo terzo accreditato da organismo firmatario il protocollo europeo per l'accreditamento secondo la norma UNI CEI EN ISO/IEC 17065, comprovante lo stabilimento di produzione; giunto di tipo elastico automatico con guarnizioni a profilo divergente a coda di rondine, conformi alle norme EN 681-1 e UNI 9163; rivestimento interno con malta di cemento d'altoforno applicata per centrifugazione; rivestimento esterno con uno strato di lega di zinco-alluminio 400 g/mq / applicato per metallizzazione e successiva vernice epossidica blu di finitura. / Materiali conformi al D.M. 174 Ministero della Salute del 6/4/2004 per le parti applicabili. / Lunghezza utile delle tubazioni: / DN 60 – 600 6 m / DN 700 – 1000 7 m / Classe di Pressione: / DN 60 – 300 40 bar / DN 350 - 600 30 bar / DN 700 – 1000 25 bar / Deviazioni angolari permesse dal giunto: / DN 60 – 300 5° / DN 350 – 1000 4° / Poste in opera a perfetta regola d'arte, secondo le livellette di progetto mediante l'ausilio di strumenti tipo "laser" e le prescrizioni date dalla Direzione Lavori; compreso nel prezzo il collegamento delle condotte e dei pezzi speciali. / Nel Prezzo è inoltre compreso l’onere per le prove di collaudo delle condotte, i lavaggi e la disinfezione delle stesse. A tal fine si ricorda l'applicabilità dell'art. 137, comma 2 del codice degli appalti (D. Lgs. n. 50 del 18/04/2016), per quanto riguarda la limitazione al 50% imposta all'incidenza dei prodotti provenienti dai Paesi Terzi ai sensi regolamento UE n. 952/2013 del Parlamento Europeo e del Consiglio. (L'eventuale mancata applicazione del soprarichiamato vincolo deve essere evidente nel bando di gara, e debitamente giustificata all'Autorità, trasmettendone la relativa documentazione). / - TUBAZIONI IN GHISA SFEROIDALE PER ACQUA POTABILE CON GIUNTO NORMALE E RIVESTIMENTO RINFORZATO DN 300 mm	m		140,43
G.02.01.i	Fornitura e posa di tubazioni DN 60-1000 mm in ghisa sferoidale per acquedotto prodotte in Stabilimento certificato secondo EN ISO 9001, conformi alla Norma UNI EN 545:2010 con certificato di prodotto emesso da organismo terzo accreditato da organismo firmatario il protocollo europeo per l'accreditamento secondo la norma UNI CEI EN ISO/IEC 17065, comprovante lo stabilimento di produzione; giunto di tipo elastico automatico con guarnizioni a profilo divergente a coda di rondine, conformi alle norme EN 681-1 e UNI 9163; rivestimento interno con malta di cemento d'altoforno applicata per centrifugazione; rivestimento esterno con uno strato di lega di zinco-alluminio 400 g/mq / applicato per metallizzazione e successiva vernice epossidica blu di finitura. / Materiali conformi al D.M. 174 Ministero della Salute del 6/4/2004 per le parti applicabili. / Lunghezza utile delle tubazioni: / DN 60 – 600 6 m / DN 700 – 1000 7 m / Classe di Pressione: / DN 60 – 300 40 bar / DN 350 - 600 30 bar / DN 700 – 1000 25 bar / Deviazioni angolari permesse dal giunto: / DN 60 – 300 5° / DN 350 – 1000 4° / Poste in opera a perfetta regola d'arte, secondo le livellette di progetto mediante l'ausilio di strumenti tipo "laser" e le prescrizioni date dalla Direzione Lavori; compreso nel prezzo il collegamento delle condotte e dei pezzi speciali. / Nel Prezzo è inoltre compreso l’onere per le prove di collaudo delle condotte, i lavaggi e la disinfezione delle stesse. A tal fine si ricorda l'applicabilità dell'art. 137, comma 2 del codice degli appalti (D. Lgs. n. 50 del 18/04/2016), per quanto riguarda la limitazione al 50% imposta all'incidenza dei prodotti provenienti dai Paesi Terzi ai sensi regolamento UE n. 952/2013 del Parlamento Europeo e del Consiglio. (L'eventuale mancata applicazione del soprarichiamato vincolo deve essere evidente nel bando di gara, e debitamente giustificata all'Autorità, trasmettendone la relativa documentazione). / - TUBAZIONI IN GHISA SFEROIDALE PER ACQUA POTABILE CON GIUNTO NORMALE E RIVESTIMENTO RINFORZATO DN 350 mm	m		187,04
G.02.01.l	Fornitura e posa di tubazioni DN 60-1000 mm in ghisa sferoidale per acquedotto prodotte in Stabilimento certificato secondo EN ISO 9001, conformi alla Norma UNI EN 545:2010 con certificato di prodotto emesso da organismo terzo accreditato da organismo firmatario il protocollo europeo per l'accreditamento secondo la norma UNI CEI EN ISO/IEC 17065, comprovante lo stabilimento di produzione; giunto di tipo elastico automatico con guarnizioni a profilo divergente a coda di rondine, conformi alle norme EN 681-1 e UNI 9163; rivestimento interno con malta di cemento d'altoforno applicata per centrifugazione; rivestimento esterno con uno strato di lega di zinco-alluminio 400 g/mq / applicato per metallizzazione e successiva vernice epossidica blu di finitura. / Materiali conformi al D.M. 174 Ministero della Salute del 6/4/2004 per le parti applicabili. / Lunghezza utile delle tubazioni: / DN 60 – 600 6 m / DN 700 – 1000 7 m / Classe di Pressione: / DN 60 – 300 40 bar / DN 350 - 600 30 bar / DN 700 – 1000 25 bar / Deviazioni angolari permesse dal giunto: / DN 60 – 300 5° / DN 350 – 1000 4° / Poste in opera a perfetta regola d'arte, secondo le livellette di progetto mediante l'ausilio di strumenti tipo "laser" e le prescrizioni date dalla Direzione Lavori; compreso nel prezzo il collegamento delle condotte e dei pezzi speciali. / Nel Prezzo è inoltre compreso l’onere per le prove di collaudo delle condotte, i lavaggi e la disinfezione delle stesse. A tal fine si ricorda l'applicabilità dell'art. 137, comma 2 del codice degli appalti (D. Lgs. n. 50 del 18/04/2016), per quanto riguarda la limitazione al 50% imposta all'incidenza dei prodotti provenienti dai Paesi Terzi ai sensi regolamento UE n. 952/2013 del Parlamento Europeo e del Consiglio. (L'eventuale mancata applicazione del soprarichiamato vincolo deve essere evidente nel bando di gara, e debitamente giustificata all'Autorità, trasmettendone la relativa documentazione). / - TUBAZIONI IN GHISA SFEROIDALE PER ACQUA POTABILE CON GIUNTO NORMALE E RIVESTIMENTO RINFORZATO DN 400 mm	m		211,32
G.02.01.m	Fornitura e posa di tubazioni DN 60-1000 mm in ghisa sferoidale per acquedotto prodotte in Stabilimento certificato secondo EN ISO 9001, conformi alla Norma UNI EN 545:2010 con certificato di prodotto emesso da organismo terzo accreditato da organismo firmatario il protocollo europeo per l'accreditamento secondo la norma UNI CEI EN ISO/IEC 17065, comprovante lo stabilimento di produzione; giunto di tipo elastico automatico con guarnizioni a profilo divergente a coda di rondine, conformi alle norme EN 681-1 e UNI 9163; rivestimento interno con malta di cemento d'altoforno applicata per centrifugazione; rivestimento esterno con uno strato di lega di zinco-alluminio 400 g/mq / applicato per metallizzazione e successiva vernice epossidica blu di finitura. / Materiali conformi al D.M. 174 Ministero della Salute del 6/4/2004 per le parti applicabili. / Lunghezza utile delle tubazioni: / DN 60 – 600 6 m / DN 700 – 1000 7 m / Classe di Pressione: / DN 60 – 300 40 bar / DN 350 - 600 30 bar / DN 700 – 1000 25 bar / Deviazioni angolari permesse dal giunto: / DN 60 – 300 5° / DN 350 – 1000 4° / Poste in opera a perfetta regola d'arte, secondo le livellette di progetto mediante l'ausilio di strumenti tipo "laser" e le prescrizioni date dalla Direzione Lavori; compreso nel prezzo il collegamento delle condotte e dei pezzi speciali. / Nel Prezzo è inoltre compreso l’onere per le prove di collaudo delle condotte, i lavaggi e la disinfezione delle stesse. A tal fine si ricorda l'applicabilità dell'art. 137, comma 2 del codice degli appalti (D. Lgs. n. 50 del 18/04/2016), per quanto riguarda la limitazione al 50% imposta all'incidenza dei prodotti provenienti dai Paesi Terzi ai sensi regolamento UE n. 952/2013 del Parlamento Europeo e del Consiglio. (L'eventuale mancata applicazione del soprarichiamato vincolo deve essere evidente nel bando di gara, e debitamente giustificata all'Autorità, trasmettendone la relativa documentazione). / - TUBAZIONI IN GHISA SFEROIDALE PER ACQUA POTABILE CON GIUNTO NORMALE E RIVESTIMENTO RINFORZATO DN 450 mm	m		261,86
G.02.01.n	Fornitura e posa di tubazioni DN 60-1000 mm in ghisa sferoidale per acquedotto prodotte in Stabilimento certificato secondo EN ISO 9001, conformi alla Norma UNI EN 545:2010 con certificato di prodotto emesso da organismo terzo accreditato da organismo firmatario il protocollo europeo per l'accreditamento secondo la norma UNI CEI EN ISO/IEC 17065, comprovante lo stabilimento di produzione; giunto di tipo elastico automatico con guarnizioni a profilo divergente a coda di rondine, conformi alle norme EN 681-1 e UNI 9163; rivestimento interno con malta di cemento d'altoforno applicata per centrifugazione; rivestimento esterno con uno strato di lega di zinco-alluminio 400 g/mq / applicato per metallizzazione e successiva vernice epossidica blu di finitura. / Materiali conformi al D.M. 174 Ministero della Salute del 6/4/2004 per le parti applicabili. / Lunghezza utile delle tubazioni: / DN 60 – 600 6 m / DN 700 – 1000 7 m / Classe di Pressione: / DN 60 – 300 40 bar / DN 350 - 600 30 bar / DN 700 – 1000 25 bar / Deviazioni angolari permesse dal giunto: / DN 60 – 300 5° / DN 350 – 1000 4° / Poste in opera a perfetta regola d'arte, secondo le livellette di progetto mediante l'ausilio di strumenti tipo "laser" e le prescrizioni date dalla Direzione Lavori; compreso nel prezzo il collegamento delle condotte e dei pezzi speciali. / Nel Prezzo è inoltre compreso l’onere per le prove di collaudo delle condotte, i lavaggi e la disinfezione delle stesse. A tal fine si ricorda l'applicabilità dell'art. 137, comma 2 del codice degli appalti (D. Lgs. n. 50 del 18/04/2016), per quanto riguarda la limitazione al 50% imposta all'incidenza dei prodotti provenienti dai Paesi Terzi ai sensi regolamento UE n. 952/2013 del Parlamento Europeo e del Consiglio. (L'eventuale mancata applicazione del soprarichiamato vincolo deve essere evidente nel bando di gara, e debitamente giustificata all'Autorità, trasmettendone la relativa documentazione). / - TUBAZIONI IN GHISA SFEROIDALE PER ACQUA POTABILE CON GIUNTO NORMALE E RIVESTIMENTO RINFORZATO DN 500 mm	m		289,61
G.02.01.o	Fornitura e posa di tubazioni DN 60-1000 mm in ghisa sferoidale per acquedotto prodotte in Stabilimento certificato secondo EN ISO 9001, conformi alla Norma UNI EN 545:2010 con certificato di prodotto emesso da organismo terzo accreditato da organismo firmatario il protocollo europeo per l'accreditamento secondo la norma UNI CEI EN ISO/IEC 17065, comprovante lo stabilimento di produzione; giunto di tipo elastico automatico con guarnizioni a profilo divergente a coda di rondine, conformi alle norme EN 681-1 e UNI 9163; rivestimento interno con malta di cemento d'altoforno applicata per centrifugazione; rivestimento esterno con uno strato di lega di zinco-alluminio 400 g/mq / applicato per metallizzazione e successiva vernice epossidica blu di finitura. / Materiali conformi al D.M. 174 Ministero della Salute del 6/4/2004 per le parti applicabili. / Lunghezza utile delle tubazioni: / DN 60 – 600 6 m / DN 700 – 1000 7 m / Classe di Pressione: / DN 60 – 300 40 bar / DN 350 - 600 30 bar / DN 700 – 1000 25 bar / Deviazioni angolari permesse dal giunto: / DN 60 – 300 5° / DN 350 – 1000 4° / Poste in opera a perfetta regola d'arte, secondo le livellette di progetto mediante l'ausilio di strumenti tipo "laser" e le prescrizioni date dalla Direzione Lavori; compreso nel prezzo il collegamento delle condotte e dei pezzi speciali. / Nel Prezzo è inoltre compreso l’onere per le prove di collaudo delle condotte, i lavaggi e la disinfezione delle stesse. A tal fine si ricorda l'applicabilità dell'art. 137, comma 2 del codice degli appalti (D. Lgs. n. 50 del 18/04/2016), per quanto riguarda la limitazione al 50% imposta all'incidenza dei prodotti provenienti dai Paesi Terzi ai sensi regolamento UE n. 952/2013 del Parlamento Europeo e del Consiglio. (L'eventuale mancata applicazione del soprarichiamato vincolo deve essere evidente nel bando di gara, e debitamente giustificata all'Autorità, trasmettendone la relativa documentazione). / - TUBAZIONI IN GHISA SFEROIDALE PER ACQUA POTABILE CON GIUNTO NORMALE E RIVESTIMENTO RINFORZATO DN 600 mm	m		367,07
G.02.02	FORNITURA E POSA TUBAZIONI IN GHISA SFEROIDALE PER ACQUEDOTTO CON RIVESTIMENTO ESTERNO MINIMALE
G.02.02.a	Fornitura e posa in opera di condotte in ghisa sferoidale secondo norma UNI EN 545-10 03. I materiali dovranno essere conformi al D.M. 174 Ministero della Salute del 6/4/2004 per le parti applicabili. / Prodotte in stabilimento certificato a norma EN ISO 9001:2000. La ghisa sferoidale impiegata per la fabbricazione dei tubi dovrà avere le seguenti caratteristiche: / - carico unitario di rottura a trazione =420 MPa / - allungamento minimo a rottura =10% / - durezza Brinell =230 HB. / La lunghezza utile dovrà essere pari a 6m. / Dotate di giunto elastico automatico a bicchiere e anello di tenuta in gomma secondo quanto prescritto dalla UNI 9163 ed EN 681-1. Il rivestimento interno dovrà essere in malta cementizia d’altoforno certificata secondo quanto prescritto al punto 7.1 della suddetta norma e secondo le prove di prestazione di cui al punto 7 della UNI EN 545/03. Il rivestimento esterno dovrà essere in zinco (200 gr/mq o superiore) applicato per metallizzazione e successiva vernice sintetica alimentare. I giunti elastici dovranno essere certificati secondo le prove di prestazione di cui al punto 7 della UNI EN 545. Le certificazioni relative ai giunti e ai rivestimenti, fornite in originale o copia conforme, dovranno essere rilasciate da organismo che sia accreditato secondo la EN 45000 e che abbia sottoscritto l’accordo “European Cooperation for accreditation” (EAC). / La PFA massima prevista non dovrà essere inferiore a: / dn 60 - 125 = 64 bar / dn 200 = 50 bar / dn 250 = 43 bar / dn 300 = 40 bar / dn 350 = 35 bar / dn 400 = 32 bar / dn 450 = 30 bar / dn 500 = 30 bar / dn 600 = 30 bar / Poste in opera a perfetta regola d'arte, secondo le livellette di progetto mediante l'ausilio di strumenti tipo "laser" e le prescrizioni date dalla Direzione Lavori; compreso nel prezzo il collegamento delle condotte e dei pezzi speciali. / Nel prezzo è inoltre compreso l’onere per le prove di collaudo delle condotte, i lavaggi e la disinfezione delle stesse. A tal fine si ricorda l'applicabilità dell'art. 137, comma 2 del codice degli appalti (D. Lgs. n. 50 del 18/04/2016), per quanto riguarda la limitazione al 50% imposta all'incidenza dei prodotti provenienti dai Paesi Terzi ai sensi regolamento UE n. 952/2013 del Parlamento Europeo e del Consiglio. (L'eventuale mancata applicazione del soprarichiamato vincolo deve essere evidente nel bando di gara, e debitamente giustificata all'Autorità, trasmettendone la relativa documentazione). / - TUBAZIONI IN GHISA SFEROIDALE PER ACQUA POTABILE CON RIVESTIMENTO MINIMALE DN 60 mm	m		33,17
G.02.02.b	Fornitura e posa in opera di condotte in ghisa sferoidale secondo norma UNI EN 545-10 03. I materiali dovranno essere conformi al D.M. 174 Ministero della Salute del 6/4/2004 per le parti applicabili. / Prodotte in stabilimento certificato a norma EN ISO 9001:2000. La ghisa sferoidale impiegata per la fabbricazione dei tubi dovrà avere le seguenti caratteristiche: / - carico unitario di rottura a trazione =420 MPa / - allungamento minimo a rottura =10% / - durezza Brinell =230 HB. / La lunghezza utile dovrà essere pari a 6m. / Dotate di giunto elastico automatico a bicchiere e anello di tenuta in gomma secondo quanto prescritto dalla UNI 9163 ed EN 681-1. Il rivestimento interno dovrà essere in malta cementizia d’altoforno certificata secondo quanto prescritto al punto 7.1 della suddetta norma e secondo le prove di prestazione di cui al punto 7 della UNI EN 545/03. Il rivestimento esterno dovrà essere in zinco (200 gr/mq o superiore) applicato per metallizzazione e successiva vernice sintetica alimentare. I giunti elastici dovranno essere certificati secondo le prove di prestazione di cui al punto 7 della UNI EN 545. Le certificazioni relative ai giunti e ai rivestimenti, fornite in originale o copia conforme, dovranno essere rilasciate da organismo che sia accreditato secondo la EN 45000 e che abbia sottoscritto l’accordo “European Cooperation for accreditation” (EAC). / La PFA massima prevista non dovrà essere inferiore a: / dn 60 - 125 = 64 bar / dn 200 = 50 bar / dn 250 = 43 bar / dn 300 = 40 bar / dn 350 = 35 bar / dn 400 = 32 bar / dn 450 = 30 bar / dn 500 = 30 bar / dn 600 = 30 bar / Poste in opera a perfetta regola d'arte, secondo le livellette di progetto mediante l'ausilio di strumenti tipo "laser" e le prescrizioni date dalla Direzione Lavori; compreso nel prezzo il collegamento delle condotte e dei pezzi speciali. / Nel prezzo è inoltre compreso l’onere per le prove di collaudo delle condotte, i lavaggi e la disinfezione delle stesse. A tal fine si ricorda l'applicabilità dell'art. 137, comma 2 del codice degli appalti (D. Lgs. n. 50 del 18/04/2016), per quanto riguarda la limitazione al 50% imposta all'incidenza dei prodotti provenienti dai Paesi Terzi ai sensi regolamento UE n. 952/2013 del Parlamento Europeo e del Consiglio. (L'eventuale mancata applicazione del soprarichiamato vincolo deve essere evidente nel bando di gara, e debitamente giustificata all'Autorità, trasmettendone la relativa documentazione). / - TUBAZIONI INGHISA SFEROIDALE PER ACQUA POTABILE CON RIVESTIMENTO MINIMALE DN 80 mm	m		37,20
G.02.02.c	Fornitura e posa in opera di condotte in ghisa sferoidale secondo norma UNI EN 545-10 03. I materiali dovranno essere conformi al D.M. 174 Ministero della Salute del 6/4/2004 per le parti applicabili. / Prodotte in stabilimento certificato a norma EN ISO 9001:2000. La ghisa sferoidale impiegata per la fabbricazione dei tubi dovrà avere le seguenti caratteristiche: / - carico unitario di rottura a trazione =420 MPa / - allungamento minimo a rottura =10% / - durezza Brinell =230 HB. / La lunghezza utile dovrà essere pari a 6m. / Dotate di giunto elastico automatico a bicchiere e anello di tenuta in gomma secondo quanto prescritto dalla UNI 9163 ed EN 681-1. Il rivestimento interno dovrà essere in malta cementizia d’altoforno certificata secondo quanto prescritto al punto 7.1 della suddetta norma e secondo le prove di prestazione di cui al punto 7 della UNI EN 545/03. Il rivestimento esterno dovrà essere in zinco (200 gr/mq o superiore) applicato per metallizzazione e successiva vernice sintetica alimentare. I giunti elastici dovranno essere certificati secondo le prove di prestazione di cui al punto 7 della UNI EN 545. Le certificazioni relative ai giunti e ai rivestimenti, fornite in originale o copia conforme, dovranno essere rilasciate da organismo che sia accreditato secondo la EN 45000 e che abbia sottoscritto l’accordo “European Cooperation for accreditation” (EAC). / La PFA massima prevista non dovrà essere inferiore a: / dn 60 - 125 = 64 bar / dn 200 = 50 bar / dn 250 = 43 bar / dn 300 = 40 bar / dn 350 = 35 bar / dn 400 = 32 bar / dn 450 = 30 bar / dn 500 = 30 bar / dn 600 = 30 bar / Poste in opera a perfetta regola d'arte, secondo le livellette di progetto mediante l'ausilio di strumenti tipo "laser" e le prescrizioni date dalla Direzione Lavori; compreso nel prezzo il collegamento delle condotte e dei pezzi speciali. / Nel prezzo è inoltre compreso l’onere per le prove di collaudo delle condotte, i lavaggi e la disinfezione delle stesse. A tal fine si ricorda l'applicabilità dell'art. 137, comma 2 del codice degli appalti (D. Lgs. n. 50 del 18/04/2016), per quanto riguarda la limitazione al 50% imposta all'incidenza dei prodotti provenienti dai Paesi Terzi ai sensi regolamento UE n. 952/2013 del Parlamento Europeo e del Consiglio. (L'eventuale mancata applicazione del soprarichiamato vincolo deve essere evidente nel bando di gara, e debitamente giustificata all'Autorità, trasmettendone la relativa documentazione). / - TUBAZIONI INGHISA SFEROIDALE PER ACQUA POTABILE CON RIVESTIMENTO MINIMALE DN 100 mm	m		40,83
G.02.02.d	Fornitura e posa in opera di condotte in ghisa sferoidale secondo norma UNI EN 545-10 03. I materiali dovranno essere conformi al D.M. 174 Ministero della Salute del 6/4/2004 per le parti applicabili. / Prodotte in stabilimento certificato a norma EN ISO 9001:2000. La ghisa sferoidale impiegata per la fabbricazione dei tubi dovrà avere le seguenti caratteristiche: / - carico unitario di rottura a trazione =420 MPa / - allungamento minimo a rottura =10% / - durezza Brinell =230 HB. / La lunghezza utile dovrà essere pari a 6m. / Dotate di giunto elastico automatico a bicchiere e anello di tenuta in gomma secondo quanto prescritto dalla UNI 9163 ed EN 681-1. Il rivestimento interno dovrà essere in malta cementizia d’altoforno certificata secondo quanto prescritto al punto 7.1 della suddetta norma e secondo le prove di prestazione di cui al punto 7 della UNI EN 545/03. Il rivestimento esterno dovrà essere in zinco (200 gr/mq o superiore) applicato per metallizzazione e successiva vernice sintetica alimentare. I giunti elastici dovranno essere certificati secondo le prove di prestazione di cui al punto 7 della UNI EN 545. Le certificazioni relative ai giunti e ai rivestimenti, fornite in originale o copia conforme, dovranno essere rilasciate da organismo che sia accreditato secondo la EN 45000 e che abbia sottoscritto l’accordo “European Cooperation for accreditation” (EAC). / La PFA massima prevista non dovrà essere inferiore a: / dn 60 - 125 = 64 bar / dn 200 = 50 bar / dn 250 = 43 bar / dn 300 = 40 bar / dn 350 = 35 bar / dn 400 = 32 bar / dn 450 = 30 bar / dn 500 = 30 bar / dn 600 = 30 bar / Poste in opera a perfetta regola d'arte, secondo le livellette di progetto mediante l'ausilio di strumenti tipo "laser" e le prescrizioni date dalla Direzione Lavori; compreso nel prezzo il collegamento delle condotte e dei pezzi speciali. / Nel prezzo è inoltre compreso l’onere per le prove di collaudo delle condotte, i lavaggi e la disinfezione delle stesse. A tal fine si ricorda l'applicabilità dell'art. 137, comma 2 del codice degli appalti (D. Lgs. n. 50 del 18/04/2016), per quanto riguarda la limitazione al 50% imposta all'incidenza dei prodotti provenienti dai Paesi Terzi ai sensi regolamento UE n. 952/2013 del Parlamento Europeo e del Consiglio. (L'eventuale mancata applicazione del soprarichiamato vincolo deve essere evidente nel bando di gara, e debitamente giustificata all'Autorità, trasmettendone la relativa documentazione). / - TUBAZIONI INGHISA SFEROIDALE PER ACQUA POTABILE CON RIVESTIMENTO MINIMALE DN 125 mm	m		52,42
G.02.02.e	Fornitura e posa in opera di condotte in ghisa sferoidale secondo norma UNI EN 545-10 03. I materiali dovranno essere conformi al D.M. 174 Ministero della Salute del 6/4/2004 per le parti applicabili. / Prodotte in stabilimento certificato a norma EN ISO 9001:2000. La ghisa sferoidale impiegata per la fabbricazione dei tubi dovrà avere le seguenti caratteristiche: / - carico unitario di rottura a trazione =420 MPa / - allungamento minimo a rottura =10% / - durezza Brinell =230 HB. / La lunghezza utile dovrà essere pari a 6m. / Dotate di giunto elastico automatico a bicchiere e anello di tenuta in gomma secondo quanto prescritto dalla UNI 9163 ed EN 681-1. Il rivestimento interno dovrà essere in malta cementizia d’altoforno certificata secondo quanto prescritto al punto 7.1 della suddetta norma e secondo le prove di prestazione di cui al punto 7 della UNI EN 545/03. Il rivestimento esterno dovrà essere in zinco (200 gr/mq o superiore) applicato per metallizzazione e successiva vernice sintetica alimentare. I giunti elastici dovranno essere certificati secondo le prove di prestazione di cui al punto 7 della UNI EN 545. Le certificazioni relative ai giunti e ai rivestimenti, fornite in originale o copia conforme, dovranno essere rilasciate da organismo che sia accreditato secondo la EN 45000 e che abbia sottoscritto l’accordo “European Cooperation for accreditation” (EAC). / La PFA massima prevista non dovrà essere inferiore a: / dn 60 - 125 = 64 bar / dn 200 = 50 bar / dn 250 = 43 bar / dn 300 = 40 bar / dn 350 = 35 bar / dn 400 = 32 bar / dn 450 = 30 bar / dn 500 = 30 bar / dn 600 = 30 bar / Poste in opera a perfetta regola d'arte, secondo le livellette di progetto mediante l'ausilio di strumenti tipo "laser" e le prescrizioni date dalla Direzione Lavori; compreso nel prezzo il collegamento delle condotte e dei pezzi speciali. / Nel prezzo è inoltre compreso l’onere per le prove di collaudo delle condotte, i lavaggi e la disinfezione delle stesse. A tal fine si ricorda l'applicabilità dell'art. 137, comma 2 del codice degli appalti (D. Lgs. n. 50 del 18/04/2016), per quanto riguarda la limitazione al 50% imposta all'incidenza dei prodotti provenienti dai Paesi Terzi ai sensi regolamento UE n. 952/2013 del Parlamento Europeo e del Consiglio. (L'eventuale mancata applicazione del soprarichiamato vincolo deve essere evidente nel bando di gara, e debitamente giustificata all'Autorità, trasmettendone la relativa documentazione). / - TUBAZIONI INGHISA SFEROIDALE PER ACQUA POTABILE CON RIVESTIMENTO MINIMALE DN 150 mm	m		58,73
G.02.02.f	Fornitura e posa in opera di condotte in ghisa sferoidale secondo norma UNI EN 545-10 03. I materiali dovranno essere conformi al D.M. 174 Ministero della Salute del 6/4/2004 per le parti applicabili. / Prodotte in stabilimento certificato a norma EN ISO 9001:2000. La ghisa sferoidale impiegata per la fabbricazione dei tubi dovrà avere le seguenti caratteristiche: / - carico unitario di rottura a trazione =420 MPa / - allungamento minimo a rottura =10% / - durezza Brinell =230 HB. / La lunghezza utile dovrà essere pari a 6m. / Dotate di giunto elastico automatico a bicchiere e anello di tenuta in gomma secondo quanto prescritto dalla UNI 9163 ed EN 681-1. Il rivestimento interno dovrà essere in malta cementizia d’altoforno certificata secondo quanto prescritto al punto 7.1 della suddetta norma e secondo le prove di prestazione di cui al punto 7 della UNI EN 545/03. Il rivestimento esterno dovrà essere in zinco (200 gr/mq o superiore) applicato per metallizzazione e successiva vernice sintetica alimentare. I giunti elastici dovranno essere certificati secondo le prove di prestazione di cui al punto 7 della UNI EN 545. Le certificazioni relative ai giunti e ai rivestimenti, fornite in originale o copia conforme, dovranno essere rilasciate da organismo che sia accreditato secondo la EN 45000 e che abbia sottoscritto l’accordo “European Cooperation for accreditation” (EAC). / La PFA massima prevista non dovrà essere inferiore a: / dn 60 - 125 = 64 bar / dn 200 = 50 bar / dn 250 = 43 bar / dn 300 = 40 bar / dn 350 = 35 bar / dn 400 = 32 bar / dn 450 = 30 bar / dn 500 = 30 bar / dn 600 = 30 bar / Poste in opera a perfetta regola d'arte, secondo le livellette di progetto mediante l'ausilio di strumenti tipo "laser" e le prescrizioni date dalla Direzione Lavori; compreso nel prezzo il collegamento delle condotte e dei pezzi speciali. / Nel prezzo è inoltre compreso l’onere per le prove di collaudo delle condotte, i lavaggi e la disinfezione delle stesse. A tal fine si ricorda l'applicabilità dell'art. 137, comma 2 del codice degli appalti (D. Lgs. n. 50 del 18/04/2016), per quanto riguarda la limitazione al 50% imposta all'incidenza dei prodotti provenienti dai Paesi Terzi ai sensi regolamento UE n. 952/2013 del Parlamento Europeo e del Consiglio. (L'eventuale mancata applicazione del soprarichiamato vincolo deve essere evidente nel bando di gara, e debitamente giustificata all'Autorità, trasmettendone la relativa documentazione). / - TUBAZIONI INGHISA SFEROIDALE PER ACQUA POTABILE CON RIVESTIMENTO MINIMALE DN 200 mm	m		81,42
G.02.02.g	Fornitura e posa in opera di condotte in ghisa sferoidale secondo norma UNI EN 545-10 03. I materiali dovranno essere conformi al D.M. 174 Ministero della Salute del 6/4/2004 per le parti applicabili. / Prodotte in stabilimento certificato a norma EN ISO 9001:2000. La ghisa sferoidale impiegata per la fabbricazione dei tubi dovrà avere le seguenti caratteristiche: / - carico unitario di rottura a trazione =420 MPa / - allungamento minimo a rottura =10% / - durezza Brinell =230 HB. / La lunghezza utile dovrà essere pari a 6m. / Dotate di giunto elastico automatico a bicchiere e anello di tenuta in gomma secondo quanto prescritto dalla UNI 9163 ed EN 681-1. Il rivestimento interno dovrà essere in malta cementizia d’altoforno certificata secondo quanto prescritto al punto 7.1 della suddetta norma e secondo le prove di prestazione di cui al punto 7 della UNI EN 545/03. Il rivestimento esterno dovrà essere in zinco (200 gr/mq o superiore) applicato per metallizzazione e successiva vernice sintetica alimentare. I giunti elastici dovranno essere certificati secondo le prove di prestazione di cui al punto 7 della UNI EN 545. Le certificazioni relative ai giunti e ai rivestimenti, fornite in originale o copia conforme, dovranno essere rilasciate da organismo che sia accreditato secondo la EN 45000 e che abbia sottoscritto l’accordo “European Cooperation for accreditation” (EAC). / La PFA massima prevista non dovrà essere inferiore a: / dn 60 - 125 = 64 bar / dn 200 = 50 bar / dn 250 = 43 bar / dn 300 = 40 bar / dn 350 = 35 bar / dn 400 = 32 bar / dn 450 = 30 bar / dn 500 = 30 bar / dn 600 = 30 bar / Poste in opera a perfetta regola d'arte, secondo le livellette di progetto mediante l'ausilio di strumenti tipo "laser" e le prescrizioni date dalla Direzione Lavori; compreso nel prezzo il collegamento delle condotte e dei pezzi speciali. / Nel prezzo è inoltre compreso l’onere per le prove di collaudo delle condotte, i lavaggi e la disinfezione delle stesse. A tal fine si ricorda l'applicabilità dell'art. 137, comma 2 del codice degli appalti (D. Lgs. n. 50 del 18/04/2016), per quanto riguarda la limitazione al 50% imposta all'incidenza dei prodotti provenienti dai Paesi Terzi ai sensi regolamento UE n. 952/2013 del Parlamento Europeo e del Consiglio. (L'eventuale mancata applicazione del soprarichiamato vincolo deve essere evidente nel bando di gara, e debitamente giustificata all'Autorità, trasmettendone la relativa documentazione). / - TUBAZIONI INGHISA SFEROIDALE PER ACQUA POTABILE CON RIVESTIMENTO MINIMALE DN 250 mm	m		103,62
G.02.02.h	Fornitura e posa in opera di condotte in ghisa sferoidale secondo norma UNI EN 545-10 03. I materiali dovranno essere conformi al D.M. 174 Ministero della Salute del 6/4/2004 per le parti applicabili. / Prodotte in stabilimento certificato a norma EN ISO 9001:2000. La ghisa sferoidale impiegata per la fabbricazione dei tubi dovrà avere le seguenti caratteristiche: / - carico unitario di rottura a trazione =420 MPa / - allungamento minimo a rottura =10% / - durezza Brinell =230 HB. / La lunghezza utile dovrà essere pari a 6m. / Dotate di giunto elastico automatico a bicchiere e anello di tenuta in gomma secondo quanto prescritto dalla UNI 9163 ed EN 681-1. Il rivestimento interno dovrà essere in malta cementizia d’altoforno certificata secondo quanto prescritto al punto 7.1 della suddetta norma e secondo le prove di prestazione di cui al punto 7 della UNI EN 545/03. Il rivestimento esterno dovrà essere in zinco (200 gr/mq o superiore) applicato per metallizzazione e successiva vernice sintetica alimentare. I giunti elastici dovranno essere certificati secondo le prove di prestazione di cui al punto 7 della UNI EN 545. Le certificazioni relative ai giunti e ai rivestimenti, fornite in originale o copia conforme, dovranno essere rilasciate da organismo che sia accreditato secondo la EN 45000 e che abbia sottoscritto l’accordo “European Cooperation for accreditation” (EAC). / La PFA massima prevista non dovrà essere inferiore a: / dn 60 - 125 = 64 bar / dn 200 = 50 bar / dn 250 = 43 bar / dn 300 = 40 bar / dn 350 = 35 bar / dn 400 = 32 bar / dn 450 = 30 bar / dn 500 = 30 bar / dn 600 = 30 bar / Poste in opera a perfetta regola d'arte, secondo le livellette di progetto mediante l'ausilio di strumenti tipo "laser" e le prescrizioni date dalla Direzione Lavori; compreso nel prezzo il collegamento delle condotte e dei pezzi speciali. / Nel prezzo è inoltre compreso l’onere per le prove di collaudo delle condotte, i lavaggi e la disinfezione delle stesse. A tal fine si ricorda l'applicabilità dell'art. 137, comma 2 del codice degli appalti (D. Lgs. n. 50 del 18/04/2016), per quanto riguarda la limitazione al 50% imposta all'incidenza dei prodotti provenienti dai Paesi Terzi ai sensi regolamento UE n. 952/2013 del Parlamento Europeo e del Consiglio. (L'eventuale mancata applicazione del soprarichiamato vincolo deve essere evidente nel bando di gara, e debitamente giustificata all'Autorità, trasmettendone la relativa documentazione). / - TUBAZIONI INGHISA SFEROIDALE PER ACQUA POTABILE CON RIVESTIMENTO MINIMALE DN 300 mm	m		128,72
G.02.02.i	Fornitura e posa in opera di condotte in ghisa sferoidale secondo norma UNI EN 545-10 03. I materiali dovranno essere conformi al D.M. 174 Ministero della Salute del 6/4/2004 per le parti applicabili. / Prodotte in stabilimento certificato a norma EN ISO 9001:2000. La ghisa sferoidale impiegata per la fabbricazione dei tubi dovrà avere le seguenti caratteristiche: / - carico unitario di rottura a trazione =420 MPa / - allungamento minimo a rottura =10% / - durezza Brinell =230 HB. / La lunghezza utile dovrà essere pari a 6m. / Dotate di giunto elastico automatico a bicchiere e anello di tenuta in gomma secondo quanto prescritto dalla UNI 9163 ed EN 681-1. Il rivestimento interno dovrà essere in malta cementizia d’altoforno certificata secondo quanto prescritto al punto 7.1 della suddetta norma e secondo le prove di prestazione di cui al punto 7 della UNI EN 545/03. Il rivestimento esterno dovrà essere in zinco (200 gr/mq o superiore) applicato per metallizzazione e successiva vernice sintetica alimentare. I giunti elastici dovranno essere certificati secondo le prove di prestazione di cui al punto 7 della UNI EN 545. Le certificazioni relative ai giunti e ai rivestimenti, fornite in originale o copia conforme, dovranno essere rilasciate da organismo che sia accreditato secondo la EN 45000 e che abbia sottoscritto l’accordo “European Cooperation for accreditation” (EAC). / La PFA massima prevista non dovrà essere inferiore a: / dn 60 - 125 = 64 bar / dn 200 = 50 bar / dn 250 = 43 bar / dn 300 = 40 bar / dn 350 = 35 bar / dn 400 = 32 bar / dn 450 = 30 bar / dn 500 = 30 bar / dn 600 = 30 bar / Poste in opera a perfetta regola d'arte, secondo le livellette di progetto mediante l'ausilio di strumenti tipo "laser" e le prescrizioni date dalla Direzione Lavori; compreso nel prezzo il collegamento delle condotte e dei pezzi speciali. / Nel prezzo è inoltre compreso l’onere per le prove di collaudo delle condotte, i lavaggi e la disinfezione delle stesse. A tal fine si ricorda l'applicabilità dell'art. 137, comma 2 del codice degli appalti (D. Lgs. n. 50 del 18/04/2016), per quanto riguarda la limitazione al 50% imposta all'incidenza dei prodotti provenienti dai Paesi Terzi ai sensi regolamento UE n. 952/2013 del Parlamento Europeo e del Consiglio. (L'eventuale mancata applicazione del soprarichiamato vincolo deve essere evidente nel bando di gara, e debitamente giustificata all'Autorità, trasmettendone la relativa documentazione). / - TUBAZIONI INGHISA SFEROIDALE PER ACQUA POTABILE CON RIVESTIMENTO MINIMALE DN 350 mm	m		169,75
G.02.02.l	Fornitura e posa in opera di condotte in ghisa sferoidale secondo norma UNI EN 545-10 03. I materiali dovranno essere conformi al D.M. 174 Ministero della Salute del 6/4/2004 per le parti applicabili. / Prodotte in stabilimento certificato a norma EN ISO 9001:2000. La ghisa sferoidale impiegata per la fabbricazione dei tubi dovrà avere le seguenti caratteristiche: / - carico unitario di rottura a trazione =420 MPa / - allungamento minimo a rottura =10% / - durezza Brinell =230 HB. / La lunghezza utile dovrà essere pari a 6m. / Dotate di giunto elastico automatico a bicchiere e anello di tenuta in gomma secondo quanto prescritto dalla UNI 9163 ed EN 681-1. Il rivestimento interno dovrà essere in malta cementizia d’altoforno certificata secondo quanto prescritto al punto 7.1 della suddetta norma e secondo le prove di prestazione di cui al punto 7 della UNI EN 545/03. Il rivestimento esterno dovrà essere in zinco (200 gr/mq o superiore) applicato per metallizzazione e successiva vernice sintetica alimentare. I giunti elastici dovranno essere certificati secondo le prove di prestazione di cui al punto 7 della UNI EN 545. Le certificazioni relative ai giunti e ai rivestimenti, fornite in originale o copia conforme, dovranno essere rilasciate da organismo che sia accreditato secondo la EN 45000 e che abbia sottoscritto l’accordo “European Cooperation for accreditation” (EAC). / La PFA massima prevista non dovrà essere inferiore a: / dn 60 - 125 = 64 bar / dn 200 = 50 bar / dn 250 = 43 bar / dn 300 = 40 bar / dn 350 = 35 bar / dn 400 = 32 bar / dn 450 = 30 bar / dn 500 = 30 bar / dn 600 = 30 bar / Poste in opera a perfetta regola d'arte, secondo le livellette di progetto mediante l'ausilio di strumenti tipo "laser" e le prescrizioni date dalla Direzione Lavori; compreso nel prezzo il collegamento delle condotte e dei pezzi speciali. / Nel prezzo è inoltre compreso l’onere per le prove di collaudo delle condotte, i lavaggi e la disinfezione delle stesse. A tal fine si ricorda l'applicabilità dell'art. 137, comma 2 del codice degli appalti (D. Lgs. n. 50 del 18/04/2016), per quanto riguarda la limitazione al 50% imposta all'incidenza dei prodotti provenienti dai Paesi Terzi ai sensi regolamento UE n. 952/2013 del Parlamento Europeo e del Consiglio. (L'eventuale mancata applicazione del soprarichiamato vincolo deve essere evidente nel bando di gara, e debitamente giustificata all'Autorità, trasmettendone la relativa documentazione). / - TUBAZIONI INGHISA SFEROIDALE PER ACQUA POTABILE CON RIVESTIMENTO MINIMALE DN 400 mm	m		195,98
G.02.02.m	Fornitura e posa in opera di condotte in ghisa sferoidale secondo norma UNI EN 545-10 03. I materiali dovranno essere conformi al D.M. 174 Ministero della Salute del 6/4/2004 per le parti applicabili. / Prodotte in stabilimento certificato a norma EN ISO 9001:2000. La ghisa sferoidale impiegata per la fabbricazione dei tubi dovrà avere le seguenti caratteristiche: / - carico unitario di rottura a trazione =420 MPa / - allungamento minimo a rottura =10% / - durezza Brinell =230 HB. / La lunghezza utile dovrà essere pari a 6m. / Dotate di giunto elastico automatico a bicchiere e anello di tenuta in gomma secondo quanto prescritto dalla UNI 9163 ed EN 681-1. Il rivestimento interno dovrà essere in malta cementizia d’altoforno certificata secondo quanto prescritto al punto 7.1 della suddetta norma e secondo le prove di prestazione di cui al punto 7 della UNI EN 545/03. Il rivestimento esterno dovrà essere in zinco (200 gr/mq o superiore) applicato per metallizzazione e successiva vernice sintetica alimentare. I giunti elastici dovranno essere certificati secondo le prove di prestazione di cui al punto 7 della UNI EN 545. Le certificazioni relative ai giunti e ai rivestimenti, fornite in originale o copia conforme, dovranno essere rilasciate da organismo che sia accreditato secondo la EN 45000 e che abbia sottoscritto l’accordo “European Cooperation for accreditation” (EAC). / La PFA massima prevista non dovrà essere inferiore a: / dn 60 - 125 = 64 bar / dn 200 = 50 bar / dn 250 = 43 bar / dn 300 = 40 bar / dn 350 = 35 bar / dn 400 = 32 bar / dn 450 = 30 bar / dn 500 = 30 bar / dn 600 = 30 bar / Poste in opera a perfetta regola d'arte, secondo le livellette di progetto mediante l'ausilio di strumenti tipo "laser" e le prescrizioni date dalla Direzione Lavori; compreso nel prezzo il collegamento delle condotte e dei pezzi speciali. / Nel prezzo è inoltre compreso l’onere per le prove di collaudo delle condotte, i lavaggi e la disinfezione delle stesse. A tal fine si ricorda l'applicabilità dell'art. 137, comma 2 del codice degli appalti (D. Lgs. n. 50 del 18/04/2016), per quanto riguarda la limitazione al 50% imposta all'incidenza dei prodotti provenienti dai Paesi Terzi ai sensi regolamento UE n. 952/2013 del Parlamento Europeo e del Consiglio. (L'eventuale mancata applicazione del soprarichiamato vincolo deve essere evidente nel bando di gara, e debitamente giustificata all'Autorità, trasmettendone la relativa documentazione). / - TUBAZIONI INGHISA SFEROIDALE PER ACQUA POTABILE CON RIVESTIMENTO MINIMALE DN 500 mm	m		261,69
G.02.02.n	Fornitura e posa in opera di condotte in ghisa sferoidale secondo norma UNI EN 545-10 03. I materiali dovranno essere conformi al D.M. 174 Ministero della Salute del 6/4/2004 per le parti applicabili. / Prodotte in stabilimento certificato a norma EN ISO 9001:2000. La ghisa sferoidale impiegata per la fabbricazione dei tubi dovrà avere le seguenti caratteristiche: / - carico unitario di rottura a trazione =420 MPa / - allungamento minimo a rottura =10% / - durezza Brinell =230 HB. / La lunghezza utile dovrà essere pari a 6m. / Dotate di giunto elastico automatico a bicchiere e anello di tenuta in gomma secondo quanto prescritto dalla UNI 9163 ed EN 681-1. Il rivestimento interno dovrà essere in malta cementizia d’altoforno certificata secondo quanto prescritto al punto 7.1 della suddetta norma e secondo le prove di prestazione di cui al punto 7 della UNI EN 545/03. Il rivestimento esterno dovrà essere in zinco (200 gr/mq o superiore) applicato per metallizzazione e successiva vernice sintetica alimentare. I giunti elastici dovranno essere certificati secondo le prove di prestazione di cui al punto 7 della UNI EN 545. Le certificazioni relative ai giunti e ai rivestimenti, fornite in originale o copia conforme, dovranno essere rilasciate da organismo che sia accreditato secondo la EN 45000 e che abbia sottoscritto l’accordo “European Cooperation for accreditation” (EAC). / La PFA massima prevista non dovrà essere inferiore a: / dn 60 - 125 = 64 bar / dn 200 = 50 bar / dn 250 = 43 bar / dn 300 = 40 bar / dn 350 = 35 bar / dn 400 = 32 bar / dn 450 = 30 bar / dn 500 = 30 bar / dn 600 = 30 bar / Poste in opera a perfetta regola d'arte, secondo le livellette di progetto mediante l'ausilio di strumenti tipo "laser" e le prescrizioni date dalla Direzione Lavori; compreso nel prezzo il collegamento delle condotte e dei pezzi speciali. / Nel prezzo è inoltre compreso l’onere per le prove di collaudo delle condotte, i lavaggi e la disinfezione delle stesse. A tal fine si ricorda l'applicabilità dell'art. 137, comma 2 del codice degli appalti (D. Lgs. n. 50 del 18/04/2016), per quanto riguarda la limitazione al 50% imposta all'incidenza dei prodotti provenienti dai Paesi Terzi ai sensi regolamento UE n. 952/2013 del Parlamento Europeo e del Consiglio. (L'eventuale mancata applicazione del soprarichiamato vincolo deve essere evidente nel bando di gara, e debitamente giustificata all'Autorità, trasmettendone la relativa documentazione). / - TUBAZIONI INGHISA SFEROIDALE PER ACQUA POTABILE CON RIVESTIMENTO MINIMALE DN 600 mm	m		333,64
G.02.03	FORNITURA E POSA DI TUBAZIONI IN GHISA SFEROIDALE PER ACQUEDOTTO CON RIVESTIMENTO ESTERNO INIBENTE LA BIOCORROSIONE
G.02.03.a	Fornitura e posa di tubazioni DN 60-600 mm in ghisa sferoidale per acquedotto prodotte in Stabilimento certificato secondo EN ISO 9001, conformi alla Norma UNI EN 545:2010 con certificato di prodotto emesso da organismo terzo accreditato da organismo firmatario il protocollo europeo per l'accreditamento secondo la norma UNI CEI EN ISO/IEC 17065, comprovante lo stabilimento di produzione; giunto di tipo elastico automatico con guarnizioni a profilo divergente a coda di rondine, conformi alle norme EN 681-1 e UNI 9163; rivestimento interno con malta di cemento d'altoforno applicata per centrifugazione; rivestimento esterno con uno strato di lega di zinco-alluminio 400 g/m2 additivata in rame (metallo con proprietà contro la corrosione batterica) applicato per metallizzazione e successiva vernice acrilica all’acqua esente da BPA e COV. / Materiali conformi al D.M. 174 Ministero della Salute del 6/4/2004 per le parti applicabili. / Lunghezza utile delle tubazioni: / DN 60 – 600 6 m / Classe di Pressione: / DN 60 – 300 40 bar / DN 350 - 600 30 bar / Deviazioni angolari permesse dal giunto: / DN 60 – 300 5° / DN 350 – 600 4° / Poste in opera a perfetta regola d'arte, secondo le livellette di progetto mediante l'ausilio di strumenti tipo "laser" e le prescrizioni date dalla Direzione Lavori; compreso nel prezzo il collegamento delle condotte e dei pezzi speciali. / Nel Prezzo è inoltre compreso l’onere per le prove di collaudo delle condotte, i lavaggi e la disinfezione delle stesse. A tal fine si ricorda l'applicabilità dell'art. 137, comma 2 del codice degli appalti (D. Lgs. n. 50 del 18/04/2016), per quanto riguarda la limitazione al 50% imposta all'incidenza dei prodotti provenienti dai Paesi Terzi ai sensi regolamento UE n. 952/2013 del Parlamento Europeo e del Consiglio. (L'eventuale mancata applicazione del soprarichiamato vincolo deve essere evidente nel bando di gara, e debitamente giustificata all'Autorità, trasmettendone la relativa documentazione). / - TUBAZIONI IN GHISA SFEROIDALE PER ACQUA POTABILE CON RIVESTIMENTO ESTERNO INIBENTE LA BIOCORROSIONE – DN 60mm	m		38,85
G.02.03.b	Fornitura e posa di tubazioni DN 60-600 mm in ghisa sferoidale per acquedotto prodotte in Stabilimento certificato secondo EN ISO 9001, conformi alla Norma UNI EN 545:2010 con certificato di prodotto emesso da organismo terzo accreditato da organismo firmatario il protocollo europeo per l'accreditamento secondo la norma UNI CEI EN ISO/IEC 17065, comprovante lo stabilimento di produzione; giunto di tipo elastico automatico con guarnizioni a profilo divergente a coda di rondine, conformi alle norme EN 681-1 e UNI 9163; rivestimento interno con malta di cemento d'altoforno applicata per centrifugazione; rivestimento esterno con uno strato di lega di zinco-alluminio 400 g/m2 additivata in rame (metallo con proprietà contro la corrosione batterica) applicato per metallizzazione e successiva vernice acrilica all’acqua esente da BPA e COV. / Materiali conformi al D.M. 174 Ministero della Salute del 6/4/2004 per le parti applicabili. / Lunghezza utile delle tubazioni: / DN 60 – 600 6 m / Classe di Pressione: / DN 60 – 300 40 bar / DN 350 - 600 30 bar / Deviazioni angolari permesse dal giunto: / DN 60 – 300 5° / DN 350 – 600 4° / Poste in opera a perfetta regola d'arte, secondo le livellette di progetto mediante l'ausilio di strumenti tipo "laser" e le prescrizioni date dalla Direzione Lavori; compreso nel prezzo il collegamento delle condotte e dei pezzi speciali. / Nel Prezzo è inoltre compreso l’onere per le prove di collaudo delle condotte, i lavaggi e la disinfezione delle stesse. A tal fine si ricorda l'applicabilità dell'art. 137, comma 2 del codice degli appalti (D. Lgs. n. 50 del 18/04/2016), per quanto riguarda la limitazione al 50% imposta all'incidenza dei prodotti provenienti dai Paesi Terzi ai sensi regolamento UE n. 952/2013 del Parlamento Europeo e del Consiglio. (L'eventuale mancata applicazione del soprarichiamato vincolo deve essere evidente nel bando di gara, e debitamente giustificata all'Autorità, trasmettendone la relativa documentazione). / - TUBAZIONI IN GHISA SFEROIDALE PER ACQUA POTABILE CON RIVESTIMENTO ESTERNO INIBENTE LA BIOCORROSIONE – DN 80mm	m		43,37
G.02.03.c	Fornitura e posa di tubazioni DN 60-600 mm in ghisa sferoidale per acquedotto prodotte in Stabilimento certificato secondo EN ISO 9001, conformi alla Norma UNI EN 545:2010 con certificato di prodotto emesso da organismo terzo accreditato da organismo firmatario il protocollo europeo per l'accreditamento secondo la norma UNI CEI EN ISO/IEC 17065, comprovante lo stabilimento di produzione; giunto di tipo elastico automatico con guarnizioni a profilo divergente a coda di rondine, conformi alle norme EN 681-1 e UNI 9163; rivestimento interno con malta di cemento d'altoforno applicata per centrifugazione; rivestimento esterno con uno strato di lega di zinco-alluminio 400 g/m2 additivata in rame (metallo con proprietà contro la corrosione batterica) applicato per metallizzazione e successiva vernice acrilica all’acqua esente da BPA e COV. / Materiali conformi al D.M. 174 Ministero della Salute del 6/4/2004 per le parti applicabili. / Lunghezza utile delle tubazioni: / DN 60 – 600 6 m / Classe di Pressione: / DN 60 – 300 40 bar / DN 350 - 600 30 bar / Deviazioni angolari permesse dal giunto: / DN 60 – 300 5° / DN 350 – 600 4° / Poste in opera a perfetta regola d'arte, secondo le livellette di progetto mediante l'ausilio di strumenti tipo "laser" e le prescrizioni date dalla Direzione Lavori; compreso nel prezzo il collegamento delle condotte e dei pezzi speciali. / Nel Prezzo è inoltre compreso l’onere per le prove di collaudo delle condotte, i lavaggi e la disinfezione delle stesse. A tal fine si ricorda l'applicabilità dell'art. 137, comma 2 del codice degli appalti (D. Lgs. n. 50 del 18/04/2016), per quanto riguarda la limitazione al 50% imposta all'incidenza dei prodotti provenienti dai Paesi Terzi ai sensi regolamento UE n. 952/2013 del Parlamento Europeo e del Consiglio. (L'eventuale mancata applicazione del soprarichiamato vincolo deve essere evidente nel bando di gara, e debitamente giustificata all'Autorità, trasmettendone la relativa documentazione). / - TUBAZIONI IN GHISA SFEROIDALE PER ACQUA POTABILE CON RIVESTIMENTO ESTERNO INIBENTE LA BIOCORROSIONE – DN 100mm	m		46,06
G.02.03.d	Fornitura e posa di tubazioni DN 60-600 mm in ghisa sferoidale per acquedotto prodotte in Stabilimento certificato secondo EN ISO 9001, conformi alla Norma UNI EN 545:2010 con certificato di prodotto emesso da organismo terzo accreditato da organismo firmatario il protocollo europeo per l'accreditamento secondo la norma UNI CEI EN ISO/IEC 17065, comprovante lo stabilimento di produzione; giunto di tipo elastico automatico con guarnizioni a profilo divergente a coda di rondine, conformi alle norme EN 681-1 e UNI 9163; rivestimento interno con malta di cemento d'altoforno applicata per centrifugazione; rivestimento esterno con uno strato di lega di zinco-alluminio 400 g/m2 additivata in rame (metallo con proprietà contro la corrosione batterica) applicato per metallizzazione e successiva vernice acrilica all’acqua esente da BPA e COV. / Materiali conformi al D.M. 174 Ministero della Salute del 6/4/2004 per le parti applicabili. / Lunghezza utile delle tubazioni: / DN 60 – 600 6 m / Classe di Pressione: / DN 60 – 300 40 bar / DN 350 - 600 30 bar / Deviazioni angolari permesse dal giunto: / DN 60 – 300 5° / DN 350 – 600 4° / Poste in opera a perfetta regola d'arte, secondo le livellette di progetto mediante l'ausilio di strumenti tipo "laser" e le prescrizioni date dalla Direzione Lavori; compreso nel prezzo il collegamento delle condotte e dei pezzi speciali. / Nel Prezzo è inoltre compreso l’onere per le prove di collaudo delle condotte, i lavaggi e la disinfezione delle stesse. A tal fine si ricorda l'applicabilità dell'art. 137, comma 2 del codice degli appalti (D. Lgs. n. 50 del 18/04/2016), per quanto riguarda la limitazione al 50% imposta all'incidenza dei prodotti provenienti dai Paesi Terzi ai sensi regolamento UE n. 952/2013 del Parlamento Europeo e del Consiglio. (L'eventuale mancata applicazione del soprarichiamato vincolo deve essere evidente nel bando di gara, e debitamente giustificata all'Autorità, trasmettendone la relativa documentazione). / - TUBAZIONI IN GHISA SFEROIDALE PER ACQUA POTABILE CON RIVESTIMENTO ESTERNO INIBENTE LA BIOCORROSIONE – DN 125mm	m		61,86
G.02.03.e	Fornitura e posa di tubazioni DN 60-600 mm in ghisa sferoidale per acquedotto prodotte in Stabilimento certificato secondo EN ISO 9001, conformi alla Norma UNI EN 545:2010 con certificato di prodotto emesso da organismo terzo accreditato da organismo firmatario il protocollo europeo per l'accreditamento secondo la norma UNI CEI EN ISO/IEC 17065, comprovante lo stabilimento di produzione; giunto di tipo elastico automatico con guarnizioni a profilo divergente a coda di rondine, conformi alle norme EN 681-1 e UNI 9163; rivestimento interno con malta di cemento d'altoforno applicata per centrifugazione; rivestimento esterno con uno strato di lega di zinco-alluminio 400 g/m2 additivata in rame (metallo con proprietà contro la corrosione batterica) applicato per metallizzazione e successiva vernice acrilica all’acqua esente da BPA e COV. / Materiali conformi al D.M. 174 Ministero della Salute del 6/4/2004 per le parti applicabili. / Lunghezza utile delle tubazioni: / DN 60 – 600 6 m / Classe di Pressione: / DN 60 – 300 40 bar / DN 350 - 600 30 bar / Deviazioni angolari permesse dal giunto: / DN 60 – 300 5° / DN 350 – 600 4° / Poste in opera a perfetta regola d'arte, secondo le livellette di progetto mediante l'ausilio di strumenti tipo "laser" e le prescrizioni date dalla Direzione Lavori; compreso nel prezzo il collegamento delle condotte e dei pezzi speciali. / Nel Prezzo è inoltre compreso l’onere per le prove di collaudo delle condotte, i lavaggi e la disinfezione delle stesse. A tal fine si ricorda l'applicabilità dell'art. 137, comma 2 del codice degli appalti (D. Lgs. n. 50 del 18/04/2016), per quanto riguarda la limitazione al 50% imposta all'incidenza dei prodotti provenienti dai Paesi Terzi ai sensi regolamento UE n. 952/2013 del Parlamento Europeo e del Consiglio. (L'eventuale mancata applicazione del soprarichiamato vincolo deve essere evidente nel bando di gara, e debitamente giustificata all'Autorità, trasmettendone la relativa documentazione). / - TUBAZIONI IN GHISA SFEROIDALE PER ACQUA POTABILE CON RIVESTIMENTO ESTERNO INIBENTE LA BIOCORROSIONE – DN 150mm	m		66,84
G.02.03.f	Fornitura e posa di tubazioni DN 60-600 mm in ghisa sferoidale per acquedotto prodotte in Stabilimento certificato secondo EN ISO 9001, conformi alla Norma UNI EN 545:2010 con certificato di prodotto emesso da organismo terzo accreditato da organismo firmatario il protocollo europeo per l'accreditamento secondo la norma UNI CEI EN ISO/IEC 17065, comprovante lo stabilimento di produzione; giunto di tipo elastico automatico con guarnizioni a profilo divergente a coda di rondine, conformi alle norme EN 681-1 e UNI 9163; rivestimento interno con malta di cemento d'altoforno applicata per centrifugazione; rivestimento esterno con uno strato di lega di zinco-alluminio 400 g/m2 additivata in rame (metallo con proprietà contro la corrosione batterica) applicato per metallizzazione e successiva vernice acrilica all’acqua esente da BPA e COV. / Materiali conformi al D.M. 174 Ministero della Salute del 6/4/2004 per le parti applicabili. / Lunghezza utile delle tubazioni: / DN 60 – 600 6 m / Classe di Pressione: / DN 60 – 300 40 bar / DN 350 - 600 30 bar / Deviazioni angolari permesse dal giunto: / DN 60 – 300 5° / DN 350 – 600 4° / Poste in opera a perfetta regola d'arte, secondo le livellette di progetto mediante l'ausilio di strumenti tipo "laser" e le prescrizioni date dalla Direzione Lavori; compreso nel prezzo il collegamento delle condotte e dei pezzi speciali. / Nel Prezzo è inoltre compreso l’onere per le prove di collaudo delle condotte, i lavaggi e la disinfezione delle stesse. A tal fine si ricorda l'applicabilità dell'art. 137, comma 2 del codice degli appalti (D. Lgs. n. 50 del 18/04/2016), per quanto riguarda la limitazione al 50% imposta all'incidenza dei prodotti provenienti dai Paesi Terzi ai sensi regolamento UE n. 952/2013 del Parlamento Europeo e del Consiglio. (L'eventuale mancata applicazione del soprarichiamato vincolo deve essere evidente nel bando di gara, e debitamente giustificata all'Autorità, trasmettendone la relativa documentazione). / - TUBAZIONI IN GHISA SFEROIDALE PER ACQUA POTABILE CON RIVESTIMENTO ESTERNO INIBENTE LA BIOCORROSIONE – DN 200mm	m		93,16
G.02.03.g	Fornitura e posa di tubazioni DN 60-600 mm in ghisa sferoidale per acquedotto prodotte in Stabilimento certificato secondo EN ISO 9001, conformi alla Norma UNI EN 545:2010 con certificato di prodotto emesso da organismo terzo accreditato da organismo firmatario il protocollo europeo per l'accreditamento secondo la norma UNI CEI EN ISO/IEC 17065, comprovante lo stabilimento di produzione; giunto di tipo elastico automatico con guarnizioni a profilo divergente a coda di rondine, conformi alle norme EN 681-1 e UNI 9163; rivestimento interno con malta di cemento d'altoforno applicata per centrifugazione; rivestimento esterno con uno strato di lega di zinco-alluminio 400 g/m2 additivata in rame (metallo con proprietà contro la corrosione batterica) applicato per metallizzazione e successiva vernice acrilica all’acqua esente da BPA e COV. / Materiali conformi al D.M. 174 Ministero della Salute del 6/4/2004 per le parti applicabili. / Lunghezza utile delle tubazioni: / DN 60 – 600 6 m / Classe di Pressione: / DN 60 – 300 40 bar / DN 350 - 600 30 bar / Deviazioni angolari permesse dal giunto: / DN 60 – 300 5° / DN 350 – 600 4° / Poste in opera a perfetta regola d'arte, secondo le livellette di progetto mediante l'ausilio di strumenti tipo "laser" e le prescrizioni date dalla Direzione Lavori; compreso nel prezzo il collegamento delle condotte e dei pezzi speciali. / Nel Prezzo è inoltre compreso l’onere per le prove di collaudo delle condotte, i lavaggi e la disinfezione delle stesse. A tal fine si ricorda l'applicabilità dell'art. 137, comma 2 del codice degli appalti (D. Lgs. n. 50 del 18/04/2016), per quanto riguarda la limitazione al 50% imposta all'incidenza dei prodotti provenienti dai Paesi Terzi ai sensi regolamento UE n. 952/2013 del Parlamento Europeo e del Consiglio. (L'eventuale mancata applicazione del soprarichiamato vincolo deve essere evidente nel bando di gara, e debitamente giustificata all'Autorità, trasmettendone la relativa documentazione). / - TUBAZIONI IN GHISA SFEROIDALE PER ACQUA POTABILE CON RIVESTIMENTO ESTERNO INIBENTE LA BIOCORROSIONE – DN 250mm	m		122,93
G.02.03.h	Fornitura e posa di tubazioni DN 60-600 mm in ghisa sferoidale per acquedotto prodotte in Stabilimento certificato secondo EN ISO 9001, conformi alla Norma UNI EN 545:2010 con certificato di prodotto emesso da organismo terzo accreditato da organismo firmatario il protocollo europeo per l'accreditamento secondo la norma UNI CEI EN ISO/IEC 17065, comprovante lo stabilimento di produzione; giunto di tipo elastico automatico con guarnizioni a profilo divergente a coda di rondine, conformi alle norme EN 681-1 e UNI 9163; rivestimento interno con malta di cemento d'altoforno applicata per centrifugazione; rivestimento esterno con uno strato di lega di zinco-alluminio 400 g/m2 additivata in rame (metallo con proprietà contro la corrosione batterica) applicato per metallizzazione e successiva vernice acrilica all’acqua esente da BPA e COV. / Materiali conformi al D.M. 174 Ministero della Salute del 6/4/2004 per le parti applicabili. / Lunghezza utile delle tubazioni: / DN 60 – 600 6 m / Classe di Pressione: / DN 60 – 300 40 bar / DN 350 - 600 30 bar / Deviazioni angolari permesse dal giunto: / DN 60 – 300 5° / DN 350 – 600 4° / Poste in opera a perfetta regola d'arte, secondo le livellette di progetto mediante l'ausilio di strumenti tipo "laser" e le prescrizioni date dalla Direzione Lavori; compreso nel prezzo il collegamento delle condotte e dei pezzi speciali. / Nel Prezzo è inoltre compreso l’onere per le prove di collaudo delle condotte, i lavaggi e la disinfezione delle stesse. A tal fine si ricorda l'applicabilità dell'art. 137, comma 2 del codice degli appalti (D. Lgs. n. 50 del 18/04/2016), per quanto riguarda la limitazione al 50% imposta all'incidenza dei prodotti provenienti dai Paesi Terzi ai sensi regolamento UE n. 952/2013 del Parlamento Europeo e del Consiglio. (L'eventuale mancata applicazione del soprarichiamato vincolo deve essere evidente nel bando di gara, e debitamente giustificata all'Autorità, trasmettendone la relativa documentazione). / - TUBAZIONI IN GHISA SFEROIDALE PER ACQUA POTABILE CON RIVESTIMENTO ESTERNO INIBENTE LA BIOCORROSIONE – DN 300mm	m		147,62
G.02.03.i	Fornitura e posa di tubazioni DN 60-600 mm in ghisa sferoidale per acquedotto prodotte in Stabilimento certificato secondo EN ISO 9001, conformi alla Norma UNI EN 545:2010 con certificato di prodotto emesso da organismo terzo accreditato da organismo firmatario il protocollo europeo per l'accreditamento secondo la norma UNI CEI EN ISO/IEC 17065, comprovante lo stabilimento di produzione; giunto di tipo elastico automatico con guarnizioni a profilo divergente a coda di rondine, conformi alle norme EN 681-1 e UNI 9163; rivestimento interno con malta di cemento d'altoforno applicata per centrifugazione; rivestimento esterno con uno strato di lega di zinco-alluminio 400 g/m2 additivata in rame (metallo con proprietà contro la corrosione batterica) applicato per metallizzazione e successiva vernice acrilica all’acqua esente da BPA e COV. / Materiali conformi al D.M. 174 Ministero della Salute del 6/4/2004 per le parti applicabili. / Lunghezza utile delle tubazioni: / DN 60 – 600 6 m / Classe di Pressione: / DN 60 – 300 40 bar / DN 350 - 600 30 bar / Deviazioni angolari permesse dal giunto: / DN 60 – 300 5° / DN 350 – 600 4° / Poste in opera a perfetta regola d'arte, secondo le livellette di progetto mediante l'ausilio di strumenti tipo "laser" e le prescrizioni date dalla Direzione Lavori; compreso nel prezzo il collegamento delle condotte e dei pezzi speciali. / Nel Prezzo è inoltre compreso l’onere per le prove di collaudo delle condotte, i lavaggi e la disinfezione delle stesse. A tal fine si ricorda l'applicabilità dell'art. 137, comma 2 del codice degli appalti (D. Lgs. n. 50 del 18/04/2016), per quanto riguarda la limitazione al 50% imposta all'incidenza dei prodotti provenienti dai Paesi Terzi ai sensi regolamento UE n. 952/2013 del Parlamento Europeo e del Consiglio. (L'eventuale mancata applicazione del soprarichiamato vincolo deve essere evidente nel bando di gara, e debitamente giustificata all'Autorità, trasmettendone la relativa documentazione). / - TUBAZIONI IN GHISA SFEROIDALE PER ACQUA POTABILE CON RIVESTIMENTO ESTERNO INIBENTE LA BIOCORROSIONE – DN 350mm	m		196,83
G.02.03.l	Fornitura e posa di tubazioni DN 60-600 mm in ghisa sferoidale per acquedotto prodotte in Stabilimento certificato secondo EN ISO 9001, conformi alla Norma UNI EN 545:2010 con certificato di prodotto emesso da organismo terzo accreditato da organismo firmatario il protocollo europeo per l'accreditamento secondo la norma UNI CEI EN ISO/IEC 17065, comprovante lo stabilimento di produzione; giunto di tipo elastico automatico con guarnizioni a profilo divergente a coda di rondine, conformi alle norme EN 681-1 e UNI 9163; rivestimento interno con malta di cemento d'altoforno applicata per centrifugazione; rivestimento esterno con uno strato di lega di zinco-alluminio 400 g/m2 additivata in rame (metallo con proprietà contro la corrosione batterica) applicato per metallizzazione e successiva vernice acrilica all’acqua esente da BPA e COV. / Materiali conformi al D.M. 174 Ministero della Salute del 6/4/2004 per le parti applicabili. / Lunghezza utile delle tubazioni: / DN 60 – 600 6 m / Classe di Pressione: / DN 60 – 300 40 bar / DN 350 - 600 30 bar / Deviazioni angolari permesse dal giunto: / DN 60 – 300 5° / DN 350 – 600 4° / Poste in opera a perfetta regola d'arte, secondo le livellette di progetto mediante l'ausilio di strumenti tipo "laser" e le prescrizioni date dalla Direzione Lavori; compreso nel prezzo il collegamento delle condotte e dei pezzi speciali. / Nel Prezzo è inoltre compreso l’onere per le prove di collaudo delle condotte, i lavaggi e la disinfezione delle stesse. A tal fine si ricorda l'applicabilità dell'art. 137, comma 2 del codice degli appalti (D. Lgs. n. 50 del 18/04/2016), per quanto riguarda la limitazione al 50% imposta all'incidenza dei prodotti provenienti dai Paesi Terzi ai sensi regolamento UE n. 952/2013 del Parlamento Europeo e del Consiglio. (L'eventuale mancata applicazione del soprarichiamato vincolo deve essere evidente nel bando di gara, e debitamente giustificata all'Autorità, trasmettendone la relativa documentazione). / - TUBAZIONI IN GHISA SFEROIDALE PER ACQUA POTABILE CON RIVESTIMENTO ESTERNO INIBENTE LA BIOCORROSIONE – DN 400mm	m		222,33
G.02.03.m	Fornitura e posa di tubazioni DN 60-600 mm in ghisa sferoidale per acquedotto prodotte in Stabilimento certificato secondo EN ISO 9001, conformi alla Norma UNI EN 545:2010 con certificato di prodotto emesso da organismo terzo accreditato da organismo firmatario il protocollo europeo per l'accreditamento secondo la norma UNI CEI EN ISO/IEC 17065, comprovante lo stabilimento di produzione; giunto di tipo elastico automatico con guarnizioni a profilo divergente a coda di rondine, conformi alle norme EN 681-1 e UNI 9163; rivestimento interno con malta di cemento d'altoforno applicata per centrifugazione; rivestimento esterno con uno strato di lega di zinco-alluminio 400 g/m2 additivata in rame (metallo con proprietà contro la corrosione batterica) applicato per metallizzazione e successiva vernice acrilica all’acqua esente da BPA e COV. / Materiali conformi al D.M. 174 Ministero della Salute del 6/4/2004 per le parti applicabili. / Lunghezza utile delle tubazioni: / DN 60 – 600 6 m / Classe di Pressione: / DN 60 – 300 40 bar / DN 350 - 600 30 bar / Deviazioni angolari permesse dal giunto: / DN 60 – 300 5° / DN 350 – 600 4° / Poste in opera a perfetta regola d'arte, secondo le livellette di progetto mediante l'ausilio di strumenti tipo "laser" e le prescrizioni date dalla Direzione Lavori; compreso nel prezzo il collegamento delle condotte e dei pezzi speciali. / Nel Prezzo è inoltre compreso l’onere per le prove di collaudo delle condotte, i lavaggi e la disinfezione delle stesse. A tal fine si ricorda l'applicabilità dell'art. 137, comma 2 del codice degli appalti (D. Lgs. n. 50 del 18/04/2016), per quanto riguarda la limitazione al 50% imposta all'incidenza dei prodotti provenienti dai Paesi Terzi ai sensi regolamento UE n. 952/2013 del Parlamento Europeo e del Consiglio. (L'eventuale mancata applicazione del soprarichiamato vincolo deve essere evidente nel bando di gara, e debitamente giustificata all'Autorità, trasmettendone la relativa documentazione). / - TUBAZIONI IN GHISA SFEROIDALE PER ACQUA POTABILE CON RIVESTIMENTO ESTERNO INIBENTE LA BIOCORROSIONE – DN 450mm	m		268,87
G.02.03.n	Fornitura e posa di tubazioni DN 60-600 mm in ghisa sferoidale per acquedotto prodotte in Stabilimento certificato secondo EN ISO 9001, conformi alla Norma UNI EN 545:2010 con certificato di prodotto emesso da organismo terzo accreditato da organismo firmatario il protocollo europeo per l'accreditamento secondo la norma UNI CEI EN ISO/IEC 17065, comprovante lo stabilimento di produzione; giunto di tipo elastico automatico con guarnizioni a profilo divergente a coda di rondine, conformi alle norme EN 681-1 e UNI 9163; rivestimento interno con malta di cemento d'altoforno applicata per centrifugazione; rivestimento esterno con uno strato di lega di zinco-alluminio 400 g/m2 additivata in rame (metallo con proprietà contro la corrosione batterica) applicato per metallizzazione e successiva vernice acrilica all’acqua esente da BPA e COV. / Materiali conformi al D.M. 174 Ministero della Salute del 6/4/2004 per le parti applicabili. / Lunghezza utile delle tubazioni: / DN 60 – 600 6 m / Classe di Pressione: / DN 60 – 300 40 bar / DN 350 - 600 30 bar / Deviazioni angolari permesse dal giunto: / DN 60 – 300 5° / DN 350 – 600 4° / Poste in opera a perfetta regola d'arte, secondo le livellette di progetto mediante l'ausilio di strumenti tipo "laser" e le prescrizioni date dalla Direzione Lavori; compreso nel prezzo il collegamento delle condotte e dei pezzi speciali. / Nel Prezzo è inoltre compreso l’onere per le prove di collaudo delle condotte, i lavaggi e la disinfezione delle stesse. A tal fine si ricorda l'applicabilità dell'art. 137, comma 2 del codice degli appalti (D. Lgs. n. 50 del 18/04/2016), per quanto riguarda la limitazione al 50% imposta all'incidenza dei prodotti provenienti dai Paesi Terzi ai sensi regolamento UE n. 952/2013 del Parlamento Europeo e del Consiglio. (L'eventuale mancata applicazione del soprarichiamato vincolo deve essere evidente nel bando di gara, e debitamente giustificata all'Autorità, trasmettendone la relativa documentazione). / - TUBAZIONI IN GHISA SFEROIDALE PER ACQUA POTABILE CON RIVESTIMENTO ESTERNO INIBENTE LA BIOCORROSIONE – DN 500mm	m		307,19
G.02.03.o	Fornitura e posa di tubazioni DN 60-600 mm in ghisa sferoidale per acquedotto prodotte in Stabilimento certificato secondo EN ISO 9001, conformi alla Norma UNI EN 545:2010 con certificato di prodotto emesso da organismo terzo accreditato da organismo firmatario il protocollo europeo per l'accreditamento secondo la norma UNI CEI EN ISO/IEC 17065, comprovante lo stabilimento di produzione; giunto di tipo elastico automatico con guarnizioni a profilo divergente a coda di rondine, conformi alle norme EN 681-1 e UNI 9163; rivestimento interno con malta di cemento d'altoforno applicata per centrifugazione; rivestimento esterno con uno strato di lega di zinco-alluminio 400 g/m2 additivata in rame (metallo con proprietà contro la corrosione batterica) applicato per metallizzazione e successiva vernice acrilica all’acqua esente da BPA e COV. / Materiali conformi al D.M. 174 Ministero della Salute del 6/4/2004 per le parti applicabili. / Lunghezza utile delle tubazioni: / DN 60 – 600 6 m / Classe di Pressione: / DN 60 – 300 40 bar / DN 350 - 600 30 bar / Deviazioni angolari permesse dal giunto: / DN 60 – 300 5° / DN 350 – 600 4° / Poste in opera a perfetta regola d'arte, secondo le livellette di progetto mediante l'ausilio di strumenti tipo "laser" e le prescrizioni date dalla Direzione Lavori; compreso nel prezzo il collegamento delle condotte e dei pezzi speciali. / Nel Prezzo è inoltre compreso l’onere per le prove di collaudo delle condotte, i lavaggi e la disinfezione delle stesse. A tal fine si ricorda l'applicabilità dell'art. 137, comma 2 del codice degli appalti (D. Lgs. n. 50 del 18/04/2016), per quanto riguarda la limitazione al 50% imposta all'incidenza dei prodotti provenienti dai Paesi Terzi ai sensi regolamento UE n. 952/2013 del Parlamento Europeo e del Consiglio. (L'eventuale mancata applicazione del soprarichiamato vincolo deve essere evidente nel bando di gara, e debitamente giustificata all'Autorità, trasmettendone la relativa documentazione). / - TUBAZIONI IN GHISA SFEROIDALE PER ACQUA POTABILE CON RIVESTIMENTO ESTERNO INIBENTE LA BIOCORROSIONE – DN 600mm	m		385,96
G.02.04	FORNITURA E POSA DI TUBAZIONI IN GHISA SFEROIDALE PER ACQUEDOTTO CON GIUNTO ANTISFILAMENTO SEMPLICE PER BASSE PRESSIONI
G.02.04.a	Fornitura e posa di tubazioni DN 60-600 mm in ghisa sferoidale per acquedotto prodotte in Stabilimento certificato secondo EN ISO 9001, conformi alla Norma UNI EN 545:2010 con certificato di prodotto emesso da organismo terzo accreditato da organismo firmatario il protocollo europeo per l'accreditamento secondo la norma UNI CEI EN ISO/IEC 17065, comprovante lo stabilimento di produzione; giunto di tipo elastico automatico antisfilamento con guarnizioni a profilo divergente a coda di rondine ed inserti metallici annegati all’interno dell’elastomero stesso atti a realizzare per attrito la funzione antisfilamento, conformi alla norma EN 681-1; rivestimento interno con malta di cemento d'altoforno applicata per centrifugazione; rivestimento esterno con uno strato di lega di zinco-alluminio 400 g/m2 applicato per metallizzazione e successiva vernice epossidica blu di finitura. / Materiali conformi al D.M. 174 Ministero della Salute del 6/4/2004 per le parti applicabili. / Lunghezza utile delle tubazioni: 6 m / Classe di Pressione: / DN Classe / 60 C40 / 80 C40 / 100 C40 / 125 C40 / 150 C40 / 200 C40 / 250 C40 / 300 C40 / 350 C30 / 400 C30 / 450 C30 / 500 C30 / 600 C30 / Pressione di Funzionamento Ammissibile (PFA) del giunto: / DN PFA / 60 22 / 80 16 / 100 16 / 125 16 / 150 16 / 200 16 / 250 16 / 300 16 / 350 16 / 400 16 / 450 13 / 500 11 / 600 10 / Deviazioni angolari permesse dal giunto: / DN 60 – 150 5° / DN 200 – 250 4° / DN 300 – 350 3° / DN 400 – 600 2° / Poste in opera a perfetta regola d'arte, secondo le livellette di progetto mediante l'ausilio di strumenti tipo "laser" e le prescrizioni date dalla Direzione Lavori; compreso nel prezzo il collegamento delle condotte e dei pezzi speciali. / Nel Prezzo è inoltre compreso l’onere per le prove di collaudo delle condotte, i lavaggi e la disinfezione delle stesse. A tal fine si ricorda l'applicabilità dell'art. 137, comma 2 del codice degli appalti (D. Lgs. n. 50 del 18/04/2016), per quanto riguarda la limitazione al 50% imposta all'incidenza dei prodotti provenienti dai Paesi Terzi ai sensi regolamento UE n. 952/2013 del Parlamento Europeo e del Consiglio. (L'eventuale mancata applicazione del soprarichiamato vincolo deve essere evidente nel bando di gara, e debitamente giustificata all'Autorità, trasmettendone la relativa documentazione). / - TUBAZIONI IN GHISA SFEROIDALE PER ACQUA POTABILE CON GIUNTO ANTISFILAMENTO SEMPLICE PER BASSE PRESSIONI – DN 60mm	m		42,83
G.02.04.b	Fornitura e posa di tubazioni DN 60-600 mm in ghisa sferoidale per acquedotto prodotte in Stabilimento certificato secondo EN ISO 9001, conformi alla Norma UNI EN 545:2010 con certificato di prodotto emesso da organismo terzo accreditato da organismo firmatario il protocollo europeo per l'accreditamento secondo la norma UNI CEI EN ISO/IEC 17065, comprovante lo stabilimento di produzione; giunto di tipo elastico automatico antisfilamento con guarnizioni a profilo divergente a coda di rondine ed inserti metallici annegati all’interno dell’elastomero stesso atti a realizzare per attrito la funzione antisfilamento, conformi alla norma EN 681-1; rivestimento interno con malta di cemento d'altoforno applicata per centrifugazione; rivestimento esterno con uno strato di lega di zinco-alluminio 400 g/m2 applicato per metallizzazione e successiva vernice epossidica blu di finitura. / Materiali conformi al D.M. 174 Ministero della Salute del 6/4/2004 per le parti applicabili. / Lunghezza utile delle tubazioni: 6 m / Classe di Pressione: / DN Classe / 60 C40 / 80 C40 / 100 C40 / 125 C40 / 150 C40 / 200 C40 / 250 C40 / 300 C40 / 350 C30 / 400 C30 / 450 C30 / 500 C30 / 600 C30 / Pressione di Funzionamento Ammissibile (PFA) del giunto: / DN PFA / 60 22 / 80 16 / 100 16 / 125 16 / 150 16 / 200 16 / 250 16 / 300 16 / 350 16 / 400 16 / 450 13 / 500 11 / 600 10 / Deviazioni angolari permesse dal giunto: / DN 60 – 150 5° / DN 200 – 250 4° / DN 300 – 350 3° / DN 400 – 600 2° / Poste in opera a perfetta regola d'arte, secondo le livellette di progetto mediante l'ausilio di strumenti tipo "laser" e le prescrizioni date dalla Direzione Lavori; compreso nel prezzo il collegamento delle condotte e dei pezzi speciali. / Nel Prezzo è inoltre compreso l’onere per le prove di collaudo delle condotte, i lavaggi e la disinfezione delle stesse. A tal fine si ricorda l'applicabilità dell'art. 137, comma 2 del codice degli appalti (D. Lgs. n. 50 del 18/04/2016), per quanto riguarda la limitazione al 50% imposta all'incidenza dei prodotti provenienti dai Paesi Terzi ai sensi regolamento UE n. 952/2013 del Parlamento Europeo e del Consiglio. (L'eventuale mancata applicazione del soprarichiamato vincolo deve essere evidente nel bando di gara, e debitamente giustificata all'Autorità, trasmettendone la relativa documentazione). / - TUBAZIONI IN GHISA SFEROIDALE PER ACQUA POTABILE CON GIUNTO ANTISFILAMENTO SEMPLICE PER BASSE PRESSIONI – DN 80mm	m		50,95
G.02.04.c	Fornitura e posa di tubazioni DN 60-600 mm in ghisa sferoidale per acquedotto prodotte in Stabilimento certificato secondo EN ISO 9001, conformi alla Norma UNI EN 545:2010 con certificato di prodotto emesso da organismo terzo accreditato da organismo firmatario il protocollo europeo per l'accreditamento secondo la norma UNI CEI EN ISO/IEC 17065, comprovante lo stabilimento di produzione; giunto di tipo elastico automatico antisfilamento con guarnizioni a profilo divergente a coda di rondine ed inserti metallici annegati all’interno dell’elastomero stesso atti a realizzare per attrito la funzione antisfilamento, conformi alla norma EN 681-1; rivestimento interno con malta di cemento d'altoforno applicata per centrifugazione; rivestimento esterno con uno strato di lega di zinco-alluminio 400 g/m2 applicato per metallizzazione e successiva vernice epossidica blu di finitura. / Materiali conformi al D.M. 174 Ministero della Salute del 6/4/2004 per le parti applicabili. / Lunghezza utile delle tubazioni: 6 m / Classe di Pressione: / DN Classe / 60 C40 / 80 C40 / 100 C40 / 125 C40 / 150 C40 / 200 C40 / 250 C40 / 300 C40 / 350 C30 / 400 C30 / 450 C30 / 500 C30 / 600 C30 / Pressione di Funzionamento Ammissibile (PFA) del giunto: / DN PFA / 60 22 / 80 16 / 100 16 / 125 16 / 150 16 / 200 16 / 250 16 / 300 16 / 350 16 / 400 16 / 450 13 / 500 11 / 600 10 / Deviazioni angolari permesse dal giunto: / DN 60 – 150 5° / DN 200 – 250 4° / DN 300 – 350 3° / DN 400 – 600 2° / Poste in opera a perfetta regola d'arte, secondo le livellette di progetto mediante l'ausilio di strumenti tipo "laser" e le prescrizioni date dalla Direzione Lavori; compreso nel prezzo il collegamento delle condotte e dei pezzi speciali. / Nel Prezzo è inoltre compreso l’onere per le prove di collaudo delle condotte, i lavaggi e la disinfezione delle stesse. A tal fine si ricorda l'applicabilità dell'art. 137, comma 2 del codice degli appalti (D. Lgs. n. 50 del 18/04/2016), per quanto riguarda la limitazione al 50% imposta all'incidenza dei prodotti provenienti dai Paesi Terzi ai sensi regolamento UE n. 952/2013 del Parlamento Europeo e del Consiglio. (L'eventuale mancata applicazione del soprarichiamato vincolo deve essere evidente nel bando di gara, e debitamente giustificata all'Autorità, trasmettendone la relativa documentazione). / - TUBAZIONI IN GHISA SFEROIDALE PER ACQUA POTABILE CON GIUNTO ANTISFILAMENTO SEMPLICE PER BASSE PRESSIONI – DN 100mm	m		54,73
G.02.04.d	Fornitura e posa di tubazioni DN 60-600 mm in ghisa sferoidale per acquedotto prodotte in Stabilimento certificato secondo EN ISO 9001, conformi alla Norma UNI EN 545:2010 con certificato di prodotto emesso da organismo terzo accreditato da organismo firmatario il protocollo europeo per l'accreditamento secondo la norma UNI CEI EN ISO/IEC 17065, comprovante lo stabilimento di produzione; giunto di tipo elastico automatico antisfilamento con guarnizioni a profilo divergente a coda di rondine ed inserti metallici annegati all’interno dell’elastomero stesso atti a realizzare per attrito la funzione antisfilamento, conformi alla norma EN 681-1; rivestimento interno con malta di cemento d'altoforno applicata per centrifugazione; rivestimento esterno con uno strato di lega di zinco-alluminio 400 g/m2 applicato per metallizzazione e successiva vernice epossidica blu di finitura. / Materiali conformi al D.M. 174 Ministero della Salute del 6/4/2004 per le parti applicabili. / Lunghezza utile delle tubazioni: 6 m / Classe di Pressione: / DN Classe / 60 C40 / 80 C40 / 100 C40 / 125 C40 / 150 C40 / 200 C40 / 250 C40 / 300 C40 / 350 C30 / 400 C30 / 450 C30 / 500 C30 / 600 C30 / Pressione di Funzionamento Ammissibile (PFA) del giunto: / DN PFA / 60 22 / 80 16 / 100 16 / 125 16 / 150 16 / 200 16 / 250 16 / 300 16 / 350 16 / 400 16 / 450 13 / 500 11 / 600 10 / Deviazioni angolari permesse dal giunto: / DN 60 – 150 5° / DN 200 – 250 4° / DN 300 – 350 3° / DN 400 – 600 2° / Poste in opera a perfetta regola d'arte, secondo le livellette di progetto mediante l'ausilio di strumenti tipo "laser" e le prescrizioni date dalla Direzione Lavori; compreso nel prezzo il collegamento delle condotte e dei pezzi speciali. / Nel Prezzo è inoltre compreso l’onere per le prove di collaudo delle condotte, i lavaggi e la disinfezione delle stesse. A tal fine si ricorda l'applicabilità dell'art. 137, comma 2 del codice degli appalti (D. Lgs. n. 50 del 18/04/2016), per quanto riguarda la limitazione al 50% imposta all'incidenza dei prodotti provenienti dai Paesi Terzi ai sensi regolamento UE n. 952/2013 del Parlamento Europeo e del Consiglio. (L'eventuale mancata applicazione del soprarichiamato vincolo deve essere evidente nel bando di gara, e debitamente giustificata all'Autorità, trasmettendone la relativa documentazione). / - TUBAZIONI IN GHISA SFEROIDALE PER ACQUA POTABILE CON GIUNTO ANTISFILAMENTO SEMPLICE PER BASSE PRESSIONI – DN 125mm	m		72,23
G.02.04.e	Fornitura e posa di tubazioni DN 60-600 mm in ghisa sferoidale per acquedotto prodotte in Stabilimento certificato secondo EN ISO 9001, conformi alla Norma UNI EN 545:2010 con certificato di prodotto emesso da organismo terzo accreditato da organismo firmatario il protocollo europeo per l'accreditamento secondo la norma UNI CEI EN ISO/IEC 17065, comprovante lo stabilimento di produzione; giunto di tipo elastico automatico antisfilamento con guarnizioni a profilo divergente a coda di rondine ed inserti metallici annegati all’interno dell’elastomero stesso atti a realizzare per attrito la funzione antisfilamento, conformi alla norma EN 681-1; rivestimento interno con malta di cemento d'altoforno applicata per centrifugazione; rivestimento esterno con uno strato di lega di zinco-alluminio 400 g/m2 applicato per metallizzazione e successiva vernice epossidica blu di finitura. / Materiali conformi al D.M. 174 Ministero della Salute del 6/4/2004 per le parti applicabili. / Lunghezza utile delle tubazioni: 6 m / Classe di Pressione: / DN Classe / 60 C40 / 80 C40 / 100 C40 / 125 C40 / 150 C40 / 200 C40 / 250 C40 / 300 C40 / 350 C30 / 400 C30 / 450 C30 / 500 C30 / 600 C30 / Pressione di Funzionamento Ammissibile (PFA) del giunto: / DN PFA / 60 22 / 80 16 / 100 16 / 125 16 / 150 16 / 200 16 / 250 16 / 300 16 / 350 16 / 400 16 / 450 13 / 500 11 / 600 10 / Deviazioni angolari permesse dal giunto: / DN 60 – 150 5° / DN 200 – 250 4° / DN 300 – 350 3° / DN 400 – 600 2° / Poste in opera a perfetta regola d'arte, secondo le livellette di progetto mediante l'ausilio di strumenti tipo "laser" e le prescrizioni date dalla Direzione Lavori; compreso nel prezzo il collegamento delle condotte e dei pezzi speciali. / Nel Prezzo è inoltre compreso l’onere per le prove di collaudo delle condotte, i lavaggi e la disinfezione delle stesse. A tal fine si ricorda l'applicabilità dell'art. 137, comma 2 del codice degli appalti (D. Lgs. n. 50 del 18/04/2016), per quanto riguarda la limitazione al 50% imposta all'incidenza dei prodotti provenienti dai Paesi Terzi ai sensi regolamento UE n. 952/2013 del Parlamento Europeo e del Consiglio. (L'eventuale mancata applicazione del soprarichiamato vincolo deve essere evidente nel bando di gara, e debitamente giustificata all'Autorità, trasmettendone la relativa documentazione). / - TUBAZIONI IN GHISA SFEROIDALE PER ACQUA POTABILE CON GIUNTO ANTISFILAMENTO SEMPLICE PER BASSE PRESSIONI – DN 150mm	m		79,78
G.02.04.f	Fornitura e posa di tubazioni DN 60-600 mm in ghisa sferoidale per acquedotto prodotte in Stabilimento certificato secondo EN ISO 9001, conformi alla Norma UNI EN 545:2010 con certificato di prodotto emesso da organismo terzo accreditato da organismo firmatario il protocollo europeo per l'accreditamento secondo la norma UNI CEI EN ISO/IEC 17065, comprovante lo stabilimento di produzione; giunto di tipo elastico automatico antisfilamento con guarnizioni a profilo divergente a coda di rondine ed inserti metallici annegati all’interno dell’elastomero stesso atti a realizzare per attrito la funzione antisfilamento, conformi alla norma EN 681-1; rivestimento interno con malta di cemento d'altoforno applicata per centrifugazione; rivestimento esterno con uno strato di lega di zinco-alluminio 400 g/m2 applicato per metallizzazione e successiva vernice epossidica blu di finitura. / Materiali conformi al D.M. 174 Ministero della Salute del 6/4/2004 per le parti applicabili. / Lunghezza utile delle tubazioni: 6 m / Classe di Pressione: / DN Classe / 60 C40 / 80 C40 / 100 C40 / 125 C40 / 150 C40 / 200 C40 / 250 C40 / 300 C40 / 350 C30 / 400 C30 / 450 C30 / 500 C30 / 600 C30 / Pressione di Funzionamento Ammissibile (PFA) del giunto: / DN PFA / 60 22 / 80 16 / 100 16 / 125 16 / 150 16 / 200 16 / 250 16 / 300 16 / 350 16 / 400 16 / 450 13 / 500 11 / 600 10 / Deviazioni angolari permesse dal giunto: / DN 60 – 150 5° / DN 200 – 250 4° / DN 300 – 350 3° / DN 400 – 600 2° / Poste in opera a perfetta regola d'arte, secondo le livellette di progetto mediante l'ausilio di strumenti tipo "laser" e le prescrizioni date dalla Direzione Lavori; compreso nel prezzo il collegamento delle condotte e dei pezzi speciali. / Nel Prezzo è inoltre compreso l’onere per le prove di collaudo delle condotte, i lavaggi e la disinfezione delle stesse. A tal fine si ricorda l'applicabilità dell'art. 137, comma 2 del codice degli appalti (D. Lgs. n. 50 del 18/04/2016), per quanto riguarda la limitazione al 50% imposta all'incidenza dei prodotti provenienti dai Paesi Terzi ai sensi regolamento UE n. 952/2013 del Parlamento Europeo e del Consiglio. (L'eventuale mancata applicazione del soprarichiamato vincolo deve essere evidente nel bando di gara, e debitamente giustificata all'Autorità, trasmettendone la relativa documentazione). / - TUBAZIONI IN GHISA SFEROIDALE PER ACQUA POTABILE CON GIUNTO ANTISFILAMENTO SEMPLICE PER BASSE PRESSIONI – DN 200mm	m		110,01
G.02.04.g	Fornitura e posa di tubazioni DN 60-600 mm in ghisa sferoidale per acquedotto prodotte in Stabilimento certificato secondo EN ISO 9001, conformi alla Norma UNI EN 545:2010 con certificato di prodotto emesso da organismo terzo accreditato da organismo firmatario il protocollo europeo per l'accreditamento secondo la norma UNI CEI EN ISO/IEC 17065, comprovante lo stabilimento di produzione; giunto di tipo elastico automatico antisfilamento con guarnizioni a profilo divergente a coda di rondine ed inserti metallici annegati all’interno dell’elastomero stesso atti a realizzare per attrito la funzione antisfilamento, conformi alla norma EN 681-1; rivestimento interno con malta di cemento d'altoforno applicata per centrifugazione; rivestimento esterno con uno strato di lega di zinco-alluminio 400 g/m2 applicato per metallizzazione e successiva vernice epossidica blu di finitura. / Materiali conformi al D.M. 174 Ministero della Salute del 6/4/2004 per le parti applicabili. / Lunghezza utile delle tubazioni: 6 m / Classe di Pressione: / DN Classe / 60 C40 / 80 C40 / 100 C40 / 125 C40 / 150 C40 / 200 C40 / 250 C40 / 300 C40 / 350 C30 / 400 C30 / 450 C30 / 500 C30 / 600 C30 / Pressione di Funzionamento Ammissibile (PFA) del giunto: / DN PFA / 60 22 / 80 16 / 100 16 / 125 16 / 150 16 / 200 16 / 250 16 / 300 16 / 350 16 / 400 16 / 450 13 / 500 11 / 600 10 / Deviazioni angolari permesse dal giunto: / DN 60 – 150 5° / DN 200 – 250 4° / DN 300 – 350 3° / DN 400 – 600 2° / Poste in opera a perfetta regola d'arte, secondo le livellette di progetto mediante l'ausilio di strumenti tipo "laser" e le prescrizioni date dalla Direzione Lavori; compreso nel prezzo il collegamento delle condotte e dei pezzi speciali. / Nel Prezzo è inoltre compreso l’onere per le prove di collaudo delle condotte, i lavaggi e la disinfezione delle stesse. A tal fine si ricorda l'applicabilità dell'art. 137, comma 2 del codice degli appalti (D. Lgs. n. 50 del 18/04/2016), per quanto riguarda la limitazione al 50% imposta all'incidenza dei prodotti provenienti dai Paesi Terzi ai sensi regolamento UE n. 952/2013 del Parlamento Europeo e del Consiglio. (L'eventuale mancata applicazione del soprarichiamato vincolo deve essere evidente nel bando di gara, e debitamente giustificata all'Autorità, trasmettendone la relativa documentazione). / - TUBAZIONI IN GHISA SFEROIDALE PER ACQUA POTABILE CON GIUNTO ANTISFILAMENTO SEMPLICE PER BASSE PRESSIONI – DN 250mm	m		144,51
G.02.04.h	Fornitura e posa di tubazioni DN 60-600 mm in ghisa sferoidale per acquedotto prodotte in Stabilimento certificato secondo EN ISO 9001, conformi alla Norma UNI EN 545:2010 con certificato di prodotto emesso da organismo terzo accreditato da organismo firmatario il protocollo europeo per l'accreditamento secondo la norma UNI CEI EN ISO/IEC 17065, comprovante lo stabilimento di produzione; giunto di tipo elastico automatico antisfilamento con guarnizioni a profilo divergente a coda di rondine ed inserti metallici annegati all’interno dell’elastomero stesso atti a realizzare per attrito la funzione antisfilamento, conformi alla norma EN 681-1; rivestimento interno con malta di cemento d'altoforno applicata per centrifugazione; rivestimento esterno con uno strato di lega di zinco-alluminio 400 g/m2 applicato per metallizzazione e successiva vernice epossidica blu di finitura. / Materiali conformi al D.M. 174 Ministero della Salute del 6/4/2004 per le parti applicabili. / Lunghezza utile delle tubazioni: 6 m / Classe di Pressione: / DN Classe / 60 C40 / 80 C40 / 100 C40 / 125 C40 / 150 C40 / 200 C40 / 250 C40 / 300 C40 / 350 C30 / 400 C30 / 450 C30 / 500 C30 / 600 C30 / Pressione di Funzionamento Ammissibile (PFA) del giunto: / DN PFA / 60 22 / 80 16 / 100 16 / 125 16 / 150 16 / 200 16 / 250 16 / 300 16 / 350 16 / 400 16 / 450 13 / 500 11 / 600 10 / Deviazioni angolari permesse dal giunto: / DN 60 – 150 5° / DN 200 – 250 4° / DN 300 – 350 3° / DN 400 – 600 2° / Poste in opera a perfetta regola d'arte, secondo le livellette di progetto mediante l'ausilio di strumenti tipo "laser" e le prescrizioni date dalla Direzione Lavori; compreso nel prezzo il collegamento delle condotte e dei pezzi speciali. / Nel Prezzo è inoltre compreso l’onere per le prove di collaudo delle condotte, i lavaggi e la disinfezione delle stesse. A tal fine si ricorda l'applicabilità dell'art. 137, comma 2 del codice degli appalti (D. Lgs. n. 50 del 18/04/2016), per quanto riguarda la limitazione al 50% imposta all'incidenza dei prodotti provenienti dai Paesi Terzi ai sensi regolamento UE n. 952/2013 del Parlamento Europeo e del Consiglio. (L'eventuale mancata applicazione del soprarichiamato vincolo deve essere evidente nel bando di gara, e debitamente giustificata all'Autorità, trasmettendone la relativa documentazione). / - TUBAZIONI IN GHISA SFEROIDALE PER ACQUA POTABILE CON GIUNTO ANTISFILAMENTO SEMPLICE PER BASSE PRESSIONI – DN 300mm	m		179,81
G.02.04.i	Fornitura e posa di tubazioni DN 60-600 mm in ghisa sferoidale per acquedotto prodotte in Stabilimento certificato secondo EN ISO 9001, conformi alla Norma UNI EN 545:2010 con certificato di prodotto emesso da organismo terzo accreditato da organismo firmatario il protocollo europeo per l'accreditamento secondo la norma UNI CEI EN ISO/IEC 17065, comprovante lo stabilimento di produzione; giunto di tipo elastico automatico antisfilamento con guarnizioni a profilo divergente a coda di rondine ed inserti metallici annegati all’interno dell’elastomero stesso atti a realizzare per attrito la funzione antisfilamento, conformi alla norma EN 681-1; rivestimento interno con malta di cemento d'altoforno applicata per centrifugazione; rivestimento esterno con uno strato di lega di zinco-alluminio 400 g/m2 applicato per metallizzazione e successiva vernice epossidica blu di finitura. / Materiali conformi al D.M. 174 Ministero della Salute del 6/4/2004 per le parti applicabili. / Lunghezza utile delle tubazioni: 6 m / Classe di Pressione: / DN Classe / 60 C40 / 80 C40 / 100 C40 / 125 C40 / 150 C40 / 200 C40 / 250 C40 / 300 C40 / 350 C30 / 400 C30 / 450 C30 / 500 C30 / 600 C30 / Pressione di Funzionamento Ammissibile (PFA) del giunto: / DN PFA / 60 22 / 80 16 / 100 16 / 125 16 / 150 16 / 200 16 / 250 16 / 300 16 / 350 16 / 400 16 / 450 13 / 500 11 / 600 10 / Deviazioni angolari permesse dal giunto: / DN 60 – 150 5° / DN 200 – 250 4° / DN 300 – 350 3° / DN 400 – 600 2° / Poste in opera a perfetta regola d'arte, secondo le livellette di progetto mediante l'ausilio di strumenti tipo "laser" e le prescrizioni date dalla Direzione Lavori; compreso nel prezzo il collegamento delle condotte e dei pezzi speciali. / Nel Prezzo è inoltre compreso l’onere per le prove di collaudo delle condotte, i lavaggi e la disinfezione delle stesse. A tal fine si ricorda l'applicabilità dell'art. 137, comma 2 del codice degli appalti (D. Lgs. n. 50 del 18/04/2016), per quanto riguarda la limitazione al 50% imposta all'incidenza dei prodotti provenienti dai Paesi Terzi ai sensi regolamento UE n. 952/2013 del Parlamento Europeo e del Consiglio. (L'eventuale mancata applicazione del soprarichiamato vincolo deve essere evidente nel bando di gara, e debitamente giustificata all'Autorità, trasmettendone la relativa documentazione). / - TUBAZIONI IN GHISA SFEROIDALE PER ACQUA POTABILE CON GIUNTO ANTISFILAMENTO SEMPLICE PER BASSE PRESSIONI – DN 350mm	m		231,97
G.02.04.l	Fornitura e posa di tubazioni DN 60-600 mm in ghisa sferoidale per acquedotto prodotte in Stabilimento certificato secondo EN ISO 9001, conformi alla Norma UNI EN 545:2010 con certificato di prodotto emesso da organismo terzo accreditato da organismo firmatario il protocollo europeo per l'accreditamento secondo la norma UNI CEI EN ISO/IEC 17065, comprovante lo stabilimento di produzione; giunto di tipo elastico automatico antisfilamento con guarnizioni a profilo divergente a coda di rondine ed inserti metallici annegati all’interno dell’elastomero stesso atti a realizzare per attrito la funzione antisfilamento, conformi alla norma EN 681-1; rivestimento interno con malta di cemento d'altoforno applicata per centrifugazione; rivestimento esterno con uno strato di lega di zinco-alluminio 400 g/m2 applicato per metallizzazione e successiva vernice epossidica blu di finitura. / Materiali conformi al D.M. 174 Ministero della Salute del 6/4/2004 per le parti applicabili. / Lunghezza utile delle tubazioni: 6 m / Classe di Pressione: / DN Classe / 60 C40 / 80 C40 / 100 C40 / 125 C40 / 150 C40 / 200 C40 / 250 C40 / 300 C40 / 350 C30 / 400 C30 / 450 C30 / 500 C30 / 600 C30 / Pressione di Funzionamento Ammissibile (PFA) del giunto: / DN PFA / 60 22 / 80 16 / 100 16 / 125 16 / 150 16 / 200 16 / 250 16 / 300 16 / 350 16 / 400 16 / 450 13 / 500 11 / 600 10 / Deviazioni angolari permesse dal giunto: / DN 60 – 150 5° / DN 200 – 250 4° / DN 300 – 350 3° / DN 400 – 600 2° / Poste in opera a perfetta regola d'arte, secondo le livellette di progetto mediante l'ausilio di strumenti tipo "laser" e le prescrizioni date dalla Direzione Lavori; compreso nel prezzo il collegamento delle condotte e dei pezzi speciali. / Nel Prezzo è inoltre compreso l’onere per le prove di collaudo delle condotte, i lavaggi e la disinfezione delle stesse. A tal fine si ricorda l'applicabilità dell'art. 137, comma 2 del codice degli appalti (D. Lgs. n. 50 del 18/04/2016), per quanto riguarda la limitazione al 50% imposta all'incidenza dei prodotti provenienti dai Paesi Terzi ai sensi regolamento UE n. 952/2013 del Parlamento Europeo e del Consiglio. (L'eventuale mancata applicazione del soprarichiamato vincolo deve essere evidente nel bando di gara, e debitamente giustificata all'Autorità, trasmettendone la relativa documentazione). / - TUBAZIONI IN GHISA SFEROIDALE PER ACQUA POTABILE CON GIUNTO ANTISFILAMENTO SEMPLICE PER BASSE PRESSIONI – DN 400mm	m		267,89
G.02.04.m	Fornitura e posa di tubazioni DN 60-600 mm in ghisa sferoidale per acquedotto prodotte in Stabilimento certificato secondo EN ISO 9001, conformi alla Norma UNI EN 545:2010 con certificato di prodotto emesso da organismo terzo accreditato da organismo firmatario il protocollo europeo per l'accreditamento secondo la norma UNI CEI EN ISO/IEC 17065, comprovante lo stabilimento di produzione; giunto di tipo elastico automatico antisfilamento con guarnizioni a profilo divergente a coda di rondine ed inserti metallici annegati all’interno dell’elastomero stesso atti a realizzare per attrito la funzione antisfilamento, conformi alla norma EN 681-1; rivestimento interno con malta di cemento d'altoforno applicata per centrifugazione; rivestimento esterno con uno strato di lega di zinco-alluminio 400 g/m2 applicato per metallizzazione e successiva vernice epossidica blu di finitura. / Materiali conformi al D.M. 174 Ministero della Salute del 6/4/2004 per le parti applicabili. / Lunghezza utile delle tubazioni: 6 m / Classe di Pressione: / DN Classe / 60 C40 / 80 C40 / 100 C40 / 125 C40 / 150 C40 / 200 C40 / 250 C40 / 300 C40 / 350 C30 / 400 C30 / 450 C30 / 500 C30 / 600 C30 / Pressione di Funzionamento Ammissibile (PFA) del giunto: / DN PFA / 60 22 / 80 16 / 100 16 / 125 16 / 150 16 / 200 16 / 250 16 / 300 16 / 350 16 / 400 16 / 450 13 / 500 11 / 600 10 / Deviazioni angolari permesse dal giunto: / DN 60 – 150 5° / DN 200 – 250 4° / DN 300 – 350 3° / DN 400 – 600 2° / Poste in opera a perfetta regola d'arte, secondo le livellette di progetto mediante l'ausilio di strumenti tipo "laser" e le prescrizioni date dalla Direzione Lavori; compreso nel prezzo il collegamento delle condotte e dei pezzi speciali. / Nel Prezzo è inoltre compreso l’onere per le prove di collaudo delle condotte, i lavaggi e la disinfezione delle stesse. A tal fine si ricorda l'applicabilità dell'art. 137, comma 2 del codice degli appalti (D. Lgs. n. 50 del 18/04/2016), per quanto riguarda la limitazione al 50% imposta all'incidenza dei prodotti provenienti dai Paesi Terzi ai sensi regolamento UE n. 952/2013 del Parlamento Europeo e del Consiglio. (L'eventuale mancata applicazione del soprarichiamato vincolo deve essere evidente nel bando di gara, e debitamente giustificata all'Autorità, trasmettendone la relativa documentazione). / - TUBAZIONI IN GHISA SFEROIDALE PER ACQUA POTABILE CON GIUNTO ANTISFILAMENTO SEMPLICE PER BASSE PRESSIONI – DN 450mm	m		341,41
G.02.04.n	Fornitura e posa di tubazioni DN 60-600 mm in ghisa sferoidale per acquedotto prodotte in Stabilimento certificato secondo EN ISO 9001, conformi alla Norma UNI EN 545:2010 con certificato di prodotto emesso da organismo terzo accreditato da organismo firmatario il protocollo europeo per l'accreditamento secondo la norma UNI CEI EN ISO/IEC 17065, comprovante lo stabilimento di produzione; giunto di tipo elastico automatico antisfilamento con guarnizioni a profilo divergente a coda di rondine ed inserti metallici annegati all’interno dell’elastomero stesso atti a realizzare per attrito la funzione antisfilamento, conformi alla norma EN 681-1; rivestimento interno con malta di cemento d'altoforno applicata per centrifugazione; rivestimento esterno con uno strato di lega di zinco-alluminio 400 g/m2 applicato per metallizzazione e successiva vernice epossidica blu di finitura. / Materiali conformi al D.M. 174 Ministero della Salute del 6/4/2004 per le parti applicabili. / Lunghezza utile delle tubazioni: 6 m / Classe di Pressione: / DN Classe / 60 C40 / 80 C40 / 100 C40 / 125 C40 / 150 C40 / 200 C40 / 250 C40 / 300 C40 / 350 C30 / 400 C30 / 450 C30 / 500 C30 / 600 C30 / Pressione di Funzionamento Ammissibile (PFA) del giunto: / DN PFA / 60 22 / 80 16 / 100 16 / 125 16 / 150 16 / 200 16 / 250 16 / 300 16 / 350 16 / 400 16 / 450 13 / 500 11 / 600 10 / Deviazioni angolari permesse dal giunto: / DN 60 – 150 5° / DN 200 – 250 4° / DN 300 – 350 3° / DN 400 – 600 2° / Poste in opera a perfetta regola d'arte, secondo le livellette di progetto mediante l'ausilio di strumenti tipo "laser" e le prescrizioni date dalla Direzione Lavori; compreso nel prezzo il collegamento delle condotte e dei pezzi speciali. / Nel Prezzo è inoltre compreso l’onere per le prove di collaudo delle condotte, i lavaggi e la disinfezione delle stesse. A tal fine si ricorda l'applicabilità dell'art. 137, comma 2 del codice degli appalti (D. Lgs. n. 50 del 18/04/2016), per quanto riguarda la limitazione al 50% imposta all'incidenza dei prodotti provenienti dai Paesi Terzi ai sensi regolamento UE n. 952/2013 del Parlamento Europeo e del Consiglio. (L'eventuale mancata applicazione del soprarichiamato vincolo deve essere evidente nel bando di gara, e debitamente giustificata all'Autorità, trasmettendone la relativa documentazione). / - TUBAZIONI IN GHISA SFEROIDALE PER ACQUA POTABILE CON GIUNTO ANTISFILAMENTO SEMPLICE PER BASSE PRESSIONI – DN 500mm	m		373,73
G.02.04.o	Fornitura e posa di tubazioni DN 60-600 mm in ghisa sferoidale per acquedotto prodotte in Stabilimento certificato secondo EN ISO 9001, conformi alla Norma UNI EN 545:2010 con certificato di prodotto emesso da organismo terzo accreditato da organismo firmatario il protocollo europeo per l'accreditamento secondo la norma UNI CEI EN ISO/IEC 17065, comprovante lo stabilimento di produzione; giunto di tipo elastico automatico antisfilamento con guarnizioni a profilo divergente a coda di rondine ed inserti metallici annegati all’interno dell’elastomero stesso atti a realizzare per attrito la funzione antisfilamento, conformi alla norma EN 681-1; rivestimento interno con malta di cemento d'altoforno applicata per centrifugazione; rivestimento esterno con uno strato di lega di zinco-alluminio 400 g/m2 applicato per metallizzazione e successiva vernice epossidica blu di finitura. / Materiali conformi al D.M. 174 Ministero della Salute del 6/4/2004 per le parti applicabili. / Lunghezza utile delle tubazioni: 6 m / Classe di Pressione: / DN Classe / 60 C40 / 80 C40 / 100 C40 / 125 C40 / 150 C40 / 200 C40 / 250 C40 / 300 C40 / 350 C30 / 400 C30 / 450 C30 / 500 C30 / 600 C30 / Pressione di Funzionamento Ammissibile (PFA) del giunto: / DN PFA / 60 22 / 80 16 / 100 16 / 125 16 / 150 16 / 200 16 / 250 16 / 300 16 / 350 16 / 400 16 / 450 13 / 500 11 / 600 10 / Deviazioni angolari permesse dal giunto: / DN 60 – 150 5° / DN 200 – 250 4° / DN 300 – 350 3° / DN 400 – 600 2° / Poste in opera a perfetta regola d'arte, secondo le livellette di progetto mediante l'ausilio di strumenti tipo "laser" e le prescrizioni date dalla Direzione Lavori; compreso nel prezzo il collegamento delle condotte e dei pezzi speciali. / Nel Prezzo è inoltre compreso l’onere per le prove di collaudo delle condotte, i lavaggi e la disinfezione delle stesse. A tal fine si ricorda l'applicabilità dell'art. 137, comma 2 del codice degli appalti (D. Lgs. n. 50 del 18/04/2016), per quanto riguarda la limitazione al 50% imposta all'incidenza dei prodotti provenienti dai Paesi Terzi ai sensi regolamento UE n. 952/2013 del Parlamento Europeo e del Consiglio. (L'eventuale mancata applicazione del soprarichiamato vincolo deve essere evidente nel bando di gara, e debitamente giustificata all'Autorità, trasmettendone la relativa documentazione). / - TUBAZIONI IN GHISA SFEROIDALE PER ACQUA POTABILE CON GIUNTO ANTISFILAMENTO SEMPLICE PER BASSE PRESSIONI – DN 600mm	m		464,52
G.02.05	FORNITURA E POSA DI TUBAZIONI IN GHISA SFEROIDALE PER ACQUEDOTTO PER TERRENI MOLTO AGGRESSIVI – RIVESTIMENTO ESTERNO IN ZINCO + POLIETILENE
G.02.05.a	Fornitura e posa di tubazioni DN 60-600 mm in ghisa sferoidale per acquedotto prodotte in Stabilimento certificato secondo EN ISO 9001, conformi alla Norma UNI EN 545:2010 con certificato di prodotto emesso da organismo terzo accreditato da organismo firmatario il protocollo europeo per l'accreditamento secondo la norma UNI CEI EN ISO/IEC 17065, comprovante lo stabilimento di produzione; provviste di giunto di tipo elastico automatico con guarnizioni a profilo divergente a coda di rondine, conformi alla norma EN 681-1 e UNI 9163; rivestite internamente con malta di cemento d'altoforno applicata per centrifugazione; rivestite esternamente con uno strato di zinco puro di 200 g/mq applicato per metallizzazione ricoperto da uno strato aderente di polietilene applicato in conformità alle norme EN 545 ed EN 14628. / Materiali conformi al D.M. 174 Ministero della Salute del 6/4/2004 per le parti applicabili (ex C.M.S. N°102 del 2/12/78). / Lunghezza utile delle tubazioni: / DN 60 – 600 6 m / Classe di Pressione: / DN 60 – 300 40 bar / DN 350 - 600 30 bar / Deviazioni angolari permesse dal giunto: / DN 60 – 300 5° / DN 350 – 600 4° / Poste in opera a perfetta regola d'arte, secondo le livellette di progetto mediante l'ausilio di strumenti tipo "laser" e le prescrizioni date dalla Direzione Lavori; compreso nel prezzo il collegamento delle condotte e dei pezzi speciali. / Nel Prezzo è inoltre compreso l’onere per le prove di collaudo delle condotte, i lavaggi e la disinfezione delle stesse. A tal fine si ricorda l'applicabilità dell'art. 137, comma 2 del codice degli appalti (D. Lgs. n. 50 del 18/04/2016), per quanto riguarda la limitazione al 50% imposta all'incidenza dei prodotti provenienti dai Paesi Terzi ai sensi regolamento UE n. 952/2013 del Parlamento Europeo e del Consiglio.( L'eventuale mancata applicazione del soprarichiamato vincolo deve essere evidente nel bando di gara, e debitamente giustificata all'Autorità, trasmettendone la relativa documentazione). / - IN GHISA SFEROIDALE PER ACQUEDOTTO PER TERRENI MOLTO AGGRESSIVI con giunto normale DN 60 mm	m		61,66
G.02.05.b	Fornitura e posa di tubazioni DN 60-600 mm in ghisa sferoidale per acquedotto prodotte in Stabilimento certificato secondo EN ISO 9001, conformi alla Norma UNI EN 545:2010 con certificato di prodotto emesso da organismo terzo accreditato da organismo firmatario il protocollo europeo per l'accreditamento secondo la norma UNI CEI EN ISO/IEC 17065, comprovante lo stabilimento di produzione; provviste di giunto di tipo elastico automatico con guarnizioni a profilo divergente a coda di rondine, conformi alla norma EN 681-1 e UNI 9163; rivestite internamente con malta di cemento d'altoforno applicata per centrifugazione; rivestite esternamente con uno strato di zinco puro di 200 g/mq applicato per metallizzazione ricoperto da uno strato aderente di polietilene applicato in conformità alle norme EN 545 ed EN 14628. / Materiali conformi al D.M. 174 Ministero della Salute del 6/4/2004 per le parti applicabili (ex C.M.S. N°102 del 2/12/78). / Lunghezza utile delle tubazioni: / DN 60 – 600 6 m / Classe di Pressione: / DN 60 – 300 40 bar / DN 350 - 600 30 bar / Deviazioni angolari permesse dal giunto: / DN 60 – 300 5° / DN 350 – 600 4° / Poste in opera a perfetta regola d'arte, secondo le livellette di progetto mediante l'ausilio di strumenti tipo "laser" e le prescrizioni date dalla Direzione Lavori; compreso nel prezzo il collegamento delle condotte e dei pezzi speciali. / Nel Prezzo è inoltre compreso l’onere per le prove di collaudo delle condotte, i lavaggi e la disinfezione delle stesse. A tal fine si ricorda l'applicabilità dell'art. 137, comma 2 del codice degli appalti (D. Lgs. n. 50 del 18/04/2016), per quanto riguarda la limitazione al 50% imposta all'incidenza dei prodotti provenienti dai Paesi Terzi ai sensi regolamento UE n. 952/2013 del Parlamento Europeo e del Consiglio.( L'eventuale mancata applicazione del soprarichiamato vincolo deve essere evidente nel bando di gara, e debitamente giustificata all'Autorità, trasmettendone la relativa documentazione). / - IN GHISA SFEROIDALE PER ACQUEDOTTO PER TERRENI MOLTO AGGRESSIVI con giunto normale DN 80 mm	m		76,89
G.02.05.c	Fornitura e posa di tubazioni DN 60-600 mm in ghisa sferoidale per acquedotto prodotte in Stabilimento certificato secondo EN ISO 9001, conformi alla Norma UNI EN 545:2010 con certificato di prodotto emesso da organismo terzo accreditato da organismo firmatario il protocollo europeo per l'accreditamento secondo la norma UNI CEI EN ISO/IEC 17065, comprovante lo stabilimento di produzione; provviste di giunto di tipo elastico automatico con guarnizioni a profilo divergente a coda di rondine, conformi alla norma EN 681-1 e UNI 9163; rivestite internamente con malta di cemento d'altoforno applicata per centrifugazione; rivestite esternamente con uno strato di zinco puro di 200 g/mq applicato per metallizzazione ricoperto da uno strato aderente di polietilene applicato in conformità alle norme EN 545 ed EN 14628. / Materiali conformi al D.M. 174 Ministero della Salute del 6/4/2004 per le parti applicabili (ex C.M.S. N°102 del 2/12/78). / Lunghezza utile delle tubazioni: / DN 60 – 600 6 m / Classe di Pressione: / DN 60 – 300 40 bar / DN 350 - 600 30 bar / Deviazioni angolari permesse dal giunto: / DN 60 – 300 5° / DN 350 – 600 4° / Poste in opera a perfetta regola d'arte, secondo le livellette di progetto mediante l'ausilio di strumenti tipo "laser" e le prescrizioni date dalla Direzione Lavori; compreso nel prezzo il collegamento delle condotte e dei pezzi speciali. / Nel Prezzo è inoltre compreso l’onere per le prove di collaudo delle condotte, i lavaggi e la disinfezione delle stesse. A tal fine si ricorda l'applicabilità dell'art. 137, comma 2 del codice degli appalti (D. Lgs. n. 50 del 18/04/2016), per quanto riguarda la limitazione al 50% imposta all'incidenza dei prodotti provenienti dai Paesi Terzi ai sensi regolamento UE n. 952/2013 del Parlamento Europeo e del Consiglio.( L'eventuale mancata applicazione del soprarichiamato vincolo deve essere evidente nel bando di gara, e debitamente giustificata all'Autorità, trasmettendone la relativa documentazione). / - IN GHISA SFEROIDALE PER ACQUEDOTTO PER TERRENI MOLTO AGGRESSIVI con giunto normale DN 100 mm	m		83,71
G.02.05.d	Fornitura e posa di tubazioni DN 60-600 mm in ghisa sferoidale per acquedotto prodotte in Stabilimento certificato secondo EN ISO 9001, conformi alla Norma UNI EN 545:2010 con certificato di prodotto emesso da organismo terzo accreditato da organismo firmatario il protocollo europeo per l'accreditamento secondo la norma UNI CEI EN ISO/IEC 17065, comprovante lo stabilimento di produzione; provviste di giunto di tipo elastico automatico con guarnizioni a profilo divergente a coda di rondine, conformi alla norma EN 681-1 e UNI 9163; rivestite internamente con malta di cemento d'altoforno applicata per centrifugazione; rivestite esternamente con uno strato di zinco puro di 200 g/mq applicato per metallizzazione ricoperto da uno strato aderente di polietilene applicato in conformità alle norme EN 545 ed EN 14628. / Materiali conformi al D.M. 174 Ministero della Salute del 6/4/2004 per le parti applicabili (ex C.M.S. N°102 del 2/12/78). / Lunghezza utile delle tubazioni: / DN 60 – 600 6 m / Classe di Pressione: / DN 60 – 300 40 bar / DN 350 - 600 30 bar / Deviazioni angolari permesse dal giunto: / DN 60 – 300 5° / DN 350 – 600 4° / Poste in opera a perfetta regola d'arte, secondo le livellette di progetto mediante l'ausilio di strumenti tipo "laser" e le prescrizioni date dalla Direzione Lavori; compreso nel prezzo il collegamento delle condotte e dei pezzi speciali. / Nel Prezzo è inoltre compreso l’onere per le prove di collaudo delle condotte, i lavaggi e la disinfezione delle stesse. A tal fine si ricorda l'applicabilità dell'art. 137, comma 2 del codice degli appalti (D. Lgs. n. 50 del 18/04/2016), per quanto riguarda la limitazione al 50% imposta all'incidenza dei prodotti provenienti dai Paesi Terzi ai sensi regolamento UE n. 952/2013 del Parlamento Europeo e del Consiglio.( L'eventuale mancata applicazione del soprarichiamato vincolo deve essere evidente nel bando di gara, e debitamente giustificata all'Autorità, trasmettendone la relativa documentazione). / - IN GHISA SFEROIDALE PER ACQUEDOTTO PER TERRENI MOLTO AGGRESSIVI con giunto normale DN 125 mm	m		94,70
G.02.05.e	Fornitura e posa di tubazioni DN 60-600 mm in ghisa sferoidale per acquedotto prodotte in Stabilimento certificato secondo EN ISO 9001, conformi alla Norma UNI EN 545:2010 con certificato di prodotto emesso da organismo terzo accreditato da organismo firmatario il protocollo europeo per l'accreditamento secondo la norma UNI CEI EN ISO/IEC 17065, comprovante lo stabilimento di produzione; provviste di giunto di tipo elastico automatico con guarnizioni a profilo divergente a coda di rondine, conformi alla norma EN 681-1 e UNI 9163; rivestite internamente con malta di cemento d'altoforno applicata per centrifugazione; rivestite esternamente con uno strato di zinco puro di 200 g/mq applicato per metallizzazione ricoperto da uno strato aderente di polietilene applicato in conformità alle norme EN 545 ed EN 14628. / Materiali conformi al D.M. 174 Ministero della Salute del 6/4/2004 per le parti applicabili (ex C.M.S. N°102 del 2/12/78). / Lunghezza utile delle tubazioni: / DN 60 – 600 6 m / Classe di Pressione: / DN 60 – 300 40 bar / DN 350 - 600 30 bar / Deviazioni angolari permesse dal giunto: / DN 60 – 300 5° / DN 350 – 600 4° / Poste in opera a perfetta regola d'arte, secondo le livellette di progetto mediante l'ausilio di strumenti tipo "laser" e le prescrizioni date dalla Direzione Lavori; compreso nel prezzo il collegamento delle condotte e dei pezzi speciali. / Nel Prezzo è inoltre compreso l’onere per le prove di collaudo delle condotte, i lavaggi e la disinfezione delle stesse. A tal fine si ricorda l'applicabilità dell'art. 137, comma 2 del codice degli appalti (D. Lgs. n. 50 del 18/04/2016), per quanto riguarda la limitazione al 50% imposta all'incidenza dei prodotti provenienti dai Paesi Terzi ai sensi regolamento UE n. 952/2013 del Parlamento Europeo e del Consiglio.( L'eventuale mancata applicazione del soprarichiamato vincolo deve essere evidente nel bando di gara, e debitamente giustificata all'Autorità, trasmettendone la relativa documentazione). / - IN GHISA SFEROIDALE PER ACQUEDOTTO PER TERRENI MOLTO AGGRESSIVI con giunto normale DN 150 mm	m		101,17
G.02.05.f	Fornitura e posa di tubazioni DN 60-600 mm in ghisa sferoidale per acquedotto prodotte in Stabilimento certificato secondo EN ISO 9001, conformi alla Norma UNI EN 545:2010 con certificato di prodotto emesso da organismo terzo accreditato da organismo firmatario il protocollo europeo per l'accreditamento secondo la norma UNI CEI EN ISO/IEC 17065, comprovante lo stabilimento di produzione; provviste di giunto di tipo elastico automatico con guarnizioni a profilo divergente a coda di rondine, conformi alla norma EN 681-1 e UNI 9163; rivestite internamente con malta di cemento d'altoforno applicata per centrifugazione; rivestite esternamente con uno strato di zinco puro di 200 g/mq applicato per metallizzazione ricoperto da uno strato aderente di polietilene applicato in conformità alle norme EN 545 ed EN 14628. / Materiali conformi al D.M. 174 Ministero della Salute del 6/4/2004 per le parti applicabili (ex C.M.S. N°102 del 2/12/78). / Lunghezza utile delle tubazioni: / DN 60 – 600 6 m / Classe di Pressione: / DN 60 – 300 40 bar / DN 350 - 600 30 bar / Deviazioni angolari permesse dal giunto: / DN 60 – 300 5° / DN 350 – 600 4° / Poste in opera a perfetta regola d'arte, secondo le livellette di progetto mediante l'ausilio di strumenti tipo "laser" e le prescrizioni date dalla Direzione Lavori; compreso nel prezzo il collegamento delle condotte e dei pezzi speciali. / Nel Prezzo è inoltre compreso l’onere per le prove di collaudo delle condotte, i lavaggi e la disinfezione delle stesse. A tal fine si ricorda l'applicabilità dell'art. 137, comma 2 del codice degli appalti (D. Lgs. n. 50 del 18/04/2016), per quanto riguarda la limitazione al 50% imposta all'incidenza dei prodotti provenienti dai Paesi Terzi ai sensi regolamento UE n. 952/2013 del Parlamento Europeo e del Consiglio.( L'eventuale mancata applicazione del soprarichiamato vincolo deve essere evidente nel bando di gara, e debitamente giustificata all'Autorità, trasmettendone la relativa documentazione). / - IN GHISA SFEROIDALE PER ACQUEDOTTO PER TERRENI MOLTO AGGRESSIVI con giunto normale DN 200 mm	m		139,23
G.02.05.g	Fornitura e posa di tubazioni DN 60-600 mm in ghisa sferoidale per acquedotto prodotte in Stabilimento certificato secondo EN ISO 9001, conformi alla Norma UNI EN 545:2010 con certificato di prodotto emesso da organismo terzo accreditato da organismo firmatario il protocollo europeo per l'accreditamento secondo la norma UNI CEI EN ISO/IEC 17065, comprovante lo stabilimento di produzione; provviste di giunto di tipo elastico automatico con guarnizioni a profilo divergente a coda di rondine, conformi alla norma EN 681-1 e UNI 9163; rivestite internamente con malta di cemento d'altoforno applicata per centrifugazione; rivestite esternamente con uno strato di zinco puro di 200 g/mq applicato per metallizzazione ricoperto da uno strato aderente di polietilene applicato in conformità alle norme EN 545 ed EN 14628. / Materiali conformi al D.M. 174 Ministero della Salute del 6/4/2004 per le parti applicabili (ex C.M.S. N°102 del 2/12/78). / Lunghezza utile delle tubazioni: / DN 60 – 600 6 m / Classe di Pressione: / DN 60 – 300 40 bar / DN 350 - 600 30 bar / Deviazioni angolari permesse dal giunto: / DN 60 – 300 5° / DN 350 – 600 4° / Poste in opera a perfetta regola d'arte, secondo le livellette di progetto mediante l'ausilio di strumenti tipo "laser" e le prescrizioni date dalla Direzione Lavori; compreso nel prezzo il collegamento delle condotte e dei pezzi speciali. / Nel Prezzo è inoltre compreso l’onere per le prove di collaudo delle condotte, i lavaggi e la disinfezione delle stesse. A tal fine si ricorda l'applicabilità dell'art. 137, comma 2 del codice degli appalti (D. Lgs. n. 50 del 18/04/2016), per quanto riguarda la limitazione al 50% imposta all'incidenza dei prodotti provenienti dai Paesi Terzi ai sensi regolamento UE n. 952/2013 del Parlamento Europeo e del Consiglio.( L'eventuale mancata applicazione del soprarichiamato vincolo deve essere evidente nel bando di gara, e debitamente giustificata all'Autorità, trasmettendone la relativa documentazione). / - IN GHISA SFEROIDALE PER ACQUEDOTTO PER TERRENI MOLTO AGGRESSIVI con giunto normale DN 250 mm	m		179,98
G.02.05.h	Fornitura e posa di tubazioni DN 60-600 mm in ghisa sferoidale per acquedotto prodotte in Stabilimento certificato secondo EN ISO 9001, conformi alla Norma UNI EN 545:2010 con certificato di prodotto emesso da organismo terzo accreditato da organismo firmatario il protocollo europeo per l'accreditamento secondo la norma UNI CEI EN ISO/IEC 17065, comprovante lo stabilimento di produzione; provviste di giunto di tipo elastico automatico con guarnizioni a profilo divergente a coda di rondine, conformi alla norma EN 681-1 e UNI 9163; rivestite internamente con malta di cemento d'altoforno applicata per centrifugazione; rivestite esternamente con uno strato di zinco puro di 200 g/mq applicato per metallizzazione ricoperto da uno strato aderente di polietilene applicato in conformità alle norme EN 545 ed EN 14628. / Materiali conformi al D.M. 174 Ministero della Salute del 6/4/2004 per le parti applicabili (ex C.M.S. N°102 del 2/12/78). / Lunghezza utile delle tubazioni: / DN 60 – 600 6 m / Classe di Pressione: / DN 60 – 300 40 bar / DN 350 - 600 30 bar / Deviazioni angolari permesse dal giunto: / DN 60 – 300 5° / DN 350 – 600 4° / Poste in opera a perfetta regola d'arte, secondo le livellette di progetto mediante l'ausilio di strumenti tipo "laser" e le prescrizioni date dalla Direzione Lavori; compreso nel prezzo il collegamento delle condotte e dei pezzi speciali. / Nel Prezzo è inoltre compreso l’onere per le prove di collaudo delle condotte, i lavaggi e la disinfezione delle stesse. A tal fine si ricorda l'applicabilità dell'art. 137, comma 2 del codice degli appalti (D. Lgs. n. 50 del 18/04/2016), per quanto riguarda la limitazione al 50% imposta all'incidenza dei prodotti provenienti dai Paesi Terzi ai sensi regolamento UE n. 952/2013 del Parlamento Europeo e del Consiglio.( L'eventuale mancata applicazione del soprarichiamato vincolo deve essere evidente nel bando di gara, e debitamente giustificata all'Autorità, trasmettendone la relativa documentazione). / - IN GHISA SFEROIDALE PER ACQUEDOTTO PER TERRENI MOLTO AGGRESSIVI con giunto normale DN 300 mm	m		227,94
G.02.05.i	Fornitura e posa di tubazioni DN 60-600 mm in ghisa sferoidale per acquedotto prodotte in Stabilimento certificato secondo EN ISO 9001, conformi alla Norma UNI EN 545:2010 con certificato di prodotto emesso da organismo terzo accreditato da organismo firmatario il protocollo europeo per l'accreditamento secondo la norma UNI CEI EN ISO/IEC 17065, comprovante lo stabilimento di produzione; provviste di giunto di tipo elastico automatico con guarnizioni a profilo divergente a coda di rondine, conformi alla norma EN 681-1 e UNI 9163; rivestite internamente con malta di cemento d'altoforno applicata per centrifugazione; rivestite esternamente con uno strato di zinco puro di 200 g/mq applicato per metallizzazione ricoperto da uno strato aderente di polietilene applicato in conformità alle norme EN 545 ed EN 14628. / Materiali conformi al D.M. 174 Ministero della Salute del 6/4/2004 per le parti applicabili (ex C.M.S. N°102 del 2/12/78). / Lunghezza utile delle tubazioni: / DN 60 – 600 6 m / Classe di Pressione: / DN 60 – 300 40 bar / DN 350 - 600 30 bar / Deviazioni angolari permesse dal giunto: / DN 60 – 300 5° / DN 350 – 600 4° / Poste in opera a perfetta regola d'arte, secondo le livellette di progetto mediante l'ausilio di strumenti tipo "laser" e le prescrizioni date dalla Direzione Lavori; compreso nel prezzo il collegamento delle condotte e dei pezzi speciali. / Nel Prezzo è inoltre compreso l’onere per le prove di collaudo delle condotte, i lavaggi e la disinfezione delle stesse. A tal fine si ricorda l'applicabilità dell'art. 137, comma 2 del codice degli appalti (D. Lgs. n. 50 del 18/04/2016), per quanto riguarda la limitazione al 50% imposta all'incidenza dei prodotti provenienti dai Paesi Terzi ai sensi regolamento UE n. 952/2013 del Parlamento Europeo e del Consiglio.( L'eventuale mancata applicazione del soprarichiamato vincolo deve essere evidente nel bando di gara, e debitamente giustificata all'Autorità, trasmettendone la relativa documentazione). / - IN GHISA SFEROIDALE PER ACQUEDOTTO PER TERRENI MOLTO AGGRESSIVI con giunto normale DN 350 mm	m		290,93
G.02.05.l	Fornitura e posa di tubazioni DN 60-600 mm in ghisa sferoidale per acquedotto prodotte in Stabilimento certificato secondo EN ISO 9001, conformi alla Norma UNI EN 545:2010 con certificato di prodotto emesso da organismo terzo accreditato da organismo firmatario il protocollo europeo per l'accreditamento secondo la norma UNI CEI EN ISO/IEC 17065, comprovante lo stabilimento di produzione; provviste di giunto di tipo elastico automatico con guarnizioni a profilo divergente a coda di rondine, conformi alla norma EN 681-1 e UNI 9163; rivestite internamente con malta di cemento d'altoforno applicata per centrifugazione; rivestite esternamente con uno strato di zinco puro di 200 g/mq applicato per metallizzazione ricoperto da uno strato aderente di polietilene applicato in conformità alle norme EN 545 ed EN 14628. / Materiali conformi al D.M. 174 Ministero della Salute del 6/4/2004 per le parti applicabili (ex C.M.S. N°102 del 2/12/78). / Lunghezza utile delle tubazioni: / DN 60 – 600 6 m / Classe di Pressione: / DN 60 – 300 40 bar / DN 350 - 600 30 bar / Deviazioni angolari permesse dal giunto: / DN 60 – 300 5° / DN 350 – 600 4° / Poste in opera a perfetta regola d'arte, secondo le livellette di progetto mediante l'ausilio di strumenti tipo "laser" e le prescrizioni date dalla Direzione Lavori; compreso nel prezzo il collegamento delle condotte e dei pezzi speciali. / Nel Prezzo è inoltre compreso l’onere per le prove di collaudo delle condotte, i lavaggi e la disinfezione delle stesse. A tal fine si ricorda l'applicabilità dell'art. 137, comma 2 del codice degli appalti (D. Lgs. n. 50 del 18/04/2016), per quanto riguarda la limitazione al 50% imposta all'incidenza dei prodotti provenienti dai Paesi Terzi ai sensi regolamento UE n. 952/2013 del Parlamento Europeo e del Consiglio.( L'eventuale mancata applicazione del soprarichiamato vincolo deve essere evidente nel bando di gara, e debitamente giustificata all'Autorità, trasmettendone la relativa documentazione). / - IN GHISA SFEROIDALE PER ACQUEDOTTO PER TERRENI MOLTO AGGRESSIVI con giunto normale DN 400 mm	m		346,02
G.02.05.m	Fornitura e posa di tubazioni DN 60-600 mm in ghisa sferoidale per acquedotto prodotte in Stabilimento certificato secondo EN ISO 9001, conformi alla Norma UNI EN 545:2010 con certificato di prodotto emesso da organismo terzo accreditato da organismo firmatario il protocollo europeo per l'accreditamento secondo la norma UNI CEI EN ISO/IEC 17065, comprovante lo stabilimento di produzione; provviste di giunto di tipo elastico automatico con guarnizioni a profilo divergente a coda di rondine, conformi alla norma EN 681-1 e UNI 9163; rivestite internamente con malta di cemento d'altoforno applicata per centrifugazione; rivestite esternamente con uno strato di zinco puro di 200 g/mq applicato per metallizzazione ricoperto da uno strato aderente di polietilene applicato in conformità alle norme EN 545 ed EN 14628. / Materiali conformi al D.M. 174 Ministero della Salute del 6/4/2004 per le parti applicabili (ex C.M.S. N°102 del 2/12/78). / Lunghezza utile delle tubazioni: / DN 60 – 600 6 m / Classe di Pressione: / DN 60 – 300 40 bar / DN 350 - 600 30 bar / Deviazioni angolari permesse dal giunto: / DN 60 – 300 5° / DN 350 – 600 4° / Poste in opera a perfetta regola d'arte, secondo le livellette di progetto mediante l'ausilio di strumenti tipo "laser" e le prescrizioni date dalla Direzione Lavori; compreso nel prezzo il collegamento delle condotte e dei pezzi speciali. / Nel Prezzo è inoltre compreso l’onere per le prove di collaudo delle condotte, i lavaggi e la disinfezione delle stesse. A tal fine si ricorda l'applicabilità dell'art. 137, comma 2 del codice degli appalti (D. Lgs. n. 50 del 18/04/2016), per quanto riguarda la limitazione al 50% imposta all'incidenza dei prodotti provenienti dai Paesi Terzi ai sensi regolamento UE n. 952/2013 del Parlamento Europeo e del Consiglio.( L'eventuale mancata applicazione del soprarichiamato vincolo deve essere evidente nel bando di gara, e debitamente giustificata all'Autorità, trasmettendone la relativa documentazione). / - IN GHISA SFEROIDALE PER ACQUEDOTTO PER TERRENI MOLTO AGGRESSIVI con giunto normale DN 450 mm	m		404,32
G.02.05.n	Fornitura e posa di tubazioni DN 60-600 mm in ghisa sferoidale per acquedotto prodotte in Stabilimento certificato secondo EN ISO 9001, conformi alla Norma UNI EN 545:2010 con certificato di prodotto emesso da organismo terzo accreditato da organismo firmatario il protocollo europeo per l'accreditamento secondo la norma UNI CEI EN ISO/IEC 17065, comprovante lo stabilimento di produzione; provviste di giunto di tipo elastico automatico con guarnizioni a profilo divergente a coda di rondine, conformi alla norma EN 681-1 e UNI 9163; rivestite internamente con malta di cemento d'altoforno applicata per centrifugazione; rivestite esternamente con uno strato di zinco puro di 200 g/mq applicato per metallizzazione ricoperto da uno strato aderente di polietilene applicato in conformità alle norme EN 545 ed EN 14628. / Materiali conformi al D.M. 174 Ministero della Salute del 6/4/2004 per le parti applicabili (ex C.M.S. N°102 del 2/12/78). / Lunghezza utile delle tubazioni: / DN 60 – 600 6 m / Classe di Pressione: / DN 60 – 300 40 bar / DN 350 - 600 30 bar / Deviazioni angolari permesse dal giunto: / DN 60 – 300 5° / DN 350 – 600 4° / Poste in opera a perfetta regola d'arte, secondo le livellette di progetto mediante l'ausilio di strumenti tipo "laser" e le prescrizioni date dalla Direzione Lavori; compreso nel prezzo il collegamento delle condotte e dei pezzi speciali. / Nel Prezzo è inoltre compreso l’onere per le prove di collaudo delle condotte, i lavaggi e la disinfezione delle stesse. A tal fine si ricorda l'applicabilità dell'art. 137, comma 2 del codice degli appalti (D. Lgs. n. 50 del 18/04/2016), per quanto riguarda la limitazione al 50% imposta all'incidenza dei prodotti provenienti dai Paesi Terzi ai sensi regolamento UE n. 952/2013 del Parlamento Europeo e del Consiglio.( L'eventuale mancata applicazione del soprarichiamato vincolo deve essere evidente nel bando di gara, e debitamente giustificata all'Autorità, trasmettendone la relativa documentazione). / - IN GHISA SFEROIDALE PER ACQUEDOTTO PER TERRENI MOLTO AGGRESSIVI con giunto normale DN 500 mm	m		460,19
G.02.05.o	Fornitura e posa di tubazioni DN 60-600 mm in ghisa sferoidale per acquedotto prodotte in Stabilimento certificato secondo EN ISO 9001, conformi alla Norma UNI EN 545:2010 con certificato di prodotto emesso da organismo terzo accreditato da organismo firmatario il protocollo europeo per l'accreditamento secondo la norma UNI CEI EN ISO/IEC 17065, comprovante lo stabilimento di produzione; provviste di giunto di tipo elastico automatico con guarnizioni a profilo divergente a coda di rondine, conformi alla norma EN 681-1 e UNI 9163; rivestite internamente con malta di cemento d'altoforno applicata per centrifugazione; rivestite esternamente con uno strato di zinco puro di 200 g/mq applicato per metallizzazione ricoperto da uno strato aderente di polietilene applicato in conformità alle norme EN 545 ed EN 14628. / Materiali conformi al D.M. 174 Ministero della Salute del 6/4/2004 per le parti applicabili (ex C.M.S. N°102 del 2/12/78). / Lunghezza utile delle tubazioni: / DN 60 – 600 6 m / Classe di Pressione: / DN 60 – 300 40 bar / DN 350 - 600 30 bar / Deviazioni angolari permesse dal giunto: / DN 60 – 300 5° / DN 350 – 600 4° / Poste in opera a perfetta regola d'arte, secondo le livellette di progetto mediante l'ausilio di strumenti tipo "laser" e le prescrizioni date dalla Direzione Lavori; compreso nel prezzo il collegamento delle condotte e dei pezzi speciali. / Nel Prezzo è inoltre compreso l’onere per le prove di collaudo delle condotte, i lavaggi e la disinfezione delle stesse. A tal fine si ricorda l'applicabilità dell'art. 137, comma 2 del codice degli appalti (D. Lgs. n. 50 del 18/04/2016), per quanto riguarda la limitazione al 50% imposta all'incidenza dei prodotti provenienti dai Paesi Terzi ai sensi regolamento UE n. 952/2013 del Parlamento Europeo e del Consiglio.( L'eventuale mancata applicazione del soprarichiamato vincolo deve essere evidente nel bando di gara, e debitamente giustificata all'Autorità, trasmettendone la relativa documentazione). / - IN GHISA SFEROIDALE PER ACQUEDOTTO PER TERRENI MOLTO AGGRESSIVI con giunto normale DN 600 mm	m		533,77
G.02.06	FORNITURA E POSA DI TUBAZIONI PER ACQUEDOTTO ANTISFILAMENTO PER BASSE PRESSIONI E TERRENI MOLTO AGGRESSIVI – RIVESTIMENTO ESTERNO IN ZINCO + POLIETILENE
G.02.06.a	Fornitura e posa di tubazioni DN 60-600 mm in ghisa sferoidale per acquedotto prodotte in Stabilimento certificato secondo EN ISO 9001, conformi alle Norme UNI EN 545:2010 con certificato di prodotto emesso da organismo terzo accreditato da organismo firmatario il protocollo europeo per l'accreditamento secondo la norma UNI CEI EN ISO/IEC 17065, comprovante lo stabilimento di produzione; provviste di giunto di tipo elastico automatico antisfilamento con guarnizioni a profilo divergente a coda di rondine ed inserti metallici annegati all’interno dell’elastomero stesso atti a realizzare per attrito la funzione antisfilamento, conformi alla norma EN 681-1; rivestite internamente con malta di cemento d'altoforno applicata per centrifugazione; rivestite esternamente con uno strato di zinco puro di 200 g/m2 applicato per metallizzazione ricoperto da uno strato aderente di polietilene applicato in conformità alle norme EN 545 ed EN 14628. / Materiali conformi al D.M. 174 Ministero della Salute del 6/4/2004 per le parti applicabili (ex C.M.S. N°102 del 2/12/78). / Lunghezza utile delle tubazioni: 6 m / Classe di Pressione: / DN Classe / 60 C40 / 80 C40 / 100 C40 / 125 C40 / 150 C40 / 200 C40 / 250 C40 / 300 C40 / 350 C30 / 400 C30 / 450 C30 / 500 C30 / 600 C30 / Pressione di Funzionamento Ammissibile (PFA) del giunto: / DN PFA / 60 22 / 80 16 / 100 16 / 125 16 / 150 16 / 200 16 / 250 16 / 300 16 / 350 16 / 400 16 / 450 13 / 500 11 / 600 10 / Deviazioni angolari permesse dal giunto: / DN 60 – 150 5° / DN 200 – 250 4° / DN 300 – 350 3° / DN 400 – 600 2° / Poste in opera a perfetta regola d'arte, secondo le livellette di progetto mediante l'ausilio di strumenti tipo "laser" e le prescrizioni date dalla Direzione Lavori; compreso nel prezzo il collegamento delle condotte e dei pezzi speciali. / Nel Prezzo è inoltre compreso l’onere per le prove di collaudo delle condotte, i lavaggi e la disinfezione delle stesse. A tal fine si ricorda l'applicabilità dell'art. 137, comma 2 del codice degli appalti (D. Lgs. n. 50 del 18/04/2016), per quanto riguarda la limitazione al 50% imposta all'incidenza dei prodotti provenienti dai Paesi Terzi ai sensi regolamento UE n. 952/2013 del Parlamento Europeo e del Consiglio. (L'eventuale mancata applicazione del soprarichiamato vincolo deve essere evidente nel bando di gara, e debitamente giustificata all'Autorità, trasmettendone la relativa documentazione). / - TUBAZIONI PER ACQUEDOTTO ANTISFILAMENTO PER BASSE PRESSIONI E TERRENI MOLTO AGGRESSIVI con inserti metallici DN 60 mm	m		79,34
G.02.06.b	Fornitura e posa di tubazioni DN 60-600 mm in ghisa sferoidale per acquedotto prodotte in Stabilimento certificato secondo EN ISO 9001, conformi alle Norme UNI EN 545:2010 con certificato di prodotto emesso da organismo terzo accreditato da organismo firmatario il protocollo europeo per l'accreditamento secondo la norma UNI CEI EN ISO/IEC 17065, comprovante lo stabilimento di produzione; provviste di giunto di tipo elastico automatico antisfilamento con guarnizioni a profilo divergente a coda di rondine ed inserti metallici annegati all’interno dell’elastomero stesso atti a realizzare per attrito la funzione antisfilamento, conformi alla norma EN 681-1; rivestite internamente con malta di cemento d'altoforno applicata per centrifugazione; rivestite esternamente con uno strato di zinco puro di 200 g/m2 applicato per metallizzazione ricoperto da uno strato aderente di polietilene applicato in conformità alle norme EN 545 ed EN 14628. / Materiali conformi al D.M. 174 Ministero della Salute del 6/4/2004 per le parti applicabili (ex C.M.S. N°102 del 2/12/78). / Lunghezza utile delle tubazioni: 6 m / Classe di Pressione: / DN Classe / 60 C40 / 80 C40 / 100 C40 / 125 C40 / 150 C40 / 200 C40 / 250 C40 / 300 C40 / 350 C30 / 400 C30 / 450 C30 / 500 C30 / 600 C30 / Pressione di Funzionamento Ammissibile (PFA) del giunto: / DN PFA / 60 22 / 80 16 / 100 16 / 125 16 / 150 16 / 200 16 / 250 16 / 300 16 / 350 16 / 400 16 / 450 13 / 500 11 / 600 10 / Deviazioni angolari permesse dal giunto: / DN 60 – 150 5° / DN 200 – 250 4° / DN 300 – 350 3° / DN 400 – 600 2° / Poste in opera a perfetta regola d'arte, secondo le livellette di progetto mediante l'ausilio di strumenti tipo "laser" e le prescrizioni date dalla Direzione Lavori; compreso nel prezzo il collegamento delle condotte e dei pezzi speciali. / Nel Prezzo è inoltre compreso l’onere per le prove di collaudo delle condotte, i lavaggi e la disinfezione delle stesse. A tal fine si ricorda l'applicabilità dell'art. 137, comma 2 del codice degli appalti (D. Lgs. n. 50 del 18/04/2016), per quanto riguarda la limitazione al 50% imposta all'incidenza dei prodotti provenienti dai Paesi Terzi ai sensi regolamento UE n. 952/2013 del Parlamento Europeo e del Consiglio. (L'eventuale mancata applicazione del soprarichiamato vincolo deve essere evidente nel bando di gara, e debitamente giustificata all'Autorità, trasmettendone la relativa documentazione). / - TUBAZIONI PER ACQUEDOTTO ANTISFILAMENTO PER BASSE PRESSIONI E TERRENI MOLTO AGGRESSIVI con inserti metallici DN 80 mm	m		85,65
G.02.06.c	Fornitura e posa di tubazioni DN 60-600 mm in ghisa sferoidale per acquedotto prodotte in Stabilimento certificato secondo EN ISO 9001, conformi alle Norme UNI EN 545:2010 con certificato di prodotto emesso da organismo terzo accreditato da organismo firmatario il protocollo europeo per l'accreditamento secondo la norma UNI CEI EN ISO/IEC 17065, comprovante lo stabilimento di produzione; provviste di giunto di tipo elastico automatico antisfilamento con guarnizioni a profilo divergente a coda di rondine ed inserti metallici annegati all’interno dell’elastomero stesso atti a realizzare per attrito la funzione antisfilamento, conformi alla norma EN 681-1; rivestite internamente con malta di cemento d'altoforno applicata per centrifugazione; rivestite esternamente con uno strato di zinco puro di 200 g/m2 applicato per metallizzazione ricoperto da uno strato aderente di polietilene applicato in conformità alle norme EN 545 ed EN 14628. / Materiali conformi al D.M. 174 Ministero della Salute del 6/4/2004 per le parti applicabili (ex C.M.S. N°102 del 2/12/78). / Lunghezza utile delle tubazioni: 6 m / Classe di Pressione: / DN Classe / 60 C40 / 80 C40 / 100 C40 / 125 C40 / 150 C40 / 200 C40 / 250 C40 / 300 C40 / 350 C30 / 400 C30 / 450 C30 / 500 C30 / 600 C30 / Pressione di Funzionamento Ammissibile (PFA) del giunto: / DN PFA / 60 22 / 80 16 / 100 16 / 125 16 / 150 16 / 200 16 / 250 16 / 300 16 / 350 16 / 400 16 / 450 13 / 500 11 / 600 10 / Deviazioni angolari permesse dal giunto: / DN 60 – 150 5° / DN 200 – 250 4° / DN 300 – 350 3° / DN 400 – 600 2° / Poste in opera a perfetta regola d'arte, secondo le livellette di progetto mediante l'ausilio di strumenti tipo "laser" e le prescrizioni date dalla Direzione Lavori; compreso nel prezzo il collegamento delle condotte e dei pezzi speciali. / Nel Prezzo è inoltre compreso l’onere per le prove di collaudo delle condotte, i lavaggi e la disinfezione delle stesse. A tal fine si ricorda l'applicabilità dell'art. 137, comma 2 del codice degli appalti (D. Lgs. n. 50 del 18/04/2016), per quanto riguarda la limitazione al 50% imposta all'incidenza dei prodotti provenienti dai Paesi Terzi ai sensi regolamento UE n. 952/2013 del Parlamento Europeo e del Consiglio. (L'eventuale mancata applicazione del soprarichiamato vincolo deve essere evidente nel bando di gara, e debitamente giustificata all'Autorità, trasmettendone la relativa documentazione). / - TUBAZIONI PER ACQUEDOTTO ANTISFILAMENTO PER BASSE PRESSIONI E TERRENI MOLTO AGGRESSIVI con inserti metallici DN 100 mm	m		95,10
G.02.06.d	Fornitura e posa di tubazioni DN 60-600 mm in ghisa sferoidale per acquedotto prodotte in Stabilimento certificato secondo EN ISO 9001, conformi alle Norme UNI EN 545:2010 con certificato di prodotto emesso da organismo terzo accreditato da organismo firmatario il protocollo europeo per l'accreditamento secondo la norma UNI CEI EN ISO/IEC 17065, comprovante lo stabilimento di produzione; provviste di giunto di tipo elastico automatico antisfilamento con guarnizioni a profilo divergente a coda di rondine ed inserti metallici annegati all’interno dell’elastomero stesso atti a realizzare per attrito la funzione antisfilamento, conformi alla norma EN 681-1; rivestite internamente con malta di cemento d'altoforno applicata per centrifugazione; rivestite esternamente con uno strato di zinco puro di 200 g/m2 applicato per metallizzazione ricoperto da uno strato aderente di polietilene applicato in conformità alle norme EN 545 ed EN 14628. / Materiali conformi al D.M. 174 Ministero della Salute del 6/4/2004 per le parti applicabili (ex C.M.S. N°102 del 2/12/78). / Lunghezza utile delle tubazioni: 6 m / Classe di Pressione: / DN Classe / 60 C40 / 80 C40 / 100 C40 / 125 C40 / 150 C40 / 200 C40 / 250 C40 / 300 C40 / 350 C30 / 400 C30 / 450 C30 / 500 C30 / 600 C30 / Pressione di Funzionamento Ammissibile (PFA) del giunto: / DN PFA / 60 22 / 80 16 / 100 16 / 125 16 / 150 16 / 200 16 / 250 16 / 300 16 / 350 16 / 400 16 / 450 13 / 500 11 / 600 10 / Deviazioni angolari permesse dal giunto: / DN 60 – 150 5° / DN 200 – 250 4° / DN 300 – 350 3° / DN 400 – 600 2° / Poste in opera a perfetta regola d'arte, secondo le livellette di progetto mediante l'ausilio di strumenti tipo "laser" e le prescrizioni date dalla Direzione Lavori; compreso nel prezzo il collegamento delle condotte e dei pezzi speciali. / Nel Prezzo è inoltre compreso l’onere per le prove di collaudo delle condotte, i lavaggi e la disinfezione delle stesse. A tal fine si ricorda l'applicabilità dell'art. 137, comma 2 del codice degli appalti (D. Lgs. n. 50 del 18/04/2016), per quanto riguarda la limitazione al 50% imposta all'incidenza dei prodotti provenienti dai Paesi Terzi ai sensi regolamento UE n. 952/2013 del Parlamento Europeo e del Consiglio. (L'eventuale mancata applicazione del soprarichiamato vincolo deve essere evidente nel bando di gara, e debitamente giustificata all'Autorità, trasmettendone la relativa documentazione). / - TUBAZIONI PER ACQUEDOTTO ANTISFILAMENTO PER BASSE PRESSIONI E TERRENI MOLTO AGGRESSIVI con inserti metallici DN 125 mm	m		105,18
G.02.06.e	Fornitura e posa di tubazioni DN 60-600 mm in ghisa sferoidale per acquedotto prodotte in Stabilimento certificato secondo EN ISO 9001, conformi alle Norme UNI EN 545:2010 con certificato di prodotto emesso da organismo terzo accreditato da organismo firmatario il protocollo europeo per l'accreditamento secondo la norma UNI CEI EN ISO/IEC 17065, comprovante lo stabilimento di produzione; provviste di giunto di tipo elastico automatico antisfilamento con guarnizioni a profilo divergente a coda di rondine ed inserti metallici annegati all’interno dell’elastomero stesso atti a realizzare per attrito la funzione antisfilamento, conformi alla norma EN 681-1; rivestite internamente con malta di cemento d'altoforno applicata per centrifugazione; rivestite esternamente con uno strato di zinco puro di 200 g/m2 applicato per metallizzazione ricoperto da uno strato aderente di polietilene applicato in conformità alle norme EN 545 ed EN 14628. / Materiali conformi al D.M. 174 Ministero della Salute del 6/4/2004 per le parti applicabili (ex C.M.S. N°102 del 2/12/78). / Lunghezza utile delle tubazioni: 6 m / Classe di Pressione: / DN Classe / 60 C40 / 80 C40 / 100 C40 / 125 C40 / 150 C40 / 200 C40 / 250 C40 / 300 C40 / 350 C30 / 400 C30 / 450 C30 / 500 C30 / 600 C30 / Pressione di Funzionamento Ammissibile (PFA) del giunto: / DN PFA / 60 22 / 80 16 / 100 16 / 125 16 / 150 16 / 200 16 / 250 16 / 300 16 / 350 16 / 400 16 / 450 13 / 500 11 / 600 10 / Deviazioni angolari permesse dal giunto: / DN 60 – 150 5° / DN 200 – 250 4° / DN 300 – 350 3° / DN 400 – 600 2° / Poste in opera a perfetta regola d'arte, secondo le livellette di progetto mediante l'ausilio di strumenti tipo "laser" e le prescrizioni date dalla Direzione Lavori; compreso nel prezzo il collegamento delle condotte e dei pezzi speciali. / Nel Prezzo è inoltre compreso l’onere per le prove di collaudo delle condotte, i lavaggi e la disinfezione delle stesse. A tal fine si ricorda l'applicabilità dell'art. 137, comma 2 del codice degli appalti (D. Lgs. n. 50 del 18/04/2016), per quanto riguarda la limitazione al 50% imposta all'incidenza dei prodotti provenienti dai Paesi Terzi ai sensi regolamento UE n. 952/2013 del Parlamento Europeo e del Consiglio. (L'eventuale mancata applicazione del soprarichiamato vincolo deve essere evidente nel bando di gara, e debitamente giustificata all'Autorità, trasmettendone la relativa documentazione). / - TUBAZIONI PER ACQUEDOTTO ANTISFILAMENTO PER BASSE PRESSIONI E TERRENI MOLTO AGGRESSIVI con inserti metallici DN 150 mm	m		115,40
G.02.06.f	Fornitura e posa di tubazioni DN 60-600 mm in ghisa sferoidale per acquedotto prodotte in Stabilimento certificato secondo EN ISO 9001, conformi alle Norme UNI EN 545:2010 con certificato di prodotto emesso da organismo terzo accreditato da organismo firmatario il protocollo europeo per l'accreditamento secondo la norma UNI CEI EN ISO/IEC 17065, comprovante lo stabilimento di produzione; provviste di giunto di tipo elastico automatico antisfilamento con guarnizioni a profilo divergente a coda di rondine ed inserti metallici annegati all’interno dell’elastomero stesso atti a realizzare per attrito la funzione antisfilamento, conformi alla norma EN 681-1; rivestite internamente con malta di cemento d'altoforno applicata per centrifugazione; rivestite esternamente con uno strato di zinco puro di 200 g/m2 applicato per metallizzazione ricoperto da uno strato aderente di polietilene applicato in conformità alle norme EN 545 ed EN 14628. / Materiali conformi al D.M. 174 Ministero della Salute del 6/4/2004 per le parti applicabili (ex C.M.S. N°102 del 2/12/78). / Lunghezza utile delle tubazioni: 6 m / Classe di Pressione: / DN Classe / 60 C40 / 80 C40 / 100 C40 / 125 C40 / 150 C40 / 200 C40 / 250 C40 / 300 C40 / 350 C30 / 400 C30 / 450 C30 / 500 C30 / 600 C30 / Pressione di Funzionamento Ammissibile (PFA) del giunto: / DN PFA / 60 22 / 80 16 / 100 16 / 125 16 / 150 16 / 200 16 / 250 16 / 300 16 / 350 16 / 400 16 / 450 13 / 500 11 / 600 10 / Deviazioni angolari permesse dal giunto: / DN 60 – 150 5° / DN 200 – 250 4° / DN 300 – 350 3° / DN 400 – 600 2° / Poste in opera a perfetta regola d'arte, secondo le livellette di progetto mediante l'ausilio di strumenti tipo "laser" e le prescrizioni date dalla Direzione Lavori; compreso nel prezzo il collegamento delle condotte e dei pezzi speciali. / Nel Prezzo è inoltre compreso l’onere per le prove di collaudo delle condotte, i lavaggi e la disinfezione delle stesse. A tal fine si ricorda l'applicabilità dell'art. 137, comma 2 del codice degli appalti (D. Lgs. n. 50 del 18/04/2016), per quanto riguarda la limitazione al 50% imposta all'incidenza dei prodotti provenienti dai Paesi Terzi ai sensi regolamento UE n. 952/2013 del Parlamento Europeo e del Consiglio. (L'eventuale mancata applicazione del soprarichiamato vincolo deve essere evidente nel bando di gara, e debitamente giustificata all'Autorità, trasmettendone la relativa documentazione). / - TUBAZIONI PER ACQUEDOTTO ANTISFILAMENTO PER BASSE PRESSIONI E TERRENI MOLTO AGGRESSIVI con inserti metallici DN 200 mm	m		156,06
G.02.06.g	Fornitura e posa di tubazioni DN 60-600 mm in ghisa sferoidale per acquedotto prodotte in Stabilimento certificato secondo EN ISO 9001, conformi alle Norme UNI EN 545:2010 con certificato di prodotto emesso da organismo terzo accreditato da organismo firmatario il protocollo europeo per l'accreditamento secondo la norma UNI CEI EN ISO/IEC 17065, comprovante lo stabilimento di produzione; provviste di giunto di tipo elastico automatico antisfilamento con guarnizioni a profilo divergente a coda di rondine ed inserti metallici annegati all’interno dell’elastomero stesso atti a realizzare per attrito la funzione antisfilamento, conformi alla norma EN 681-1; rivestite internamente con malta di cemento d'altoforno applicata per centrifugazione; rivestite esternamente con uno strato di zinco puro di 200 g/m2 applicato per metallizzazione ricoperto da uno strato aderente di polietilene applicato in conformità alle norme EN 545 ed EN 14628. / Materiali conformi al D.M. 174 Ministero della Salute del 6/4/2004 per le parti applicabili (ex C.M.S. N°102 del 2/12/78). / Lunghezza utile delle tubazioni: 6 m / Classe di Pressione: / DN Classe / 60 C40 / 80 C40 / 100 C40 / 125 C40 / 150 C40 / 200 C40 / 250 C40 / 300 C40 / 350 C30 / 400 C30 / 450 C30 / 500 C30 / 600 C30 / Pressione di Funzionamento Ammissibile (PFA) del giunto: / DN PFA / 60 22 / 80 16 / 100 16 / 125 16 / 150 16 / 200 16 / 250 16 / 300 16 / 350 16 / 400 16 / 450 13 / 500 11 / 600 10 / Deviazioni angolari permesse dal giunto: / DN 60 – 150 5° / DN 200 – 250 4° / DN 300 – 350 3° / DN 400 – 600 2° / Poste in opera a perfetta regola d'arte, secondo le livellette di progetto mediante l'ausilio di strumenti tipo "laser" e le prescrizioni date dalla Direzione Lavori; compreso nel prezzo il collegamento delle condotte e dei pezzi speciali. / Nel Prezzo è inoltre compreso l’onere per le prove di collaudo delle condotte, i lavaggi e la disinfezione delle stesse. A tal fine si ricorda l'applicabilità dell'art. 137, comma 2 del codice degli appalti (D. Lgs. n. 50 del 18/04/2016), per quanto riguarda la limitazione al 50% imposta all'incidenza dei prodotti provenienti dai Paesi Terzi ai sensi regolamento UE n. 952/2013 del Parlamento Europeo e del Consiglio. (L'eventuale mancata applicazione del soprarichiamato vincolo deve essere evidente nel bando di gara, e debitamente giustificata all'Autorità, trasmettendone la relativa documentazione). / - TUBAZIONI PER ACQUEDOTTO ANTISFILAMENTO PER BASSE PRESSIONI E TERRENI MOLTO AGGRESSIVI con inserti metallici DN 250 mm	m		205,71
G.02.06.h	Fornitura e posa di tubazioni DN 60-600 mm in ghisa sferoidale per acquedotto prodotte in Stabilimento certificato secondo EN ISO 9001, conformi alle Norme UNI EN 545:2010 con certificato di prodotto emesso da organismo terzo accreditato da organismo firmatario il protocollo europeo per l'accreditamento secondo la norma UNI CEI EN ISO/IEC 17065, comprovante lo stabilimento di produzione; provviste di giunto di tipo elastico automatico antisfilamento con guarnizioni a profilo divergente a coda di rondine ed inserti metallici annegati all’interno dell’elastomero stesso atti a realizzare per attrito la funzione antisfilamento, conformi alla norma EN 681-1; rivestite internamente con malta di cemento d'altoforno applicata per centrifugazione; rivestite esternamente con uno strato di zinco puro di 200 g/m2 applicato per metallizzazione ricoperto da uno strato aderente di polietilene applicato in conformità alle norme EN 545 ed EN 14628. / Materiali conformi al D.M. 174 Ministero della Salute del 6/4/2004 per le parti applicabili (ex C.M.S. N°102 del 2/12/78). / Lunghezza utile delle tubazioni: 6 m / Classe di Pressione: / DN Classe / 60 C40 / 80 C40 / 100 C40 / 125 C40 / 150 C40 / 200 C40 / 250 C40 / 300 C40 / 350 C30 / 400 C30 / 450 C30 / 500 C30 / 600 C30 / Pressione di Funzionamento Ammissibile (PFA) del giunto: / DN PFA / 60 22 / 80 16 / 100 16 / 125 16 / 150 16 / 200 16 / 250 16 / 300 16 / 350 16 / 400 16 / 450 13 / 500 11 / 600 10 / Deviazioni angolari permesse dal giunto: / DN 60 – 150 5° / DN 200 – 250 4° / DN 300 – 350 3° / DN 400 – 600 2° / Poste in opera a perfetta regola d'arte, secondo le livellette di progetto mediante l'ausilio di strumenti tipo "laser" e le prescrizioni date dalla Direzione Lavori; compreso nel prezzo il collegamento delle condotte e dei pezzi speciali. / Nel Prezzo è inoltre compreso l’onere per le prove di collaudo delle condotte, i lavaggi e la disinfezione delle stesse. A tal fine si ricorda l'applicabilità dell'art. 137, comma 2 del codice degli appalti (D. Lgs. n. 50 del 18/04/2016), per quanto riguarda la limitazione al 50% imposta all'incidenza dei prodotti provenienti dai Paesi Terzi ai sensi regolamento UE n. 952/2013 del Parlamento Europeo e del Consiglio. (L'eventuale mancata applicazione del soprarichiamato vincolo deve essere evidente nel bando di gara, e debitamente giustificata all'Autorità, trasmettendone la relativa documentazione). / - TUBAZIONI PER ACQUEDOTTO ANTISFILAMENTO PER BASSE PRESSIONI E TERRENI MOLTO AGGRESSIVI con inserti metallici DN 300 mm	m		263,82
G.02.06.i	Fornitura e posa di tubazioni DN 60-600 mm in ghisa sferoidale per acquedotto prodotte in Stabilimento certificato secondo EN ISO 9001, conformi alle Norme UNI EN 545:2010 con certificato di prodotto emesso da organismo terzo accreditato da organismo firmatario il protocollo europeo per l'accreditamento secondo la norma UNI CEI EN ISO/IEC 17065, comprovante lo stabilimento di produzione; provviste di giunto di tipo elastico automatico antisfilamento con guarnizioni a profilo divergente a coda di rondine ed inserti metallici annegati all’interno dell’elastomero stesso atti a realizzare per attrito la funzione antisfilamento, conformi alla norma EN 681-1; rivestite internamente con malta di cemento d'altoforno applicata per centrifugazione; rivestite esternamente con uno strato di zinco puro di 200 g/m2 applicato per metallizzazione ricoperto da uno strato aderente di polietilene applicato in conformità alle norme EN 545 ed EN 14628. / Materiali conformi al D.M. 174 Ministero della Salute del 6/4/2004 per le parti applicabili (ex C.M.S. N°102 del 2/12/78). / Lunghezza utile delle tubazioni: 6 m / Classe di Pressione: / DN Classe / 60 C40 / 80 C40 / 100 C40 / 125 C40 / 150 C40 / 200 C40 / 250 C40 / 300 C40 / 350 C30 / 400 C30 / 450 C30 / 500 C30 / 600 C30 / Pressione di Funzionamento Ammissibile (PFA) del giunto: / DN PFA / 60 22 / 80 16 / 100 16 / 125 16 / 150 16 / 200 16 / 250 16 / 300 16 / 350 16 / 400 16 / 450 13 / 500 11 / 600 10 / Deviazioni angolari permesse dal giunto: / DN 60 – 150 5° / DN 200 – 250 4° / DN 300 – 350 3° / DN 400 – 600 2° / Poste in opera a perfetta regola d'arte, secondo le livellette di progetto mediante l'ausilio di strumenti tipo "laser" e le prescrizioni date dalla Direzione Lavori; compreso nel prezzo il collegamento delle condotte e dei pezzi speciali. / Nel Prezzo è inoltre compreso l’onere per le prove di collaudo delle condotte, i lavaggi e la disinfezione delle stesse. A tal fine si ricorda l'applicabilità dell'art. 137, comma 2 del codice degli appalti (D. Lgs. n. 50 del 18/04/2016), per quanto riguarda la limitazione al 50% imposta all'incidenza dei prodotti provenienti dai Paesi Terzi ai sensi regolamento UE n. 952/2013 del Parlamento Europeo e del Consiglio. (L'eventuale mancata applicazione del soprarichiamato vincolo deve essere evidente nel bando di gara, e debitamente giustificata all'Autorità, trasmettendone la relativa documentazione). / - TUBAZIONI PER ACQUEDOTTO ANTISFILAMENTO PER BASSE PRESSIONI E TERRENI MOLTO AGGRESSIVI con inserti metallici DN 350 mm	m		332,18
G.02.06.l	Fornitura e posa di tubazioni DN 60-600 mm in ghisa sferoidale per acquedotto prodotte in Stabilimento certificato secondo EN ISO 9001, conformi alle Norme UNI EN 545:2010 con certificato di prodotto emesso da organismo terzo accreditato da organismo firmatario il protocollo europeo per l'accreditamento secondo la norma UNI CEI EN ISO/IEC 17065, comprovante lo stabilimento di produzione; provviste di giunto di tipo elastico automatico antisfilamento con guarnizioni a profilo divergente a coda di rondine ed inserti metallici annegati all’interno dell’elastomero stesso atti a realizzare per attrito la funzione antisfilamento, conformi alla norma EN 681-1; rivestite internamente con malta di cemento d'altoforno applicata per centrifugazione; rivestite esternamente con uno strato di zinco puro di 200 g/m2 applicato per metallizzazione ricoperto da uno strato aderente di polietilene applicato in conformità alle norme EN 545 ed EN 14628. / Materiali conformi al D.M. 174 Ministero della Salute del 6/4/2004 per le parti applicabili (ex C.M.S. N°102 del 2/12/78). / Lunghezza utile delle tubazioni: 6 m / Classe di Pressione: / DN Classe / 60 C40 / 80 C40 / 100 C40 / 125 C40 / 150 C40 / 200 C40 / 250 C40 / 300 C40 / 350 C30 / 400 C30 / 450 C30 / 500 C30 / 600 C30 / Pressione di Funzionamento Ammissibile (PFA) del giunto: / DN PFA / 60 22 / 80 16 / 100 16 / 125 16 / 150 16 / 200 16 / 250 16 / 300 16 / 350 16 / 400 16 / 450 13 / 500 11 / 600 10 / Deviazioni angolari permesse dal giunto: / DN 60 – 150 5° / DN 200 – 250 4° / DN 300 – 350 3° / DN 400 – 600 2° / Poste in opera a perfetta regola d'arte, secondo le livellette di progetto mediante l'ausilio di strumenti tipo "laser" e le prescrizioni date dalla Direzione Lavori; compreso nel prezzo il collegamento delle condotte e dei pezzi speciali. / Nel Prezzo è inoltre compreso l’onere per le prove di collaudo delle condotte, i lavaggi e la disinfezione delle stesse. A tal fine si ricorda l'applicabilità dell'art. 137, comma 2 del codice degli appalti (D. Lgs. n. 50 del 18/04/2016), per quanto riguarda la limitazione al 50% imposta all'incidenza dei prodotti provenienti dai Paesi Terzi ai sensi regolamento UE n. 952/2013 del Parlamento Europeo e del Consiglio. (L'eventuale mancata applicazione del soprarichiamato vincolo deve essere evidente nel bando di gara, e debitamente giustificata all'Autorità, trasmettendone la relativa documentazione). / - TUBAZIONI PER ACQUEDOTTO ANTISFILAMENTO PER BASSE PRESSIONI E TERRENI MOLTO AGGRESSIVI con inserti metallici DN 400 mm	m		397,24
G.02.06.m	Fornitura e posa di tubazioni DN 60-600 mm in ghisa sferoidale per acquedotto prodotte in Stabilimento certificato secondo EN ISO 9001, conformi alle Norme UNI EN 545:2010 con certificato di prodotto emesso da organismo terzo accreditato da organismo firmatario il protocollo europeo per l'accreditamento secondo la norma UNI CEI EN ISO/IEC 17065, comprovante lo stabilimento di produzione; provviste di giunto di tipo elastico automatico antisfilamento con guarnizioni a profilo divergente a coda di rondine ed inserti metallici annegati all’interno dell’elastomero stesso atti a realizzare per attrito la funzione antisfilamento, conformi alla norma EN 681-1; rivestite internamente con malta di cemento d'altoforno applicata per centrifugazione; rivestite esternamente con uno strato di zinco puro di 200 g/m2 applicato per metallizzazione ricoperto da uno strato aderente di polietilene applicato in conformità alle norme EN 545 ed EN 14628. / Materiali conformi al D.M. 174 Ministero della Salute del 6/4/2004 per le parti applicabili (ex C.M.S. N°102 del 2/12/78). / Lunghezza utile delle tubazioni: 6 m / Classe di Pressione: / DN Classe / 60 C40 / 80 C40 / 100 C40 / 125 C40 / 150 C40 / 200 C40 / 250 C40 / 300 C40 / 350 C30 / 400 C30 / 450 C30 / 500 C30 / 600 C30 / Pressione di Funzionamento Ammissibile (PFA) del giunto: / DN PFA / 60 22 / 80 16 / 100 16 / 125 16 / 150 16 / 200 16 / 250 16 / 300 16 / 350 16 / 400 16 / 450 13 / 500 11 / 600 10 / Deviazioni angolari permesse dal giunto: / DN 60 – 150 5° / DN 200 – 250 4° / DN 300 – 350 3° / DN 400 – 600 2° / Poste in opera a perfetta regola d'arte, secondo le livellette di progetto mediante l'ausilio di strumenti tipo "laser" e le prescrizioni date dalla Direzione Lavori; compreso nel prezzo il collegamento delle condotte e dei pezzi speciali. / Nel Prezzo è inoltre compreso l’onere per le prove di collaudo delle condotte, i lavaggi e la disinfezione delle stesse. A tal fine si ricorda l'applicabilità dell'art. 137, comma 2 del codice degli appalti (D. Lgs. n. 50 del 18/04/2016), per quanto riguarda la limitazione al 50% imposta all'incidenza dei prodotti provenienti dai Paesi Terzi ai sensi regolamento UE n. 952/2013 del Parlamento Europeo e del Consiglio. (L'eventuale mancata applicazione del soprarichiamato vincolo deve essere evidente nel bando di gara, e debitamente giustificata all'Autorità, trasmettendone la relativa documentazione). / - TUBAZIONI PER ACQUEDOTTO ANTISFILAMENTO PER BASSE PRESSIONI E TERRENI MOLTO AGGRESSIVI con inserti metallici DN 450 mm	m		472,27
G.02.06.n	Fornitura e posa di tubazioni DN 60-600 mm in ghisa sferoidale per acquedotto prodotte in Stabilimento certificato secondo EN ISO 9001, conformi alle Norme UNI EN 545:2010 con certificato di prodotto emesso da organismo terzo accreditato da organismo firmatario il protocollo europeo per l'accreditamento secondo la norma UNI CEI EN ISO/IEC 17065, comprovante lo stabilimento di produzione; provviste di giunto di tipo elastico automatico antisfilamento con guarnizioni a profilo divergente a coda di rondine ed inserti metallici annegati all’interno dell’elastomero stesso atti a realizzare per attrito la funzione antisfilamento, conformi alla norma EN 681-1; rivestite internamente con malta di cemento d'altoforno applicata per centrifugazione; rivestite esternamente con uno strato di zinco puro di 200 g/m2 applicato per metallizzazione ricoperto da uno strato aderente di polietilene applicato in conformità alle norme EN 545 ed EN 14628. / Materiali conformi al D.M. 174 Ministero della Salute del 6/4/2004 per le parti applicabili (ex C.M.S. N°102 del 2/12/78). / Lunghezza utile delle tubazioni: 6 m / Classe di Pressione: / DN Classe / 60 C40 / 80 C40 / 100 C40 / 125 C40 / 150 C40 / 200 C40 / 250 C40 / 300 C40 / 350 C30 / 400 C30 / 450 C30 / 500 C30 / 600 C30 / Pressione di Funzionamento Ammissibile (PFA) del giunto: / DN PFA / 60 22 / 80 16 / 100 16 / 125 16 / 150 16 / 200 16 / 250 16 / 300 16 / 350 16 / 400 16 / 450 13 / 500 11 / 600 10 / Deviazioni angolari permesse dal giunto: / DN 60 – 150 5° / DN 200 – 250 4° / DN 300 – 350 3° / DN 400 – 600 2° / Poste in opera a perfetta regola d'arte, secondo le livellette di progetto mediante l'ausilio di strumenti tipo "laser" e le prescrizioni date dalla Direzione Lavori; compreso nel prezzo il collegamento delle condotte e dei pezzi speciali. / Nel Prezzo è inoltre compreso l’onere per le prove di collaudo delle condotte, i lavaggi e la disinfezione delle stesse. A tal fine si ricorda l'applicabilità dell'art. 137, comma 2 del codice degli appalti (D. Lgs. n. 50 del 18/04/2016), per quanto riguarda la limitazione al 50% imposta all'incidenza dei prodotti provenienti dai Paesi Terzi ai sensi regolamento UE n. 952/2013 del Parlamento Europeo e del Consiglio. (L'eventuale mancata applicazione del soprarichiamato vincolo deve essere evidente nel bando di gara, e debitamente giustificata all'Autorità, trasmettendone la relativa documentazione). / - TUBAZIONI PER ACQUEDOTTO ANTISFILAMENTO PER BASSE PRESSIONI E TERRENI MOLTO AGGRESSIVI con inserti metallici DN 500 mm	m		531,89
G.02.06.o	Fornitura e posa di tubazioni DN 60-600 mm in ghisa sferoidale per acquedotto prodotte in Stabilimento certificato secondo EN ISO 9001, conformi alle Norme UNI EN 545:2010 con certificato di prodotto emesso da organismo terzo accreditato da organismo firmatario il protocollo europeo per l'accreditamento secondo la norma UNI CEI EN ISO/IEC 17065, comprovante lo stabilimento di produzione; provviste di giunto di tipo elastico automatico antisfilamento con guarnizioni a profilo divergente a coda di rondine ed inserti metallici annegati all’interno dell’elastomero stesso atti a realizzare per attrito la funzione antisfilamento, conformi alla norma EN 681-1; rivestite internamente con malta di cemento d'altoforno applicata per centrifugazione; rivestite esternamente con uno strato di zinco puro di 200 g/m2 applicato per metallizzazione ricoperto da uno strato aderente di polietilene applicato in conformità alle norme EN 545 ed EN 14628. / Materiali conformi al D.M. 174 Ministero della Salute del 6/4/2004 per le parti applicabili (ex C.M.S. N°102 del 2/12/78). / Lunghezza utile delle tubazioni: 6 m / Classe di Pressione: / DN Classe / 60 C40 / 80 C40 / 100 C40 / 125 C40 / 150 C40 / 200 C40 / 250 C40 / 300 C40 / 350 C30 / 400 C30 / 450 C30 / 500 C30 / 600 C30 / Pressione di Funzionamento Ammissibile (PFA) del giunto: / DN PFA / 60 22 / 80 16 / 100 16 / 125 16 / 150 16 / 200 16 / 250 16 / 300 16 / 350 16 / 400 16 / 450 13 / 500 11 / 600 10 / Deviazioni angolari permesse dal giunto: / DN 60 – 150 5° / DN 200 – 250 4° / DN 300 – 350 3° / DN 400 – 600 2° / Poste in opera a perfetta regola d'arte, secondo le livellette di progetto mediante l'ausilio di strumenti tipo "laser" e le prescrizioni date dalla Direzione Lavori; compreso nel prezzo il collegamento delle condotte e dei pezzi speciali. / Nel Prezzo è inoltre compreso l’onere per le prove di collaudo delle condotte, i lavaggi e la disinfezione delle stesse. A tal fine si ricorda l'applicabilità dell'art. 137, comma 2 del codice degli appalti (D. Lgs. n. 50 del 18/04/2016), per quanto riguarda la limitazione al 50% imposta all'incidenza dei prodotti provenienti dai Paesi Terzi ai sensi regolamento UE n. 952/2013 del Parlamento Europeo e del Consiglio. (L'eventuale mancata applicazione del soprarichiamato vincolo deve essere evidente nel bando di gara, e debitamente giustificata all'Autorità, trasmettendone la relativa documentazione). / - TUBAZIONI PER ACQUEDOTTO ANTISFILAMENTO PER BASSE PRESSIONI E TERRENI MOLTO AGGRESSIVI con inserti metallici DN 600 mm	m		630,03
G.02.07	RACCORDI PER ACQUEDOTTO
G.02.07.a	Fornitura e posa di raccordi in ghisa sferoidale prodotti in stabilimento certificato a norma EN ISO 9001:2000 e conformi alla norma EN 545:2010. / La ghisa sferoidale impiegata per la fabbricazione dei raccordi dovrà avere le seguenti caratteristiche: carico unitario di rottura a trazione: 420 MPa / allungamento minimo a rottura: 5% durezza Brinell: 250 HB. / I raccordi dovranno avere le giunzioni a flangia con forature a norma UNI EN 1092-2/99. / I materiali dovranno essere conformi al D.M. 174 Ministero della Salute del 6/4/2004 per le parti applicabili (ex C.M.S. N°102 del 2/12/78). / Il rivestimento esterno e interno dei raccordi sarà costituito da uno strato di vernice epossidica blu alimentare di spessore minimo 250 micron secondo la norma EN14901 o da uno strato di vernice epossidica blu applicata per cataforesi previa sabbiatura e fosfatazione allo zinco. / Per i raccordi a flangia la Pressione di Funzionamento Ammissibile (PFA) è pari a quanto indicato nella tabella A.2 della EN 545:2010 e cioè: / DN 60 – 300 PN 40 (forature PN 10 - 40 per PFA = 40 bar) / DN 350 – 600 PN 25 (forature PN 10-25 per PFA = 25 bar) / Il collaudo in fabbrica sarà effettuato secondo quanto prescritto dalla Norma EN 545:2010. / I prezzi indicati per i raccordi muniti di flange sono riferiti pressione PN 10. Applicare un sovrapprezzo del 7% per ogni classe di PN superiore. A tal fine si ricorda l'applicabilità dell'art. 137, comma 2 del codice degli appalti (D. Lgs. n. 50 del 18/04/2016), per quanto riguarda la limitazione al 50% imposta all'incidenza dei prodotti provenienti dai Paesi Terzi ai sensi regolamento UE n. 952/2013 del Parlamento Europeo e del Consiglio. (L'eventuale mancata applicazione del soprarichiamato vincolo deve essere evidente nel bando di gara, e debitamente giustificata all'Autorità, trasmettendone la relativa documentazione). / - FORNITURA E POSA DI RACCORDI PER ACQUEDOTTO CON GIUNTO A FLANGIA TI a due bicchieri e diramazione a flangia 60x40	n		62,91
G.02.07.aa	Fornitura e posa di raccordi in ghisa sferoidale prodotti in stabilimento certificato a norma EN ISO 9001:2000 e conformi alla norma EN 545:2010. / La ghisa sferoidale impiegata per la fabbricazione dei raccordi dovrà avere le seguenti caratteristiche: carico unitario di rottura a trazione: 420 MPa / allungamento minimo a rottura: 5% durezza Brinell: 250 HB. / I raccordi dovranno avere le giunzioni a flangia con forature a norma UNI EN 1092-2/99. / I materiali dovranno essere conformi al D.M. 174 Ministero della Salute del 6/4/2004 per le parti applicabili (ex C.M.S. N°102 del 2/12/78). / Il rivestimento esterno e interno dei raccordi sarà costituito da uno strato di vernice epossidica blu alimentare di spessore minimo 250 micron secondo la norma EN14901 o da uno strato di vernice epossidica blu applicata per cataforesi previa sabbiatura e fosfatazione allo zinco. / Per i raccordi a flangia la Pressione di Funzionamento Ammissibile (PFA) è pari a quanto indicato nella tabella A.2 della EN 545:2010 e cioè: / DN 60 – 300 PN 40 (forature PN 10 - 40 per PFA = 40 bar) / DN 350 – 600 PN 25 (forature PN 10-25 per PFA = 25 bar) / Il collaudo in fabbrica sarà effettuato secondo quanto prescritto dalla Norma EN 545:2010. / I prezzi indicati per i raccordi muniti di flange sono riferiti pressione PN 10. Applicare un sovrapprezzo del 7% per ogni classe di PN superiore. A tal fine si ricorda l'applicabilità dell'art. 137, comma 2 del codice degli appalti (D. Lgs. n. 50 del 18/04/2016), per quanto riguarda la limitazione al 50% imposta all'incidenza dei prodotti provenienti dai Paesi Terzi ai sensi regolamento UE n. 952/2013 del Parlamento Europeo e del Consiglio. (L'eventuale mancata applicazione del soprarichiamato vincolo deve essere evidente nel bando di gara, e debitamente giustificata all'Autorità, trasmettendone la relativa documentazione). / - FORNITURA E POSA DI RACCORDI PER ACQUEDOTTO CON GIUNTO A FLANGIA TI a due bicchieri e diramazione a flangia 200x60	n		173,88
G.02.07.ab	Fornitura e posa di raccordi in ghisa sferoidale prodotti in stabilimento certificato a norma EN ISO 9001:2000 e conformi alla norma EN 545:2010. / La ghisa sferoidale impiegata per la fabbricazione dei raccordi dovrà avere le seguenti caratteristiche: carico unitario di rottura a trazione: 420 MPa / allungamento minimo a rottura: 5% durezza Brinell: 250 HB. / I raccordi dovranno avere le giunzioni a flangia con forature a norma UNI EN 1092-2/99. / I materiali dovranno essere conformi al D.M. 174 Ministero della Salute del 6/4/2004 per le parti applicabili (ex C.M.S. N°102 del 2/12/78). / Il rivestimento esterno e interno dei raccordi sarà costituito da uno strato di vernice epossidica blu alimentare di spessore minimo 250 micron secondo la norma EN14901 o da uno strato di vernice epossidica blu applicata per cataforesi previa sabbiatura e fosfatazione allo zinco. / Per i raccordi a flangia la Pressione di Funzionamento Ammissibile (PFA) è pari a quanto indicato nella tabella A.2 della EN 545:2010 e cioè: / DN 60 – 300 PN 40 (forature PN 10 - 40 per PFA = 40 bar) / DN 350 – 600 PN 25 (forature PN 10-25 per PFA = 25 bar) / Il collaudo in fabbrica sarà effettuato secondo quanto prescritto dalla Norma EN 545:2010. / I prezzi indicati per i raccordi muniti di flange sono riferiti pressione PN 10. Applicare un sovrapprezzo del 7% per ogni classe di PN superiore. A tal fine si ricorda l'applicabilità dell'art. 137, comma 2 del codice degli appalti (D. Lgs. n. 50 del 18/04/2016), per quanto riguarda la limitazione al 50% imposta all'incidenza dei prodotti provenienti dai Paesi Terzi ai sensi regolamento UE n. 952/2013 del Parlamento Europeo e del Consiglio. (L'eventuale mancata applicazione del soprarichiamato vincolo deve essere evidente nel bando di gara, e debitamente giustificata all'Autorità, trasmettendone la relativa documentazione). / - FORNITURA E POSA DI RACCORDI PER ACQUEDOTTO CON GIUNTO A FLANGIA TI a due bicchieri e diramazione a flangia 200x65	n		173,88
G.02.07.ac	Fornitura e posa di raccordi in ghisa sferoidale prodotti in stabilimento certificato a norma EN ISO 9001:2000 e conformi alla norma EN 545:2010. / La ghisa sferoidale impiegata per la fabbricazione dei raccordi dovrà avere le seguenti caratteristiche: carico unitario di rottura a trazione: 420 MPa / allungamento minimo a rottura: 5% durezza Brinell: 250 HB. / I raccordi dovranno avere le giunzioni a flangia con forature a norma UNI EN 1092-2/99. / I materiali dovranno essere conformi al D.M. 174 Ministero della Salute del 6/4/2004 per le parti applicabili (ex C.M.S. N°102 del 2/12/78). / Il rivestimento esterno e interno dei raccordi sarà costituito da uno strato di vernice epossidica blu alimentare di spessore minimo 250 micron secondo la norma EN14901 o da uno strato di vernice epossidica blu applicata per cataforesi previa sabbiatura e fosfatazione allo zinco. / Per i raccordi a flangia la Pressione di Funzionamento Ammissibile (PFA) è pari a quanto indicato nella tabella A.2 della EN 545:2010 e cioè: / DN 60 – 300 PN 40 (forature PN 10 - 40 per PFA = 40 bar) / DN 350 – 600 PN 25 (forature PN 10-25 per PFA = 25 bar) / Il collaudo in fabbrica sarà effettuato secondo quanto prescritto dalla Norma EN 545:2010. / I prezzi indicati per i raccordi muniti di flange sono riferiti pressione PN 10. Applicare un sovrapprezzo del 7% per ogni classe di PN superiore. A tal fine si ricorda l'applicabilità dell'art. 137, comma 2 del codice degli appalti (D. Lgs. n. 50 del 18/04/2016), per quanto riguarda la limitazione al 50% imposta all'incidenza dei prodotti provenienti dai Paesi Terzi ai sensi regolamento UE n. 952/2013 del Parlamento Europeo e del Consiglio. (L'eventuale mancata applicazione del soprarichiamato vincolo deve essere evidente nel bando di gara, e debitamente giustificata all'Autorità, trasmettendone la relativa documentazione). / - FORNITURA E POSA DI RACCORDI PER ACQUEDOTTO CON GIUNTO A FLANGIA TI a due bicchieri e diramazione a flangia 200x80	n		173,88
G.02.07.ad	Fornitura e posa di raccordi in ghisa sferoidale prodotti in stabilimento certificato a norma EN ISO 9001:2000 e conformi alla norma EN 545:2010. / La ghisa sferoidale impiegata per la fabbricazione dei raccordi dovrà avere le seguenti caratteristiche: carico unitario di rottura a trazione: 420 MPa / allungamento minimo a rottura: 5% durezza Brinell: 250 HB. / I raccordi dovranno avere le giunzioni a flangia con forature a norma UNI EN 1092-2/99. / I materiali dovranno essere conformi al D.M. 174 Ministero della Salute del 6/4/2004 per le parti applicabili (ex C.M.S. N°102 del 2/12/78). / Il rivestimento esterno e interno dei raccordi sarà costituito da uno strato di vernice epossidica blu alimentare di spessore minimo 250 micron secondo la norma EN14901 o da uno strato di vernice epossidica blu applicata per cataforesi previa sabbiatura e fosfatazione allo zinco. / Per i raccordi a flangia la Pressione di Funzionamento Ammissibile (PFA) è pari a quanto indicato nella tabella A.2 della EN 545:2010 e cioè: / DN 60 – 300 PN 40 (forature PN 10 - 40 per PFA = 40 bar) / DN 350 – 600 PN 25 (forature PN 10-25 per PFA = 25 bar) / Il collaudo in fabbrica sarà effettuato secondo quanto prescritto dalla Norma EN 545:2010. / I prezzi indicati per i raccordi muniti di flange sono riferiti pressione PN 10. Applicare un sovrapprezzo del 7% per ogni classe di PN superiore. A tal fine si ricorda l'applicabilità dell'art. 137, comma 2 del codice degli appalti (D. Lgs. n. 50 del 18/04/2016), per quanto riguarda la limitazione al 50% imposta all'incidenza dei prodotti provenienti dai Paesi Terzi ai sensi regolamento UE n. 952/2013 del Parlamento Europeo e del Consiglio. (L'eventuale mancata applicazione del soprarichiamato vincolo deve essere evidente nel bando di gara, e debitamente giustificata all'Autorità, trasmettendone la relativa documentazione). / - FORNITURA E POSA DI RACCORDI PER ACQUEDOTTO CON GIUNTO A FLANGIA TI a due bicchieri e diramazione a flangia 200x100	n		173,88
G.02.07.ae	Fornitura e posa di raccordi in ghisa sferoidale prodotti in stabilimento certificato a norma EN ISO 9001:2000 e conformi alla norma EN 545:2010. / La ghisa sferoidale impiegata per la fabbricazione dei raccordi dovrà avere le seguenti caratteristiche: carico unitario di rottura a trazione: 420 MPa / allungamento minimo a rottura: 5% durezza Brinell: 250 HB. / I raccordi dovranno avere le giunzioni a flangia con forature a norma UNI EN 1092-2/99. / I materiali dovranno essere conformi al D.M. 174 Ministero della Salute del 6/4/2004 per le parti applicabili (ex C.M.S. N°102 del 2/12/78). / Il rivestimento esterno e interno dei raccordi sarà costituito da uno strato di vernice epossidica blu alimentare di spessore minimo 250 micron secondo la norma EN14901 o da uno strato di vernice epossidica blu applicata per cataforesi previa sabbiatura e fosfatazione allo zinco. / Per i raccordi a flangia la Pressione di Funzionamento Ammissibile (PFA) è pari a quanto indicato nella tabella A.2 della EN 545:2010 e cioè: / DN 60 – 300 PN 40 (forature PN 10 - 40 per PFA = 40 bar) / DN 350 – 600 PN 25 (forature PN 10-25 per PFA = 25 bar) / Il collaudo in fabbrica sarà effettuato secondo quanto prescritto dalla Norma EN 545:2010. / I prezzi indicati per i raccordi muniti di flange sono riferiti pressione PN 10. Applicare un sovrapprezzo del 7% per ogni classe di PN superiore. A tal fine si ricorda l'applicabilità dell'art. 137, comma 2 del codice degli appalti (D. Lgs. n. 50 del 18/04/2016), per quanto riguarda la limitazione al 50% imposta all'incidenza dei prodotti provenienti dai Paesi Terzi ai sensi regolamento UE n. 952/2013 del Parlamento Europeo e del Consiglio. (L'eventuale mancata applicazione del soprarichiamato vincolo deve essere evidente nel bando di gara, e debitamente giustificata all'Autorità, trasmettendone la relativa documentazione). / - FORNITURA E POSA DI RACCORDI PER ACQUEDOTTO CON GIUNTO A FLANGIA TI a due bicchieri e diramazione a flangia 200x125	n		173,88
G.02.07.af	Fornitura e posa di raccordi in ghisa sferoidale prodotti in stabilimento certificato a norma EN ISO 9001:2000 e conformi alla norma EN 545:2010. / La ghisa sferoidale impiegata per la fabbricazione dei raccordi dovrà avere le seguenti caratteristiche: carico unitario di rottura a trazione: 420 MPa / allungamento minimo a rottura: 5% durezza Brinell: 250 HB. / I raccordi dovranno avere le giunzioni a flangia con forature a norma UNI EN 1092-2/99. / I materiali dovranno essere conformi al D.M. 174 Ministero della Salute del 6/4/2004 per le parti applicabili (ex C.M.S. N°102 del 2/12/78). / Il rivestimento esterno e interno dei raccordi sarà costituito da uno strato di vernice epossidica blu alimentare di spessore minimo 250 micron secondo la norma EN14901 o da uno strato di vernice epossidica blu applicata per cataforesi previa sabbiatura e fosfatazione allo zinco. / Per i raccordi a flangia la Pressione di Funzionamento Ammissibile (PFA) è pari a quanto indicato nella tabella A.2 della EN 545:2010 e cioè: / DN 60 – 300 PN 40 (forature PN 10 - 40 per PFA = 40 bar) / DN 350 – 600 PN 25 (forature PN 10-25 per PFA = 25 bar) / Il collaudo in fabbrica sarà effettuato secondo quanto prescritto dalla Norma EN 545:2010. / I prezzi indicati per i raccordi muniti di flange sono riferiti pressione PN 10. Applicare un sovrapprezzo del 7% per ogni classe di PN superiore. A tal fine si ricorda l'applicabilità dell'art. 137, comma 2 del codice degli appalti (D. Lgs. n. 50 del 18/04/2016), per quanto riguarda la limitazione al 50% imposta all'incidenza dei prodotti provenienti dai Paesi Terzi ai sensi regolamento UE n. 952/2013 del Parlamento Europeo e del Consiglio. (L'eventuale mancata applicazione del soprarichiamato vincolo deve essere evidente nel bando di gara, e debitamente giustificata all'Autorità, trasmettendone la relativa documentazione). / - FORNITURA E POSA DI RACCORDI PER ACQUEDOTTO CON GIUNTO A FLANGIA TI a due bicchieri e diramazione a flangia 200x150	n		173,88
G.02.07.ag	Fornitura e posa di raccordi in ghisa sferoidale prodotti in stabilimento certificato a norma EN ISO 9001:2000 e conformi alla norma EN 545:2010. / La ghisa sferoidale impiegata per la fabbricazione dei raccordi dovrà avere le seguenti caratteristiche: carico unitario di rottura a trazione: 420 MPa / allungamento minimo a rottura: 5% durezza Brinell: 250 HB. / I raccordi dovranno avere le giunzioni a flangia con forature a norma UNI EN 1092-2/99. / I materiali dovranno essere conformi al D.M. 174 Ministero della Salute del 6/4/2004 per le parti applicabili (ex C.M.S. N°102 del 2/12/78). / Il rivestimento esterno e interno dei raccordi sarà costituito da uno strato di vernice epossidica blu alimentare di spessore minimo 250 micron secondo la norma EN14901 o da uno strato di vernice epossidica blu applicata per cataforesi previa sabbiatura e fosfatazione allo zinco. / Per i raccordi a flangia la Pressione di Funzionamento Ammissibile (PFA) è pari a quanto indicato nella tabella A.2 della EN 545:2010 e cioè: / DN 60 – 300 PN 40 (forature PN 10 - 40 per PFA = 40 bar) / DN 350 – 600 PN 25 (forature PN 10-25 per PFA = 25 bar) / Il collaudo in fabbrica sarà effettuato secondo quanto prescritto dalla Norma EN 545:2010. / I prezzi indicati per i raccordi muniti di flange sono riferiti pressione PN 10. Applicare un sovrapprezzo del 7% per ogni classe di PN superiore. A tal fine si ricorda l'applicabilità dell'art. 137, comma 2 del codice degli appalti (D. Lgs. n. 50 del 18/04/2016), per quanto riguarda la limitazione al 50% imposta all'incidenza dei prodotti provenienti dai Paesi Terzi ai sensi regolamento UE n. 952/2013 del Parlamento Europeo e del Consiglio. (L'eventuale mancata applicazione del soprarichiamato vincolo deve essere evidente nel bando di gara, e debitamente giustificata all'Autorità, trasmettendone la relativa documentazione). / - FORNITURA E POSA DI RACCORDI PER ACQUEDOTTO CON GIUNTO A FLANGIA TI a due bicchieri e diramazione a flangia 200x200	n		173,88
G.02.07.ah	Fornitura e posa di raccordi in ghisa sferoidale prodotti in stabilimento certificato a norma EN ISO 9001:2000 e conformi alla norma EN 545:2010. / La ghisa sferoidale impiegata per la fabbricazione dei raccordi dovrà avere le seguenti caratteristiche: carico unitario di rottura a trazione: 420 MPa / allungamento minimo a rottura: 5% durezza Brinell: 250 HB. / I raccordi dovranno avere le giunzioni a flangia con forature a norma UNI EN 1092-2/99. / I materiali dovranno essere conformi al D.M. 174 Ministero della Salute del 6/4/2004 per le parti applicabili (ex C.M.S. N°102 del 2/12/78). / Il rivestimento esterno e interno dei raccordi sarà costituito da uno strato di vernice epossidica blu alimentare di spessore minimo 250 micron secondo la norma EN14901 o da uno strato di vernice epossidica blu applicata per cataforesi previa sabbiatura e fosfatazione allo zinco. / Per i raccordi a flangia la Pressione di Funzionamento Ammissibile (PFA) è pari a quanto indicato nella tabella A.2 della EN 545:2010 e cioè: / DN 60 – 300 PN 40 (forature PN 10 - 40 per PFA = 40 bar) / DN 350 – 600 PN 25 (forature PN 10-25 per PFA = 25 bar) / Il collaudo in fabbrica sarà effettuato secondo quanto prescritto dalla Norma EN 545:2010. / I prezzi indicati per i raccordi muniti di flange sono riferiti pressione PN 10. Applicare un sovrapprezzo del 7% per ogni classe di PN superiore. A tal fine si ricorda l'applicabilità dell'art. 137, comma 2 del codice degli appalti (D. Lgs. n. 50 del 18/04/2016), per quanto riguarda la limitazione al 50% imposta all'incidenza dei prodotti provenienti dai Paesi Terzi ai sensi regolamento UE n. 952/2013 del Parlamento Europeo e del Consiglio. (L'eventuale mancata applicazione del soprarichiamato vincolo deve essere evidente nel bando di gara, e debitamente giustificata all'Autorità, trasmettendone la relativa documentazione). / - FORNITURA E POSA DI RACCORDI PER ACQUEDOTTO CON GIUNTO A FLANGIA TI a due bicchieri e diramazione a flangia 250x60	n		382,62
G.02.07.ai	Fornitura e posa di raccordi in ghisa sferoidale prodotti in stabilimento certificato a norma EN ISO 9001:2000 e conformi alla norma EN 545:2010. / La ghisa sferoidale impiegata per la fabbricazione dei raccordi dovrà avere le seguenti caratteristiche: carico unitario di rottura a trazione: 420 MPa / allungamento minimo a rottura: 5% durezza Brinell: 250 HB. / I raccordi dovranno avere le giunzioni a flangia con forature a norma UNI EN 1092-2/99. / I materiali dovranno essere conformi al D.M. 174 Ministero della Salute del 6/4/2004 per le parti applicabili (ex C.M.S. N°102 del 2/12/78). / Il rivestimento esterno e interno dei raccordi sarà costituito da uno strato di vernice epossidica blu alimentare di spessore minimo 250 micron secondo la norma EN14901 o da uno strato di vernice epossidica blu applicata per cataforesi previa sabbiatura e fosfatazione allo zinco. / Per i raccordi a flangia la Pressione di Funzionamento Ammissibile (PFA) è pari a quanto indicato nella tabella A.2 della EN 545:2010 e cioè: / DN 60 – 300 PN 40 (forature PN 10 - 40 per PFA = 40 bar) / DN 350 – 600 PN 25 (forature PN 10-25 per PFA = 25 bar) / Il collaudo in fabbrica sarà effettuato secondo quanto prescritto dalla Norma EN 545:2010. / I prezzi indicati per i raccordi muniti di flange sono riferiti pressione PN 10. Applicare un sovrapprezzo del 7% per ogni classe di PN superiore. A tal fine si ricorda l'applicabilità dell'art. 137, comma 2 del codice degli appalti (D. Lgs. n. 50 del 18/04/2016), per quanto riguarda la limitazione al 50% imposta all'incidenza dei prodotti provenienti dai Paesi Terzi ai sensi regolamento UE n. 952/2013 del Parlamento Europeo e del Consiglio. (L'eventuale mancata applicazione del soprarichiamato vincolo deve essere evidente nel bando di gara, e debitamente giustificata all'Autorità, trasmettendone la relativa documentazione). / - FORNITURA E POSA DI RACCORDI PER ACQUEDOTTO CON GIUNTO A FLANGIA TI a due bicchieri e diramazione a flangia 250x65	n		382,62
G.02.07.aj	Fornitura e posa di raccordi in ghisa sferoidale prodotti in stabilimento certificato a norma EN ISO 9001:2000 e conformi alla norma EN 545:2010. / La ghisa sferoidale impiegata per la fabbricazione dei raccordi dovrà avere le seguenti caratteristiche: carico unitario di rottura a trazione: 420 MPa / allungamento minimo a rottura: 5% durezza Brinell: 250 HB. / I raccordi dovranno avere le giunzioni a flangia con forature a norma UNI EN 1092-2/99. / I materiali dovranno essere conformi al D.M. 174 Ministero della Salute del 6/4/2004 per le parti applicabili (ex C.M.S. N°102 del 2/12/78). / Il rivestimento esterno e interno dei raccordi sarà costituito da uno strato di vernice epossidica blu alimentare di spessore minimo 250 micron secondo la norma EN14901 o da uno strato di vernice epossidica blu applicata per cataforesi previa sabbiatura e fosfatazione allo zinco. / Per i raccordi a flangia la Pressione di Funzionamento Ammissibile (PFA) è pari a quanto indicato nella tabella A.2 della EN 545:2010 e cioè: / DN 60 – 300 PN 40 (forature PN 10 - 40 per PFA = 40 bar) / DN 350 – 600 PN 25 (forature PN 10-25 per PFA = 25 bar) / Il collaudo in fabbrica sarà effettuato secondo quanto prescritto dalla Norma EN 545:2010. / I prezzi indicati per i raccordi muniti di flange sono riferiti pressione PN 10. Applicare un sovrapprezzo del 7% per ogni classe di PN superiore. A tal fine si ricorda l'applicabilità dell'art. 137, comma 2 del codice degli appalti (D. Lgs. n. 50 del 18/04/2016), per quanto riguarda la limitazione al 50% imposta all'incidenza dei prodotti provenienti dai Paesi Terzi ai sensi regolamento UE n. 952/2013 del Parlamento Europeo e del Consiglio. (L'eventuale mancata applicazione del soprarichiamato vincolo deve essere evidente nel bando di gara, e debitamente giustificata all'Autorità, trasmettendone la relativa documentazione). / - FORNITURA E POSA DI RACCORDI PER ACQUEDOTTO CON GIUNTO A FLANGIA TI a due bicchieri e diramazione a flangia 250x80	n		382,62
G.02.07.ak	Fornitura e posa di raccordi in ghisa sferoidale prodotti in stabilimento certificato a norma EN ISO 9001:2000 e conformi alla norma EN 545:2010. / La ghisa sferoidale impiegata per la fabbricazione dei raccordi dovrà avere le seguenti caratteristiche: carico unitario di rottura a trazione: 420 MPa / allungamento minimo a rottura: 5% durezza Brinell: 250 HB. / I raccordi dovranno avere le giunzioni a flangia con forature a norma UNI EN 1092-2/99. / I materiali dovranno essere conformi al D.M. 174 Ministero della Salute del 6/4/2004 per le parti applicabili (ex C.M.S. N°102 del 2/12/78). / Il rivestimento esterno e interno dei raccordi sarà costituito da uno strato di vernice epossidica blu alimentare di spessore minimo 250 micron secondo la norma EN14901 o da uno strato di vernice epossidica blu applicata per cataforesi previa sabbiatura e fosfatazione allo zinco. / Per i raccordi a flangia la Pressione di Funzionamento Ammissibile (PFA) è pari a quanto indicato nella tabella A.2 della EN 545:2010 e cioè: / DN 60 – 300 PN 40 (forature PN 10 - 40 per PFA = 40 bar) / DN 350 – 600 PN 25 (forature PN 10-25 per PFA = 25 bar) / Il collaudo in fabbrica sarà effettuato secondo quanto prescritto dalla Norma EN 545:2010. / I prezzi indicati per i raccordi muniti di flange sono riferiti pressione PN 10. Applicare un sovrapprezzo del 7% per ogni classe di PN superiore. A tal fine si ricorda l'applicabilità dell'art. 137, comma 2 del codice degli appalti (D. Lgs. n. 50 del 18/04/2016), per quanto riguarda la limitazione al 50% imposta all'incidenza dei prodotti provenienti dai Paesi Terzi ai sensi regolamento UE n. 952/2013 del Parlamento Europeo e del Consiglio. (L'eventuale mancata applicazione del soprarichiamato vincolo deve essere evidente nel bando di gara, e debitamente giustificata all'Autorità, trasmettendone la relativa documentazione). / - FORNITURA E POSA DI RACCORDI PER ACQUEDOTTO CON GIUNTO A FLANGIA TI a due bicchieri e diramazione a flangia 250x100	n		382,62
G.02.07.al	Fornitura e posa di raccordi in ghisa sferoidale prodotti in stabilimento certificato a norma EN ISO 9001:2000 e conformi alla norma EN 545:2010. / La ghisa sferoidale impiegata per la fabbricazione dei raccordi dovrà avere le seguenti caratteristiche: carico unitario di rottura a trazione: 420 MPa / allungamento minimo a rottura: 5% durezza Brinell: 250 HB. / I raccordi dovranno avere le giunzioni a flangia con forature a norma UNI EN 1092-2/99. / I materiali dovranno essere conformi al D.M. 174 Ministero della Salute del 6/4/2004 per le parti applicabili (ex C.M.S. N°102 del 2/12/78). / Il rivestimento esterno e interno dei raccordi sarà costituito da uno strato di vernice epossidica blu alimentare di spessore minimo 250 micron secondo la norma EN14901 o da uno strato di vernice epossidica blu applicata per cataforesi previa sabbiatura e fosfatazione allo zinco. / Per i raccordi a flangia la Pressione di Funzionamento Ammissibile (PFA) è pari a quanto indicato nella tabella A.2 della EN 545:2010 e cioè: / DN 60 – 300 PN 40 (forature PN 10 - 40 per PFA = 40 bar) / DN 350 – 600 PN 25 (forature PN 10-25 per PFA = 25 bar) / Il collaudo in fabbrica sarà effettuato secondo quanto prescritto dalla Norma EN 545:2010. / I prezzi indicati per i raccordi muniti di flange sono riferiti pressione PN 10. Applicare un sovrapprezzo del 7% per ogni classe di PN superiore. A tal fine si ricorda l'applicabilità dell'art. 137, comma 2 del codice degli appalti (D. Lgs. n. 50 del 18/04/2016), per quanto riguarda la limitazione al 50% imposta all'incidenza dei prodotti provenienti dai Paesi Terzi ai sensi regolamento UE n. 952/2013 del Parlamento Europeo e del Consiglio. (L'eventuale mancata applicazione del soprarichiamato vincolo deve essere evidente nel bando di gara, e debitamente giustificata all'Autorità, trasmettendone la relativa documentazione). / - FORNITURA E POSA DI RACCORDI PER ACQUEDOTTO CON GIUNTO A FLANGIA TI a due bicchieri e diramazione a flangia 250x150	n		382,62
G.02.07.am	Fornitura e posa di raccordi in ghisa sferoidale prodotti in stabilimento certificato a norma EN ISO 9001:2000 e conformi alla norma EN 545:2010. / La ghisa sferoidale impiegata per la fabbricazione dei raccordi dovrà avere le seguenti caratteristiche: carico unitario di rottura a trazione: 420 MPa / allungamento minimo a rottura: 5% durezza Brinell: 250 HB. / I raccordi dovranno avere le giunzioni a flangia con forature a norma UNI EN 1092-2/99. / I materiali dovranno essere conformi al D.M. 174 Ministero della Salute del 6/4/2004 per le parti applicabili (ex C.M.S. N°102 del 2/12/78). / Il rivestimento esterno e interno dei raccordi sarà costituito da uno strato di vernice epossidica blu alimentare di spessore minimo 250 micron secondo la norma EN14901 o da uno strato di vernice epossidica blu applicata per cataforesi previa sabbiatura e fosfatazione allo zinco. / Per i raccordi a flangia la Pressione di Funzionamento Ammissibile (PFA) è pari a quanto indicato nella tabella A.2 della EN 545:2010 e cioè: / DN 60 – 300 PN 40 (forature PN 10 - 40 per PFA = 40 bar) / DN 350 – 600 PN 25 (forature PN 10-25 per PFA = 25 bar) / Il collaudo in fabbrica sarà effettuato secondo quanto prescritto dalla Norma EN 545:2010. / I prezzi indicati per i raccordi muniti di flange sono riferiti pressione PN 10. Applicare un sovrapprezzo del 7% per ogni classe di PN superiore. A tal fine si ricorda l'applicabilità dell'art. 137, comma 2 del codice degli appalti (D. Lgs. n. 50 del 18/04/2016), per quanto riguarda la limitazione al 50% imposta all'incidenza dei prodotti provenienti dai Paesi Terzi ai sensi regolamento UE n. 952/2013 del Parlamento Europeo e del Consiglio. (L'eventuale mancata applicazione del soprarichiamato vincolo deve essere evidente nel bando di gara, e debitamente giustificata all'Autorità, trasmettendone la relativa documentazione). / - FORNITURA E POSA DI RACCORDI PER ACQUEDOTTO CON GIUNTO A FLANGIA TI a due bicchieri e diramazione a flangia 250x200	n		382,62
G.02.07.an	Fornitura e posa di raccordi in ghisa sferoidale prodotti in stabilimento certificato a norma EN ISO 9001:2000 e conformi alla norma EN 545:2010. / La ghisa sferoidale impiegata per la fabbricazione dei raccordi dovrà avere le seguenti caratteristiche: carico unitario di rottura a trazione: 420 MPa / allungamento minimo a rottura: 5% durezza Brinell: 250 HB. / I raccordi dovranno avere le giunzioni a flangia con forature a norma UNI EN 1092-2/99. / I materiali dovranno essere conformi al D.M. 174 Ministero della Salute del 6/4/2004 per le parti applicabili (ex C.M.S. N°102 del 2/12/78). / Il rivestimento esterno e interno dei raccordi sarà costituito da uno strato di vernice epossidica blu alimentare di spessore minimo 250 micron secondo la norma EN14901 o da uno strato di vernice epossidica blu applicata per cataforesi previa sabbiatura e fosfatazione allo zinco. / Per i raccordi a flangia la Pressione di Funzionamento Ammissibile (PFA) è pari a quanto indicato nella tabella A.2 della EN 545:2010 e cioè: / DN 60 – 300 PN 40 (forature PN 10 - 40 per PFA = 40 bar) / DN 350 – 600 PN 25 (forature PN 10-25 per PFA = 25 bar) / Il collaudo in fabbrica sarà effettuato secondo quanto prescritto dalla Norma EN 545:2010. / I prezzi indicati per i raccordi muniti di flange sono riferiti pressione PN 10. Applicare un sovrapprezzo del 7% per ogni classe di PN superiore. A tal fine si ricorda l'applicabilità dell'art. 137, comma 2 del codice degli appalti (D. Lgs. n. 50 del 18/04/2016), per quanto riguarda la limitazione al 50% imposta all'incidenza dei prodotti provenienti dai Paesi Terzi ai sensi regolamento UE n. 952/2013 del Parlamento Europeo e del Consiglio. (L'eventuale mancata applicazione del soprarichiamato vincolo deve essere evidente nel bando di gara, e debitamente giustificata all'Autorità, trasmettendone la relativa documentazione). / - FORNITURA E POSA DI RACCORDI PER ACQUEDOTTO CON GIUNTO A FLANGIA TI a due bicchieri e diramazione a flangia 250x250	n		382,62
G.02.07.ao	Fornitura e posa di raccordi in ghisa sferoidale prodotti in stabilimento certificato a norma EN ISO 9001:2000 e conformi alla norma EN 545:2010. / La ghisa sferoidale impiegata per la fabbricazione dei raccordi dovrà avere le seguenti caratteristiche: carico unitario di rottura a trazione: 420 MPa / allungamento minimo a rottura: 5% durezza Brinell: 250 HB. / I raccordi dovranno avere le giunzioni a flangia con forature a norma UNI EN 1092-2/99. / I materiali dovranno essere conformi al D.M. 174 Ministero della Salute del 6/4/2004 per le parti applicabili (ex C.M.S. N°102 del 2/12/78). / Il rivestimento esterno e interno dei raccordi sarà costituito da uno strato di vernice epossidica blu alimentare di spessore minimo 250 micron secondo la norma EN14901 o da uno strato di vernice epossidica blu applicata per cataforesi previa sabbiatura e fosfatazione allo zinco. / Per i raccordi a flangia la Pressione di Funzionamento Ammissibile (PFA) è pari a quanto indicato nella tabella A.2 della EN 545:2010 e cioè: / DN 60 – 300 PN 40 (forature PN 10 - 40 per PFA = 40 bar) / DN 350 – 600 PN 25 (forature PN 10-25 per PFA = 25 bar) / Il collaudo in fabbrica sarà effettuato secondo quanto prescritto dalla Norma EN 545:2010. / I prezzi indicati per i raccordi muniti di flange sono riferiti pressione PN 10. Applicare un sovrapprezzo del 7% per ogni classe di PN superiore. A tal fine si ricorda l'applicabilità dell'art. 137, comma 2 del codice degli appalti (D. Lgs. n. 50 del 18/04/2016), per quanto riguarda la limitazione al 50% imposta all'incidenza dei prodotti provenienti dai Paesi Terzi ai sensi regolamento UE n. 952/2013 del Parlamento Europeo e del Consiglio. (L'eventuale mancata applicazione del soprarichiamato vincolo deve essere evidente nel bando di gara, e debitamente giustificata all'Autorità, trasmettendone la relativa documentazione). / - FORNITURA E POSA DI RACCORDI PER ACQUEDOTTO CON GIUNTO A FLANGIA TI a due bicchieri e diramazione a flangia 300x60	n		544,72
G.02.07.ap	Fornitura e posa di raccordi in ghisa sferoidale prodotti in stabilimento certificato a norma EN ISO 9001:2000 e conformi alla norma EN 545:2010. / La ghisa sferoidale impiegata per la fabbricazione dei raccordi dovrà avere le seguenti caratteristiche: carico unitario di rottura a trazione: 420 MPa / allungamento minimo a rottura: 5% durezza Brinell: 250 HB. / I raccordi dovranno avere le giunzioni a flangia con forature a norma UNI EN 1092-2/99. / I materiali dovranno essere conformi al D.M. 174 Ministero della Salute del 6/4/2004 per le parti applicabili (ex C.M.S. N°102 del 2/12/78). / Il rivestimento esterno e interno dei raccordi sarà costituito da uno strato di vernice epossidica blu alimentare di spessore minimo 250 micron secondo la norma EN14901 o da uno strato di vernice epossidica blu applicata per cataforesi previa sabbiatura e fosfatazione allo zinco. / Per i raccordi a flangia la Pressione di Funzionamento Ammissibile (PFA) è pari a quanto indicato nella tabella A.2 della EN 545:2010 e cioè: / DN 60 – 300 PN 40 (forature PN 10 - 40 per PFA = 40 bar) / DN 350 – 600 PN 25 (forature PN 10-25 per PFA = 25 bar) / Il collaudo in fabbrica sarà effettuato secondo quanto prescritto dalla Norma EN 545:2010. / I prezzi indicati per i raccordi muniti di flange sono riferiti pressione PN 10. Applicare un sovrapprezzo del 7% per ogni classe di PN superiore. A tal fine si ricorda l'applicabilità dell'art. 137, comma 2 del codice degli appalti (D. Lgs. n. 50 del 18/04/2016), per quanto riguarda la limitazione al 50% imposta all'incidenza dei prodotti provenienti dai Paesi Terzi ai sensi regolamento UE n. 952/2013 del Parlamento Europeo e del Consiglio. (L'eventuale mancata applicazione del soprarichiamato vincolo deve essere evidente nel bando di gara, e debitamente giustificata all'Autorità, trasmettendone la relativa documentazione). / - FORNITURA E POSA DI RACCORDI PER ACQUEDOTTO CON GIUNTO A FLANGIA TI a due bicchieri e diramazione a flangia 300x65	n		544,72
G.02.07.aq	Fornitura e posa di raccordi in ghisa sferoidale prodotti in stabilimento certificato a norma EN ISO 9001:2000 e conformi alla norma EN 545:2010. / La ghisa sferoidale impiegata per la fabbricazione dei raccordi dovrà avere le seguenti caratteristiche: carico unitario di rottura a trazione: 420 MPa / allungamento minimo a rottura: 5% durezza Brinell: 250 HB. / I raccordi dovranno avere le giunzioni a flangia con forature a norma UNI EN 1092-2/99. / I materiali dovranno essere conformi al D.M. 174 Ministero della Salute del 6/4/2004 per le parti applicabili (ex C.M.S. N°102 del 2/12/78). / Il rivestimento esterno e interno dei raccordi sarà costituito da uno strato di vernice epossidica blu alimentare di spessore minimo 250 micron secondo la norma EN14901 o da uno strato di vernice epossidica blu applicata per cataforesi previa sabbiatura e fosfatazione allo zinco. / Per i raccordi a flangia la Pressione di Funzionamento Ammissibile (PFA) è pari a quanto indicato nella tabella A.2 della EN 545:2010 e cioè: / DN 60 – 300 PN 40 (forature PN 10 - 40 per PFA = 40 bar) / DN 350 – 600 PN 25 (forature PN 10-25 per PFA = 25 bar) / Il collaudo in fabbrica sarà effettuato secondo quanto prescritto dalla Norma EN 545:2010. / I prezzi indicati per i raccordi muniti di flange sono riferiti pressione PN 10. Applicare un sovrapprezzo del 7% per ogni classe di PN superiore. A tal fine si ricorda l'applicabilità dell'art. 137, comma 2 del codice degli appalti (D. Lgs. n. 50 del 18/04/2016), per quanto riguarda la limitazione al 50% imposta all'incidenza dei prodotti provenienti dai Paesi Terzi ai sensi regolamento UE n. 952/2013 del Parlamento Europeo e del Consiglio. (L'eventuale mancata applicazione del soprarichiamato vincolo deve essere evidente nel bando di gara, e debitamente giustificata all'Autorità, trasmettendone la relativa documentazione). / - FORNITURA E POSA DI RACCORDI PER ACQUEDOTTO CON GIUNTO A FLANGIA TI a due bicchieri e diramazione a flangia 300x80	n		544,72
G.02.07.ar	Fornitura e posa di raccordi in ghisa sferoidale prodotti in stabilimento certificato a norma EN ISO 9001:2000 e conformi alla norma EN 545:2010. / La ghisa sferoidale impiegata per la fabbricazione dei raccordi dovrà avere le seguenti caratteristiche: carico unitario di rottura a trazione: 420 MPa / allungamento minimo a rottura: 5% durezza Brinell: 250 HB. / I raccordi dovranno avere le giunzioni a flangia con forature a norma UNI EN 1092-2/99. / I materiali dovranno essere conformi al D.M. 174 Ministero della Salute del 6/4/2004 per le parti applicabili (ex C.M.S. N°102 del 2/12/78). / Il rivestimento esterno e interno dei raccordi sarà costituito da uno strato di vernice epossidica blu alimentare di spessore minimo 250 micron secondo la norma EN14901 o da uno strato di vernice epossidica blu applicata per cataforesi previa sabbiatura e fosfatazione allo zinco. / Per i raccordi a flangia la Pressione di Funzionamento Ammissibile (PFA) è pari a quanto indicato nella tabella A.2 della EN 545:2010 e cioè: / DN 60 – 300 PN 40 (forature PN 10 - 40 per PFA = 40 bar) / DN 350 – 600 PN 25 (forature PN 10-25 per PFA = 25 bar) / Il collaudo in fabbrica sarà effettuato secondo quanto prescritto dalla Norma EN 545:2010. / I prezzi indicati per i raccordi muniti di flange sono riferiti pressione PN 10. Applicare un sovrapprezzo del 7% per ogni classe di PN superiore. A tal fine si ricorda l'applicabilità dell'art. 137, comma 2 del codice degli appalti (D. Lgs. n. 50 del 18/04/2016), per quanto riguarda la limitazione al 50% imposta all'incidenza dei prodotti provenienti dai Paesi Terzi ai sensi regolamento UE n. 952/2013 del Parlamento Europeo e del Consiglio. (L'eventuale mancata applicazione del soprarichiamato vincolo deve essere evidente nel bando di gara, e debitamente giustificata all'Autorità, trasmettendone la relativa documentazione). / - FORNITURA E POSA DI RACCORDI PER ACQUEDOTTO CON GIUNTO A FLANGIA TI a due bicchieri e diramazione a flangia 300x100	n		544,72
G.02.07.as	Fornitura e posa di raccordi in ghisa sferoidale prodotti in stabilimento certificato a norma EN ISO 9001:2000 e conformi alla norma EN 545:2010. / La ghisa sferoidale impiegata per la fabbricazione dei raccordi dovrà avere le seguenti caratteristiche: carico unitario di rottura a trazione: 420 MPa / allungamento minimo a rottura: 5% durezza Brinell: 250 HB. / I raccordi dovranno avere le giunzioni a flangia con forature a norma UNI EN 1092-2/99. / I materiali dovranno essere conformi al D.M. 174 Ministero della Salute del 6/4/2004 per le parti applicabili (ex C.M.S. N°102 del 2/12/78). / Il rivestimento esterno e interno dei raccordi sarà costituito da uno strato di vernice epossidica blu alimentare di spessore minimo 250 micron secondo la norma EN14901 o da uno strato di vernice epossidica blu applicata per cataforesi previa sabbiatura e fosfatazione allo zinco. / Per i raccordi a flangia la Pressione di Funzionamento Ammissibile (PFA) è pari a quanto indicato nella tabella A.2 della EN 545:2010 e cioè: / DN 60 – 300 PN 40 (forature PN 10 - 40 per PFA = 40 bar) / DN 350 – 600 PN 25 (forature PN 10-25 per PFA = 25 bar) / Il collaudo in fabbrica sarà effettuato secondo quanto prescritto dalla Norma EN 545:2010. / I prezzi indicati per i raccordi muniti di flange sono riferiti pressione PN 10. Applicare un sovrapprezzo del 7% per ogni classe di PN superiore. A tal fine si ricorda l'applicabilità dell'art. 137, comma 2 del codice degli appalti (D. Lgs. n. 50 del 18/04/2016), per quanto riguarda la limitazione al 50% imposta all'incidenza dei prodotti provenienti dai Paesi Terzi ai sensi regolamento UE n. 952/2013 del Parlamento Europeo e del Consiglio. (L'eventuale mancata applicazione del soprarichiamato vincolo deve essere evidente nel bando di gara, e debitamente giustificata all'Autorità, trasmettendone la relativa documentazione). / - FORNITURA E POSA DI RACCORDI PER ACQUEDOTTO CON GIUNTO A FLANGIA TI a due bicchieri e diramazione a flangia 300x150	n		544,72
G.02.07.at	Fornitura e posa di raccordi in ghisa sferoidale prodotti in stabilimento certificato a norma EN ISO 9001:2000 e conformi alla norma EN 545:2010. / La ghisa sferoidale impiegata per la fabbricazione dei raccordi dovrà avere le seguenti caratteristiche: carico unitario di rottura a trazione: 420 MPa / allungamento minimo a rottura: 5% durezza Brinell: 250 HB. / I raccordi dovranno avere le giunzioni a flangia con forature a norma UNI EN 1092-2/99. / I materiali dovranno essere conformi al D.M. 174 Ministero della Salute del 6/4/2004 per le parti applicabili (ex C.M.S. N°102 del 2/12/78). / Il rivestimento esterno e interno dei raccordi sarà costituito da uno strato di vernice epossidica blu alimentare di spessore minimo 250 micron secondo la norma EN14901 o da uno strato di vernice epossidica blu applicata per cataforesi previa sabbiatura e fosfatazione allo zinco. / Per i raccordi a flangia la Pressione di Funzionamento Ammissibile (PFA) è pari a quanto indicato nella tabella A.2 della EN 545:2010 e cioè: / DN 60 – 300 PN 40 (forature PN 10 - 40 per PFA = 40 bar) / DN 350 – 600 PN 25 (forature PN 10-25 per PFA = 25 bar) / Il collaudo in fabbrica sarà effettuato secondo quanto prescritto dalla Norma EN 545:2010. / I prezzi indicati per i raccordi muniti di flange sono riferiti pressione PN 10. Applicare un sovrapprezzo del 7% per ogni classe di PN superiore. A tal fine si ricorda l'applicabilità dell'art. 137, comma 2 del codice degli appalti (D. Lgs. n. 50 del 18/04/2016), per quanto riguarda la limitazione al 50% imposta all'incidenza dei prodotti provenienti dai Paesi Terzi ai sensi regolamento UE n. 952/2013 del Parlamento Europeo e del Consiglio. (L'eventuale mancata applicazione del soprarichiamato vincolo deve essere evidente nel bando di gara, e debitamente giustificata all'Autorità, trasmettendone la relativa documentazione). / - FORNITURA E POSA DI RACCORDI PER ACQUEDOTTO CON GIUNTO A FLANGIA TI a due bicchieri e diramazione a flangia 300x200	n		544,72
G.02.07.au	Fornitura e posa di raccordi in ghisa sferoidale prodotti in stabilimento certificato a norma EN ISO 9001:2000 e conformi alla norma EN 545:2010. / La ghisa sferoidale impiegata per la fabbricazione dei raccordi dovrà avere le seguenti caratteristiche: carico unitario di rottura a trazione: 420 MPa / allungamento minimo a rottura: 5% durezza Brinell: 250 HB. / I raccordi dovranno avere le giunzioni a flangia con forature a norma UNI EN 1092-2/99. / I materiali dovranno essere conformi al D.M. 174 Ministero della Salute del 6/4/2004 per le parti applicabili (ex C.M.S. N°102 del 2/12/78). / Il rivestimento esterno e interno dei raccordi sarà costituito da uno strato di vernice epossidica blu alimentare di spessore minimo 250 micron secondo la norma EN14901 o da uno strato di vernice epossidica blu applicata per cataforesi previa sabbiatura e fosfatazione allo zinco. / Per i raccordi a flangia la Pressione di Funzionamento Ammissibile (PFA) è pari a quanto indicato nella tabella A.2 della EN 545:2010 e cioè: / DN 60 – 300 PN 40 (forature PN 10 - 40 per PFA = 40 bar) / DN 350 – 600 PN 25 (forature PN 10-25 per PFA = 25 bar) / Il collaudo in fabbrica sarà effettuato secondo quanto prescritto dalla Norma EN 545:2010. / I prezzi indicati per i raccordi muniti di flange sono riferiti pressione PN 10. Applicare un sovrapprezzo del 7% per ogni classe di PN superiore. A tal fine si ricorda l'applicabilità dell'art. 137, comma 2 del codice degli appalti (D. Lgs. n. 50 del 18/04/2016), per quanto riguarda la limitazione al 50% imposta all'incidenza dei prodotti provenienti dai Paesi Terzi ai sensi regolamento UE n. 952/2013 del Parlamento Europeo e del Consiglio. (L'eventuale mancata applicazione del soprarichiamato vincolo deve essere evidente nel bando di gara, e debitamente giustificata all'Autorità, trasmettendone la relativa documentazione). / - FORNITURA E POSA DI RACCORDI PER ACQUEDOTTO CON GIUNTO A FLANGIA TI a due bicchieri e diramazione a flangia 300x250	n		544,72
G.02.07.av	Fornitura e posa di raccordi in ghisa sferoidale prodotti in stabilimento certificato a norma EN ISO 9001:2000 e conformi alla norma EN 545:2010. / La ghisa sferoidale impiegata per la fabbricazione dei raccordi dovrà avere le seguenti caratteristiche: carico unitario di rottura a trazione: 420 MPa / allungamento minimo a rottura: 5% durezza Brinell: 250 HB. / I raccordi dovranno avere le giunzioni a flangia con forature a norma UNI EN 1092-2/99. / I materiali dovranno essere conformi al D.M. 174 Ministero della Salute del 6/4/2004 per le parti applicabili (ex C.M.S. N°102 del 2/12/78). / Il rivestimento esterno e interno dei raccordi sarà costituito da uno strato di vernice epossidica blu alimentare di spessore minimo 250 micron secondo la norma EN14901 o da uno strato di vernice epossidica blu applicata per cataforesi previa sabbiatura e fosfatazione allo zinco. / Per i raccordi a flangia la Pressione di Funzionamento Ammissibile (PFA) è pari a quanto indicato nella tabella A.2 della EN 545:2010 e cioè: / DN 60 – 300 PN 40 (forature PN 10 - 40 per PFA = 40 bar) / DN 350 – 600 PN 25 (forature PN 10-25 per PFA = 25 bar) / Il collaudo in fabbrica sarà effettuato secondo quanto prescritto dalla Norma EN 545:2010. / I prezzi indicati per i raccordi muniti di flange sono riferiti pressione PN 10. Applicare un sovrapprezzo del 7% per ogni classe di PN superiore. A tal fine si ricorda l'applicabilità dell'art. 137, comma 2 del codice degli appalti (D. Lgs. n. 50 del 18/04/2016), per quanto riguarda la limitazione al 50% imposta all'incidenza dei prodotti provenienti dai Paesi Terzi ai sensi regolamento UE n. 952/2013 del Parlamento Europeo e del Consiglio. (L'eventuale mancata applicazione del soprarichiamato vincolo deve essere evidente nel bando di gara, e debitamente giustificata all'Autorità, trasmettendone la relativa documentazione). / - FORNITURA E POSA DI RACCORDI PER ACQUEDOTTO CON GIUNTO A FLANGIA TI a due bicchieri e diramazione a flangia 300x300	n		544,72
G.02.07.aw	Fornitura e posa di raccordi in ghisa sferoidale prodotti in stabilimento certificato a norma EN ISO 9001:2000 e conformi alla norma EN 545:2010. / La ghisa sferoidale impiegata per la fabbricazione dei raccordi dovrà avere le seguenti caratteristiche: carico unitario di rottura a trazione: 420 MPa / allungamento minimo a rottura: 5% durezza Brinell: 250 HB. / I raccordi dovranno avere le giunzioni a flangia con forature a norma UNI EN 1092-2/99. / I materiali dovranno essere conformi al D.M. 174 Ministero della Salute del 6/4/2004 per le parti applicabili (ex C.M.S. N°102 del 2/12/78). / Il rivestimento esterno e interno dei raccordi sarà costituito da uno strato di vernice epossidica blu alimentare di spessore minimo 250 micron secondo la norma EN14901 o da uno strato di vernice epossidica blu applicata per cataforesi previa sabbiatura e fosfatazione allo zinco. / Per i raccordi a flangia la Pressione di Funzionamento Ammissibile (PFA) è pari a quanto indicato nella tabella A.2 della EN 545:2010 e cioè: / DN 60 – 300 PN 40 (forature PN 10 - 40 per PFA = 40 bar) / DN 350 – 600 PN 25 (forature PN 10-25 per PFA = 25 bar) / Il collaudo in fabbrica sarà effettuato secondo quanto prescritto dalla Norma EN 545:2010. / I prezzi indicati per i raccordi muniti di flange sono riferiti pressione PN 10. Applicare un sovrapprezzo del 7% per ogni classe di PN superiore. A tal fine si ricorda l'applicabilità dell'art. 137, comma 2 del codice degli appalti (D. Lgs. n. 50 del 18/04/2016), per quanto riguarda la limitazione al 50% imposta all'incidenza dei prodotti provenienti dai Paesi Terzi ai sensi regolamento UE n. 952/2013 del Parlamento Europeo e del Consiglio. (L'eventuale mancata applicazione del soprarichiamato vincolo deve essere evidente nel bando di gara, e debitamente giustificata all'Autorità, trasmettendone la relativa documentazione). / - FORNITURA E POSA DI RACCORDI PER ACQUEDOTTO CON GIUNTO A FLANGIA TI a due bicchieri e diramazione a flangia 350x60	n		544,72
G.02.07.ax	Fornitura e posa di raccordi in ghisa sferoidale prodotti in stabilimento certificato a norma EN ISO 9001:2000 e conformi alla norma EN 545:2010. / La ghisa sferoidale impiegata per la fabbricazione dei raccordi dovrà avere le seguenti caratteristiche: carico unitario di rottura a trazione: 420 MPa / allungamento minimo a rottura: 5% durezza Brinell: 250 HB. / I raccordi dovranno avere le giunzioni a flangia con forature a norma UNI EN 1092-2/99. / I materiali dovranno essere conformi al D.M. 174 Ministero della Salute del 6/4/2004 per le parti applicabili (ex C.M.S. N°102 del 2/12/78). / Il rivestimento esterno e interno dei raccordi sarà costituito da uno strato di vernice epossidica blu alimentare di spessore minimo 250 micron secondo la norma EN14901 o da uno strato di vernice epossidica blu applicata per cataforesi previa sabbiatura e fosfatazione allo zinco. / Per i raccordi a flangia la Pressione di Funzionamento Ammissibile (PFA) è pari a quanto indicato nella tabella A.2 della EN 545:2010 e cioè: / DN 60 – 300 PN 40 (forature PN 10 - 40 per PFA = 40 bar) / DN 350 – 600 PN 25 (forature PN 10-25 per PFA = 25 bar) / Il collaudo in fabbrica sarà effettuato secondo quanto prescritto dalla Norma EN 545:2010. / I prezzi indicati per i raccordi muniti di flange sono riferiti pressione PN 10. Applicare un sovrapprezzo del 7% per ogni classe di PN superiore. A tal fine si ricorda l'applicabilità dell'art. 137, comma 2 del codice degli appalti (D. Lgs. n. 50 del 18/04/2016), per quanto riguarda la limitazione al 50% imposta all'incidenza dei prodotti provenienti dai Paesi Terzi ai sensi regolamento UE n. 952/2013 del Parlamento Europeo e del Consiglio. (L'eventuale mancata applicazione del soprarichiamato vincolo deve essere evidente nel bando di gara, e debitamente giustificata all'Autorità, trasmettendone la relativa documentazione). / - FORNITURA E POSA DI RACCORDI PER ACQUEDOTTO CON GIUNTO A FLANGIA TI a due bicchieri e diramazione a flangia 350x65	n		544,72
G.02.07.ay	Fornitura e posa di raccordi in ghisa sferoidale prodotti in stabilimento certificato a norma EN ISO 9001:2000 e conformi alla norma EN 545:2010. / La ghisa sferoidale impiegata per la fabbricazione dei raccordi dovrà avere le seguenti caratteristiche: carico unitario di rottura a trazione: 420 MPa / allungamento minimo a rottura: 5% durezza Brinell: 250 HB. / I raccordi dovranno avere le giunzioni a flangia con forature a norma UNI EN 1092-2/99. / I materiali dovranno essere conformi al D.M. 174 Ministero della Salute del 6/4/2004 per le parti applicabili (ex C.M.S. N°102 del 2/12/78). / Il rivestimento esterno e interno dei raccordi sarà costituito da uno strato di vernice epossidica blu alimentare di spessore minimo 250 micron secondo la norma EN14901 o da uno strato di vernice epossidica blu applicata per cataforesi previa sabbiatura e fosfatazione allo zinco. / Per i raccordi a flangia la Pressione di Funzionamento Ammissibile (PFA) è pari a quanto indicato nella tabella A.2 della EN 545:2010 e cioè: / DN 60 – 300 PN 40 (forature PN 10 - 40 per PFA = 40 bar) / DN 350 – 600 PN 25 (forature PN 10-25 per PFA = 25 bar) / Il collaudo in fabbrica sarà effettuato secondo quanto prescritto dalla Norma EN 545:2010. / I prezzi indicati per i raccordi muniti di flange sono riferiti pressione PN 10. Applicare un sovrapprezzo del 7% per ogni classe di PN superiore. A tal fine si ricorda l'applicabilità dell'art. 137, comma 2 del codice degli appalti (D. Lgs. n. 50 del 18/04/2016), per quanto riguarda la limitazione al 50% imposta all'incidenza dei prodotti provenienti dai Paesi Terzi ai sensi regolamento UE n. 952/2013 del Parlamento Europeo e del Consiglio. (L'eventuale mancata applicazione del soprarichiamato vincolo deve essere evidente nel bando di gara, e debitamente giustificata all'Autorità, trasmettendone la relativa documentazione). / - FORNITURA E POSA DI RACCORDI PER ACQUEDOTTO CON GIUNTO A FLANGIA TI a due bicchieri e diramazione a flangia 350x80	n		544,72
G.02.07.az	Fornitura e posa di raccordi in ghisa sferoidale prodotti in stabilimento certificato a norma EN ISO 9001:2000 e conformi alla norma EN 545:2010. / La ghisa sferoidale impiegata per la fabbricazione dei raccordi dovrà avere le seguenti caratteristiche: carico unitario di rottura a trazione: 420 MPa / allungamento minimo a rottura: 5% durezza Brinell: 250 HB. / I raccordi dovranno avere le giunzioni a flangia con forature a norma UNI EN 1092-2/99. / I materiali dovranno essere conformi al D.M. 174 Ministero della Salute del 6/4/2004 per le parti applicabili (ex C.M.S. N°102 del 2/12/78). / Il rivestimento esterno e interno dei raccordi sarà costituito da uno strato di vernice epossidica blu alimentare di spessore minimo 250 micron secondo la norma EN14901 o da uno strato di vernice epossidica blu applicata per cataforesi previa sabbiatura e fosfatazione allo zinco. / Per i raccordi a flangia la Pressione di Funzionamento Ammissibile (PFA) è pari a quanto indicato nella tabella A.2 della EN 545:2010 e cioè: / DN 60 – 300 PN 40 (forature PN 10 - 40 per PFA = 40 bar) / DN 350 – 600 PN 25 (forature PN 10-25 per PFA = 25 bar) / Il collaudo in fabbrica sarà effettuato secondo quanto prescritto dalla Norma EN 545:2010. / I prezzi indicati per i raccordi muniti di flange sono riferiti pressione PN 10. Applicare un sovrapprezzo del 7% per ogni classe di PN superiore. A tal fine si ricorda l'applicabilità dell'art. 137, comma 2 del codice degli appalti (D. Lgs. n. 50 del 18/04/2016), per quanto riguarda la limitazione al 50% imposta all'incidenza dei prodotti provenienti dai Paesi Terzi ai sensi regolamento UE n. 952/2013 del Parlamento Europeo e del Consiglio. (L'eventuale mancata applicazione del soprarichiamato vincolo deve essere evidente nel bando di gara, e debitamente giustificata all'Autorità, trasmettendone la relativa documentazione). / - FORNITURA E POSA DI RACCORDI PER ACQUEDOTTO CON GIUNTO A FLANGIA TI a due bicchieri e diramazione a flangia 350x100	n		544,72
G.02.07.b	Fornitura e posa di raccordi in ghisa sferoidale prodotti in stabilimento certificato a norma EN ISO 9001:2000 e conformi alla norma EN 545:2010. / La ghisa sferoidale impiegata per la fabbricazione dei raccordi dovrà avere le seguenti caratteristiche: carico unitario di rottura a trazione: 420 MPa / allungamento minimo a rottura: 5% durezza Brinell: 250 HB. / I raccordi dovranno avere le giunzioni a flangia con forature a norma UNI EN 1092-2/99. / I materiali dovranno essere conformi al D.M. 174 Ministero della Salute del 6/4/2004 per le parti applicabili (ex C.M.S. N°102 del 2/12/78). / Il rivestimento esterno e interno dei raccordi sarà costituito da uno strato di vernice epossidica blu alimentare di spessore minimo 250 micron secondo la norma EN14901 o da uno strato di vernice epossidica blu applicata per cataforesi previa sabbiatura e fosfatazione allo zinco. / Per i raccordi a flangia la Pressione di Funzionamento Ammissibile (PFA) è pari a quanto indicato nella tabella A.2 della EN 545:2010 e cioè: / DN 60 – 300 PN 40 (forature PN 10 - 40 per PFA = 40 bar) / DN 350 – 600 PN 25 (forature PN 10-25 per PFA = 25 bar) / Il collaudo in fabbrica sarà effettuato secondo quanto prescritto dalla Norma EN 545:2010. / I prezzi indicati per i raccordi muniti di flange sono riferiti pressione PN 10. Applicare un sovrapprezzo del 7% per ogni classe di PN superiore. A tal fine si ricorda l'applicabilità dell'art. 137, comma 2 del codice degli appalti (D. Lgs. n. 50 del 18/04/2016), per quanto riguarda la limitazione al 50% imposta all'incidenza dei prodotti provenienti dai Paesi Terzi ai sensi regolamento UE n. 952/2013 del Parlamento Europeo e del Consiglio. (L'eventuale mancata applicazione del soprarichiamato vincolo deve essere evidente nel bando di gara, e debitamente giustificata all'Autorità, trasmettendone la relativa documentazione). / - FORNITURA E POSA DI RACCORDI PER ACQUEDOTTO CON GIUNTO A FLANGIA TI a due bicchieri e diramazione a flangia 60x60	n		62,91
G.02.07.ba	Fornitura e posa di raccordi in ghisa sferoidale prodotti in stabilimento certificato a norma EN ISO 9001:2000 e conformi alla norma EN 545:2010. / La ghisa sferoidale impiegata per la fabbricazione dei raccordi dovrà avere le seguenti caratteristiche: carico unitario di rottura a trazione: 420 MPa / allungamento minimo a rottura: 5% durezza Brinell: 250 HB. / I raccordi dovranno avere le giunzioni a flangia con forature a norma UNI EN 1092-2/99. / I materiali dovranno essere conformi al D.M. 174 Ministero della Salute del 6/4/2004 per le parti applicabili (ex C.M.S. N°102 del 2/12/78). / Il rivestimento esterno e interno dei raccordi sarà costituito da uno strato di vernice epossidica blu alimentare di spessore minimo 250 micron secondo la norma EN14901 o da uno strato di vernice epossidica blu applicata per cataforesi previa sabbiatura e fosfatazione allo zinco. / Per i raccordi a flangia la Pressione di Funzionamento Ammissibile (PFA) è pari a quanto indicato nella tabella A.2 della EN 545:2010 e cioè: / DN 60 – 300 PN 40 (forature PN 10 - 40 per PFA = 40 bar) / DN 350 – 600 PN 25 (forature PN 10-25 per PFA = 25 bar) / Il collaudo in fabbrica sarà effettuato secondo quanto prescritto dalla Norma EN 545:2010. / I prezzi indicati per i raccordi muniti di flange sono riferiti pressione PN 10. Applicare un sovrapprezzo del 7% per ogni classe di PN superiore. A tal fine si ricorda l'applicabilità dell'art. 137, comma 2 del codice degli appalti (D. Lgs. n. 50 del 18/04/2016), per quanto riguarda la limitazione al 50% imposta all'incidenza dei prodotti provenienti dai Paesi Terzi ai sensi regolamento UE n. 952/2013 del Parlamento Europeo e del Consiglio. (L'eventuale mancata applicazione del soprarichiamato vincolo deve essere evidente nel bando di gara, e debitamente giustificata all'Autorità, trasmettendone la relativa documentazione). / - FORNITURA E POSA DI RACCORDI PER ACQUEDOTTO CON GIUNTO A FLANGIA TI a due bicchieri e diramazione a flangia 350x150	n		544,72
G.02.07.bb	Fornitura e posa di raccordi in ghisa sferoidale prodotti in stabilimento certificato a norma EN ISO 9001:2000 e conformi alla norma EN 545:2010. / La ghisa sferoidale impiegata per la fabbricazione dei raccordi dovrà avere le seguenti caratteristiche: carico unitario di rottura a trazione: 420 MPa / allungamento minimo a rottura: 5% durezza Brinell: 250 HB. / I raccordi dovranno avere le giunzioni a flangia con forature a norma UNI EN 1092-2/99. / I materiali dovranno essere conformi al D.M. 174 Ministero della Salute del 6/4/2004 per le parti applicabili (ex C.M.S. N°102 del 2/12/78). / Il rivestimento esterno e interno dei raccordi sarà costituito da uno strato di vernice epossidica blu alimentare di spessore minimo 250 micron secondo la norma EN14901 o da uno strato di vernice epossidica blu applicata per cataforesi previa sabbiatura e fosfatazione allo zinco. / Per i raccordi a flangia la Pressione di Funzionamento Ammissibile (PFA) è pari a quanto indicato nella tabella A.2 della EN 545:2010 e cioè: / DN 60 – 300 PN 40 (forature PN 10 - 40 per PFA = 40 bar) / DN 350 – 600 PN 25 (forature PN 10-25 per PFA = 25 bar) / Il collaudo in fabbrica sarà effettuato secondo quanto prescritto dalla Norma EN 545:2010. / I prezzi indicati per i raccordi muniti di flange sono riferiti pressione PN 10. Applicare un sovrapprezzo del 7% per ogni classe di PN superiore. A tal fine si ricorda l'applicabilità dell'art. 137, comma 2 del codice degli appalti (D. Lgs. n. 50 del 18/04/2016), per quanto riguarda la limitazione al 50% imposta all'incidenza dei prodotti provenienti dai Paesi Terzi ai sensi regolamento UE n. 952/2013 del Parlamento Europeo e del Consiglio. (L'eventuale mancata applicazione del soprarichiamato vincolo deve essere evidente nel bando di gara, e debitamente giustificata all'Autorità, trasmettendone la relativa documentazione). / - FORNITURA E POSA DI RACCORDI PER ACQUEDOTTO CON GIUNTO A FLANGIA TI a due bicchieri e diramazione a flangia 350x200	n		544,72
G.02.07.bc	Fornitura e posa di raccordi in ghisa sferoidale prodotti in stabilimento certificato a norma EN ISO 9001:2000 e conformi alla norma EN 545:2010. / La ghisa sferoidale impiegata per la fabbricazione dei raccordi dovrà avere le seguenti caratteristiche: carico unitario di rottura a trazione: 420 MPa / allungamento minimo a rottura: 5% durezza Brinell: 250 HB. / I raccordi dovranno avere le giunzioni a flangia con forature a norma UNI EN 1092-2/99. / I materiali dovranno essere conformi al D.M. 174 Ministero della Salute del 6/4/2004 per le parti applicabili (ex C.M.S. N°102 del 2/12/78). / Il rivestimento esterno e interno dei raccordi sarà costituito da uno strato di vernice epossidica blu alimentare di spessore minimo 250 micron secondo la norma EN14901 o da uno strato di vernice epossidica blu applicata per cataforesi previa sabbiatura e fosfatazione allo zinco. / Per i raccordi a flangia la Pressione di Funzionamento Ammissibile (PFA) è pari a quanto indicato nella tabella A.2 della EN 545:2010 e cioè: / DN 60 – 300 PN 40 (forature PN 10 - 40 per PFA = 40 bar) / DN 350 – 600 PN 25 (forature PN 10-25 per PFA = 25 bar) / Il collaudo in fabbrica sarà effettuato secondo quanto prescritto dalla Norma EN 545:2010. / I prezzi indicati per i raccordi muniti di flange sono riferiti pressione PN 10. Applicare un sovrapprezzo del 7% per ogni classe di PN superiore. A tal fine si ricorda l'applicabilità dell'art. 137, comma 2 del codice degli appalti (D. Lgs. n. 50 del 18/04/2016), per quanto riguarda la limitazione al 50% imposta all'incidenza dei prodotti provenienti dai Paesi Terzi ai sensi regolamento UE n. 952/2013 del Parlamento Europeo e del Consiglio. (L'eventuale mancata applicazione del soprarichiamato vincolo deve essere evidente nel bando di gara, e debitamente giustificata all'Autorità, trasmettendone la relativa documentazione). / - FORNITURA E POSA DI RACCORDI PER ACQUEDOTTO CON GIUNTO A FLANGIA TI a due bicchieri e diramazione a flangia 350x250	n		606,51
G.02.07.bd	Fornitura e posa di raccordi in ghisa sferoidale prodotti in stabilimento certificato a norma EN ISO 9001:2000 e conformi alla norma EN 545:2010. / La ghisa sferoidale impiegata per la fabbricazione dei raccordi dovrà avere le seguenti caratteristiche: carico unitario di rottura a trazione: 420 MPa / allungamento minimo a rottura: 5% durezza Brinell: 250 HB. / I raccordi dovranno avere le giunzioni a flangia con forature a norma UNI EN 1092-2/99. / I materiali dovranno essere conformi al D.M. 174 Ministero della Salute del 6/4/2004 per le parti applicabili (ex C.M.S. N°102 del 2/12/78). / Il rivestimento esterno e interno dei raccordi sarà costituito da uno strato di vernice epossidica blu alimentare di spessore minimo 250 micron secondo la norma EN14901 o da uno strato di vernice epossidica blu applicata per cataforesi previa sabbiatura e fosfatazione allo zinco. / Per i raccordi a flangia la Pressione di Funzionamento Ammissibile (PFA) è pari a quanto indicato nella tabella A.2 della EN 545:2010 e cioè: / DN 60 – 300 PN 40 (forature PN 10 - 40 per PFA = 40 bar) / DN 350 – 600 PN 25 (forature PN 10-25 per PFA = 25 bar) / Il collaudo in fabbrica sarà effettuato secondo quanto prescritto dalla Norma EN 545:2010. / I prezzi indicati per i raccordi muniti di flange sono riferiti pressione PN 10. Applicare un sovrapprezzo del 7% per ogni classe di PN superiore. A tal fine si ricorda l'applicabilità dell'art. 137, comma 2 del codice degli appalti (D. Lgs. n. 50 del 18/04/2016), per quanto riguarda la limitazione al 50% imposta all'incidenza dei prodotti provenienti dai Paesi Terzi ai sensi regolamento UE n. 952/2013 del Parlamento Europeo e del Consiglio. (L'eventuale mancata applicazione del soprarichiamato vincolo deve essere evidente nel bando di gara, e debitamente giustificata all'Autorità, trasmettendone la relativa documentazione). / - FORNITURA E POSA DI RACCORDI PER ACQUEDOTTO CON GIUNTO A FLANGIA TI a due bicchieri e diramazione a flangia 350x350	n		606,51
G.02.07.be	Fornitura e posa di raccordi in ghisa sferoidale prodotti in stabilimento certificato a norma EN ISO 9001:2000 e conformi alla norma EN 545:2010. / La ghisa sferoidale impiegata per la fabbricazione dei raccordi dovrà avere le seguenti caratteristiche: carico unitario di rottura a trazione: 420 MPa / allungamento minimo a rottura: 5% durezza Brinell: 250 HB. / I raccordi dovranno avere le giunzioni a flangia con forature a norma UNI EN 1092-2/99. / I materiali dovranno essere conformi al D.M. 174 Ministero della Salute del 6/4/2004 per le parti applicabili (ex C.M.S. N°102 del 2/12/78). / Il rivestimento esterno e interno dei raccordi sarà costituito da uno strato di vernice epossidica blu alimentare di spessore minimo 250 micron secondo la norma EN14901 o da uno strato di vernice epossidica blu applicata per cataforesi previa sabbiatura e fosfatazione allo zinco. / Per i raccordi a flangia la Pressione di Funzionamento Ammissibile (PFA) è pari a quanto indicato nella tabella A.2 della EN 545:2010 e cioè: / DN 60 – 300 PN 40 (forature PN 10 - 40 per PFA = 40 bar) / DN 350 – 600 PN 25 (forature PN 10-25 per PFA = 25 bar) / Il collaudo in fabbrica sarà effettuato secondo quanto prescritto dalla Norma EN 545:2010. / I prezzi indicati per i raccordi muniti di flange sono riferiti pressione PN 10. Applicare un sovrapprezzo del 7% per ogni classe di PN superiore. A tal fine si ricorda l'applicabilità dell'art. 137, comma 2 del codice degli appalti (D. Lgs. n. 50 del 18/04/2016), per quanto riguarda la limitazione al 50% imposta all'incidenza dei prodotti provenienti dai Paesi Terzi ai sensi regolamento UE n. 952/2013 del Parlamento Europeo e del Consiglio. (L'eventuale mancata applicazione del soprarichiamato vincolo deve essere evidente nel bando di gara, e debitamente giustificata all'Autorità, trasmettendone la relativa documentazione). / - FORNITURA E POSA DI RACCORDI PER ACQUEDOTTO CON GIUNTO A FLANGIA TI a due bicchieri e diramazione a flangia 400x80	n		643,02
G.02.07.bf	Fornitura e posa di raccordi in ghisa sferoidale prodotti in stabilimento certificato a norma EN ISO 9001:2000 e conformi alla norma EN 545:2010. / La ghisa sferoidale impiegata per la fabbricazione dei raccordi dovrà avere le seguenti caratteristiche: carico unitario di rottura a trazione: 420 MPa / allungamento minimo a rottura: 5% durezza Brinell: 250 HB. / I raccordi dovranno avere le giunzioni a flangia con forature a norma UNI EN 1092-2/99. / I materiali dovranno essere conformi al D.M. 174 Ministero della Salute del 6/4/2004 per le parti applicabili (ex C.M.S. N°102 del 2/12/78). / Il rivestimento esterno e interno dei raccordi sarà costituito da uno strato di vernice epossidica blu alimentare di spessore minimo 250 micron secondo la norma EN14901 o da uno strato di vernice epossidica blu applicata per cataforesi previa sabbiatura e fosfatazione allo zinco. / Per i raccordi a flangia la Pressione di Funzionamento Ammissibile (PFA) è pari a quanto indicato nella tabella A.2 della EN 545:2010 e cioè: / DN 60 – 300 PN 40 (forature PN 10 - 40 per PFA = 40 bar) / DN 350 – 600 PN 25 (forature PN 10-25 per PFA = 25 bar) / Il collaudo in fabbrica sarà effettuato secondo quanto prescritto dalla Norma EN 545:2010. / I prezzi indicati per i raccordi muniti di flange sono riferiti pressione PN 10. Applicare un sovrapprezzo del 7% per ogni classe di PN superiore. A tal fine si ricorda l'applicabilità dell'art. 137, comma 2 del codice degli appalti (D. Lgs. n. 50 del 18/04/2016), per quanto riguarda la limitazione al 50% imposta all'incidenza dei prodotti provenienti dai Paesi Terzi ai sensi regolamento UE n. 952/2013 del Parlamento Europeo e del Consiglio. (L'eventuale mancata applicazione del soprarichiamato vincolo deve essere evidente nel bando di gara, e debitamente giustificata all'Autorità, trasmettendone la relativa documentazione). / - FORNITURA E POSA DI RACCORDI PER ACQUEDOTTO CON GIUNTO A FLANGIA TI a due bicchieri e diramazione a flangia 400x100	n		643,02
G.02.07.bg	Fornitura e posa di raccordi in ghisa sferoidale prodotti in stabilimento certificato a norma EN ISO 9001:2000 e conformi alla norma EN 545:2010. / La ghisa sferoidale impiegata per la fabbricazione dei raccordi dovrà avere le seguenti caratteristiche: carico unitario di rottura a trazione: 420 MPa / allungamento minimo a rottura: 5% durezza Brinell: 250 HB. / I raccordi dovranno avere le giunzioni a flangia con forature a norma UNI EN 1092-2/99. / I materiali dovranno essere conformi al D.M. 174 Ministero della Salute del 6/4/2004 per le parti applicabili (ex C.M.S. N°102 del 2/12/78). / Il rivestimento esterno e interno dei raccordi sarà costituito da uno strato di vernice epossidica blu alimentare di spessore minimo 250 micron secondo la norma EN14901 o da uno strato di vernice epossidica blu applicata per cataforesi previa sabbiatura e fosfatazione allo zinco. / Per i raccordi a flangia la Pressione di Funzionamento Ammissibile (PFA) è pari a quanto indicato nella tabella A.2 della EN 545:2010 e cioè: / DN 60 – 300 PN 40 (forature PN 10 - 40 per PFA = 40 bar) / DN 350 – 600 PN 25 (forature PN 10-25 per PFA = 25 bar) / Il collaudo in fabbrica sarà effettuato secondo quanto prescritto dalla Norma EN 545:2010. / I prezzi indicati per i raccordi muniti di flange sono riferiti pressione PN 10. Applicare un sovrapprezzo del 7% per ogni classe di PN superiore. A tal fine si ricorda l'applicabilità dell'art. 137, comma 2 del codice degli appalti (D. Lgs. n. 50 del 18/04/2016), per quanto riguarda la limitazione al 50% imposta all'incidenza dei prodotti provenienti dai Paesi Terzi ai sensi regolamento UE n. 952/2013 del Parlamento Europeo e del Consiglio. (L'eventuale mancata applicazione del soprarichiamato vincolo deve essere evidente nel bando di gara, e debitamente giustificata all'Autorità, trasmettendone la relativa documentazione). / - FORNITURA E POSA DI RACCORDI PER ACQUEDOTTO CON GIUNTO A FLANGIA TI a due bicchieri e diramazione a flangia 400x150	n		643,02
G.02.07.bh	Fornitura e posa di raccordi in ghisa sferoidale prodotti in stabilimento certificato a norma EN ISO 9001:2000 e conformi alla norma EN 545:2010. / La ghisa sferoidale impiegata per la fabbricazione dei raccordi dovrà avere le seguenti caratteristiche: carico unitario di rottura a trazione: 420 MPa / allungamento minimo a rottura: 5% durezza Brinell: 250 HB. / I raccordi dovranno avere le giunzioni a flangia con forature a norma UNI EN 1092-2/99. / I materiali dovranno essere conformi al D.M. 174 Ministero della Salute del 6/4/2004 per le parti applicabili (ex C.M.S. N°102 del 2/12/78). / Il rivestimento esterno e interno dei raccordi sarà costituito da uno strato di vernice epossidica blu alimentare di spessore minimo 250 micron secondo la norma EN14901 o da uno strato di vernice epossidica blu applicata per cataforesi previa sabbiatura e fosfatazione allo zinco. / Per i raccordi a flangia la Pressione di Funzionamento Ammissibile (PFA) è pari a quanto indicato nella tabella A.2 della EN 545:2010 e cioè: / DN 60 – 300 PN 40 (forature PN 10 - 40 per PFA = 40 bar) / DN 350 – 600 PN 25 (forature PN 10-25 per PFA = 25 bar) / Il collaudo in fabbrica sarà effettuato secondo quanto prescritto dalla Norma EN 545:2010. / I prezzi indicati per i raccordi muniti di flange sono riferiti pressione PN 10. Applicare un sovrapprezzo del 7% per ogni classe di PN superiore. A tal fine si ricorda l'applicabilità dell'art. 137, comma 2 del codice degli appalti (D. Lgs. n. 50 del 18/04/2016), per quanto riguarda la limitazione al 50% imposta all'incidenza dei prodotti provenienti dai Paesi Terzi ai sensi regolamento UE n. 952/2013 del Parlamento Europeo e del Consiglio. (L'eventuale mancata applicazione del soprarichiamato vincolo deve essere evidente nel bando di gara, e debitamente giustificata all'Autorità, trasmettendone la relativa documentazione). / - FORNITURA E POSA DI RACCORDI PER ACQUEDOTTO CON GIUNTO A FLANGIA TI a due bicchieri e diramazione a flangia 400x200	n		643,02
G.02.07.bi	Fornitura e posa di raccordi in ghisa sferoidale prodotti in stabilimento certificato a norma EN ISO 9001:2000 e conformi alla norma EN 545:2010. / La ghisa sferoidale impiegata per la fabbricazione dei raccordi dovrà avere le seguenti caratteristiche: carico unitario di rottura a trazione: 420 MPa / allungamento minimo a rottura: 5% durezza Brinell: 250 HB. / I raccordi dovranno avere le giunzioni a flangia con forature a norma UNI EN 1092-2/99. / I materiali dovranno essere conformi al D.M. 174 Ministero della Salute del 6/4/2004 per le parti applicabili (ex C.M.S. N°102 del 2/12/78). / Il rivestimento esterno e interno dei raccordi sarà costituito da uno strato di vernice epossidica blu alimentare di spessore minimo 250 micron secondo la norma EN14901 o da uno strato di vernice epossidica blu applicata per cataforesi previa sabbiatura e fosfatazione allo zinco. / Per i raccordi a flangia la Pressione di Funzionamento Ammissibile (PFA) è pari a quanto indicato nella tabella A.2 della EN 545:2010 e cioè: / DN 60 – 300 PN 40 (forature PN 10 - 40 per PFA = 40 bar) / DN 350 – 600 PN 25 (forature PN 10-25 per PFA = 25 bar) / Il collaudo in fabbrica sarà effettuato secondo quanto prescritto dalla Norma EN 545:2010. / I prezzi indicati per i raccordi muniti di flange sono riferiti pressione PN 10. Applicare un sovrapprezzo del 7% per ogni classe di PN superiore. A tal fine si ricorda l'applicabilità dell'art. 137, comma 2 del codice degli appalti (D. Lgs. n. 50 del 18/04/2016), per quanto riguarda la limitazione al 50% imposta all'incidenza dei prodotti provenienti dai Paesi Terzi ai sensi regolamento UE n. 952/2013 del Parlamento Europeo e del Consiglio. (L'eventuale mancata applicazione del soprarichiamato vincolo deve essere evidente nel bando di gara, e debitamente giustificata all'Autorità, trasmettendone la relativa documentazione). / - FORNITURA E POSA DI RACCORDI PER ACQUEDOTTO CON GIUNTO A FLANGIA TI a due bicchieri e diramazione a flangia 400x250	n		704,26
G.02.07.bj	Fornitura e posa di raccordi in ghisa sferoidale prodotti in stabilimento certificato a norma EN ISO 9001:2000 e conformi alla norma EN 545:2010. / La ghisa sferoidale impiegata per la fabbricazione dei raccordi dovrà avere le seguenti caratteristiche: carico unitario di rottura a trazione: 420 MPa / allungamento minimo a rottura: 5% durezza Brinell: 250 HB. / I raccordi dovranno avere le giunzioni a flangia con forature a norma UNI EN 1092-2/99. / I materiali dovranno essere conformi al D.M. 174 Ministero della Salute del 6/4/2004 per le parti applicabili (ex C.M.S. N°102 del 2/12/78). / Il rivestimento esterno e interno dei raccordi sarà costituito da uno strato di vernice epossidica blu alimentare di spessore minimo 250 micron secondo la norma EN14901 o da uno strato di vernice epossidica blu applicata per cataforesi previa sabbiatura e fosfatazione allo zinco. / Per i raccordi a flangia la Pressione di Funzionamento Ammissibile (PFA) è pari a quanto indicato nella tabella A.2 della EN 545:2010 e cioè: / DN 60 – 300 PN 40 (forature PN 10 - 40 per PFA = 40 bar) / DN 350 – 600 PN 25 (forature PN 10-25 per PFA = 25 bar) / Il collaudo in fabbrica sarà effettuato secondo quanto prescritto dalla Norma EN 545:2010. / I prezzi indicati per i raccordi muniti di flange sono riferiti pressione PN 10. Applicare un sovrapprezzo del 7% per ogni classe di PN superiore. A tal fine si ricorda l'applicabilità dell'art. 137, comma 2 del codice degli appalti (D. Lgs. n. 50 del 18/04/2016), per quanto riguarda la limitazione al 50% imposta all'incidenza dei prodotti provenienti dai Paesi Terzi ai sensi regolamento UE n. 952/2013 del Parlamento Europeo e del Consiglio. (L'eventuale mancata applicazione del soprarichiamato vincolo deve essere evidente nel bando di gara, e debitamente giustificata all'Autorità, trasmettendone la relativa documentazione). / - FORNITURA E POSA DI RACCORDI PER ACQUEDOTTO CON GIUNTO A FLANGIA TI a due bicchieri e diramazione a flangia 400x300	n		704,26
G.02.07.bk	Fornitura e posa di raccordi in ghisa sferoidale prodotti in stabilimento certificato a norma EN ISO 9001:2000 e conformi alla norma EN 545:2010. / La ghisa sferoidale impiegata per la fabbricazione dei raccordi dovrà avere le seguenti caratteristiche: carico unitario di rottura a trazione: 420 MPa / allungamento minimo a rottura: 5% durezza Brinell: 250 HB. / I raccordi dovranno avere le giunzioni a flangia con forature a norma UNI EN 1092-2/99. / I materiali dovranno essere conformi al D.M. 174 Ministero della Salute del 6/4/2004 per le parti applicabili (ex C.M.S. N°102 del 2/12/78). / Il rivestimento esterno e interno dei raccordi sarà costituito da uno strato di vernice epossidica blu alimentare di spessore minimo 250 micron secondo la norma EN14901 o da uno strato di vernice epossidica blu applicata per cataforesi previa sabbiatura e fosfatazione allo zinco. / Per i raccordi a flangia la Pressione di Funzionamento Ammissibile (PFA) è pari a quanto indicato nella tabella A.2 della EN 545:2010 e cioè: / DN 60 – 300 PN 40 (forature PN 10 - 40 per PFA = 40 bar) / DN 350 – 600 PN 25 (forature PN 10-25 per PFA = 25 bar) / Il collaudo in fabbrica sarà effettuato secondo quanto prescritto dalla Norma EN 545:2010. / I prezzi indicati per i raccordi muniti di flange sono riferiti pressione PN 10. Applicare un sovrapprezzo del 7% per ogni classe di PN superiore. A tal fine si ricorda l'applicabilità dell'art. 137, comma 2 del codice degli appalti (D. Lgs. n. 50 del 18/04/2016), per quanto riguarda la limitazione al 50% imposta all'incidenza dei prodotti provenienti dai Paesi Terzi ai sensi regolamento UE n. 952/2013 del Parlamento Europeo e del Consiglio. (L'eventuale mancata applicazione del soprarichiamato vincolo deve essere evidente nel bando di gara, e debitamente giustificata all'Autorità, trasmettendone la relativa documentazione). / - FORNITURA E POSA DI RACCORDI PER ACQUEDOTTO CON GIUNTO A FLANGIA TI a due bicchieri e diramazione a flangia 400x400	n		704,26
G.02.07.bl	Fornitura e posa di raccordi in ghisa sferoidale prodotti in stabilimento certificato a norma EN ISO 9001:2000 e conformi alla norma EN 545:2010. / La ghisa sferoidale impiegata per la fabbricazione dei raccordi dovrà avere le seguenti caratteristiche: carico unitario di rottura a trazione: 420 MPa / allungamento minimo a rottura: 5% durezza Brinell: 250 HB. / I raccordi dovranno avere le giunzioni a flangia con forature a norma UNI EN 1092-2/99. / I materiali dovranno essere conformi al D.M. 174 Ministero della Salute del 6/4/2004 per le parti applicabili (ex C.M.S. N°102 del 2/12/78). / Il rivestimento esterno e interno dei raccordi sarà costituito da uno strato di vernice epossidica blu alimentare di spessore minimo 250 micron secondo la norma EN14901 o da uno strato di vernice epossidica blu applicata per cataforesi previa sabbiatura e fosfatazione allo zinco. / Per i raccordi a flangia la Pressione di Funzionamento Ammissibile (PFA) è pari a quanto indicato nella tabella A.2 della EN 545:2010 e cioè: / DN 60 – 300 PN 40 (forature PN 10 - 40 per PFA = 40 bar) / DN 350 – 600 PN 25 (forature PN 10-25 per PFA = 25 bar) / Il collaudo in fabbrica sarà effettuato secondo quanto prescritto dalla Norma EN 545:2010. / I prezzi indicati per i raccordi muniti di flange sono riferiti pressione PN 10. Applicare un sovrapprezzo del 7% per ogni classe di PN superiore. A tal fine si ricorda l'applicabilità dell'art. 137, comma 2 del codice degli appalti (D. Lgs. n. 50 del 18/04/2016), per quanto riguarda la limitazione al 50% imposta all'incidenza dei prodotti provenienti dai Paesi Terzi ai sensi regolamento UE n. 952/2013 del Parlamento Europeo e del Consiglio. (L'eventuale mancata applicazione del soprarichiamato vincolo deve essere evidente nel bando di gara, e debitamente giustificata all'Autorità, trasmettendone la relativa documentazione). / - FORNITURA E POSA DI RACCORDI PER ACQUEDOTTO CON GIUNTO A FLANGIA TI a due bicchieri e diramazione a flangia 450x100	n		792,12
G.02.07.bm	Fornitura e posa di raccordi in ghisa sferoidale prodotti in stabilimento certificato a norma EN ISO 9001:2000 e conformi alla norma EN 545:2010. / La ghisa sferoidale impiegata per la fabbricazione dei raccordi dovrà avere le seguenti caratteristiche: carico unitario di rottura a trazione: 420 MPa / allungamento minimo a rottura: 5% durezza Brinell: 250 HB. / I raccordi dovranno avere le giunzioni a flangia con forature a norma UNI EN 1092-2/99. / I materiali dovranno essere conformi al D.M. 174 Ministero della Salute del 6/4/2004 per le parti applicabili (ex C.M.S. N°102 del 2/12/78). / Il rivestimento esterno e interno dei raccordi sarà costituito da uno strato di vernice epossidica blu alimentare di spessore minimo 250 micron secondo la norma EN14901 o da uno strato di vernice epossidica blu applicata per cataforesi previa sabbiatura e fosfatazione allo zinco. / Per i raccordi a flangia la Pressione di Funzionamento Ammissibile (PFA) è pari a quanto indicato nella tabella A.2 della EN 545:2010 e cioè: / DN 60 – 300 PN 40 (forature PN 10 - 40 per PFA = 40 bar) / DN 350 – 600 PN 25 (forature PN 10-25 per PFA = 25 bar) / Il collaudo in fabbrica sarà effettuato secondo quanto prescritto dalla Norma EN 545:2010. / I prezzi indicati per i raccordi muniti di flange sono riferiti pressione PN 10. Applicare un sovrapprezzo del 7% per ogni classe di PN superiore. A tal fine si ricorda l'applicabilità dell'art. 137, comma 2 del codice degli appalti (D. Lgs. n. 50 del 18/04/2016), per quanto riguarda la limitazione al 50% imposta all'incidenza dei prodotti provenienti dai Paesi Terzi ai sensi regolamento UE n. 952/2013 del Parlamento Europeo e del Consiglio. (L'eventuale mancata applicazione del soprarichiamato vincolo deve essere evidente nel bando di gara, e debitamente giustificata all'Autorità, trasmettendone la relativa documentazione). / - FORNITURA E POSA DI RACCORDI PER ACQUEDOTTO CON GIUNTO A FLANGIA TI a due bicchieri e diramazione a flangia 450x150	n		792,12
G.02.07.bn	Fornitura e posa di raccordi in ghisa sferoidale prodotti in stabilimento certificato a norma EN ISO 9001:2000 e conformi alla norma EN 545:2010. / La ghisa sferoidale impiegata per la fabbricazione dei raccordi dovrà avere le seguenti caratteristiche: carico unitario di rottura a trazione: 420 MPa / allungamento minimo a rottura: 5% durezza Brinell: 250 HB. / I raccordi dovranno avere le giunzioni a flangia con forature a norma UNI EN 1092-2/99. / I materiali dovranno essere conformi al D.M. 174 Ministero della Salute del 6/4/2004 per le parti applicabili (ex C.M.S. N°102 del 2/12/78). / Il rivestimento esterno e interno dei raccordi sarà costituito da uno strato di vernice epossidica blu alimentare di spessore minimo 250 micron secondo la norma EN14901 o da uno strato di vernice epossidica blu applicata per cataforesi previa sabbiatura e fosfatazione allo zinco. / Per i raccordi a flangia la Pressione di Funzionamento Ammissibile (PFA) è pari a quanto indicato nella tabella A.2 della EN 545:2010 e cioè: / DN 60 – 300 PN 40 (forature PN 10 - 40 per PFA = 40 bar) / DN 350 – 600 PN 25 (forature PN 10-25 per PFA = 25 bar) / Il collaudo in fabbrica sarà effettuato secondo quanto prescritto dalla Norma EN 545:2010. / I prezzi indicati per i raccordi muniti di flange sono riferiti pressione PN 10. Applicare un sovrapprezzo del 7% per ogni classe di PN superiore. A tal fine si ricorda l'applicabilità dell'art. 137, comma 2 del codice degli appalti (D. Lgs. n. 50 del 18/04/2016), per quanto riguarda la limitazione al 50% imposta all'incidenza dei prodotti provenienti dai Paesi Terzi ai sensi regolamento UE n. 952/2013 del Parlamento Europeo e del Consiglio. (L'eventuale mancata applicazione del soprarichiamato vincolo deve essere evidente nel bando di gara, e debitamente giustificata all'Autorità, trasmettendone la relativa documentazione). / - FORNITURA E POSA DI RACCORDI PER ACQUEDOTTO CON GIUNTO A FLANGIA TI a due bicchieri e diramazione a flangia 450x200	n		867,56
G.02.07.bo	Fornitura e posa di raccordi in ghisa sferoidale prodotti in stabilimento certificato a norma EN ISO 9001:2000 e conformi alla norma EN 545:2010. / La ghisa sferoidale impiegata per la fabbricazione dei raccordi dovrà avere le seguenti caratteristiche: carico unitario di rottura a trazione: 420 MPa / allungamento minimo a rottura: 5% durezza Brinell: 250 HB. / I raccordi dovranno avere le giunzioni a flangia con forature a norma UNI EN 1092-2/99. / I materiali dovranno essere conformi al D.M. 174 Ministero della Salute del 6/4/2004 per le parti applicabili (ex C.M.S. N°102 del 2/12/78). / Il rivestimento esterno e interno dei raccordi sarà costituito da uno strato di vernice epossidica blu alimentare di spessore minimo 250 micron secondo la norma EN14901 o da uno strato di vernice epossidica blu applicata per cataforesi previa sabbiatura e fosfatazione allo zinco. / Per i raccordi a flangia la Pressione di Funzionamento Ammissibile (PFA) è pari a quanto indicato nella tabella A.2 della EN 545:2010 e cioè: / DN 60 – 300 PN 40 (forature PN 10 - 40 per PFA = 40 bar) / DN 350 – 600 PN 25 (forature PN 10-25 per PFA = 25 bar) / Il collaudo in fabbrica sarà effettuato secondo quanto prescritto dalla Norma EN 545:2010. / I prezzi indicati per i raccordi muniti di flange sono riferiti pressione PN 10. Applicare un sovrapprezzo del 7% per ogni classe di PN superiore. A tal fine si ricorda l'applicabilità dell'art. 137, comma 2 del codice degli appalti (D. Lgs. n. 50 del 18/04/2016), per quanto riguarda la limitazione al 50% imposta all'incidenza dei prodotti provenienti dai Paesi Terzi ai sensi regolamento UE n. 952/2013 del Parlamento Europeo e del Consiglio. (L'eventuale mancata applicazione del soprarichiamato vincolo deve essere evidente nel bando di gara, e debitamente giustificata all'Autorità, trasmettendone la relativa documentazione). / - FORNITURA E POSA DI RACCORDI PER ACQUEDOTTO CON GIUNTO A FLANGIA TI a due bicchieri e diramazione a flangia 450x250	n		867,56
G.02.07.bp	Fornitura e posa di raccordi in ghisa sferoidale prodotti in stabilimento certificato a norma EN ISO 9001:2000 e conformi alla norma EN 545:2010. / La ghisa sferoidale impiegata per la fabbricazione dei raccordi dovrà avere le seguenti caratteristiche: carico unitario di rottura a trazione: 420 MPa / allungamento minimo a rottura: 5% durezza Brinell: 250 HB. / I raccordi dovranno avere le giunzioni a flangia con forature a norma UNI EN 1092-2/99. / I materiali dovranno essere conformi al D.M. 174 Ministero della Salute del 6/4/2004 per le parti applicabili (ex C.M.S. N°102 del 2/12/78). / Il rivestimento esterno e interno dei raccordi sarà costituito da uno strato di vernice epossidica blu alimentare di spessore minimo 250 micron secondo la norma EN14901 o da uno strato di vernice epossidica blu applicata per cataforesi previa sabbiatura e fosfatazione allo zinco. / Per i raccordi a flangia la Pressione di Funzionamento Ammissibile (PFA) è pari a quanto indicato nella tabella A.2 della EN 545:2010 e cioè: / DN 60 – 300 PN 40 (forature PN 10 - 40 per PFA = 40 bar) / DN 350 – 600 PN 25 (forature PN 10-25 per PFA = 25 bar) / Il collaudo in fabbrica sarà effettuato secondo quanto prescritto dalla Norma EN 545:2010. / I prezzi indicati per i raccordi muniti di flange sono riferiti pressione PN 10. Applicare un sovrapprezzo del 7% per ogni classe di PN superiore. A tal fine si ricorda l'applicabilità dell'art. 137, comma 2 del codice degli appalti (D. Lgs. n. 50 del 18/04/2016), per quanto riguarda la limitazione al 50% imposta all'incidenza dei prodotti provenienti dai Paesi Terzi ai sensi regolamento UE n. 952/2013 del Parlamento Europeo e del Consiglio. (L'eventuale mancata applicazione del soprarichiamato vincolo deve essere evidente nel bando di gara, e debitamente giustificata all'Autorità, trasmettendone la relativa documentazione). / - FORNITURA E POSA DI RACCORDI PER ACQUEDOTTO CON GIUNTO A FLANGIA TI a due bicchieri e diramazione a flangia 450x300	n		867,56
G.02.07.bq	Fornitura e posa di raccordi in ghisa sferoidale prodotti in stabilimento certificato a norma EN ISO 9001:2000 e conformi alla norma EN 545:2010. / La ghisa sferoidale impiegata per la fabbricazione dei raccordi dovrà avere le seguenti caratteristiche: carico unitario di rottura a trazione: 420 MPa / allungamento minimo a rottura: 5% durezza Brinell: 250 HB. / I raccordi dovranno avere le giunzioni a flangia con forature a norma UNI EN 1092-2/99. / I materiali dovranno essere conformi al D.M. 174 Ministero della Salute del 6/4/2004 per le parti applicabili (ex C.M.S. N°102 del 2/12/78). / Il rivestimento esterno e interno dei raccordi sarà costituito da uno strato di vernice epossidica blu alimentare di spessore minimo 250 micron secondo la norma EN14901 o da uno strato di vernice epossidica blu applicata per cataforesi previa sabbiatura e fosfatazione allo zinco. / Per i raccordi a flangia la Pressione di Funzionamento Ammissibile (PFA) è pari a quanto indicato nella tabella A.2 della EN 545:2010 e cioè: / DN 60 – 300 PN 40 (forature PN 10 - 40 per PFA = 40 bar) / DN 350 – 600 PN 25 (forature PN 10-25 per PFA = 25 bar) / Il collaudo in fabbrica sarà effettuato secondo quanto prescritto dalla Norma EN 545:2010. / I prezzi indicati per i raccordi muniti di flange sono riferiti pressione PN 10. Applicare un sovrapprezzo del 7% per ogni classe di PN superiore. A tal fine si ricorda l'applicabilità dell'art. 137, comma 2 del codice degli appalti (D. Lgs. n. 50 del 18/04/2016), per quanto riguarda la limitazione al 50% imposta all'incidenza dei prodotti provenienti dai Paesi Terzi ai sensi regolamento UE n. 952/2013 del Parlamento Europeo e del Consiglio. (L'eventuale mancata applicazione del soprarichiamato vincolo deve essere evidente nel bando di gara, e debitamente giustificata all'Autorità, trasmettendone la relativa documentazione). / - FORNITURA E POSA DI RACCORDI PER ACQUEDOTTO CON GIUNTO A FLANGIA TI a due bicchieri e diramazione a flangia 450x400	n		867,56
G.02.07.br	Fornitura e posa di raccordi in ghisa sferoidale prodotti in stabilimento certificato a norma EN ISO 9001:2000 e conformi alla norma EN 545:2010. / La ghisa sferoidale impiegata per la fabbricazione dei raccordi dovrà avere le seguenti caratteristiche: carico unitario di rottura a trazione: 420 MPa / allungamento minimo a rottura: 5% durezza Brinell: 250 HB. / I raccordi dovranno avere le giunzioni a flangia con forature a norma UNI EN 1092-2/99. / I materiali dovranno essere conformi al D.M. 174 Ministero della Salute del 6/4/2004 per le parti applicabili (ex C.M.S. N°102 del 2/12/78). / Il rivestimento esterno e interno dei raccordi sarà costituito da uno strato di vernice epossidica blu alimentare di spessore minimo 250 micron secondo la norma EN14901 o da uno strato di vernice epossidica blu applicata per cataforesi previa sabbiatura e fosfatazione allo zinco. / Per i raccordi a flangia la Pressione di Funzionamento Ammissibile (PFA) è pari a quanto indicato nella tabella A.2 della EN 545:2010 e cioè: / DN 60 – 300 PN 40 (forature PN 10 - 40 per PFA = 40 bar) / DN 350 – 600 PN 25 (forature PN 10-25 per PFA = 25 bar) / Il collaudo in fabbrica sarà effettuato secondo quanto prescritto dalla Norma EN 545:2010. / I prezzi indicati per i raccordi muniti di flange sono riferiti pressione PN 10. Applicare un sovrapprezzo del 7% per ogni classe di PN superiore. A tal fine si ricorda l'applicabilità dell'art. 137, comma 2 del codice degli appalti (D. Lgs. n. 50 del 18/04/2016), per quanto riguarda la limitazione al 50% imposta all'incidenza dei prodotti provenienti dai Paesi Terzi ai sensi regolamento UE n. 952/2013 del Parlamento Europeo e del Consiglio. (L'eventuale mancata applicazione del soprarichiamato vincolo deve essere evidente nel bando di gara, e debitamente giustificata all'Autorità, trasmettendone la relativa documentazione). / - FORNITURA E POSA DI RACCORDI PER ACQUEDOTTO CON GIUNTO A FLANGIA TI a due bicchieri e diramazione a flangia 450x450	n		867,56
G.02.07.bs	Fornitura e posa di raccordi in ghisa sferoidale prodotti in stabilimento certificato a norma EN ISO 9001:2000 e conformi alla norma EN 545:2010. / La ghisa sferoidale impiegata per la fabbricazione dei raccordi dovrà avere le seguenti caratteristiche: carico unitario di rottura a trazione: 420 MPa / allungamento minimo a rottura: 5% durezza Brinell: 250 HB. / I raccordi dovranno avere le giunzioni a flangia con forature a norma UNI EN 1092-2/99. / I materiali dovranno essere conformi al D.M. 174 Ministero della Salute del 6/4/2004 per le parti applicabili (ex C.M.S. N°102 del 2/12/78). / Il rivestimento esterno e interno dei raccordi sarà costituito da uno strato di vernice epossidica blu alimentare di spessore minimo 250 micron secondo la norma EN14901 o da uno strato di vernice epossidica blu applicata per cataforesi previa sabbiatura e fosfatazione allo zinco. / Per i raccordi a flangia la Pressione di Funzionamento Ammissibile (PFA) è pari a quanto indicato nella tabella A.2 della EN 545:2010 e cioè: / DN 60 – 300 PN 40 (forature PN 10 - 40 per PFA = 40 bar) / DN 350 – 600 PN 25 (forature PN 10-25 per PFA = 25 bar) / Il collaudo in fabbrica sarà effettuato secondo quanto prescritto dalla Norma EN 545:2010. / I prezzi indicati per i raccordi muniti di flange sono riferiti pressione PN 10. Applicare un sovrapprezzo del 7% per ogni classe di PN superiore. A tal fine si ricorda l'applicabilità dell'art. 137, comma 2 del codice degli appalti (D. Lgs. n. 50 del 18/04/2016), per quanto riguarda la limitazione al 50% imposta all'incidenza dei prodotti provenienti dai Paesi Terzi ai sensi regolamento UE n. 952/2013 del Parlamento Europeo e del Consiglio. (L'eventuale mancata applicazione del soprarichiamato vincolo deve essere evidente nel bando di gara, e debitamente giustificata all'Autorità, trasmettendone la relativa documentazione). / - FORNITURA E POSA DI RACCORDI PER ACQUEDOTTO CON GIUNTO A FLANGIA TI a due bicchieri e diramazione a flangia 500x100	n		1024,95
G.02.07.bt	Fornitura e posa di raccordi in ghisa sferoidale prodotti in stabilimento certificato a norma EN ISO 9001:2000 e conformi alla norma EN 545:2010. / La ghisa sferoidale impiegata per la fabbricazione dei raccordi dovrà avere le seguenti caratteristiche: carico unitario di rottura a trazione: 420 MPa / allungamento minimo a rottura: 5% durezza Brinell: 250 HB. / I raccordi dovranno avere le giunzioni a flangia con forature a norma UNI EN 1092-2/99. / I materiali dovranno essere conformi al D.M. 174 Ministero della Salute del 6/4/2004 per le parti applicabili (ex C.M.S. N°102 del 2/12/78). / Il rivestimento esterno e interno dei raccordi sarà costituito da uno strato di vernice epossidica blu alimentare di spessore minimo 250 micron secondo la norma EN14901 o da uno strato di vernice epossidica blu applicata per cataforesi previa sabbiatura e fosfatazione allo zinco. / Per i raccordi a flangia la Pressione di Funzionamento Ammissibile (PFA) è pari a quanto indicato nella tabella A.2 della EN 545:2010 e cioè: / DN 60 – 300 PN 40 (forature PN 10 - 40 per PFA = 40 bar) / DN 350 – 600 PN 25 (forature PN 10-25 per PFA = 25 bar) / Il collaudo in fabbrica sarà effettuato secondo quanto prescritto dalla Norma EN 545:2010. / I prezzi indicati per i raccordi muniti di flange sono riferiti pressione PN 10. Applicare un sovrapprezzo del 7% per ogni classe di PN superiore. A tal fine si ricorda l'applicabilità dell'art. 137, comma 2 del codice degli appalti (D. Lgs. n. 50 del 18/04/2016), per quanto riguarda la limitazione al 50% imposta all'incidenza dei prodotti provenienti dai Paesi Terzi ai sensi regolamento UE n. 952/2013 del Parlamento Europeo e del Consiglio. (L'eventuale mancata applicazione del soprarichiamato vincolo deve essere evidente nel bando di gara, e debitamente giustificata all'Autorità, trasmettendone la relativa documentazione). / - FORNITURA E POSA DI RACCORDI PER ACQUEDOTTO CON GIUNTO A FLANGIA TI a due bicchieri e diramazione a flangia 500x150	n		1024,95
G.02.07.bu	Fornitura e posa di raccordi in ghisa sferoidale prodotti in stabilimento certificato a norma EN ISO 9001:2000 e conformi alla norma EN 545:2010. / La ghisa sferoidale impiegata per la fabbricazione dei raccordi dovrà avere le seguenti caratteristiche: carico unitario di rottura a trazione: 420 MPa / allungamento minimo a rottura: 5% durezza Brinell: 250 HB. / I raccordi dovranno avere le giunzioni a flangia con forature a norma UNI EN 1092-2/99. / I materiali dovranno essere conformi al D.M. 174 Ministero della Salute del 6/4/2004 per le parti applicabili (ex C.M.S. N°102 del 2/12/78). / Il rivestimento esterno e interno dei raccordi sarà costituito da uno strato di vernice epossidica blu alimentare di spessore minimo 250 micron secondo la norma EN14901 o da uno strato di vernice epossidica blu applicata per cataforesi previa sabbiatura e fosfatazione allo zinco. / Per i raccordi a flangia la Pressione di Funzionamento Ammissibile (PFA) è pari a quanto indicato nella tabella A.2 della EN 545:2010 e cioè: / DN 60 – 300 PN 40 (forature PN 10 - 40 per PFA = 40 bar) / DN 350 – 600 PN 25 (forature PN 10-25 per PFA = 25 bar) / Il collaudo in fabbrica sarà effettuato secondo quanto prescritto dalla Norma EN 545:2010. / I prezzi indicati per i raccordi muniti di flange sono riferiti pressione PN 10. Applicare un sovrapprezzo del 7% per ogni classe di PN superiore. A tal fine si ricorda l'applicabilità dell'art. 137, comma 2 del codice degli appalti (D. Lgs. n. 50 del 18/04/2016), per quanto riguarda la limitazione al 50% imposta all'incidenza dei prodotti provenienti dai Paesi Terzi ai sensi regolamento UE n. 952/2013 del Parlamento Europeo e del Consiglio. (L'eventuale mancata applicazione del soprarichiamato vincolo deve essere evidente nel bando di gara, e debitamente giustificata all'Autorità, trasmettendone la relativa documentazione). / - FORNITURA E POSA DI RACCORDI PER ACQUEDOTTO CON GIUNTO A FLANGIA TI a due bicchieri e diramazione a flangia 500x200	n		1024,95
G.02.07.bv	Fornitura e posa di raccordi in ghisa sferoidale prodotti in stabilimento certificato a norma EN ISO 9001:2000 e conformi alla norma EN 545:2010. / La ghisa sferoidale impiegata per la fabbricazione dei raccordi dovrà avere le seguenti caratteristiche: carico unitario di rottura a trazione: 420 MPa / allungamento minimo a rottura: 5% durezza Brinell: 250 HB. / I raccordi dovranno avere le giunzioni a flangia con forature a norma UNI EN 1092-2/99. / I materiali dovranno essere conformi al D.M. 174 Ministero della Salute del 6/4/2004 per le parti applicabili (ex C.M.S. N°102 del 2/12/78). / Il rivestimento esterno e interno dei raccordi sarà costituito da uno strato di vernice epossidica blu alimentare di spessore minimo 250 micron secondo la norma EN14901 o da uno strato di vernice epossidica blu applicata per cataforesi previa sabbiatura e fosfatazione allo zinco. / Per i raccordi a flangia la Pressione di Funzionamento Ammissibile (PFA) è pari a quanto indicato nella tabella A.2 della EN 545:2010 e cioè: / DN 60 – 300 PN 40 (forature PN 10 - 40 per PFA = 40 bar) / DN 350 – 600 PN 25 (forature PN 10-25 per PFA = 25 bar) / Il collaudo in fabbrica sarà effettuato secondo quanto prescritto dalla Norma EN 545:2010. / I prezzi indicati per i raccordi muniti di flange sono riferiti pressione PN 10. Applicare un sovrapprezzo del 7% per ogni classe di PN superiore. A tal fine si ricorda l'applicabilità dell'art. 137, comma 2 del codice degli appalti (D. Lgs. n. 50 del 18/04/2016), per quanto riguarda la limitazione al 50% imposta all'incidenza dei prodotti provenienti dai Paesi Terzi ai sensi regolamento UE n. 952/2013 del Parlamento Europeo e del Consiglio. (L'eventuale mancata applicazione del soprarichiamato vincolo deve essere evidente nel bando di gara, e debitamente giustificata all'Autorità, trasmettendone la relativa documentazione). / - FORNITURA E POSA DI RACCORDI PER ACQUEDOTTO CON GIUNTO A FLANGIA TI a due bicchieri e diramazione a flangia 500x250	n		1024,95
G.02.07.bw	Fornitura e posa di raccordi in ghisa sferoidale prodotti in stabilimento certificato a norma EN ISO 9001:2000 e conformi alla norma EN 545:2010. / La ghisa sferoidale impiegata per la fabbricazione dei raccordi dovrà avere le seguenti caratteristiche: carico unitario di rottura a trazione: 420 MPa / allungamento minimo a rottura: 5% durezza Brinell: 250 HB. / I raccordi dovranno avere le giunzioni a flangia con forature a norma UNI EN 1092-2/99. / I materiali dovranno essere conformi al D.M. 174 Ministero della Salute del 6/4/2004 per le parti applicabili (ex C.M.S. N°102 del 2/12/78). / Il rivestimento esterno e interno dei raccordi sarà costituito da uno strato di vernice epossidica blu alimentare di spessore minimo 250 micron secondo la norma EN14901 o da uno strato di vernice epossidica blu applicata per cataforesi previa sabbiatura e fosfatazione allo zinco. / Per i raccordi a flangia la Pressione di Funzionamento Ammissibile (PFA) è pari a quanto indicato nella tabella A.2 della EN 545:2010 e cioè: / DN 60 – 300 PN 40 (forature PN 10 - 40 per PFA = 40 bar) / DN 350 – 600 PN 25 (forature PN 10-25 per PFA = 25 bar) / Il collaudo in fabbrica sarà effettuato secondo quanto prescritto dalla Norma EN 545:2010. / I prezzi indicati per i raccordi muniti di flange sono riferiti pressione PN 10. Applicare un sovrapprezzo del 7% per ogni classe di PN superiore. A tal fine si ricorda l'applicabilità dell'art. 137, comma 2 del codice degli appalti (D. Lgs. n. 50 del 18/04/2016), per quanto riguarda la limitazione al 50% imposta all'incidenza dei prodotti provenienti dai Paesi Terzi ai sensi regolamento UE n. 952/2013 del Parlamento Europeo e del Consiglio. (L'eventuale mancata applicazione del soprarichiamato vincolo deve essere evidente nel bando di gara, e debitamente giustificata all'Autorità, trasmettendone la relativa documentazione). / - FORNITURA E POSA DI RACCORDI PER ACQUEDOTTO CON GIUNTO A FLANGIA TI a due bicchieri e diramazione a flangia 500x300	n		1024,95
G.02.07.bx	Fornitura e posa di raccordi in ghisa sferoidale prodotti in stabilimento certificato a norma EN ISO 9001:2000 e conformi alla norma EN 545:2010. / La ghisa sferoidale impiegata per la fabbricazione dei raccordi dovrà avere le seguenti caratteristiche: carico unitario di rottura a trazione: 420 MPa / allungamento minimo a rottura: 5% durezza Brinell: 250 HB. / I raccordi dovranno avere le giunzioni a flangia con forature a norma UNI EN 1092-2/99. / I materiali dovranno essere conformi al D.M. 174 Ministero della Salute del 6/4/2004 per le parti applicabili (ex C.M.S. N°102 del 2/12/78). / Il rivestimento esterno e interno dei raccordi sarà costituito da uno strato di vernice epossidica blu alimentare di spessore minimo 250 micron secondo la norma EN14901 o da uno strato di vernice epossidica blu applicata per cataforesi previa sabbiatura e fosfatazione allo zinco. / Per i raccordi a flangia la Pressione di Funzionamento Ammissibile (PFA) è pari a quanto indicato nella tabella A.2 della EN 545:2010 e cioè: / DN 60 – 300 PN 40 (forature PN 10 - 40 per PFA = 40 bar) / DN 350 – 600 PN 25 (forature PN 10-25 per PFA = 25 bar) / Il collaudo in fabbrica sarà effettuato secondo quanto prescritto dalla Norma EN 545:2010. / I prezzi indicati per i raccordi muniti di flange sono riferiti pressione PN 10. Applicare un sovrapprezzo del 7% per ogni classe di PN superiore. A tal fine si ricorda l'applicabilità dell'art. 137, comma 2 del codice degli appalti (D. Lgs. n. 50 del 18/04/2016), per quanto riguarda la limitazione al 50% imposta all'incidenza dei prodotti provenienti dai Paesi Terzi ai sensi regolamento UE n. 952/2013 del Parlamento Europeo e del Consiglio. (L'eventuale mancata applicazione del soprarichiamato vincolo deve essere evidente nel bando di gara, e debitamente giustificata all'Autorità, trasmettendone la relativa documentazione). / - FORNITURA E POSA DI RACCORDI PER ACQUEDOTTO CON GIUNTO A FLANGIA TI a due bicchieri e diramazione a flangia 500x400	n		1144,37
G.02.07.by	Fornitura e posa di raccordi in ghisa sferoidale prodotti in stabilimento certificato a norma EN ISO 9001:2000 e conformi alla norma EN 545:2010. / La ghisa sferoidale impiegata per la fabbricazione dei raccordi dovrà avere le seguenti caratteristiche: carico unitario di rottura a trazione: 420 MPa / allungamento minimo a rottura: 5% durezza Brinell: 250 HB. / I raccordi dovranno avere le giunzioni a flangia con forature a norma UNI EN 1092-2/99. / I materiali dovranno essere conformi al D.M. 174 Ministero della Salute del 6/4/2004 per le parti applicabili (ex C.M.S. N°102 del 2/12/78). / Il rivestimento esterno e interno dei raccordi sarà costituito da uno strato di vernice epossidica blu alimentare di spessore minimo 250 micron secondo la norma EN14901 o da uno strato di vernice epossidica blu applicata per cataforesi previa sabbiatura e fosfatazione allo zinco. / Per i raccordi a flangia la Pressione di Funzionamento Ammissibile (PFA) è pari a quanto indicato nella tabella A.2 della EN 545:2010 e cioè: / DN 60 – 300 PN 40 (forature PN 10 - 40 per PFA = 40 bar) / DN 350 – 600 PN 25 (forature PN 10-25 per PFA = 25 bar) / Il collaudo in fabbrica sarà effettuato secondo quanto prescritto dalla Norma EN 545:2010. / I prezzi indicati per i raccordi muniti di flange sono riferiti pressione PN 10. Applicare un sovrapprezzo del 7% per ogni classe di PN superiore. A tal fine si ricorda l'applicabilità dell'art. 137, comma 2 del codice degli appalti (D. Lgs. n. 50 del 18/04/2016), per quanto riguarda la limitazione al 50% imposta all'incidenza dei prodotti provenienti dai Paesi Terzi ai sensi regolamento UE n. 952/2013 del Parlamento Europeo e del Consiglio. (L'eventuale mancata applicazione del soprarichiamato vincolo deve essere evidente nel bando di gara, e debitamente giustificata all'Autorità, trasmettendone la relativa documentazione). / - FORNITURA E POSA DI RACCORDI PER ACQUEDOTTO CON GIUNTO A FLANGIA TI a due bicchieri e diramazione a flangia 500x500	n		1144,37
G.02.07.bz	Fornitura e posa di raccordi in ghisa sferoidale prodotti in stabilimento certificato a norma EN ISO 9001:2000 e conformi alla norma EN 545:2010. / La ghisa sferoidale impiegata per la fabbricazione dei raccordi dovrà avere le seguenti caratteristiche: carico unitario di rottura a trazione: 420 MPa / allungamento minimo a rottura: 5% durezza Brinell: 250 HB. / I raccordi dovranno avere le giunzioni a flangia con forature a norma UNI EN 1092-2/99. / I materiali dovranno essere conformi al D.M. 174 Ministero della Salute del 6/4/2004 per le parti applicabili (ex C.M.S. N°102 del 2/12/78). / Il rivestimento esterno e interno dei raccordi sarà costituito da uno strato di vernice epossidica blu alimentare di spessore minimo 250 micron secondo la norma EN14901 o da uno strato di vernice epossidica blu applicata per cataforesi previa sabbiatura e fosfatazione allo zinco. / Per i raccordi a flangia la Pressione di Funzionamento Ammissibile (PFA) è pari a quanto indicato nella tabella A.2 della EN 545:2010 e cioè: / DN 60 – 300 PN 40 (forature PN 10 - 40 per PFA = 40 bar) / DN 350 – 600 PN 25 (forature PN 10-25 per PFA = 25 bar) / Il collaudo in fabbrica sarà effettuato secondo quanto prescritto dalla Norma EN 545:2010. / I prezzi indicati per i raccordi muniti di flange sono riferiti pressione PN 10. Applicare un sovrapprezzo del 7% per ogni classe di PN superiore. A tal fine si ricorda l'applicabilità dell'art. 137, comma 2 del codice degli appalti (D. Lgs. n. 50 del 18/04/2016), per quanto riguarda la limitazione al 50% imposta all'incidenza dei prodotti provenienti dai Paesi Terzi ai sensi regolamento UE n. 952/2013 del Parlamento Europeo e del Consiglio. (L'eventuale mancata applicazione del soprarichiamato vincolo deve essere evidente nel bando di gara, e debitamente giustificata all'Autorità, trasmettendone la relativa documentazione). / - FORNITURA E POSA DI RACCORDI PER ACQUEDOTTO CON GIUNTO A FLANGIA TI a due bicchieri e diramazione a flangia 600x100	n		1444,16
G.02.07.c	Fornitura e posa di raccordi in ghisa sferoidale prodotti in stabilimento certificato a norma EN ISO 9001:2000 e conformi alla norma EN 545:2010. / La ghisa sferoidale impiegata per la fabbricazione dei raccordi dovrà avere le seguenti caratteristiche: carico unitario di rottura a trazione: 420 MPa / allungamento minimo a rottura: 5% durezza Brinell: 250 HB. / I raccordi dovranno avere le giunzioni a flangia con forature a norma UNI EN 1092-2/99. / I materiali dovranno essere conformi al D.M. 174 Ministero della Salute del 6/4/2004 per le parti applicabili (ex C.M.S. N°102 del 2/12/78). / Il rivestimento esterno e interno dei raccordi sarà costituito da uno strato di vernice epossidica blu alimentare di spessore minimo 250 micron secondo la norma EN14901 o da uno strato di vernice epossidica blu applicata per cataforesi previa sabbiatura e fosfatazione allo zinco. / Per i raccordi a flangia la Pressione di Funzionamento Ammissibile (PFA) è pari a quanto indicato nella tabella A.2 della EN 545:2010 e cioè: / DN 60 – 300 PN 40 (forature PN 10 - 40 per PFA = 40 bar) / DN 350 – 600 PN 25 (forature PN 10-25 per PFA = 25 bar) / Il collaudo in fabbrica sarà effettuato secondo quanto prescritto dalla Norma EN 545:2010. / I prezzi indicati per i raccordi muniti di flange sono riferiti pressione PN 10. Applicare un sovrapprezzo del 7% per ogni classe di PN superiore. A tal fine si ricorda l'applicabilità dell'art. 137, comma 2 del codice degli appalti (D. Lgs. n. 50 del 18/04/2016), per quanto riguarda la limitazione al 50% imposta all'incidenza dei prodotti provenienti dai Paesi Terzi ai sensi regolamento UE n. 952/2013 del Parlamento Europeo e del Consiglio. (L'eventuale mancata applicazione del soprarichiamato vincolo deve essere evidente nel bando di gara, e debitamente giustificata all'Autorità, trasmettendone la relativa documentazione). / - FORNITURA E POSA DI RACCORDI PER ACQUEDOTTO CON GIUNTO A FLANGIA TI a due bicchieri e diramazione a flangia 60x65	n		62,91
G.02.07.ca	Fornitura e posa di raccordi in ghisa sferoidale prodotti in stabilimento certificato a norma EN ISO 9001:2000 e conformi alla norma EN 545:2010. / La ghisa sferoidale impiegata per la fabbricazione dei raccordi dovrà avere le seguenti caratteristiche: carico unitario di rottura a trazione: 420 MPa / allungamento minimo a rottura: 5% durezza Brinell: 250 HB. / I raccordi dovranno avere le giunzioni a flangia con forature a norma UNI EN 1092-2/99. / I materiali dovranno essere conformi al D.M. 174 Ministero della Salute del 6/4/2004 per le parti applicabili (ex C.M.S. N°102 del 2/12/78). / Il rivestimento esterno e interno dei raccordi sarà costituito da uno strato di vernice epossidica blu alimentare di spessore minimo 250 micron secondo la norma EN14901 o da uno strato di vernice epossidica blu applicata per cataforesi previa sabbiatura e fosfatazione allo zinco. / Per i raccordi a flangia la Pressione di Funzionamento Ammissibile (PFA) è pari a quanto indicato nella tabella A.2 della EN 545:2010 e cioè: / DN 60 – 300 PN 40 (forature PN 10 - 40 per PFA = 40 bar) / DN 350 – 600 PN 25 (forature PN 10-25 per PFA = 25 bar) / Il collaudo in fabbrica sarà effettuato secondo quanto prescritto dalla Norma EN 545:2010. / I prezzi indicati per i raccordi muniti di flange sono riferiti pressione PN 10. Applicare un sovrapprezzo del 7% per ogni classe di PN superiore. A tal fine si ricorda l'applicabilità dell'art. 137, comma 2 del codice degli appalti (D. Lgs. n. 50 del 18/04/2016), per quanto riguarda la limitazione al 50% imposta all'incidenza dei prodotti provenienti dai Paesi Terzi ai sensi regolamento UE n. 952/2013 del Parlamento Europeo e del Consiglio. (L'eventuale mancata applicazione del soprarichiamato vincolo deve essere evidente nel bando di gara, e debitamente giustificata all'Autorità, trasmettendone la relativa documentazione). / - FORNITURA E POSA DI RACCORDI PER ACQUEDOTTO CON GIUNTO A FLANGIA TI a due bicchieri e diramazione a flangia 600x200	n		1444,16
G.02.07.cb	Fornitura e posa di raccordi in ghisa sferoidale prodotti in stabilimento certificato a norma EN ISO 9001:2000 e conformi alla norma EN 545:2010. / La ghisa sferoidale impiegata per la fabbricazione dei raccordi dovrà avere le seguenti caratteristiche: carico unitario di rottura a trazione: 420 MPa / allungamento minimo a rottura: 5% durezza Brinell: 250 HB. / I raccordi dovranno avere le giunzioni a flangia con forature a norma UNI EN 1092-2/99. / I materiali dovranno essere conformi al D.M. 174 Ministero della Salute del 6/4/2004 per le parti applicabili (ex C.M.S. N°102 del 2/12/78). / Il rivestimento esterno e interno dei raccordi sarà costituito da uno strato di vernice epossidica blu alimentare di spessore minimo 250 micron secondo la norma EN14901 o da uno strato di vernice epossidica blu applicata per cataforesi previa sabbiatura e fosfatazione allo zinco. / Per i raccordi a flangia la Pressione di Funzionamento Ammissibile (PFA) è pari a quanto indicato nella tabella A.2 della EN 545:2010 e cioè: / DN 60 – 300 PN 40 (forature PN 10 - 40 per PFA = 40 bar) / DN 350 – 600 PN 25 (forature PN 10-25 per PFA = 25 bar) / Il collaudo in fabbrica sarà effettuato secondo quanto prescritto dalla Norma EN 545:2010. / I prezzi indicati per i raccordi muniti di flange sono riferiti pressione PN 10. Applicare un sovrapprezzo del 7% per ogni classe di PN superiore. A tal fine si ricorda l'applicabilità dell'art. 137, comma 2 del codice degli appalti (D. Lgs. n. 50 del 18/04/2016), per quanto riguarda la limitazione al 50% imposta all'incidenza dei prodotti provenienti dai Paesi Terzi ai sensi regolamento UE n. 952/2013 del Parlamento Europeo e del Consiglio. (L'eventuale mancata applicazione del soprarichiamato vincolo deve essere evidente nel bando di gara, e debitamente giustificata all'Autorità, trasmettendone la relativa documentazione). / - FORNITURA E POSA DI RACCORDI PER ACQUEDOTTO CON GIUNTO A FLANGIA TI a due bicchieri e diramazione a flangia 600x300	n		1444,16
G.02.07.cc	Fornitura e posa di raccordi in ghisa sferoidale prodotti in stabilimento certificato a norma EN ISO 9001:2000 e conformi alla norma EN 545:2010. / La ghisa sferoidale impiegata per la fabbricazione dei raccordi dovrà avere le seguenti caratteristiche: carico unitario di rottura a trazione: 420 MPa / allungamento minimo a rottura: 5% durezza Brinell: 250 HB. / I raccordi dovranno avere le giunzioni a flangia con forature a norma UNI EN 1092-2/99. / I materiali dovranno essere conformi al D.M. 174 Ministero della Salute del 6/4/2004 per le parti applicabili (ex C.M.S. N°102 del 2/12/78). / Il rivestimento esterno e interno dei raccordi sarà costituito da uno strato di vernice epossidica blu alimentare di spessore minimo 250 micron secondo la norma EN14901 o da uno strato di vernice epossidica blu applicata per cataforesi previa sabbiatura e fosfatazione allo zinco. / Per i raccordi a flangia la Pressione di Funzionamento Ammissibile (PFA) è pari a quanto indicato nella tabella A.2 della EN 545:2010 e cioè: / DN 60 – 300 PN 40 (forature PN 10 - 40 per PFA = 40 bar) / DN 350 – 600 PN 25 (forature PN 10-25 per PFA = 25 bar) / Il collaudo in fabbrica sarà effettuato secondo quanto prescritto dalla Norma EN 545:2010. / I prezzi indicati per i raccordi muniti di flange sono riferiti pressione PN 10. Applicare un sovrapprezzo del 7% per ogni classe di PN superiore. A tal fine si ricorda l'applicabilità dell'art. 137, comma 2 del codice degli appalti (D. Lgs. n. 50 del 18/04/2016), per quanto riguarda la limitazione al 50% imposta all'incidenza dei prodotti provenienti dai Paesi Terzi ai sensi regolamento UE n. 952/2013 del Parlamento Europeo e del Consiglio. (L'eventuale mancata applicazione del soprarichiamato vincolo deve essere evidente nel bando di gara, e debitamente giustificata all'Autorità, trasmettendone la relativa documentazione). / - FORNITURA E POSA DI RACCORDI PER ACQUEDOTTO CON GIUNTO A FLANGIA TI a due bicchieri e diramazione a flangia 600x400	n		1444,16
G.02.07.cd	Fornitura e posa di raccordi in ghisa sferoidale prodotti in stabilimento certificato a norma EN ISO 9001:2000 e conformi alla norma EN 545:2010. / La ghisa sferoidale impiegata per la fabbricazione dei raccordi dovrà avere le seguenti caratteristiche: carico unitario di rottura a trazione: 420 MPa / allungamento minimo a rottura: 5% durezza Brinell: 250 HB. / I raccordi dovranno avere le giunzioni a flangia con forature a norma UNI EN 1092-2/99. / I materiali dovranno essere conformi al D.M. 174 Ministero della Salute del 6/4/2004 per le parti applicabili (ex C.M.S. N°102 del 2/12/78). / Il rivestimento esterno e interno dei raccordi sarà costituito da uno strato di vernice epossidica blu alimentare di spessore minimo 250 micron secondo la norma EN14901 o da uno strato di vernice epossidica blu applicata per cataforesi previa sabbiatura e fosfatazione allo zinco. / Per i raccordi a flangia la Pressione di Funzionamento Ammissibile (PFA) è pari a quanto indicato nella tabella A.2 della EN 545:2010 e cioè: / DN 60 – 300 PN 40 (forature PN 10 - 40 per PFA = 40 bar) / DN 350 – 600 PN 25 (forature PN 10-25 per PFA = 25 bar) / Il collaudo in fabbrica sarà effettuato secondo quanto prescritto dalla Norma EN 545:2010. / I prezzi indicati per i raccordi muniti di flange sono riferiti pressione PN 10. Applicare un sovrapprezzo del 7% per ogni classe di PN superiore. A tal fine si ricorda l'applicabilità dell'art. 137, comma 2 del codice degli appalti (D. Lgs. n. 50 del 18/04/2016), per quanto riguarda la limitazione al 50% imposta all'incidenza dei prodotti provenienti dai Paesi Terzi ai sensi regolamento UE n. 952/2013 del Parlamento Europeo e del Consiglio. (L'eventuale mancata applicazione del soprarichiamato vincolo deve essere evidente nel bando di gara, e debitamente giustificata all'Autorità, trasmettendone la relativa documentazione). / - FORNITURA E POSA DI RACCORDI PER ACQUEDOTTO CON GIUNTO A FLANGIA TI a due bicchieri e diramazione a flangia 600x600	n		1612,42
G.02.07.ce	Fornitura e posa di raccordi in ghisa sferoidale prodotti in stabilimento certificato a norma EN ISO 9001:2000 e conformi alla norma EN 545:2010. / La ghisa sferoidale impiegata per la fabbricazione dei raccordi dovrà avere le seguenti caratteristiche: carico unitario di rottura a trazione: 420 MPa / allungamento minimo a rottura: 5% durezza Brinell: 250 HB. / I raccordi dovranno avere le giunzioni a flangia con forature a norma UNI EN 1092-2/99. / I materiali dovranno essere conformi al D.M. 174 Ministero della Salute del 6/4/2004 per le parti applicabili (ex C.M.S. N°102 del 2/12/78). / Il rivestimento esterno e interno dei raccordi sarà costituito da uno strato di vernice epossidica blu alimentare di spessore minimo 250 micron secondo la norma EN14901 o da uno strato di vernice epossidica blu applicata per cataforesi previa sabbiatura e fosfatazione allo zinco. / Per i raccordi a flangia la Pressione di Funzionamento Ammissibile (PFA) è pari a quanto indicato nella tabella A.2 della EN 545:2010 e cioè: / DN 60 – 300 PN 40 (forature PN 10 - 40 per PFA = 40 bar) / DN 350 – 600 PN 25 (forature PN 10-25 per PFA = 25 bar) / Il collaudo in fabbrica sarà effettuato secondo quanto prescritto dalla Norma EN 545:2010. / I prezzi indicati per i raccordi muniti di flange sono riferiti pressione PN 10. Applicare un sovrapprezzo del 7% per ogni classe di PN superiore. A tal fine si ricorda l'applicabilità dell'art. 137, comma 2 del codice degli appalti (D. Lgs. n. 50 del 18/04/2016), per quanto riguarda la limitazione al 50% imposta all'incidenza dei prodotti provenienti dai Paesi Terzi ai sensi regolamento UE n. 952/2013 del Parlamento Europeo e del Consiglio. (L'eventuale mancata applicazione del soprarichiamato vincolo deve essere evidente nel bando di gara, e debitamente giustificata all'Autorità, trasmettendone la relativa documentazione). / - FORNITURA E POSA DI RACCORDI PER ACQUEDOTTO CON GIUNTO A FLANGIAFORNITURA E POSA DI RACCORDI PER ACQUEDOTTO CON GIUNTO A FLANGIA a due bicchieri 1/4 60 a due bicchieri 1/4 60	n		53,70
G.02.07.cf	Fornitura e posa di raccordi in ghisa sferoidale prodotti in stabilimento certificato a norma EN ISO 9001:2000 e conformi alla norma EN 545:2010. / La ghisa sferoidale impiegata per la fabbricazione dei raccordi dovrà avere le seguenti caratteristiche: carico unitario di rottura a trazione: 420 MPa / allungamento minimo a rottura: 5% durezza Brinell: 250 HB. / I raccordi dovranno avere le giunzioni a flangia con forature a norma UNI EN 1092-2/99. / I materiali dovranno essere conformi al D.M. 174 Ministero della Salute del 6/4/2004 per le parti applicabili (ex C.M.S. N°102 del 2/12/78). / Il rivestimento esterno e interno dei raccordi sarà costituito da uno strato di vernice epossidica blu alimentare di spessore minimo 250 micron secondo la norma EN14901 o da uno strato di vernice epossidica blu applicata per cataforesi previa sabbiatura e fosfatazione allo zinco. / Per i raccordi a flangia la Pressione di Funzionamento Ammissibile (PFA) è pari a quanto indicato nella tabella A.2 della EN 545:2010 e cioè: / DN 60 – 300 PN 40 (forature PN 10 - 40 per PFA = 40 bar) / DN 350 – 600 PN 25 (forature PN 10-25 per PFA = 25 bar) / Il collaudo in fabbrica sarà effettuato secondo quanto prescritto dalla Norma EN 545:2010. / I prezzi indicati per i raccordi muniti di flange sono riferiti pressione PN 10. Applicare un sovrapprezzo del 7% per ogni classe di PN superiore. A tal fine si ricorda l'applicabilità dell'art. 137, comma 2 del codice degli appalti (D. Lgs. n. 50 del 18/04/2016), per quanto riguarda la limitazione al 50% imposta all'incidenza dei prodotti provenienti dai Paesi Terzi ai sensi regolamento UE n. 952/2013 del Parlamento Europeo e del Consiglio. (L'eventuale mancata applicazione del soprarichiamato vincolo deve essere evidente nel bando di gara, e debitamente giustificata all'Autorità, trasmettendone la relativa documentazione). / - FORNITURA E POSA DI RACCORDI PER ACQUEDOTTO CON GIUNTO A FLANGIAFORNITURA E POSA DI RACCORDI PER ACQUEDOTTO CON GIUNTO A FLANGIA a due bicchieri 1/4 80 a due bicchieri 1/4 80	n		68,80
G.02.07.cg	Fornitura e posa di raccordi in ghisa sferoidale prodotti in stabilimento certificato a norma EN ISO 9001:2000 e conformi alla norma EN 545:2010. / La ghisa sferoidale impiegata per la fabbricazione dei raccordi dovrà avere le seguenti caratteristiche: carico unitario di rottura a trazione: 420 MPa / allungamento minimo a rottura: 5% durezza Brinell: 250 HB. / I raccordi dovranno avere le giunzioni a flangia con forature a norma UNI EN 1092-2/99. / I materiali dovranno essere conformi al D.M. 174 Ministero della Salute del 6/4/2004 per le parti applicabili (ex C.M.S. N°102 del 2/12/78). / Il rivestimento esterno e interno dei raccordi sarà costituito da uno strato di vernice epossidica blu alimentare di spessore minimo 250 micron secondo la norma EN14901 o da uno strato di vernice epossidica blu applicata per cataforesi previa sabbiatura e fosfatazione allo zinco. / Per i raccordi a flangia la Pressione di Funzionamento Ammissibile (PFA) è pari a quanto indicato nella tabella A.2 della EN 545:2010 e cioè: / DN 60 – 300 PN 40 (forature PN 10 - 40 per PFA = 40 bar) / DN 350 – 600 PN 25 (forature PN 10-25 per PFA = 25 bar) / Il collaudo in fabbrica sarà effettuato secondo quanto prescritto dalla Norma EN 545:2010. / I prezzi indicati per i raccordi muniti di flange sono riferiti pressione PN 10. Applicare un sovrapprezzo del 7% per ogni classe di PN superiore. A tal fine si ricorda l'applicabilità dell'art. 137, comma 2 del codice degli appalti (D. Lgs. n. 50 del 18/04/2016), per quanto riguarda la limitazione al 50% imposta all'incidenza dei prodotti provenienti dai Paesi Terzi ai sensi regolamento UE n. 952/2013 del Parlamento Europeo e del Consiglio. (L'eventuale mancata applicazione del soprarichiamato vincolo deve essere evidente nel bando di gara, e debitamente giustificata all'Autorità, trasmettendone la relativa documentazione). / - FORNITURA E POSA DI RACCORDI PER ACQUEDOTTO CON GIUNTO A FLANGIAFORNITURA E POSA DI RACCORDI PER ACQUEDOTTO CON GIUNTO A FLANGIA a due bicchieri 1/4 100 a due bicchieri 1/4 100	n		76,30
G.02.07.ch	Fornitura e posa di raccordi in ghisa sferoidale prodotti in stabilimento certificato a norma EN ISO 9001:2000 e conformi alla norma EN 545:2010. / La ghisa sferoidale impiegata per la fabbricazione dei raccordi dovrà avere le seguenti caratteristiche: carico unitario di rottura a trazione: 420 MPa / allungamento minimo a rottura: 5% durezza Brinell: 250 HB. / I raccordi dovranno avere le giunzioni a flangia con forature a norma UNI EN 1092-2/99. / I materiali dovranno essere conformi al D.M. 174 Ministero della Salute del 6/4/2004 per le parti applicabili (ex C.M.S. N°102 del 2/12/78). / Il rivestimento esterno e interno dei raccordi sarà costituito da uno strato di vernice epossidica blu alimentare di spessore minimo 250 micron secondo la norma EN14901 o da uno strato di vernice epossidica blu applicata per cataforesi previa sabbiatura e fosfatazione allo zinco. / Per i raccordi a flangia la Pressione di Funzionamento Ammissibile (PFA) è pari a quanto indicato nella tabella A.2 della EN 545:2010 e cioè: / DN 60 – 300 PN 40 (forature PN 10 - 40 per PFA = 40 bar) / DN 350 – 600 PN 25 (forature PN 10-25 per PFA = 25 bar) / Il collaudo in fabbrica sarà effettuato secondo quanto prescritto dalla Norma EN 545:2010. / I prezzi indicati per i raccordi muniti di flange sono riferiti pressione PN 10. Applicare un sovrapprezzo del 7% per ogni classe di PN superiore. A tal fine si ricorda l'applicabilità dell'art. 137, comma 2 del codice degli appalti (D. Lgs. n. 50 del 18/04/2016), per quanto riguarda la limitazione al 50% imposta all'incidenza dei prodotti provenienti dai Paesi Terzi ai sensi regolamento UE n. 952/2013 del Parlamento Europeo e del Consiglio. (L'eventuale mancata applicazione del soprarichiamato vincolo deve essere evidente nel bando di gara, e debitamente giustificata all'Autorità, trasmettendone la relativa documentazione). / - FORNITURA E POSA DI RACCORDI PER ACQUEDOTTO CON GIUNTO A FLANGIAFORNITURA E POSA DI RACCORDI PER ACQUEDOTTO CON GIUNTO A FLANGIA a due bicchieri 1/4 125 a due bicchieri 1/4 125	n		88,20
G.02.07.ci	Fornitura e posa di raccordi in ghisa sferoidale prodotti in stabilimento certificato a norma EN ISO 9001:2000 e conformi alla norma EN 545:2010. / La ghisa sferoidale impiegata per la fabbricazione dei raccordi dovrà avere le seguenti caratteristiche: carico unitario di rottura a trazione: 420 MPa / allungamento minimo a rottura: 5% durezza Brinell: 250 HB. / I raccordi dovranno avere le giunzioni a flangia con forature a norma UNI EN 1092-2/99. / I materiali dovranno essere conformi al D.M. 174 Ministero della Salute del 6/4/2004 per le parti applicabili (ex C.M.S. N°102 del 2/12/78). / Il rivestimento esterno e interno dei raccordi sarà costituito da uno strato di vernice epossidica blu alimentare di spessore minimo 250 micron secondo la norma EN14901 o da uno strato di vernice epossidica blu applicata per cataforesi previa sabbiatura e fosfatazione allo zinco. / Per i raccordi a flangia la Pressione di Funzionamento Ammissibile (PFA) è pari a quanto indicato nella tabella A.2 della EN 545:2010 e cioè: / DN 60 – 300 PN 40 (forature PN 10 - 40 per PFA = 40 bar) / DN 350 – 600 PN 25 (forature PN 10-25 per PFA = 25 bar) / Il collaudo in fabbrica sarà effettuato secondo quanto prescritto dalla Norma EN 545:2010. / I prezzi indicati per i raccordi muniti di flange sono riferiti pressione PN 10. Applicare un sovrapprezzo del 7% per ogni classe di PN superiore. A tal fine si ricorda l'applicabilità dell'art. 137, comma 2 del codice degli appalti (D. Lgs. n. 50 del 18/04/2016), per quanto riguarda la limitazione al 50% imposta all'incidenza dei prodotti provenienti dai Paesi Terzi ai sensi regolamento UE n. 952/2013 del Parlamento Europeo e del Consiglio. (L'eventuale mancata applicazione del soprarichiamato vincolo deve essere evidente nel bando di gara, e debitamente giustificata all'Autorità, trasmettendone la relativa documentazione). / - FORNITURA E POSA DI RACCORDI PER ACQUEDOTTO CON GIUNTO A FLANGIAFORNITURA E POSA DI RACCORDI PER ACQUEDOTTO CON GIUNTO A FLANGIA a due bicchieri 1/4 150 a due bicchieri 1/4 150	n		105,00
G.02.07.cj	Fornitura e posa di raccordi in ghisa sferoidale prodotti in stabilimento certificato a norma EN ISO 9001:2000 e conformi alla norma EN 545:2010. / La ghisa sferoidale impiegata per la fabbricazione dei raccordi dovrà avere le seguenti caratteristiche: carico unitario di rottura a trazione: 420 MPa / allungamento minimo a rottura: 5% durezza Brinell: 250 HB. / I raccordi dovranno avere le giunzioni a flangia con forature a norma UNI EN 1092-2/99. / I materiali dovranno essere conformi al D.M. 174 Ministero della Salute del 6/4/2004 per le parti applicabili (ex C.M.S. N°102 del 2/12/78). / Il rivestimento esterno e interno dei raccordi sarà costituito da uno strato di vernice epossidica blu alimentare di spessore minimo 250 micron secondo la norma EN14901 o da uno strato di vernice epossidica blu applicata per cataforesi previa sabbiatura e fosfatazione allo zinco. / Per i raccordi a flangia la Pressione di Funzionamento Ammissibile (PFA) è pari a quanto indicato nella tabella A.2 della EN 545:2010 e cioè: / DN 60 – 300 PN 40 (forature PN 10 - 40 per PFA = 40 bar) / DN 350 – 600 PN 25 (forature PN 10-25 per PFA = 25 bar) / Il collaudo in fabbrica sarà effettuato secondo quanto prescritto dalla Norma EN 545:2010. / I prezzi indicati per i raccordi muniti di flange sono riferiti pressione PN 10. Applicare un sovrapprezzo del 7% per ogni classe di PN superiore. A tal fine si ricorda l'applicabilità dell'art. 137, comma 2 del codice degli appalti (D. Lgs. n. 50 del 18/04/2016), per quanto riguarda la limitazione al 50% imposta all'incidenza dei prodotti provenienti dai Paesi Terzi ai sensi regolamento UE n. 952/2013 del Parlamento Europeo e del Consiglio. (L'eventuale mancata applicazione del soprarichiamato vincolo deve essere evidente nel bando di gara, e debitamente giustificata all'Autorità, trasmettendone la relativa documentazione). / - FORNITURA E POSA DI RACCORDI PER ACQUEDOTTO CON GIUNTO A FLANGIAFORNITURA E POSA DI RACCORDI PER ACQUEDOTTO CON GIUNTO A FLANGIA a due bicchieri 1/4 200 a due bicchieri 1/4 200	n		144,40
G.02.07.ck	Fornitura e posa di raccordi in ghisa sferoidale prodotti in stabilimento certificato a norma EN ISO 9001:2000 e conformi alla norma EN 545:2010. / La ghisa sferoidale impiegata per la fabbricazione dei raccordi dovrà avere le seguenti caratteristiche: carico unitario di rottura a trazione: 420 MPa / allungamento minimo a rottura: 5% durezza Brinell: 250 HB. / I raccordi dovranno avere le giunzioni a flangia con forature a norma UNI EN 1092-2/99. / I materiali dovranno essere conformi al D.M. 174 Ministero della Salute del 6/4/2004 per le parti applicabili (ex C.M.S. N°102 del 2/12/78). / Il rivestimento esterno e interno dei raccordi sarà costituito da uno strato di vernice epossidica blu alimentare di spessore minimo 250 micron secondo la norma EN14901 o da uno strato di vernice epossidica blu applicata per cataforesi previa sabbiatura e fosfatazione allo zinco. / Per i raccordi a flangia la Pressione di Funzionamento Ammissibile (PFA) è pari a quanto indicato nella tabella A.2 della EN 545:2010 e cioè: / DN 60 – 300 PN 40 (forature PN 10 - 40 per PFA = 40 bar) / DN 350 – 600 PN 25 (forature PN 10-25 per PFA = 25 bar) / Il collaudo in fabbrica sarà effettuato secondo quanto prescritto dalla Norma EN 545:2010. / I prezzi indicati per i raccordi muniti di flange sono riferiti pressione PN 10. Applicare un sovrapprezzo del 7% per ogni classe di PN superiore. A tal fine si ricorda l'applicabilità dell'art. 137, comma 2 del codice degli appalti (D. Lgs. n. 50 del 18/04/2016), per quanto riguarda la limitazione al 50% imposta all'incidenza dei prodotti provenienti dai Paesi Terzi ai sensi regolamento UE n. 952/2013 del Parlamento Europeo e del Consiglio. (L'eventuale mancata applicazione del soprarichiamato vincolo deve essere evidente nel bando di gara, e debitamente giustificata all'Autorità, trasmettendone la relativa documentazione). / - FORNITURA E POSA DI RACCORDI PER ACQUEDOTTO CON GIUNTO A FLANGIAFORNITURA E POSA DI RACCORDI PER ACQUEDOTTO CON GIUNTO A FLANGIA a due bicchieri 1/4 250 a due bicchieri 1/4 250	n		239,82
G.02.07.cl	Fornitura e posa di raccordi in ghisa sferoidale prodotti in stabilimento certificato a norma EN ISO 9001:2000 e conformi alla norma EN 545:2010. / La ghisa sferoidale impiegata per la fabbricazione dei raccordi dovrà avere le seguenti caratteristiche: carico unitario di rottura a trazione: 420 MPa / allungamento minimo a rottura: 5% durezza Brinell: 250 HB. / I raccordi dovranno avere le giunzioni a flangia con forature a norma UNI EN 1092-2/99. / I materiali dovranno essere conformi al D.M. 174 Ministero della Salute del 6/4/2004 per le parti applicabili (ex C.M.S. N°102 del 2/12/78). / Il rivestimento esterno e interno dei raccordi sarà costituito da uno strato di vernice epossidica blu alimentare di spessore minimo 250 micron secondo la norma EN14901 o da uno strato di vernice epossidica blu applicata per cataforesi previa sabbiatura e fosfatazione allo zinco. / Per i raccordi a flangia la Pressione di Funzionamento Ammissibile (PFA) è pari a quanto indicato nella tabella A.2 della EN 545:2010 e cioè: / DN 60 – 300 PN 40 (forature PN 10 - 40 per PFA = 40 bar) / DN 350 – 600 PN 25 (forature PN 10-25 per PFA = 25 bar) / Il collaudo in fabbrica sarà effettuato secondo quanto prescritto dalla Norma EN 545:2010. / I prezzi indicati per i raccordi muniti di flange sono riferiti pressione PN 10. Applicare un sovrapprezzo del 7% per ogni classe di PN superiore. A tal fine si ricorda l'applicabilità dell'art. 137, comma 2 del codice degli appalti (D. Lgs. n. 50 del 18/04/2016), per quanto riguarda la limitazione al 50% imposta all'incidenza dei prodotti provenienti dai Paesi Terzi ai sensi regolamento UE n. 952/2013 del Parlamento Europeo e del Consiglio. (L'eventuale mancata applicazione del soprarichiamato vincolo deve essere evidente nel bando di gara, e debitamente giustificata all'Autorità, trasmettendone la relativa documentazione). / - FORNITURA E POSA DI RACCORDI PER ACQUEDOTTO CON GIUNTO A FLANGIAFORNITURA E POSA DI RACCORDI PER ACQUEDOTTO CON GIUNTO A FLANGIA a due bicchieri 1/4 300 a due bicchieri 1/4 300	n		313,90
G.02.07.cm	Fornitura e posa di raccordi in ghisa sferoidale prodotti in stabilimento certificato a norma EN ISO 9001:2000 e conformi alla norma EN 545:2010. / La ghisa sferoidale impiegata per la fabbricazione dei raccordi dovrà avere le seguenti caratteristiche: carico unitario di rottura a trazione: 420 MPa / allungamento minimo a rottura: 5% durezza Brinell: 250 HB. / I raccordi dovranno avere le giunzioni a flangia con forature a norma UNI EN 1092-2/99. / I materiali dovranno essere conformi al D.M. 174 Ministero della Salute del 6/4/2004 per le parti applicabili (ex C.M.S. N°102 del 2/12/78). / Il rivestimento esterno e interno dei raccordi sarà costituito da uno strato di vernice epossidica blu alimentare di spessore minimo 250 micron secondo la norma EN14901 o da uno strato di vernice epossidica blu applicata per cataforesi previa sabbiatura e fosfatazione allo zinco. / Per i raccordi a flangia la Pressione di Funzionamento Ammissibile (PFA) è pari a quanto indicato nella tabella A.2 della EN 545:2010 e cioè: / DN 60 – 300 PN 40 (forature PN 10 - 40 per PFA = 40 bar) / DN 350 – 600 PN 25 (forature PN 10-25 per PFA = 25 bar) / Il collaudo in fabbrica sarà effettuato secondo quanto prescritto dalla Norma EN 545:2010. / I prezzi indicati per i raccordi muniti di flange sono riferiti pressione PN 10. Applicare un sovrapprezzo del 7% per ogni classe di PN superiore. A tal fine si ricorda l'applicabilità dell'art. 137, comma 2 del codice degli appalti (D. Lgs. n. 50 del 18/04/2016), per quanto riguarda la limitazione al 50% imposta all'incidenza dei prodotti provenienti dai Paesi Terzi ai sensi regolamento UE n. 952/2013 del Parlamento Europeo e del Consiglio. (L'eventuale mancata applicazione del soprarichiamato vincolo deve essere evidente nel bando di gara, e debitamente giustificata all'Autorità, trasmettendone la relativa documentazione). / - FORNITURA E POSA DI RACCORDI PER ACQUEDOTTO CON GIUNTO A FLANGIAFORNITURA E POSA DI RACCORDI PER ACQUEDOTTO CON GIUNTO A FLANGIA a due bicchieri 1/4 350 a due bicchieri 1/4 350	n		597,10
G.02.07.cn	Fornitura e posa di raccordi in ghisa sferoidale prodotti in stabilimento certificato a norma EN ISO 9001:2000 e conformi alla norma EN 545:2010. / La ghisa sferoidale impiegata per la fabbricazione dei raccordi dovrà avere le seguenti caratteristiche: carico unitario di rottura a trazione: 420 MPa / allungamento minimo a rottura: 5% durezza Brinell: 250 HB. / I raccordi dovranno avere le giunzioni a flangia con forature a norma UNI EN 1092-2/99. / I materiali dovranno essere conformi al D.M. 174 Ministero della Salute del 6/4/2004 per le parti applicabili (ex C.M.S. N°102 del 2/12/78). / Il rivestimento esterno e interno dei raccordi sarà costituito da uno strato di vernice epossidica blu alimentare di spessore minimo 250 micron secondo la norma EN14901 o da uno strato di vernice epossidica blu applicata per cataforesi previa sabbiatura e fosfatazione allo zinco. / Per i raccordi a flangia la Pressione di Funzionamento Ammissibile (PFA) è pari a quanto indicato nella tabella A.2 della EN 545:2010 e cioè: / DN 60 – 300 PN 40 (forature PN 10 - 40 per PFA = 40 bar) / DN 350 – 600 PN 25 (forature PN 10-25 per PFA = 25 bar) / Il collaudo in fabbrica sarà effettuato secondo quanto prescritto dalla Norma EN 545:2010. / I prezzi indicati per i raccordi muniti di flange sono riferiti pressione PN 10. Applicare un sovrapprezzo del 7% per ogni classe di PN superiore. A tal fine si ricorda l'applicabilità dell'art. 137, comma 2 del codice degli appalti (D. Lgs. n. 50 del 18/04/2016), per quanto riguarda la limitazione al 50% imposta all'incidenza dei prodotti provenienti dai Paesi Terzi ai sensi regolamento UE n. 952/2013 del Parlamento Europeo e del Consiglio. (L'eventuale mancata applicazione del soprarichiamato vincolo deve essere evidente nel bando di gara, e debitamente giustificata all'Autorità, trasmettendone la relativa documentazione). / - FORNITURA E POSA DI RACCORDI PER ACQUEDOTTO CON GIUNTO A FLANGIAFORNITURA E POSA DI RACCORDI PER ACQUEDOTTO CON GIUNTO A FLANGIA a due bicchieri 1/4 400 a due bicchieri 1/4 400	n		691,82
G.02.07.co	Fornitura e posa di raccordi in ghisa sferoidale prodotti in stabilimento certificato a norma EN ISO 9001:2000 e conformi alla norma EN 545:2010. / La ghisa sferoidale impiegata per la fabbricazione dei raccordi dovrà avere le seguenti caratteristiche: carico unitario di rottura a trazione: 420 MPa / allungamento minimo a rottura: 5% durezza Brinell: 250 HB. / I raccordi dovranno avere le giunzioni a flangia con forature a norma UNI EN 1092-2/99. / I materiali dovranno essere conformi al D.M. 174 Ministero della Salute del 6/4/2004 per le parti applicabili (ex C.M.S. N°102 del 2/12/78). / Il rivestimento esterno e interno dei raccordi sarà costituito da uno strato di vernice epossidica blu alimentare di spessore minimo 250 micron secondo la norma EN14901 o da uno strato di vernice epossidica blu applicata per cataforesi previa sabbiatura e fosfatazione allo zinco. / Per i raccordi a flangia la Pressione di Funzionamento Ammissibile (PFA) è pari a quanto indicato nella tabella A.2 della EN 545:2010 e cioè: / DN 60 – 300 PN 40 (forature PN 10 - 40 per PFA = 40 bar) / DN 350 – 600 PN 25 (forature PN 10-25 per PFA = 25 bar) / Il collaudo in fabbrica sarà effettuato secondo quanto prescritto dalla Norma EN 545:2010. / I prezzi indicati per i raccordi muniti di flange sono riferiti pressione PN 10. Applicare un sovrapprezzo del 7% per ogni classe di PN superiore. A tal fine si ricorda l'applicabilità dell'art. 137, comma 2 del codice degli appalti (D. Lgs. n. 50 del 18/04/2016), per quanto riguarda la limitazione al 50% imposta all'incidenza dei prodotti provenienti dai Paesi Terzi ai sensi regolamento UE n. 952/2013 del Parlamento Europeo e del Consiglio. (L'eventuale mancata applicazione del soprarichiamato vincolo deve essere evidente nel bando di gara, e debitamente giustificata all'Autorità, trasmettendone la relativa documentazione). / - FORNITURA E POSA DI RACCORDI PER ACQUEDOTTO CON GIUNTO A FLANGIAFORNITURA E POSA DI RACCORDI PER ACQUEDOTTO CON GIUNTO A FLANGIA a due bicchieri 1/4 450 a due bicchieri 1/4 450	n		931,73
G.02.07.cp	Fornitura e posa di raccordi in ghisa sferoidale prodotti in stabilimento certificato a norma EN ISO 9001:2000 e conformi alla norma EN 545:2010. / La ghisa sferoidale impiegata per la fabbricazione dei raccordi dovrà avere le seguenti caratteristiche: carico unitario di rottura a trazione: 420 MPa / allungamento minimo a rottura: 5% durezza Brinell: 250 HB. / I raccordi dovranno avere le giunzioni a flangia con forature a norma UNI EN 1092-2/99. / I materiali dovranno essere conformi al D.M. 174 Ministero della Salute del 6/4/2004 per le parti applicabili (ex C.M.S. N°102 del 2/12/78). / Il rivestimento esterno e interno dei raccordi sarà costituito da uno strato di vernice epossidica blu alimentare di spessore minimo 250 micron secondo la norma EN14901 o da uno strato di vernice epossidica blu applicata per cataforesi previa sabbiatura e fosfatazione allo zinco. / Per i raccordi a flangia la Pressione di Funzionamento Ammissibile (PFA) è pari a quanto indicato nella tabella A.2 della EN 545:2010 e cioè: / DN 60 – 300 PN 40 (forature PN 10 - 40 per PFA = 40 bar) / DN 350 – 600 PN 25 (forature PN 10-25 per PFA = 25 bar) / Il collaudo in fabbrica sarà effettuato secondo quanto prescritto dalla Norma EN 545:2010. / I prezzi indicati per i raccordi muniti di flange sono riferiti pressione PN 10. Applicare un sovrapprezzo del 7% per ogni classe di PN superiore. A tal fine si ricorda l'applicabilità dell'art. 137, comma 2 del codice degli appalti (D. Lgs. n. 50 del 18/04/2016), per quanto riguarda la limitazione al 50% imposta all'incidenza dei prodotti provenienti dai Paesi Terzi ai sensi regolamento UE n. 952/2013 del Parlamento Europeo e del Consiglio. (L'eventuale mancata applicazione del soprarichiamato vincolo deve essere evidente nel bando di gara, e debitamente giustificata all'Autorità, trasmettendone la relativa documentazione). / - FORNITURA E POSA DI RACCORDI PER ACQUEDOTTO CON GIUNTO A FLANGIAFORNITURA E POSA DI RACCORDI PER ACQUEDOTTO CON GIUNTO A FLANGIA a due bicchieri 1/4 500 a due bicchieri 1/4 500	n		1076,50
G.02.07.cq	Fornitura e posa di raccordi in ghisa sferoidale prodotti in stabilimento certificato a norma EN ISO 9001:2000 e conformi alla norma EN 545:2010. / La ghisa sferoidale impiegata per la fabbricazione dei raccordi dovrà avere le seguenti caratteristiche: carico unitario di rottura a trazione: 420 MPa / allungamento minimo a rottura: 5% durezza Brinell: 250 HB. / I raccordi dovranno avere le giunzioni a flangia con forature a norma UNI EN 1092-2/99. / I materiali dovranno essere conformi al D.M. 174 Ministero della Salute del 6/4/2004 per le parti applicabili (ex C.M.S. N°102 del 2/12/78). / Il rivestimento esterno e interno dei raccordi sarà costituito da uno strato di vernice epossidica blu alimentare di spessore minimo 250 micron secondo la norma EN14901 o da uno strato di vernice epossidica blu applicata per cataforesi previa sabbiatura e fosfatazione allo zinco. / Per i raccordi a flangia la Pressione di Funzionamento Ammissibile (PFA) è pari a quanto indicato nella tabella A.2 della EN 545:2010 e cioè: / DN 60 – 300 PN 40 (forature PN 10 - 40 per PFA = 40 bar) / DN 350 – 600 PN 25 (forature PN 10-25 per PFA = 25 bar) / Il collaudo in fabbrica sarà effettuato secondo quanto prescritto dalla Norma EN 545:2010. / I prezzi indicati per i raccordi muniti di flange sono riferiti pressione PN 10. Applicare un sovrapprezzo del 7% per ogni classe di PN superiore. A tal fine si ricorda l'applicabilità dell'art. 137, comma 2 del codice degli appalti (D. Lgs. n. 50 del 18/04/2016), per quanto riguarda la limitazione al 50% imposta all'incidenza dei prodotti provenienti dai Paesi Terzi ai sensi regolamento UE n. 952/2013 del Parlamento Europeo e del Consiglio. (L'eventuale mancata applicazione del soprarichiamato vincolo deve essere evidente nel bando di gara, e debitamente giustificata all'Autorità, trasmettendone la relativa documentazione). / - FORNITURA E POSA DI RACCORDI PER ACQUEDOTTO CON GIUNTO A FLANGIAFORNITURA E POSA DI RACCORDI PER ACQUEDOTTO CON GIUNTO A FLANGIA a due bicchieri 1/4 600 a due bicchieri 1/4 600	n		1523,40
G.02.07.cr	Fornitura e posa di raccordi in ghisa sferoidale prodotti in stabilimento certificato a norma EN ISO 9001:2000 e conformi alla norma EN 545:2010. / La ghisa sferoidale impiegata per la fabbricazione dei raccordi dovrà avere le seguenti caratteristiche: carico unitario di rottura a trazione: 420 MPa / allungamento minimo a rottura: 5% durezza Brinell: 250 HB. / I raccordi dovranno avere le giunzioni a flangia con forature a norma UNI EN 1092-2/99. / I materiali dovranno essere conformi al D.M. 174 Ministero della Salute del 6/4/2004 per le parti applicabili (ex C.M.S. N°102 del 2/12/78). / Il rivestimento esterno e interno dei raccordi sarà costituito da uno strato di vernice epossidica blu alimentare di spessore minimo 250 micron secondo la norma EN14901 o da uno strato di vernice epossidica blu applicata per cataforesi previa sabbiatura e fosfatazione allo zinco. / Per i raccordi a flangia la Pressione di Funzionamento Ammissibile (PFA) è pari a quanto indicato nella tabella A.2 della EN 545:2010 e cioè: / DN 60 – 300 PN 40 (forature PN 10 - 40 per PFA = 40 bar) / DN 350 – 600 PN 25 (forature PN 10-25 per PFA = 25 bar) / Il collaudo in fabbrica sarà effettuato secondo quanto prescritto dalla Norma EN 545:2010. / I prezzi indicati per i raccordi muniti di flange sono riferiti pressione PN 10. Applicare un sovrapprezzo del 7% per ogni classe di PN superiore. A tal fine si ricorda l'applicabilità dell'art. 137, comma 2 del codice degli appalti (D. Lgs. n. 50 del 18/04/2016), per quanto riguarda la limitazione al 50% imposta all'incidenza dei prodotti provenienti dai Paesi Terzi ai sensi regolamento UE n. 952/2013 del Parlamento Europeo e del Consiglio. (L'eventuale mancata applicazione del soprarichiamato vincolo deve essere evidente nel bando di gara, e debitamente giustificata all'Autorità, trasmettendone la relativa documentazione). / - FORNITURA E POSA DI RACCORDI PER ACQUEDOTTO CON GIUNTO A FLANGIAFORNITURA E POSA DI RACCORDI PER ACQUEDOTTO CON GIUNTO A FLANGIA a due bicchieri 1/8 60 a due bicchieri 1/8 60	n		53,70
G.02.07.cs	Fornitura e posa di raccordi in ghisa sferoidale prodotti in stabilimento certificato a norma EN ISO 9001:2000 e conformi alla norma EN 545:2010. / La ghisa sferoidale impiegata per la fabbricazione dei raccordi dovrà avere le seguenti caratteristiche: carico unitario di rottura a trazione: 420 MPa / allungamento minimo a rottura: 5% durezza Brinell: 250 HB. / I raccordi dovranno avere le giunzioni a flangia con forature a norma UNI EN 1092-2/99. / I materiali dovranno essere conformi al D.M. 174 Ministero della Salute del 6/4/2004 per le parti applicabili (ex C.M.S. N°102 del 2/12/78). / Il rivestimento esterno e interno dei raccordi sarà costituito da uno strato di vernice epossidica blu alimentare di spessore minimo 250 micron secondo la norma EN14901 o da uno strato di vernice epossidica blu applicata per cataforesi previa sabbiatura e fosfatazione allo zinco. / Per i raccordi a flangia la Pressione di Funzionamento Ammissibile (PFA) è pari a quanto indicato nella tabella A.2 della EN 545:2010 e cioè: / DN 60 – 300 PN 40 (forature PN 10 - 40 per PFA = 40 bar) / DN 350 – 600 PN 25 (forature PN 10-25 per PFA = 25 bar) / Il collaudo in fabbrica sarà effettuato secondo quanto prescritto dalla Norma EN 545:2010. / I prezzi indicati per i raccordi muniti di flange sono riferiti pressione PN 10. Applicare un sovrapprezzo del 7% per ogni classe di PN superiore. A tal fine si ricorda l'applicabilità dell'art. 137, comma 2 del codice degli appalti (D. Lgs. n. 50 del 18/04/2016), per quanto riguarda la limitazione al 50% imposta all'incidenza dei prodotti provenienti dai Paesi Terzi ai sensi regolamento UE n. 952/2013 del Parlamento Europeo e del Consiglio. (L'eventuale mancata applicazione del soprarichiamato vincolo deve essere evidente nel bando di gara, e debitamente giustificata all'Autorità, trasmettendone la relativa documentazione). / - FORNITURA E POSA DI RACCORDI PER ACQUEDOTTO CON GIUNTO A FLANGIAFORNITURA E POSA DI RACCORDI PER ACQUEDOTTO CON GIUNTO A FLANGIA a due bicchieri 1/8 80 a due bicchieri 1/8 80	n		68,80
G.02.07.ct	Fornitura e posa di raccordi in ghisa sferoidale prodotti in stabilimento certificato a norma EN ISO 9001:2000 e conformi alla norma EN 545:2010. / La ghisa sferoidale impiegata per la fabbricazione dei raccordi dovrà avere le seguenti caratteristiche: carico unitario di rottura a trazione: 420 MPa / allungamento minimo a rottura: 5% durezza Brinell: 250 HB. / I raccordi dovranno avere le giunzioni a flangia con forature a norma UNI EN 1092-2/99. / I materiali dovranno essere conformi al D.M. 174 Ministero della Salute del 6/4/2004 per le parti applicabili (ex C.M.S. N°102 del 2/12/78). / Il rivestimento esterno e interno dei raccordi sarà costituito da uno strato di vernice epossidica blu alimentare di spessore minimo 250 micron secondo la norma EN14901 o da uno strato di vernice epossidica blu applicata per cataforesi previa sabbiatura e fosfatazione allo zinco. / Per i raccordi a flangia la Pressione di Funzionamento Ammissibile (PFA) è pari a quanto indicato nella tabella A.2 della EN 545:2010 e cioè: / DN 60 – 300 PN 40 (forature PN 10 - 40 per PFA = 40 bar) / DN 350 – 600 PN 25 (forature PN 10-25 per PFA = 25 bar) / Il collaudo in fabbrica sarà effettuato secondo quanto prescritto dalla Norma EN 545:2010. / I prezzi indicati per i raccordi muniti di flange sono riferiti pressione PN 10. Applicare un sovrapprezzo del 7% per ogni classe di PN superiore. A tal fine si ricorda l'applicabilità dell'art. 137, comma 2 del codice degli appalti (D. Lgs. n. 50 del 18/04/2016), per quanto riguarda la limitazione al 50% imposta all'incidenza dei prodotti provenienti dai Paesi Terzi ai sensi regolamento UE n. 952/2013 del Parlamento Europeo e del Consiglio. (L'eventuale mancata applicazione del soprarichiamato vincolo deve essere evidente nel bando di gara, e debitamente giustificata all'Autorità, trasmettendone la relativa documentazione). / - FORNITURA E POSA DI RACCORDI PER ACQUEDOTTO CON GIUNTO A FLANGIAFORNITURA E POSA DI RACCORDI PER ACQUEDOTTO CON GIUNTO A FLANGIA a due bicchieri 1/8 100 a due bicchieri 1/8 100	n		76,30
G.02.07.cu	Fornitura e posa di raccordi in ghisa sferoidale prodotti in stabilimento certificato a norma EN ISO 9001:2000 e conformi alla norma EN 545:2010. / La ghisa sferoidale impiegata per la fabbricazione dei raccordi dovrà avere le seguenti caratteristiche: carico unitario di rottura a trazione: 420 MPa / allungamento minimo a rottura: 5% durezza Brinell: 250 HB. / I raccordi dovranno avere le giunzioni a flangia con forature a norma UNI EN 1092-2/99. / I materiali dovranno essere conformi al D.M. 174 Ministero della Salute del 6/4/2004 per le parti applicabili (ex C.M.S. N°102 del 2/12/78). / Il rivestimento esterno e interno dei raccordi sarà costituito da uno strato di vernice epossidica blu alimentare di spessore minimo 250 micron secondo la norma EN14901 o da uno strato di vernice epossidica blu applicata per cataforesi previa sabbiatura e fosfatazione allo zinco. / Per i raccordi a flangia la Pressione di Funzionamento Ammissibile (PFA) è pari a quanto indicato nella tabella A.2 della EN 545:2010 e cioè: / DN 60 – 300 PN 40 (forature PN 10 - 40 per PFA = 40 bar) / DN 350 – 600 PN 25 (forature PN 10-25 per PFA = 25 bar) / Il collaudo in fabbrica sarà effettuato secondo quanto prescritto dalla Norma EN 545:2010. / I prezzi indicati per i raccordi muniti di flange sono riferiti pressione PN 10. Applicare un sovrapprezzo del 7% per ogni classe di PN superiore. A tal fine si ricorda l'applicabilità dell'art. 137, comma 2 del codice degli appalti (D. Lgs. n. 50 del 18/04/2016), per quanto riguarda la limitazione al 50% imposta all'incidenza dei prodotti provenienti dai Paesi Terzi ai sensi regolamento UE n. 952/2013 del Parlamento Europeo e del Consiglio. (L'eventuale mancata applicazione del soprarichiamato vincolo deve essere evidente nel bando di gara, e debitamente giustificata all'Autorità, trasmettendone la relativa documentazione). / - FORNITURA E POSA DI RACCORDI PER ACQUEDOTTO CON GIUNTO A FLANGIAFORNITURA E POSA DI RACCORDI PER ACQUEDOTTO CON GIUNTO A FLANGIA a due bicchieri 1/8 125 a due bicchieri 1/8 125	n		88,20
G.02.07.cv	Fornitura e posa di raccordi in ghisa sferoidale prodotti in stabilimento certificato a norma EN ISO 9001:2000 e conformi alla norma EN 545:2010. / La ghisa sferoidale impiegata per la fabbricazione dei raccordi dovrà avere le seguenti caratteristiche: carico unitario di rottura a trazione: 420 MPa / allungamento minimo a rottura: 5% durezza Brinell: 250 HB. / I raccordi dovranno avere le giunzioni a flangia con forature a norma UNI EN 1092-2/99. / I materiali dovranno essere conformi al D.M. 174 Ministero della Salute del 6/4/2004 per le parti applicabili (ex C.M.S. N°102 del 2/12/78). / Il rivestimento esterno e interno dei raccordi sarà costituito da uno strato di vernice epossidica blu alimentare di spessore minimo 250 micron secondo la norma EN14901 o da uno strato di vernice epossidica blu applicata per cataforesi previa sabbiatura e fosfatazione allo zinco. / Per i raccordi a flangia la Pressione di Funzionamento Ammissibile (PFA) è pari a quanto indicato nella tabella A.2 della EN 545:2010 e cioè: / DN 60 – 300 PN 40 (forature PN 10 - 40 per PFA = 40 bar) / DN 350 – 600 PN 25 (forature PN 10-25 per PFA = 25 bar) / Il collaudo in fabbrica sarà effettuato secondo quanto prescritto dalla Norma EN 545:2010. / I prezzi indicati per i raccordi muniti di flange sono riferiti pressione PN 10. Applicare un sovrapprezzo del 7% per ogni classe di PN superiore. A tal fine si ricorda l'applicabilità dell'art. 137, comma 2 del codice degli appalti (D. Lgs. n. 50 del 18/04/2016), per quanto riguarda la limitazione al 50% imposta all'incidenza dei prodotti provenienti dai Paesi Terzi ai sensi regolamento UE n. 952/2013 del Parlamento Europeo e del Consiglio. (L'eventuale mancata applicazione del soprarichiamato vincolo deve essere evidente nel bando di gara, e debitamente giustificata all'Autorità, trasmettendone la relativa documentazione). / - FORNITURA E POSA DI RACCORDI PER ACQUEDOTTO CON GIUNTO A FLANGIAFORNITURA E POSA DI RACCORDI PER ACQUEDOTTO CON GIUNTO A FLANGIA a due bicchieri 1/8 150 a due bicchieri 1/8 150	n		105,00
G.02.07.cw	Fornitura e posa di raccordi in ghisa sferoidale prodotti in stabilimento certificato a norma EN ISO 9001:2000 e conformi alla norma EN 545:2010. / La ghisa sferoidale impiegata per la fabbricazione dei raccordi dovrà avere le seguenti caratteristiche: carico unitario di rottura a trazione: 420 MPa / allungamento minimo a rottura: 5% durezza Brinell: 250 HB. / I raccordi dovranno avere le giunzioni a flangia con forature a norma UNI EN 1092-2/99. / I materiali dovranno essere conformi al D.M. 174 Ministero della Salute del 6/4/2004 per le parti applicabili (ex C.M.S. N°102 del 2/12/78). / Il rivestimento esterno e interno dei raccordi sarà costituito da uno strato di vernice epossidica blu alimentare di spessore minimo 250 micron secondo la norma EN14901 o da uno strato di vernice epossidica blu applicata per cataforesi previa sabbiatura e fosfatazione allo zinco. / Per i raccordi a flangia la Pressione di Funzionamento Ammissibile (PFA) è pari a quanto indicato nella tabella A.2 della EN 545:2010 e cioè: / DN 60 – 300 PN 40 (forature PN 10 - 40 per PFA = 40 bar) / DN 350 – 600 PN 25 (forature PN 10-25 per PFA = 25 bar) / Il collaudo in fabbrica sarà effettuato secondo quanto prescritto dalla Norma EN 545:2010. / I prezzi indicati per i raccordi muniti di flange sono riferiti pressione PN 10. Applicare un sovrapprezzo del 7% per ogni classe di PN superiore. A tal fine si ricorda l'applicabilità dell'art. 137, comma 2 del codice degli appalti (D. Lgs. n. 50 del 18/04/2016), per quanto riguarda la limitazione al 50% imposta all'incidenza dei prodotti provenienti dai Paesi Terzi ai sensi regolamento UE n. 952/2013 del Parlamento Europeo e del Consiglio. (L'eventuale mancata applicazione del soprarichiamato vincolo deve essere evidente nel bando di gara, e debitamente giustificata all'Autorità, trasmettendone la relativa documentazione). / - FORNITURA E POSA DI RACCORDI PER ACQUEDOTTO CON GIUNTO A FLANGIAFORNITURA E POSA DI RACCORDI PER ACQUEDOTTO CON GIUNTO A FLANGIA a due bicchieri 1/8 200 a due bicchieri 1/8 200	n		144,40
G.02.07.cx	Fornitura e posa di raccordi in ghisa sferoidale prodotti in stabilimento certificato a norma EN ISO 9001:2000 e conformi alla norma EN 545:2010. / La ghisa sferoidale impiegata per la fabbricazione dei raccordi dovrà avere le seguenti caratteristiche: carico unitario di rottura a trazione: 420 MPa / allungamento minimo a rottura: 5% durezza Brinell: 250 HB. / I raccordi dovranno avere le giunzioni a flangia con forature a norma UNI EN 1092-2/99. / I materiali dovranno essere conformi al D.M. 174 Ministero della Salute del 6/4/2004 per le parti applicabili (ex C.M.S. N°102 del 2/12/78). / Il rivestimento esterno e interno dei raccordi sarà costituito da uno strato di vernice epossidica blu alimentare di spessore minimo 250 micron secondo la norma EN14901 o da uno strato di vernice epossidica blu applicata per cataforesi previa sabbiatura e fosfatazione allo zinco. / Per i raccordi a flangia la Pressione di Funzionamento Ammissibile (PFA) è pari a quanto indicato nella tabella A.2 della EN 545:2010 e cioè: / DN 60 – 300 PN 40 (forature PN 10 - 40 per PFA = 40 bar) / DN 350 – 600 PN 25 (forature PN 10-25 per PFA = 25 bar) / Il collaudo in fabbrica sarà effettuato secondo quanto prescritto dalla Norma EN 545:2010. / I prezzi indicati per i raccordi muniti di flange sono riferiti pressione PN 10. Applicare un sovrapprezzo del 7% per ogni classe di PN superiore. A tal fine si ricorda l'applicabilità dell'art. 137, comma 2 del codice degli appalti (D. Lgs. n. 50 del 18/04/2016), per quanto riguarda la limitazione al 50% imposta all'incidenza dei prodotti provenienti dai Paesi Terzi ai sensi regolamento UE n. 952/2013 del Parlamento Europeo e del Consiglio. (L'eventuale mancata applicazione del soprarichiamato vincolo deve essere evidente nel bando di gara, e debitamente giustificata all'Autorità, trasmettendone la relativa documentazione). / - FORNITURA E POSA DI RACCORDI PER ACQUEDOTTO CON GIUNTO A FLANGIAFORNITURA E POSA DI RACCORDI PER ACQUEDOTTO CON GIUNTO A FLANGIA a due bicchieri 1/8 250 a due bicchieri 1/8 250	n		239,80
G.02.07.cy	Fornitura e posa di raccordi in ghisa sferoidale prodotti in stabilimento certificato a norma EN ISO 9001:2000 e conformi alla norma EN 545:2010. / La ghisa sferoidale impiegata per la fabbricazione dei raccordi dovrà avere le seguenti caratteristiche: carico unitario di rottura a trazione: 420 MPa / allungamento minimo a rottura: 5% durezza Brinell: 250 HB. / I raccordi dovranno avere le giunzioni a flangia con forature a norma UNI EN 1092-2/99. / I materiali dovranno essere conformi al D.M. 174 Ministero della Salute del 6/4/2004 per le parti applicabili (ex C.M.S. N°102 del 2/12/78). / Il rivestimento esterno e interno dei raccordi sarà costituito da uno strato di vernice epossidica blu alimentare di spessore minimo 250 micron secondo la norma EN14901 o da uno strato di vernice epossidica blu applicata per cataforesi previa sabbiatura e fosfatazione allo zinco. / Per i raccordi a flangia la Pressione di Funzionamento Ammissibile (PFA) è pari a quanto indicato nella tabella A.2 della EN 545:2010 e cioè: / DN 60 – 300 PN 40 (forature PN 10 - 40 per PFA = 40 bar) / DN 350 – 600 PN 25 (forature PN 10-25 per PFA = 25 bar) / Il collaudo in fabbrica sarà effettuato secondo quanto prescritto dalla Norma EN 545:2010. / I prezzi indicati per i raccordi muniti di flange sono riferiti pressione PN 10. Applicare un sovrapprezzo del 7% per ogni classe di PN superiore. A tal fine si ricorda l'applicabilità dell'art. 137, comma 2 del codice degli appalti (D. Lgs. n. 50 del 18/04/2016), per quanto riguarda la limitazione al 50% imposta all'incidenza dei prodotti provenienti dai Paesi Terzi ai sensi regolamento UE n. 952/2013 del Parlamento Europeo e del Consiglio. (L'eventuale mancata applicazione del soprarichiamato vincolo deve essere evidente nel bando di gara, e debitamente giustificata all'Autorità, trasmettendone la relativa documentazione). / - FORNITURA E POSA DI RACCORDI PER ACQUEDOTTO CON GIUNTO A FLANGIAFORNITURA E POSA DI RACCORDI PER ACQUEDOTTO CON GIUNTO A FLANGIA a due bicchieri 1/8 300 a due bicchieri 1/8 300	n		313,90
G.02.07.cz	Fornitura e posa di raccordi in ghisa sferoidale prodotti in stabilimento certificato a norma EN ISO 9001:2000 e conformi alla norma EN 545:2010. / La ghisa sferoidale impiegata per la fabbricazione dei raccordi dovrà avere le seguenti caratteristiche: carico unitario di rottura a trazione: 420 MPa / allungamento minimo a rottura: 5% durezza Brinell: 250 HB. / I raccordi dovranno avere le giunzioni a flangia con forature a norma UNI EN 1092-2/99. / I materiali dovranno essere conformi al D.M. 174 Ministero della Salute del 6/4/2004 per le parti applicabili (ex C.M.S. N°102 del 2/12/78). / Il rivestimento esterno e interno dei raccordi sarà costituito da uno strato di vernice epossidica blu alimentare di spessore minimo 250 micron secondo la norma EN14901 o da uno strato di vernice epossidica blu applicata per cataforesi previa sabbiatura e fosfatazione allo zinco. / Per i raccordi a flangia la Pressione di Funzionamento Ammissibile (PFA) è pari a quanto indicato nella tabella A.2 della EN 545:2010 e cioè: / DN 60 – 300 PN 40 (forature PN 10 - 40 per PFA = 40 bar) / DN 350 – 600 PN 25 (forature PN 10-25 per PFA = 25 bar) / Il collaudo in fabbrica sarà effettuato secondo quanto prescritto dalla Norma EN 545:2010. / I prezzi indicati per i raccordi muniti di flange sono riferiti pressione PN 10. Applicare un sovrapprezzo del 7% per ogni classe di PN superiore. A tal fine si ricorda l'applicabilità dell'art. 137, comma 2 del codice degli appalti (D. Lgs. n. 50 del 18/04/2016), per quanto riguarda la limitazione al 50% imposta all'incidenza dei prodotti provenienti dai Paesi Terzi ai sensi regolamento UE n. 952/2013 del Parlamento Europeo e del Consiglio. (L'eventuale mancata applicazione del soprarichiamato vincolo deve essere evidente nel bando di gara, e debitamente giustificata all'Autorità, trasmettendone la relativa documentazione). / - FORNITURA E POSA DI RACCORDI PER ACQUEDOTTO CON GIUNTO A FLANGIAFORNITURA E POSA DI RACCORDI PER ACQUEDOTTO CON GIUNTO A FLANGIA a due bicchieri 1/8 350 a due bicchieri 1/8 350	n		543,70
G.02.07.d	Fornitura e posa di raccordi in ghisa sferoidale prodotti in stabilimento certificato a norma EN ISO 9001:2000 e conformi alla norma EN 545:2010. / La ghisa sferoidale impiegata per la fabbricazione dei raccordi dovrà avere le seguenti caratteristiche: carico unitario di rottura a trazione: 420 MPa / allungamento minimo a rottura: 5% durezza Brinell: 250 HB. / I raccordi dovranno avere le giunzioni a flangia con forature a norma UNI EN 1092-2/99. / I materiali dovranno essere conformi al D.M. 174 Ministero della Salute del 6/4/2004 per le parti applicabili (ex C.M.S. N°102 del 2/12/78). / Il rivestimento esterno e interno dei raccordi sarà costituito da uno strato di vernice epossidica blu alimentare di spessore minimo 250 micron secondo la norma EN14901 o da uno strato di vernice epossidica blu applicata per cataforesi previa sabbiatura e fosfatazione allo zinco. / Per i raccordi a flangia la Pressione di Funzionamento Ammissibile (PFA) è pari a quanto indicato nella tabella A.2 della EN 545:2010 e cioè: / DN 60 – 300 PN 40 (forature PN 10 - 40 per PFA = 40 bar) / DN 350 – 600 PN 25 (forature PN 10-25 per PFA = 25 bar) / Il collaudo in fabbrica sarà effettuato secondo quanto prescritto dalla Norma EN 545:2010. / I prezzi indicati per i raccordi muniti di flange sono riferiti pressione PN 10. Applicare un sovrapprezzo del 7% per ogni classe di PN superiore. A tal fine si ricorda l'applicabilità dell'art. 137, comma 2 del codice degli appalti (D. Lgs. n. 50 del 18/04/2016), per quanto riguarda la limitazione al 50% imposta all'incidenza dei prodotti provenienti dai Paesi Terzi ai sensi regolamento UE n. 952/2013 del Parlamento Europeo e del Consiglio. (L'eventuale mancata applicazione del soprarichiamato vincolo deve essere evidente nel bando di gara, e debitamente giustificata all'Autorità, trasmettendone la relativa documentazione). / - FORNITURA E POSA DI RACCORDI PER ACQUEDOTTO CON GIUNTO A FLANGIA TI a due bicchieri e diramazione a flangia 80x40	n		80,62
G.02.07.da	Fornitura e posa di raccordi in ghisa sferoidale prodotti in stabilimento certificato a norma EN ISO 9001:2000 e conformi alla norma EN 545:2010. / La ghisa sferoidale impiegata per la fabbricazione dei raccordi dovrà avere le seguenti caratteristiche: carico unitario di rottura a trazione: 420 MPa / allungamento minimo a rottura: 5% durezza Brinell: 250 HB. / I raccordi dovranno avere le giunzioni a flangia con forature a norma UNI EN 1092-2/99. / I materiali dovranno essere conformi al D.M. 174 Ministero della Salute del 6/4/2004 per le parti applicabili (ex C.M.S. N°102 del 2/12/78). / Il rivestimento esterno e interno dei raccordi sarà costituito da uno strato di vernice epossidica blu alimentare di spessore minimo 250 micron secondo la norma EN14901 o da uno strato di vernice epossidica blu applicata per cataforesi previa sabbiatura e fosfatazione allo zinco. / Per i raccordi a flangia la Pressione di Funzionamento Ammissibile (PFA) è pari a quanto indicato nella tabella A.2 della EN 545:2010 e cioè: / DN 60 – 300 PN 40 (forature PN 10 - 40 per PFA = 40 bar) / DN 350 – 600 PN 25 (forature PN 10-25 per PFA = 25 bar) / Il collaudo in fabbrica sarà effettuato secondo quanto prescritto dalla Norma EN 545:2010. / I prezzi indicati per i raccordi muniti di flange sono riferiti pressione PN 10. Applicare un sovrapprezzo del 7% per ogni classe di PN superiore. A tal fine si ricorda l'applicabilità dell'art. 137, comma 2 del codice degli appalti (D. Lgs. n. 50 del 18/04/2016), per quanto riguarda la limitazione al 50% imposta all'incidenza dei prodotti provenienti dai Paesi Terzi ai sensi regolamento UE n. 952/2013 del Parlamento Europeo e del Consiglio. (L'eventuale mancata applicazione del soprarichiamato vincolo deve essere evidente nel bando di gara, e debitamente giustificata all'Autorità, trasmettendone la relativa documentazione). / - FORNITURA E POSA DI RACCORDI PER ACQUEDOTTO CON GIUNTO A FLANGIAFORNITURA E POSA DI RACCORDI PER ACQUEDOTTO CON GIUNTO A FLANGIA a due bicchieri 1/8 400 a due bicchieri 1/8 400	n		629,90
G.02.07.db	Fornitura e posa di raccordi in ghisa sferoidale prodotti in stabilimento certificato a norma EN ISO 9001:2000 e conformi alla norma EN 545:2010. / La ghisa sferoidale impiegata per la fabbricazione dei raccordi dovrà avere le seguenti caratteristiche: carico unitario di rottura a trazione: 420 MPa / allungamento minimo a rottura: 5% durezza Brinell: 250 HB. / I raccordi dovranno avere le giunzioni a flangia con forature a norma UNI EN 1092-2/99. / I materiali dovranno essere conformi al D.M. 174 Ministero della Salute del 6/4/2004 per le parti applicabili (ex C.M.S. N°102 del 2/12/78). / Il rivestimento esterno e interno dei raccordi sarà costituito da uno strato di vernice epossidica blu alimentare di spessore minimo 250 micron secondo la norma EN14901 o da uno strato di vernice epossidica blu applicata per cataforesi previa sabbiatura e fosfatazione allo zinco. / Per i raccordi a flangia la Pressione di Funzionamento Ammissibile (PFA) è pari a quanto indicato nella tabella A.2 della EN 545:2010 e cioè: / DN 60 – 300 PN 40 (forature PN 10 - 40 per PFA = 40 bar) / DN 350 – 600 PN 25 (forature PN 10-25 per PFA = 25 bar) / Il collaudo in fabbrica sarà effettuato secondo quanto prescritto dalla Norma EN 545:2010. / I prezzi indicati per i raccordi muniti di flange sono riferiti pressione PN 10. Applicare un sovrapprezzo del 7% per ogni classe di PN superiore. A tal fine si ricorda l'applicabilità dell'art. 137, comma 2 del codice degli appalti (D. Lgs. n. 50 del 18/04/2016), per quanto riguarda la limitazione al 50% imposta all'incidenza dei prodotti provenienti dai Paesi Terzi ai sensi regolamento UE n. 952/2013 del Parlamento Europeo e del Consiglio. (L'eventuale mancata applicazione del soprarichiamato vincolo deve essere evidente nel bando di gara, e debitamente giustificata all'Autorità, trasmettendone la relativa documentazione). / - FORNITURA E POSA DI RACCORDI PER ACQUEDOTTO CON GIUNTO A FLANGIAFORNITURA E POSA DI RACCORDI PER ACQUEDOTTO CON GIUNTO A FLANGIA a due bicchieri 1/8 450 a due bicchieri 1/8 450	n		777,70
G.02.07.dc	Fornitura e posa di raccordi in ghisa sferoidale prodotti in stabilimento certificato a norma EN ISO 9001:2000 e conformi alla norma EN 545:2010. / La ghisa sferoidale impiegata per la fabbricazione dei raccordi dovrà avere le seguenti caratteristiche: carico unitario di rottura a trazione: 420 MPa / allungamento minimo a rottura: 5% durezza Brinell: 250 HB. / I raccordi dovranno avere le giunzioni a flangia con forature a norma UNI EN 1092-2/99. / I materiali dovranno essere conformi al D.M. 174 Ministero della Salute del 6/4/2004 per le parti applicabili (ex C.M.S. N°102 del 2/12/78). / Il rivestimento esterno e interno dei raccordi sarà costituito da uno strato di vernice epossidica blu alimentare di spessore minimo 250 micron secondo la norma EN14901 o da uno strato di vernice epossidica blu applicata per cataforesi previa sabbiatura e fosfatazione allo zinco. / Per i raccordi a flangia la Pressione di Funzionamento Ammissibile (PFA) è pari a quanto indicato nella tabella A.2 della EN 545:2010 e cioè: / DN 60 – 300 PN 40 (forature PN 10 - 40 per PFA = 40 bar) / DN 350 – 600 PN 25 (forature PN 10-25 per PFA = 25 bar) / Il collaudo in fabbrica sarà effettuato secondo quanto prescritto dalla Norma EN 545:2010. / I prezzi indicati per i raccordi muniti di flange sono riferiti pressione PN 10. Applicare un sovrapprezzo del 7% per ogni classe di PN superiore. A tal fine si ricorda l'applicabilità dell'art. 137, comma 2 del codice degli appalti (D. Lgs. n. 50 del 18/04/2016), per quanto riguarda la limitazione al 50% imposta all'incidenza dei prodotti provenienti dai Paesi Terzi ai sensi regolamento UE n. 952/2013 del Parlamento Europeo e del Consiglio. (L'eventuale mancata applicazione del soprarichiamato vincolo deve essere evidente nel bando di gara, e debitamente giustificata all'Autorità, trasmettendone la relativa documentazione). / - FORNITURA E POSA DI RACCORDI PER ACQUEDOTTO CON GIUNTO A FLANGIAFORNITURA E POSA DI RACCORDI PER ACQUEDOTTO CON GIUNTO A FLANGIA a due bicchieri 1/8 500 a due bicchieri 1/8 500	n		909,50
G.02.07.dd	Fornitura e posa di raccordi in ghisa sferoidale prodotti in stabilimento certificato a norma EN ISO 9001:2000 e conformi alla norma EN 545:2010. / La ghisa sferoidale impiegata per la fabbricazione dei raccordi dovrà avere le seguenti caratteristiche: carico unitario di rottura a trazione: 420 MPa / allungamento minimo a rottura: 5% durezza Brinell: 250 HB. / I raccordi dovranno avere le giunzioni a flangia con forature a norma UNI EN 1092-2/99. / I materiali dovranno essere conformi al D.M. 174 Ministero della Salute del 6/4/2004 per le parti applicabili (ex C.M.S. N°102 del 2/12/78). / Il rivestimento esterno e interno dei raccordi sarà costituito da uno strato di vernice epossidica blu alimentare di spessore minimo 250 micron secondo la norma EN14901 o da uno strato di vernice epossidica blu applicata per cataforesi previa sabbiatura e fosfatazione allo zinco. / Per i raccordi a flangia la Pressione di Funzionamento Ammissibile (PFA) è pari a quanto indicato nella tabella A.2 della EN 545:2010 e cioè: / DN 60 – 300 PN 40 (forature PN 10 - 40 per PFA = 40 bar) / DN 350 – 600 PN 25 (forature PN 10-25 per PFA = 25 bar) / Il collaudo in fabbrica sarà effettuato secondo quanto prescritto dalla Norma EN 545:2010. / I prezzi indicati per i raccordi muniti di flange sono riferiti pressione PN 10. Applicare un sovrapprezzo del 7% per ogni classe di PN superiore. A tal fine si ricorda l'applicabilità dell'art. 137, comma 2 del codice degli appalti (D. Lgs. n. 50 del 18/04/2016), per quanto riguarda la limitazione al 50% imposta all'incidenza dei prodotti provenienti dai Paesi Terzi ai sensi regolamento UE n. 952/2013 del Parlamento Europeo e del Consiglio. (L'eventuale mancata applicazione del soprarichiamato vincolo deve essere evidente nel bando di gara, e debitamente giustificata all'Autorità, trasmettendone la relativa documentazione). / - FORNITURA E POSA DI RACCORDI PER ACQUEDOTTO CON GIUNTO A FLANGIAFORNITURA E POSA DI RACCORDI PER ACQUEDOTTO CON GIUNTO A FLANGIA a due bicchieri 1/8 600 a due bicchieri 1/8 600	n		1281,80
G.02.07.de	Fornitura e posa di raccordi in ghisa sferoidale prodotti in stabilimento certificato a norma EN ISO 9001:2000 e conformi alla norma EN 545:2010. / La ghisa sferoidale impiegata per la fabbricazione dei raccordi dovrà avere le seguenti caratteristiche: carico unitario di rottura a trazione: 420 MPa / allungamento minimo a rottura: 5% durezza Brinell: 250 HB. / I raccordi dovranno avere le giunzioni a flangia con forature a norma UNI EN 1092-2/99. / I materiali dovranno essere conformi al D.M. 174 Ministero della Salute del 6/4/2004 per le parti applicabili (ex C.M.S. N°102 del 2/12/78). / Il rivestimento esterno e interno dei raccordi sarà costituito da uno strato di vernice epossidica blu alimentare di spessore minimo 250 micron secondo la norma EN14901 o da uno strato di vernice epossidica blu applicata per cataforesi previa sabbiatura e fosfatazione allo zinco. / Per i raccordi a flangia la Pressione di Funzionamento Ammissibile (PFA) è pari a quanto indicato nella tabella A.2 della EN 545:2010 e cioè: / DN 60 – 300 PN 40 (forature PN 10 - 40 per PFA = 40 bar) / DN 350 – 600 PN 25 (forature PN 10-25 per PFA = 25 bar) / Il collaudo in fabbrica sarà effettuato secondo quanto prescritto dalla Norma EN 545:2010. / I prezzi indicati per i raccordi muniti di flange sono riferiti pressione PN 10. Applicare un sovrapprezzo del 7% per ogni classe di PN superiore. A tal fine si ricorda l'applicabilità dell'art. 137, comma 2 del codice degli appalti (D. Lgs. n. 50 del 18/04/2016), per quanto riguarda la limitazione al 50% imposta all'incidenza dei prodotti provenienti dai Paesi Terzi ai sensi regolamento UE n. 952/2013 del Parlamento Europeo e del Consiglio. (L'eventuale mancata applicazione del soprarichiamato vincolo deve essere evidente nel bando di gara, e debitamente giustificata all'Autorità, trasmettendone la relativa documentazione). / - FORNITURA E POSA DI RACCORDI PER ACQUEDOTTO CON GIUNTO A FLANGIAFORNITURA E POSA DI RACCORDI PER ACQUEDOTTO CON GIUNTO A FLANGIA a due bicchieri 1/16 60 a due bicchieri 1/16 60	n		53,70
G.02.07.df	Fornitura e posa di raccordi in ghisa sferoidale prodotti in stabilimento certificato a norma EN ISO 9001:2000 e conformi alla norma EN 545:2010. / La ghisa sferoidale impiegata per la fabbricazione dei raccordi dovrà avere le seguenti caratteristiche: carico unitario di rottura a trazione: 420 MPa / allungamento minimo a rottura: 5% durezza Brinell: 250 HB. / I raccordi dovranno avere le giunzioni a flangia con forature a norma UNI EN 1092-2/99. / I materiali dovranno essere conformi al D.M. 174 Ministero della Salute del 6/4/2004 per le parti applicabili (ex C.M.S. N°102 del 2/12/78). / Il rivestimento esterno e interno dei raccordi sarà costituito da uno strato di vernice epossidica blu alimentare di spessore minimo 250 micron secondo la norma EN14901 o da uno strato di vernice epossidica blu applicata per cataforesi previa sabbiatura e fosfatazione allo zinco. / Per i raccordi a flangia la Pressione di Funzionamento Ammissibile (PFA) è pari a quanto indicato nella tabella A.2 della EN 545:2010 e cioè: / DN 60 – 300 PN 40 (forature PN 10 - 40 per PFA = 40 bar) / DN 350 – 600 PN 25 (forature PN 10-25 per PFA = 25 bar) / Il collaudo in fabbrica sarà effettuato secondo quanto prescritto dalla Norma EN 545:2010. / I prezzi indicati per i raccordi muniti di flange sono riferiti pressione PN 10. Applicare un sovrapprezzo del 7% per ogni classe di PN superiore. A tal fine si ricorda l'applicabilità dell'art. 137, comma 2 del codice degli appalti (D. Lgs. n. 50 del 18/04/2016), per quanto riguarda la limitazione al 50% imposta all'incidenza dei prodotti provenienti dai Paesi Terzi ai sensi regolamento UE n. 952/2013 del Parlamento Europeo e del Consiglio. (L'eventuale mancata applicazione del soprarichiamato vincolo deve essere evidente nel bando di gara, e debitamente giustificata all'Autorità, trasmettendone la relativa documentazione). / - FORNITURA E POSA DI RACCORDI PER ACQUEDOTTO CON GIUNTO A FLANGIAFORNITURA E POSA DI RACCORDI PER ACQUEDOTTO CON GIUNTO A FLANGIA a due bicchieri 1/1680 a due bicchieri 1/1680	n		68,80
G.02.07.dg	Fornitura e posa di raccordi in ghisa sferoidale prodotti in stabilimento certificato a norma EN ISO 9001:2000 e conformi alla norma EN 545:2010. / La ghisa sferoidale impiegata per la fabbricazione dei raccordi dovrà avere le seguenti caratteristiche: carico unitario di rottura a trazione: 420 MPa / allungamento minimo a rottura: 5% durezza Brinell: 250 HB. / I raccordi dovranno avere le giunzioni a flangia con forature a norma UNI EN 1092-2/99. / I materiali dovranno essere conformi al D.M. 174 Ministero della Salute del 6/4/2004 per le parti applicabili (ex C.M.S. N°102 del 2/12/78). / Il rivestimento esterno e interno dei raccordi sarà costituito da uno strato di vernice epossidica blu alimentare di spessore minimo 250 micron secondo la norma EN14901 o da uno strato di vernice epossidica blu applicata per cataforesi previa sabbiatura e fosfatazione allo zinco. / Per i raccordi a flangia la Pressione di Funzionamento Ammissibile (PFA) è pari a quanto indicato nella tabella A.2 della EN 545:2010 e cioè: / DN 60 – 300 PN 40 (forature PN 10 - 40 per PFA = 40 bar) / DN 350 – 600 PN 25 (forature PN 10-25 per PFA = 25 bar) / Il collaudo in fabbrica sarà effettuato secondo quanto prescritto dalla Norma EN 545:2010. / I prezzi indicati per i raccordi muniti di flange sono riferiti pressione PN 10. Applicare un sovrapprezzo del 7% per ogni classe di PN superiore. A tal fine si ricorda l'applicabilità dell'art. 137, comma 2 del codice degli appalti (D. Lgs. n. 50 del 18/04/2016), per quanto riguarda la limitazione al 50% imposta all'incidenza dei prodotti provenienti dai Paesi Terzi ai sensi regolamento UE n. 952/2013 del Parlamento Europeo e del Consiglio. (L'eventuale mancata applicazione del soprarichiamato vincolo deve essere evidente nel bando di gara, e debitamente giustificata all'Autorità, trasmettendone la relativa documentazione). / - FORNITURA E POSA DI RACCORDI PER ACQUEDOTTO CON GIUNTO A FLANGIAFORNITURA E POSA DI RACCORDI PER ACQUEDOTTO CON GIUNTO A FLANGIA a due bicchieri 1/16100 a due bicchieri 1/16100	n		76,30
G.02.07.dh	Fornitura e posa di raccordi in ghisa sferoidale prodotti in stabilimento certificato a norma EN ISO 9001:2000 e conformi alla norma EN 545:2010. / La ghisa sferoidale impiegata per la fabbricazione dei raccordi dovrà avere le seguenti caratteristiche: carico unitario di rottura a trazione: 420 MPa / allungamento minimo a rottura: 5% durezza Brinell: 250 HB. / I raccordi dovranno avere le giunzioni a flangia con forature a norma UNI EN 1092-2/99. / I materiali dovranno essere conformi al D.M. 174 Ministero della Salute del 6/4/2004 per le parti applicabili (ex C.M.S. N°102 del 2/12/78). / Il rivestimento esterno e interno dei raccordi sarà costituito da uno strato di vernice epossidica blu alimentare di spessore minimo 250 micron secondo la norma EN14901 o da uno strato di vernice epossidica blu applicata per cataforesi previa sabbiatura e fosfatazione allo zinco. / Per i raccordi a flangia la Pressione di Funzionamento Ammissibile (PFA) è pari a quanto indicato nella tabella A.2 della EN 545:2010 e cioè: / DN 60 – 300 PN 40 (forature PN 10 - 40 per PFA = 40 bar) / DN 350 – 600 PN 25 (forature PN 10-25 per PFA = 25 bar) / Il collaudo in fabbrica sarà effettuato secondo quanto prescritto dalla Norma EN 545:2010. / I prezzi indicati per i raccordi muniti di flange sono riferiti pressione PN 10. Applicare un sovrapprezzo del 7% per ogni classe di PN superiore. A tal fine si ricorda l'applicabilità dell'art. 137, comma 2 del codice degli appalti (D. Lgs. n. 50 del 18/04/2016), per quanto riguarda la limitazione al 50% imposta all'incidenza dei prodotti provenienti dai Paesi Terzi ai sensi regolamento UE n. 952/2013 del Parlamento Europeo e del Consiglio. (L'eventuale mancata applicazione del soprarichiamato vincolo deve essere evidente nel bando di gara, e debitamente giustificata all'Autorità, trasmettendone la relativa documentazione). / - FORNITURA E POSA DI RACCORDI PER ACQUEDOTTO CON GIUNTO A FLANGIAFORNITURA E POSA DI RACCORDI PER ACQUEDOTTO CON GIUNTO A FLANGIA a due bicchieri 1/16125 a due bicchieri 1/16125	n		88,20
G.02.07.di	Fornitura e posa di raccordi in ghisa sferoidale prodotti in stabilimento certificato a norma EN ISO 9001:2000 e conformi alla norma EN 545:2010. / La ghisa sferoidale impiegata per la fabbricazione dei raccordi dovrà avere le seguenti caratteristiche: carico unitario di rottura a trazione: 420 MPa / allungamento minimo a rottura: 5% durezza Brinell: 250 HB. / I raccordi dovranno avere le giunzioni a flangia con forature a norma UNI EN 1092-2/99. / I materiali dovranno essere conformi al D.M. 174 Ministero della Salute del 6/4/2004 per le parti applicabili (ex C.M.S. N°102 del 2/12/78). / Il rivestimento esterno e interno dei raccordi sarà costituito da uno strato di vernice epossidica blu alimentare di spessore minimo 250 micron secondo la norma EN14901 o da uno strato di vernice epossidica blu applicata per cataforesi previa sabbiatura e fosfatazione allo zinco. / Per i raccordi a flangia la Pressione di Funzionamento Ammissibile (PFA) è pari a quanto indicato nella tabella A.2 della EN 545:2010 e cioè: / DN 60 – 300 PN 40 (forature PN 10 - 40 per PFA = 40 bar) / DN 350 – 600 PN 25 (forature PN 10-25 per PFA = 25 bar) / Il collaudo in fabbrica sarà effettuato secondo quanto prescritto dalla Norma EN 545:2010. / I prezzi indicati per i raccordi muniti di flange sono riferiti pressione PN 10. Applicare un sovrapprezzo del 7% per ogni classe di PN superiore. A tal fine si ricorda l'applicabilità dell'art. 137, comma 2 del codice degli appalti (D. Lgs. n. 50 del 18/04/2016), per quanto riguarda la limitazione al 50% imposta all'incidenza dei prodotti provenienti dai Paesi Terzi ai sensi regolamento UE n. 952/2013 del Parlamento Europeo e del Consiglio. (L'eventuale mancata applicazione del soprarichiamato vincolo deve essere evidente nel bando di gara, e debitamente giustificata all'Autorità, trasmettendone la relativa documentazione). / - FORNITURA E POSA DI RACCORDI PER ACQUEDOTTO CON GIUNTO A FLANGIAFORNITURA E POSA DI RACCORDI PER ACQUEDOTTO CON GIUNTO A FLANGIA a due bicchieri 1/16150 a due bicchieri 1/16150	n		105,00
G.02.07.dj	Fornitura e posa di raccordi in ghisa sferoidale prodotti in stabilimento certificato a norma EN ISO 9001:2000 e conformi alla norma EN 545:2010. / La ghisa sferoidale impiegata per la fabbricazione dei raccordi dovrà avere le seguenti caratteristiche: carico unitario di rottura a trazione: 420 MPa / allungamento minimo a rottura: 5% durezza Brinell: 250 HB. / I raccordi dovranno avere le giunzioni a flangia con forature a norma UNI EN 1092-2/99. / I materiali dovranno essere conformi al D.M. 174 Ministero della Salute del 6/4/2004 per le parti applicabili (ex C.M.S. N°102 del 2/12/78). / Il rivestimento esterno e interno dei raccordi sarà costituito da uno strato di vernice epossidica blu alimentare di spessore minimo 250 micron secondo la norma EN14901 o da uno strato di vernice epossidica blu applicata per cataforesi previa sabbiatura e fosfatazione allo zinco. / Per i raccordi a flangia la Pressione di Funzionamento Ammissibile (PFA) è pari a quanto indicato nella tabella A.2 della EN 545:2010 e cioè: / DN 60 – 300 PN 40 (forature PN 10 - 40 per PFA = 40 bar) / DN 350 – 600 PN 25 (forature PN 10-25 per PFA = 25 bar) / Il collaudo in fabbrica sarà effettuato secondo quanto prescritto dalla Norma EN 545:2010. / I prezzi indicati per i raccordi muniti di flange sono riferiti pressione PN 10. Applicare un sovrapprezzo del 7% per ogni classe di PN superiore. A tal fine si ricorda l'applicabilità dell'art. 137, comma 2 del codice degli appalti (D. Lgs. n. 50 del 18/04/2016), per quanto riguarda la limitazione al 50% imposta all'incidenza dei prodotti provenienti dai Paesi Terzi ai sensi regolamento UE n. 952/2013 del Parlamento Europeo e del Consiglio. (L'eventuale mancata applicazione del soprarichiamato vincolo deve essere evidente nel bando di gara, e debitamente giustificata all'Autorità, trasmettendone la relativa documentazione). / - FORNITURA E POSA DI RACCORDI PER ACQUEDOTTO CON GIUNTO A FLANGIAFORNITURA E POSA DI RACCORDI PER ACQUEDOTTO CON GIUNTO A FLANGIA a due bicchieri 1/16200 a due bicchieri 1/16200	n		144,40
G.02.07.dk	Fornitura e posa di raccordi in ghisa sferoidale prodotti in stabilimento certificato a norma EN ISO 9001:2000 e conformi alla norma EN 545:2010. / La ghisa sferoidale impiegata per la fabbricazione dei raccordi dovrà avere le seguenti caratteristiche: carico unitario di rottura a trazione: 420 MPa / allungamento minimo a rottura: 5% durezza Brinell: 250 HB. / I raccordi dovranno avere le giunzioni a flangia con forature a norma UNI EN 1092-2/99. / I materiali dovranno essere conformi al D.M. 174 Ministero della Salute del 6/4/2004 per le parti applicabili (ex C.M.S. N°102 del 2/12/78). / Il rivestimento esterno e interno dei raccordi sarà costituito da uno strato di vernice epossidica blu alimentare di spessore minimo 250 micron secondo la norma EN14901 o da uno strato di vernice epossidica blu applicata per cataforesi previa sabbiatura e fosfatazione allo zinco. / Per i raccordi a flangia la Pressione di Funzionamento Ammissibile (PFA) è pari a quanto indicato nella tabella A.2 della EN 545:2010 e cioè: / DN 60 – 300 PN 40 (forature PN 10 - 40 per PFA = 40 bar) / DN 350 – 600 PN 25 (forature PN 10-25 per PFA = 25 bar) / Il collaudo in fabbrica sarà effettuato secondo quanto prescritto dalla Norma EN 545:2010. / I prezzi indicati per i raccordi muniti di flange sono riferiti pressione PN 10. Applicare un sovrapprezzo del 7% per ogni classe di PN superiore. A tal fine si ricorda l'applicabilità dell'art. 137, comma 2 del codice degli appalti (D. Lgs. n. 50 del 18/04/2016), per quanto riguarda la limitazione al 50% imposta all'incidenza dei prodotti provenienti dai Paesi Terzi ai sensi regolamento UE n. 952/2013 del Parlamento Europeo e del Consiglio. (L'eventuale mancata applicazione del soprarichiamato vincolo deve essere evidente nel bando di gara, e debitamente giustificata all'Autorità, trasmettendone la relativa documentazione). / - FORNITURA E POSA DI RACCORDI PER ACQUEDOTTO CON GIUNTO A FLANGIAFORNITURA E POSA DI RACCORDI PER ACQUEDOTTO CON GIUNTO A FLANGIA a due bicchieri 1/16250 a due bicchieri 1/16250	n		239,80
G.02.07.dl	Fornitura e posa di raccordi in ghisa sferoidale prodotti in stabilimento certificato a norma EN ISO 9001:2000 e conformi alla norma EN 545:2010. / La ghisa sferoidale impiegata per la fabbricazione dei raccordi dovrà avere le seguenti caratteristiche: carico unitario di rottura a trazione: 420 MPa / allungamento minimo a rottura: 5% durezza Brinell: 250 HB. / I raccordi dovranno avere le giunzioni a flangia con forature a norma UNI EN 1092-2/99. / I materiali dovranno essere conformi al D.M. 174 Ministero della Salute del 6/4/2004 per le parti applicabili (ex C.M.S. N°102 del 2/12/78). / Il rivestimento esterno e interno dei raccordi sarà costituito da uno strato di vernice epossidica blu alimentare di spessore minimo 250 micron secondo la norma EN14901 o da uno strato di vernice epossidica blu applicata per cataforesi previa sabbiatura e fosfatazione allo zinco. / Per i raccordi a flangia la Pressione di Funzionamento Ammissibile (PFA) è pari a quanto indicato nella tabella A.2 della EN 545:2010 e cioè: / DN 60 – 300 PN 40 (forature PN 10 - 40 per PFA = 40 bar) / DN 350 – 600 PN 25 (forature PN 10-25 per PFA = 25 bar) / Il collaudo in fabbrica sarà effettuato secondo quanto prescritto dalla Norma EN 545:2010. / I prezzi indicati per i raccordi muniti di flange sono riferiti pressione PN 10. Applicare un sovrapprezzo del 7% per ogni classe di PN superiore. A tal fine si ricorda l'applicabilità dell'art. 137, comma 2 del codice degli appalti (D. Lgs. n. 50 del 18/04/2016), per quanto riguarda la limitazione al 50% imposta all'incidenza dei prodotti provenienti dai Paesi Terzi ai sensi regolamento UE n. 952/2013 del Parlamento Europeo e del Consiglio. (L'eventuale mancata applicazione del soprarichiamato vincolo deve essere evidente nel bando di gara, e debitamente giustificata all'Autorità, trasmettendone la relativa documentazione). / - FORNITURA E POSA DI RACCORDI PER ACQUEDOTTO CON GIUNTO A FLANGIAFORNITURA E POSA DI RACCORDI PER ACQUEDOTTO CON GIUNTO A FLANGIA a due bicchieri 1/16300 a due bicchieri 1/16300	n		313,90
G.02.07.dm	Fornitura e posa di raccordi in ghisa sferoidale prodotti in stabilimento certificato a norma EN ISO 9001:2000 e conformi alla norma EN 545:2010. / La ghisa sferoidale impiegata per la fabbricazione dei raccordi dovrà avere le seguenti caratteristiche: carico unitario di rottura a trazione: 420 MPa / allungamento minimo a rottura: 5% durezza Brinell: 250 HB. / I raccordi dovranno avere le giunzioni a flangia con forature a norma UNI EN 1092-2/99. / I materiali dovranno essere conformi al D.M. 174 Ministero della Salute del 6/4/2004 per le parti applicabili (ex C.M.S. N°102 del 2/12/78). / Il rivestimento esterno e interno dei raccordi sarà costituito da uno strato di vernice epossidica blu alimentare di spessore minimo 250 micron secondo la norma EN14901 o da uno strato di vernice epossidica blu applicata per cataforesi previa sabbiatura e fosfatazione allo zinco. / Per i raccordi a flangia la Pressione di Funzionamento Ammissibile (PFA) è pari a quanto indicato nella tabella A.2 della EN 545:2010 e cioè: / DN 60 – 300 PN 40 (forature PN 10 - 40 per PFA = 40 bar) / DN 350 – 600 PN 25 (forature PN 10-25 per PFA = 25 bar) / Il collaudo in fabbrica sarà effettuato secondo quanto prescritto dalla Norma EN 545:2010. / I prezzi indicati per i raccordi muniti di flange sono riferiti pressione PN 10. Applicare un sovrapprezzo del 7% per ogni classe di PN superiore. A tal fine si ricorda l'applicabilità dell'art. 137, comma 2 del codice degli appalti (D. Lgs. n. 50 del 18/04/2016), per quanto riguarda la limitazione al 50% imposta all'incidenza dei prodotti provenienti dai Paesi Terzi ai sensi regolamento UE n. 952/2013 del Parlamento Europeo e del Consiglio. (L'eventuale mancata applicazione del soprarichiamato vincolo deve essere evidente nel bando di gara, e debitamente giustificata all'Autorità, trasmettendone la relativa documentazione). / - FORNITURA E POSA DI RACCORDI PER ACQUEDOTTO CON GIUNTO A FLANGIAFORNITURA E POSA DI RACCORDI PER ACQUEDOTTO CON GIUNTO A FLANGIA a due bicchieri 1/16350 a due bicchieri 1/16350	n		496,40
G.02.07.dn	Fornitura e posa di raccordi in ghisa sferoidale prodotti in stabilimento certificato a norma EN ISO 9001:2000 e conformi alla norma EN 545:2010. / La ghisa sferoidale impiegata per la fabbricazione dei raccordi dovrà avere le seguenti caratteristiche: carico unitario di rottura a trazione: 420 MPa / allungamento minimo a rottura: 5% durezza Brinell: 250 HB. / I raccordi dovranno avere le giunzioni a flangia con forature a norma UNI EN 1092-2/99. / I materiali dovranno essere conformi al D.M. 174 Ministero della Salute del 6/4/2004 per le parti applicabili (ex C.M.S. N°102 del 2/12/78). / Il rivestimento esterno e interno dei raccordi sarà costituito da uno strato di vernice epossidica blu alimentare di spessore minimo 250 micron secondo la norma EN14901 o da uno strato di vernice epossidica blu applicata per cataforesi previa sabbiatura e fosfatazione allo zinco. / Per i raccordi a flangia la Pressione di Funzionamento Ammissibile (PFA) è pari a quanto indicato nella tabella A.2 della EN 545:2010 e cioè: / DN 60 – 300 PN 40 (forature PN 10 - 40 per PFA = 40 bar) / DN 350 – 600 PN 25 (forature PN 10-25 per PFA = 25 bar) / Il collaudo in fabbrica sarà effettuato secondo quanto prescritto dalla Norma EN 545:2010. / I prezzi indicati per i raccordi muniti di flange sono riferiti pressione PN 10. Applicare un sovrapprezzo del 7% per ogni classe di PN superiore. A tal fine si ricorda l'applicabilità dell'art. 137, comma 2 del codice degli appalti (D. Lgs. n. 50 del 18/04/2016), per quanto riguarda la limitazione al 50% imposta all'incidenza dei prodotti provenienti dai Paesi Terzi ai sensi regolamento UE n. 952/2013 del Parlamento Europeo e del Consiglio. (L'eventuale mancata applicazione del soprarichiamato vincolo deve essere evidente nel bando di gara, e debitamente giustificata all'Autorità, trasmettendone la relativa documentazione). / - FORNITURA E POSA DI RACCORDI PER ACQUEDOTTO CON GIUNTO A FLANGIAFORNITURA E POSA DI RACCORDI PER ACQUEDOTTO CON GIUNTO A FLANGIA a due bicchieri 1/16400 a due bicchieri 1/16400	n		575,10
G.02.07.do	Fornitura e posa di raccordi in ghisa sferoidale prodotti in stabilimento certificato a norma EN ISO 9001:2000 e conformi alla norma EN 545:2010. / La ghisa sferoidale impiegata per la fabbricazione dei raccordi dovrà avere le seguenti caratteristiche: carico unitario di rottura a trazione: 420 MPa / allungamento minimo a rottura: 5% durezza Brinell: 250 HB. / I raccordi dovranno avere le giunzioni a flangia con forature a norma UNI EN 1092-2/99. / I materiali dovranno essere conformi al D.M. 174 Ministero della Salute del 6/4/2004 per le parti applicabili (ex C.M.S. N°102 del 2/12/78). / Il rivestimento esterno e interno dei raccordi sarà costituito da uno strato di vernice epossidica blu alimentare di spessore minimo 250 micron secondo la norma EN14901 o da uno strato di vernice epossidica blu applicata per cataforesi previa sabbiatura e fosfatazione allo zinco. / Per i raccordi a flangia la Pressione di Funzionamento Ammissibile (PFA) è pari a quanto indicato nella tabella A.2 della EN 545:2010 e cioè: / DN 60 – 300 PN 40 (forature PN 10 - 40 per PFA = 40 bar) / DN 350 – 600 PN 25 (forature PN 10-25 per PFA = 25 bar) / Il collaudo in fabbrica sarà effettuato secondo quanto prescritto dalla Norma EN 545:2010. / I prezzi indicati per i raccordi muniti di flange sono riferiti pressione PN 10. Applicare un sovrapprezzo del 7% per ogni classe di PN superiore. A tal fine si ricorda l'applicabilità dell'art. 137, comma 2 del codice degli appalti (D. Lgs. n. 50 del 18/04/2016), per quanto riguarda la limitazione al 50% imposta all'incidenza dei prodotti provenienti dai Paesi Terzi ai sensi regolamento UE n. 952/2013 del Parlamento Europeo e del Consiglio. (L'eventuale mancata applicazione del soprarichiamato vincolo deve essere evidente nel bando di gara, e debitamente giustificata all'Autorità, trasmettendone la relativa documentazione). / - FORNITURA E POSA DI RACCORDI PER ACQUEDOTTO CON GIUNTO A FLANGIAFORNITURA E POSA DI RACCORDI PER ACQUEDOTTO CON GIUNTO A FLANGIA a due bicchieri 1/16450 a due bicchieri 1/16450	n		710,10
G.02.07.dp	Fornitura e posa di raccordi in ghisa sferoidale prodotti in stabilimento certificato a norma EN ISO 9001:2000 e conformi alla norma EN 545:2010. / La ghisa sferoidale impiegata per la fabbricazione dei raccordi dovrà avere le seguenti caratteristiche: carico unitario di rottura a trazione: 420 MPa / allungamento minimo a rottura: 5% durezza Brinell: 250 HB. / I raccordi dovranno avere le giunzioni a flangia con forature a norma UNI EN 1092-2/99. / I materiali dovranno essere conformi al D.M. 174 Ministero della Salute del 6/4/2004 per le parti applicabili (ex C.M.S. N°102 del 2/12/78). / Il rivestimento esterno e interno dei raccordi sarà costituito da uno strato di vernice epossidica blu alimentare di spessore minimo 250 micron secondo la norma EN14901 o da uno strato di vernice epossidica blu applicata per cataforesi previa sabbiatura e fosfatazione allo zinco. / Per i raccordi a flangia la Pressione di Funzionamento Ammissibile (PFA) è pari a quanto indicato nella tabella A.2 della EN 545:2010 e cioè: / DN 60 – 300 PN 40 (forature PN 10 - 40 per PFA = 40 bar) / DN 350 – 600 PN 25 (forature PN 10-25 per PFA = 25 bar) / Il collaudo in fabbrica sarà effettuato secondo quanto prescritto dalla Norma EN 545:2010. / I prezzi indicati per i raccordi muniti di flange sono riferiti pressione PN 10. Applicare un sovrapprezzo del 7% per ogni classe di PN superiore. A tal fine si ricorda l'applicabilità dell'art. 137, comma 2 del codice degli appalti (D. Lgs. n. 50 del 18/04/2016), per quanto riguarda la limitazione al 50% imposta all'incidenza dei prodotti provenienti dai Paesi Terzi ai sensi regolamento UE n. 952/2013 del Parlamento Europeo e del Consiglio. (L'eventuale mancata applicazione del soprarichiamato vincolo deve essere evidente nel bando di gara, e debitamente giustificata all'Autorità, trasmettendone la relativa documentazione). / - FORNITURA E POSA DI RACCORDI PER ACQUEDOTTO CON GIUNTO A FLANGIAFORNITURA E POSA DI RACCORDI PER ACQUEDOTTO CON GIUNTO A FLANGIA a due bicchieri 1/16500 a due bicchieri 1/16500	n		766,00
G.02.07.dq	Fornitura e posa di raccordi in ghisa sferoidale prodotti in stabilimento certificato a norma EN ISO 9001:2000 e conformi alla norma EN 545:2010. / La ghisa sferoidale impiegata per la fabbricazione dei raccordi dovrà avere le seguenti caratteristiche: carico unitario di rottura a trazione: 420 MPa / allungamento minimo a rottura: 5% durezza Brinell: 250 HB. / I raccordi dovranno avere le giunzioni a flangia con forature a norma UNI EN 1092-2/99. / I materiali dovranno essere conformi al D.M. 174 Ministero della Salute del 6/4/2004 per le parti applicabili (ex C.M.S. N°102 del 2/12/78). / Il rivestimento esterno e interno dei raccordi sarà costituito da uno strato di vernice epossidica blu alimentare di spessore minimo 250 micron secondo la norma EN14901 o da uno strato di vernice epossidica blu applicata per cataforesi previa sabbiatura e fosfatazione allo zinco. / Per i raccordi a flangia la Pressione di Funzionamento Ammissibile (PFA) è pari a quanto indicato nella tabella A.2 della EN 545:2010 e cioè: / DN 60 – 300 PN 40 (forature PN 10 - 40 per PFA = 40 bar) / DN 350 – 600 PN 25 (forature PN 10-25 per PFA = 25 bar) / Il collaudo in fabbrica sarà effettuato secondo quanto prescritto dalla Norma EN 545:2010. / I prezzi indicati per i raccordi muniti di flange sono riferiti pressione PN 10. Applicare un sovrapprezzo del 7% per ogni classe di PN superiore. A tal fine si ricorda l'applicabilità dell'art. 137, comma 2 del codice degli appalti (D. Lgs. n. 50 del 18/04/2016), per quanto riguarda la limitazione al 50% imposta all'incidenza dei prodotti provenienti dai Paesi Terzi ai sensi regolamento UE n. 952/2013 del Parlamento Europeo e del Consiglio. (L'eventuale mancata applicazione del soprarichiamato vincolo deve essere evidente nel bando di gara, e debitamente giustificata all'Autorità, trasmettendone la relativa documentazione). / - FORNITURA E POSA DI RACCORDI PER ACQUEDOTTO CON GIUNTO A FLANGIAFORNITURA E POSA DI RACCORDI PER ACQUEDOTTO CON GIUNTO A FLANGIA a due bicchieri 1/16600 a due bicchieri 1/16600	n		1056,60
G.02.07.dr	Fornitura e posa di raccordi in ghisa sferoidale prodotti in stabilimento certificato a norma EN ISO 9001:2000 e conformi alla norma EN 545:2010. / La ghisa sferoidale impiegata per la fabbricazione dei raccordi dovrà avere le seguenti caratteristiche: carico unitario di rottura a trazione: 420 MPa / allungamento minimo a rottura: 5% durezza Brinell: 250 HB. / I raccordi dovranno avere le giunzioni a flangia con forature a norma UNI EN 1092-2/99. / I materiali dovranno essere conformi al D.M. 174 Ministero della Salute del 6/4/2004 per le parti applicabili (ex C.M.S. N°102 del 2/12/78). / Il rivestimento esterno e interno dei raccordi sarà costituito da uno strato di vernice epossidica blu alimentare di spessore minimo 250 micron secondo la norma EN14901 o da uno strato di vernice epossidica blu applicata per cataforesi previa sabbiatura e fosfatazione allo zinco. / Per i raccordi a flangia la Pressione di Funzionamento Ammissibile (PFA) è pari a quanto indicato nella tabella A.2 della EN 545:2010 e cioè: / DN 60 – 300 PN 40 (forature PN 10 - 40 per PFA = 40 bar) / DN 350 – 600 PN 25 (forature PN 10-25 per PFA = 25 bar) / Il collaudo in fabbrica sarà effettuato secondo quanto prescritto dalla Norma EN 545:2010. / I prezzi indicati per i raccordi muniti di flange sono riferiti pressione PN 10. Applicare un sovrapprezzo del 7% per ogni classe di PN superiore. A tal fine si ricorda l'applicabilità dell'art. 137, comma 2 del codice degli appalti (D. Lgs. n. 50 del 18/04/2016), per quanto riguarda la limitazione al 50% imposta all'incidenza dei prodotti provenienti dai Paesi Terzi ai sensi regolamento UE n. 952/2013 del Parlamento Europeo e del Consiglio. (L'eventuale mancata applicazione del soprarichiamato vincolo deve essere evidente nel bando di gara, e debitamente giustificata all'Autorità, trasmettendone la relativa documentazione). / - FORNITURA E POSA DI RACCORDI PER ACQUEDOTTO CON GIUNTO A FLANGIAFORNITURA E POSA DI RACCORDI PER ACQUEDOTTO CON GIUNTO A FLANGIA a due bicchieri 1/3260 a due bicchieri 1/3260	n		53,70
G.02.07.ds	Fornitura e posa di raccordi in ghisa sferoidale prodotti in stabilimento certificato a norma EN ISO 9001:2000 e conformi alla norma EN 545:2010. / La ghisa sferoidale impiegata per la fabbricazione dei raccordi dovrà avere le seguenti caratteristiche: carico unitario di rottura a trazione: 420 MPa / allungamento minimo a rottura: 5% durezza Brinell: 250 HB. / I raccordi dovranno avere le giunzioni a flangia con forature a norma UNI EN 1092-2/99. / I materiali dovranno essere conformi al D.M. 174 Ministero della Salute del 6/4/2004 per le parti applicabili (ex C.M.S. N°102 del 2/12/78). / Il rivestimento esterno e interno dei raccordi sarà costituito da uno strato di vernice epossidica blu alimentare di spessore minimo 250 micron secondo la norma EN14901 o da uno strato di vernice epossidica blu applicata per cataforesi previa sabbiatura e fosfatazione allo zinco. / Per i raccordi a flangia la Pressione di Funzionamento Ammissibile (PFA) è pari a quanto indicato nella tabella A.2 della EN 545:2010 e cioè: / DN 60 – 300 PN 40 (forature PN 10 - 40 per PFA = 40 bar) / DN 350 – 600 PN 25 (forature PN 10-25 per PFA = 25 bar) / Il collaudo in fabbrica sarà effettuato secondo quanto prescritto dalla Norma EN 545:2010. / I prezzi indicati per i raccordi muniti di flange sono riferiti pressione PN 10. Applicare un sovrapprezzo del 7% per ogni classe di PN superiore. A tal fine si ricorda l'applicabilità dell'art. 137, comma 2 del codice degli appalti (D. Lgs. n. 50 del 18/04/2016), per quanto riguarda la limitazione al 50% imposta all'incidenza dei prodotti provenienti dai Paesi Terzi ai sensi regolamento UE n. 952/2013 del Parlamento Europeo e del Consiglio. (L'eventuale mancata applicazione del soprarichiamato vincolo deve essere evidente nel bando di gara, e debitamente giustificata all'Autorità, trasmettendone la relativa documentazione). / - FORNITURA E POSA DI RACCORDI PER ACQUEDOTTO CON GIUNTO A FLANGIAFORNITURA E POSA DI RACCORDI PER ACQUEDOTTO CON GIUNTO A FLANGIA a due bicchieri 1/3280 a due bicchieri 1/3280	n		68,80
G.02.07.dt	Fornitura e posa di raccordi in ghisa sferoidale prodotti in stabilimento certificato a norma EN ISO 9001:2000 e conformi alla norma EN 545:2010. / La ghisa sferoidale impiegata per la fabbricazione dei raccordi dovrà avere le seguenti caratteristiche: carico unitario di rottura a trazione: 420 MPa / allungamento minimo a rottura: 5% durezza Brinell: 250 HB. / I raccordi dovranno avere le giunzioni a flangia con forature a norma UNI EN 1092-2/99. / I materiali dovranno essere conformi al D.M. 174 Ministero della Salute del 6/4/2004 per le parti applicabili (ex C.M.S. N°102 del 2/12/78). / Il rivestimento esterno e interno dei raccordi sarà costituito da uno strato di vernice epossidica blu alimentare di spessore minimo 250 micron secondo la norma EN14901 o da uno strato di vernice epossidica blu applicata per cataforesi previa sabbiatura e fosfatazione allo zinco. / Per i raccordi a flangia la Pressione di Funzionamento Ammissibile (PFA) è pari a quanto indicato nella tabella A.2 della EN 545:2010 e cioè: / DN 60 – 300 PN 40 (forature PN 10 - 40 per PFA = 40 bar) / DN 350 – 600 PN 25 (forature PN 10-25 per PFA = 25 bar) / Il collaudo in fabbrica sarà effettuato secondo quanto prescritto dalla Norma EN 545:2010. / I prezzi indicati per i raccordi muniti di flange sono riferiti pressione PN 10. Applicare un sovrapprezzo del 7% per ogni classe di PN superiore. A tal fine si ricorda l'applicabilità dell'art. 137, comma 2 del codice degli appalti (D. Lgs. n. 50 del 18/04/2016), per quanto riguarda la limitazione al 50% imposta all'incidenza dei prodotti provenienti dai Paesi Terzi ai sensi regolamento UE n. 952/2013 del Parlamento Europeo e del Consiglio. (L'eventuale mancata applicazione del soprarichiamato vincolo deve essere evidente nel bando di gara, e debitamente giustificata all'Autorità, trasmettendone la relativa documentazione). / - FORNITURA E POSA DI RACCORDI PER ACQUEDOTTO CON GIUNTO A FLANGIAFORNITURA E POSA DI RACCORDI PER ACQUEDOTTO CON GIUNTO A FLANGIA a due bicchieri 1/32100 a due bicchieri 1/32100	n		76,30
G.02.07.du	Fornitura e posa di raccordi in ghisa sferoidale prodotti in stabilimento certificato a norma EN ISO 9001:2000 e conformi alla norma EN 545:2010. / La ghisa sferoidale impiegata per la fabbricazione dei raccordi dovrà avere le seguenti caratteristiche: carico unitario di rottura a trazione: 420 MPa / allungamento minimo a rottura: 5% durezza Brinell: 250 HB. / I raccordi dovranno avere le giunzioni a flangia con forature a norma UNI EN 1092-2/99. / I materiali dovranno essere conformi al D.M. 174 Ministero della Salute del 6/4/2004 per le parti applicabili (ex C.M.S. N°102 del 2/12/78). / Il rivestimento esterno e interno dei raccordi sarà costituito da uno strato di vernice epossidica blu alimentare di spessore minimo 250 micron secondo la norma EN14901 o da uno strato di vernice epossidica blu applicata per cataforesi previa sabbiatura e fosfatazione allo zinco. / Per i raccordi a flangia la Pressione di Funzionamento Ammissibile (PFA) è pari a quanto indicato nella tabella A.2 della EN 545:2010 e cioè: / DN 60 – 300 PN 40 (forature PN 10 - 40 per PFA = 40 bar) / DN 350 – 600 PN 25 (forature PN 10-25 per PFA = 25 bar) / Il collaudo in fabbrica sarà effettuato secondo quanto prescritto dalla Norma EN 545:2010. / I prezzi indicati per i raccordi muniti di flange sono riferiti pressione PN 10. Applicare un sovrapprezzo del 7% per ogni classe di PN superiore. A tal fine si ricorda l'applicabilità dell'art. 137, comma 2 del codice degli appalti (D. Lgs. n. 50 del 18/04/2016), per quanto riguarda la limitazione al 50% imposta all'incidenza dei prodotti provenienti dai Paesi Terzi ai sensi regolamento UE n. 952/2013 del Parlamento Europeo e del Consiglio. (L'eventuale mancata applicazione del soprarichiamato vincolo deve essere evidente nel bando di gara, e debitamente giustificata all'Autorità, trasmettendone la relativa documentazione). / - FORNITURA E POSA DI RACCORDI PER ACQUEDOTTO CON GIUNTO A FLANGIAFORNITURA E POSA DI RACCORDI PER ACQUEDOTTO CON GIUNTO A FLANGIA a due bicchieri 1/32125 a due bicchieri 1/32125	n		88,20
G.02.07.dv	Fornitura e posa di raccordi in ghisa sferoidale prodotti in stabilimento certificato a norma EN ISO 9001:2000 e conformi alla norma EN 545:2010. / La ghisa sferoidale impiegata per la fabbricazione dei raccordi dovrà avere le seguenti caratteristiche: carico unitario di rottura a trazione: 420 MPa / allungamento minimo a rottura: 5% durezza Brinell: 250 HB. / I raccordi dovranno avere le giunzioni a flangia con forature a norma UNI EN 1092-2/99. / I materiali dovranno essere conformi al D.M. 174 Ministero della Salute del 6/4/2004 per le parti applicabili (ex C.M.S. N°102 del 2/12/78). / Il rivestimento esterno e interno dei raccordi sarà costituito da uno strato di vernice epossidica blu alimentare di spessore minimo 250 micron secondo la norma EN14901 o da uno strato di vernice epossidica blu applicata per cataforesi previa sabbiatura e fosfatazione allo zinco. / Per i raccordi a flangia la Pressione di Funzionamento Ammissibile (PFA) è pari a quanto indicato nella tabella A.2 della EN 545:2010 e cioè: / DN 60 – 300 PN 40 (forature PN 10 - 40 per PFA = 40 bar) / DN 350 – 600 PN 25 (forature PN 10-25 per PFA = 25 bar) / Il collaudo in fabbrica sarà effettuato secondo quanto prescritto dalla Norma EN 545:2010. / I prezzi indicati per i raccordi muniti di flange sono riferiti pressione PN 10. Applicare un sovrapprezzo del 7% per ogni classe di PN superiore. A tal fine si ricorda l'applicabilità dell'art. 137, comma 2 del codice degli appalti (D. Lgs. n. 50 del 18/04/2016), per quanto riguarda la limitazione al 50% imposta all'incidenza dei prodotti provenienti dai Paesi Terzi ai sensi regolamento UE n. 952/2013 del Parlamento Europeo e del Consiglio. (L'eventuale mancata applicazione del soprarichiamato vincolo deve essere evidente nel bando di gara, e debitamente giustificata all'Autorità, trasmettendone la relativa documentazione). / - FORNITURA E POSA DI RACCORDI PER ACQUEDOTTO CON GIUNTO A FLANGIAFORNITURA E POSA DI RACCORDI PER ACQUEDOTTO CON GIUNTO A FLANGIA a due bicchieri 1/32150 a due bicchieri 1/32150	n		105,00
G.02.07.dw	Fornitura e posa di raccordi in ghisa sferoidale prodotti in stabilimento certificato a norma EN ISO 9001:2000 e conformi alla norma EN 545:2010. / La ghisa sferoidale impiegata per la fabbricazione dei raccordi dovrà avere le seguenti caratteristiche: carico unitario di rottura a trazione: 420 MPa / allungamento minimo a rottura: 5% durezza Brinell: 250 HB. / I raccordi dovranno avere le giunzioni a flangia con forature a norma UNI EN 1092-2/99. / I materiali dovranno essere conformi al D.M. 174 Ministero della Salute del 6/4/2004 per le parti applicabili (ex C.M.S. N°102 del 2/12/78). / Il rivestimento esterno e interno dei raccordi sarà costituito da uno strato di vernice epossidica blu alimentare di spessore minimo 250 micron secondo la norma EN14901 o da uno strato di vernice epossidica blu applicata per cataforesi previa sabbiatura e fosfatazione allo zinco. / Per i raccordi a flangia la Pressione di Funzionamento Ammissibile (PFA) è pari a quanto indicato nella tabella A.2 della EN 545:2010 e cioè: / DN 60 – 300 PN 40 (forature PN 10 - 40 per PFA = 40 bar) / DN 350 – 600 PN 25 (forature PN 10-25 per PFA = 25 bar) / Il collaudo in fabbrica sarà effettuato secondo quanto prescritto dalla Norma EN 545:2010. / I prezzi indicati per i raccordi muniti di flange sono riferiti pressione PN 10. Applicare un sovrapprezzo del 7% per ogni classe di PN superiore. A tal fine si ricorda l'applicabilità dell'art. 137, comma 2 del codice degli appalti (D. Lgs. n. 50 del 18/04/2016), per quanto riguarda la limitazione al 50% imposta all'incidenza dei prodotti provenienti dai Paesi Terzi ai sensi regolamento UE n. 952/2013 del Parlamento Europeo e del Consiglio. (L'eventuale mancata applicazione del soprarichiamato vincolo deve essere evidente nel bando di gara, e debitamente giustificata all'Autorità, trasmettendone la relativa documentazione). / - FORNITURA E POSA DI RACCORDI PER ACQUEDOTTO CON GIUNTO A FLANGIAFORNITURA E POSA DI RACCORDI PER ACQUEDOTTO CON GIUNTO A FLANGIA a due bicchieri 1/32200 a due bicchieri 1/32200	n		144,40
G.02.07.dx	Fornitura e posa di raccordi in ghisa sferoidale prodotti in stabilimento certificato a norma EN ISO 9001:2000 e conformi alla norma EN 545:2010. / La ghisa sferoidale impiegata per la fabbricazione dei raccordi dovrà avere le seguenti caratteristiche: carico unitario di rottura a trazione: 420 MPa / allungamento minimo a rottura: 5% durezza Brinell: 250 HB. / I raccordi dovranno avere le giunzioni a flangia con forature a norma UNI EN 1092-2/99. / I materiali dovranno essere conformi al D.M. 174 Ministero della Salute del 6/4/2004 per le parti applicabili (ex C.M.S. N°102 del 2/12/78). / Il rivestimento esterno e interno dei raccordi sarà costituito da uno strato di vernice epossidica blu alimentare di spessore minimo 250 micron secondo la norma EN14901 o da uno strato di vernice epossidica blu applicata per cataforesi previa sabbiatura e fosfatazione allo zinco. / Per i raccordi a flangia la Pressione di Funzionamento Ammissibile (PFA) è pari a quanto indicato nella tabella A.2 della EN 545:2010 e cioè: / DN 60 – 300 PN 40 (forature PN 10 - 40 per PFA = 40 bar) / DN 350 – 600 PN 25 (forature PN 10-25 per PFA = 25 bar) / Il collaudo in fabbrica sarà effettuato secondo quanto prescritto dalla Norma EN 545:2010. / I prezzi indicati per i raccordi muniti di flange sono riferiti pressione PN 10. Applicare un sovrapprezzo del 7% per ogni classe di PN superiore. A tal fine si ricorda l'applicabilità dell'art. 137, comma 2 del codice degli appalti (D. Lgs. n. 50 del 18/04/2016), per quanto riguarda la limitazione al 50% imposta all'incidenza dei prodotti provenienti dai Paesi Terzi ai sensi regolamento UE n. 952/2013 del Parlamento Europeo e del Consiglio. (L'eventuale mancata applicazione del soprarichiamato vincolo deve essere evidente nel bando di gara, e debitamente giustificata all'Autorità, trasmettendone la relativa documentazione). / - FORNITURA E POSA DI RACCORDI PER ACQUEDOTTO CON GIUNTO A FLANGIAFORNITURA E POSA DI RACCORDI PER ACQUEDOTTO CON GIUNTO A FLANGIA a due bicchieri 1/32250 a due bicchieri 1/32250	n		239,82
G.02.07.dy	Fornitura e posa di raccordi in ghisa sferoidale prodotti in stabilimento certificato a norma EN ISO 9001:2000 e conformi alla norma EN 545:2010. / La ghisa sferoidale impiegata per la fabbricazione dei raccordi dovrà avere le seguenti caratteristiche: carico unitario di rottura a trazione: 420 MPa / allungamento minimo a rottura: 5% durezza Brinell: 250 HB. / I raccordi dovranno avere le giunzioni a flangia con forature a norma UNI EN 1092-2/99. / I materiali dovranno essere conformi al D.M. 174 Ministero della Salute del 6/4/2004 per le parti applicabili (ex C.M.S. N°102 del 2/12/78). / Il rivestimento esterno e interno dei raccordi sarà costituito da uno strato di vernice epossidica blu alimentare di spessore minimo 250 micron secondo la norma EN14901 o da uno strato di vernice epossidica blu applicata per cataforesi previa sabbiatura e fosfatazione allo zinco. / Per i raccordi a flangia la Pressione di Funzionamento Ammissibile (PFA) è pari a quanto indicato nella tabella A.2 della EN 545:2010 e cioè: / DN 60 – 300 PN 40 (forature PN 10 - 40 per PFA = 40 bar) / DN 350 – 600 PN 25 (forature PN 10-25 per PFA = 25 bar) / Il collaudo in fabbrica sarà effettuato secondo quanto prescritto dalla Norma EN 545:2010. / I prezzi indicati per i raccordi muniti di flange sono riferiti pressione PN 10. Applicare un sovrapprezzo del 7% per ogni classe di PN superiore. A tal fine si ricorda l'applicabilità dell'art. 137, comma 2 del codice degli appalti (D. Lgs. n. 50 del 18/04/2016), per quanto riguarda la limitazione al 50% imposta all'incidenza dei prodotti provenienti dai Paesi Terzi ai sensi regolamento UE n. 952/2013 del Parlamento Europeo e del Consiglio. (L'eventuale mancata applicazione del soprarichiamato vincolo deve essere evidente nel bando di gara, e debitamente giustificata all'Autorità, trasmettendone la relativa documentazione). / - FORNITURA E POSA DI RACCORDI PER ACQUEDOTTO CON GIUNTO A FLANGIAFORNITURA E POSA DI RACCORDI PER ACQUEDOTTO CON GIUNTO A FLANGIA a due bicchieri 1/32300 a due bicchieri 1/32300	n		313,90
G.02.07.dz	Fornitura e posa di raccordi in ghisa sferoidale prodotti in stabilimento certificato a norma EN ISO 9001:2000 e conformi alla norma EN 545:2010. / La ghisa sferoidale impiegata per la fabbricazione dei raccordi dovrà avere le seguenti caratteristiche: carico unitario di rottura a trazione: 420 MPa / allungamento minimo a rottura: 5% durezza Brinell: 250 HB. / I raccordi dovranno avere le giunzioni a flangia con forature a norma UNI EN 1092-2/99. / I materiali dovranno essere conformi al D.M. 174 Ministero della Salute del 6/4/2004 per le parti applicabili (ex C.M.S. N°102 del 2/12/78). / Il rivestimento esterno e interno dei raccordi sarà costituito da uno strato di vernice epossidica blu alimentare di spessore minimo 250 micron secondo la norma EN14901 o da uno strato di vernice epossidica blu applicata per cataforesi previa sabbiatura e fosfatazione allo zinco. / Per i raccordi a flangia la Pressione di Funzionamento Ammissibile (PFA) è pari a quanto indicato nella tabella A.2 della EN 545:2010 e cioè: / DN 60 – 300 PN 40 (forature PN 10 - 40 per PFA = 40 bar) / DN 350 – 600 PN 25 (forature PN 10-25 per PFA = 25 bar) / Il collaudo in fabbrica sarà effettuato secondo quanto prescritto dalla Norma EN 545:2010. / I prezzi indicati per i raccordi muniti di flange sono riferiti pressione PN 10. Applicare un sovrapprezzo del 7% per ogni classe di PN superiore. A tal fine si ricorda l'applicabilità dell'art. 137, comma 2 del codice degli appalti (D. Lgs. n. 50 del 18/04/2016), per quanto riguarda la limitazione al 50% imposta all'incidenza dei prodotti provenienti dai Paesi Terzi ai sensi regolamento UE n. 952/2013 del Parlamento Europeo e del Consiglio. (L'eventuale mancata applicazione del soprarichiamato vincolo deve essere evidente nel bando di gara, e debitamente giustificata all'Autorità, trasmettendone la relativa documentazione). / - FORNITURA E POSA DI RACCORDI PER ACQUEDOTTO CON GIUNTO A FLANGIAFORNITURA E POSA DI RACCORDI PER ACQUEDOTTO CON GIUNTO A FLANGIA a due bicchieri 1/32350 a due bicchieri 1/32350	n		451,24
G.02.07.e	Fornitura e posa di raccordi in ghisa sferoidale prodotti in stabilimento certificato a norma EN ISO 9001:2000 e conformi alla norma EN 545:2010. / La ghisa sferoidale impiegata per la fabbricazione dei raccordi dovrà avere le seguenti caratteristiche: carico unitario di rottura a trazione: 420 MPa / allungamento minimo a rottura: 5% durezza Brinell: 250 HB. / I raccordi dovranno avere le giunzioni a flangia con forature a norma UNI EN 1092-2/99. / I materiali dovranno essere conformi al D.M. 174 Ministero della Salute del 6/4/2004 per le parti applicabili (ex C.M.S. N°102 del 2/12/78). / Il rivestimento esterno e interno dei raccordi sarà costituito da uno strato di vernice epossidica blu alimentare di spessore minimo 250 micron secondo la norma EN14901 o da uno strato di vernice epossidica blu applicata per cataforesi previa sabbiatura e fosfatazione allo zinco. / Per i raccordi a flangia la Pressione di Funzionamento Ammissibile (PFA) è pari a quanto indicato nella tabella A.2 della EN 545:2010 e cioè: / DN 60 – 300 PN 40 (forature PN 10 - 40 per PFA = 40 bar) / DN 350 – 600 PN 25 (forature PN 10-25 per PFA = 25 bar) / Il collaudo in fabbrica sarà effettuato secondo quanto prescritto dalla Norma EN 545:2010. / I prezzi indicati per i raccordi muniti di flange sono riferiti pressione PN 10. Applicare un sovrapprezzo del 7% per ogni classe di PN superiore. A tal fine si ricorda l'applicabilità dell'art. 137, comma 2 del codice degli appalti (D. Lgs. n. 50 del 18/04/2016), per quanto riguarda la limitazione al 50% imposta all'incidenza dei prodotti provenienti dai Paesi Terzi ai sensi regolamento UE n. 952/2013 del Parlamento Europeo e del Consiglio. (L'eventuale mancata applicazione del soprarichiamato vincolo deve essere evidente nel bando di gara, e debitamente giustificata all'Autorità, trasmettendone la relativa documentazione). / - FORNITURA E POSA DI RACCORDI PER ACQUEDOTTO CON GIUNTO A FLANGIA TI a due bicchieri e diramazione a flangia 80x60	n		80,62
G.02.07.ea	Fornitura e posa di raccordi in ghisa sferoidale prodotti in stabilimento certificato a norma EN ISO 9001:2000 e conformi alla norma EN 545:2010. / La ghisa sferoidale impiegata per la fabbricazione dei raccordi dovrà avere le seguenti caratteristiche: carico unitario di rottura a trazione: 420 MPa / allungamento minimo a rottura: 5% durezza Brinell: 250 HB. / I raccordi dovranno avere le giunzioni a flangia con forature a norma UNI EN 1092-2/99. / I materiali dovranno essere conformi al D.M. 174 Ministero della Salute del 6/4/2004 per le parti applicabili (ex C.M.S. N°102 del 2/12/78). / Il rivestimento esterno e interno dei raccordi sarà costituito da uno strato di vernice epossidica blu alimentare di spessore minimo 250 micron secondo la norma EN14901 o da uno strato di vernice epossidica blu applicata per cataforesi previa sabbiatura e fosfatazione allo zinco. / Per i raccordi a flangia la Pressione di Funzionamento Ammissibile (PFA) è pari a quanto indicato nella tabella A.2 della EN 545:2010 e cioè: / DN 60 – 300 PN 40 (forature PN 10 - 40 per PFA = 40 bar) / DN 350 – 600 PN 25 (forature PN 10-25 per PFA = 25 bar) / Il collaudo in fabbrica sarà effettuato secondo quanto prescritto dalla Norma EN 545:2010. / I prezzi indicati per i raccordi muniti di flange sono riferiti pressione PN 10. Applicare un sovrapprezzo del 7% per ogni classe di PN superiore. A tal fine si ricorda l'applicabilità dell'art. 137, comma 2 del codice degli appalti (D. Lgs. n. 50 del 18/04/2016), per quanto riguarda la limitazione al 50% imposta all'incidenza dei prodotti provenienti dai Paesi Terzi ai sensi regolamento UE n. 952/2013 del Parlamento Europeo e del Consiglio. (L'eventuale mancata applicazione del soprarichiamato vincolo deve essere evidente nel bando di gara, e debitamente giustificata all'Autorità, trasmettendone la relativa documentazione). / - FORNITURA E POSA DI RACCORDI PER ACQUEDOTTO CON GIUNTO A FLANGIAFORNITURA E POSA DI RACCORDI PER ACQUEDOTTO CON GIUNTO A FLANGIA a due bicchieri 1/32 400 a due bicchieri 1/32 400	n		522,88
G.02.07.eb	Fornitura e posa di raccordi in ghisa sferoidale prodotti in stabilimento certificato a norma EN ISO 9001:2000 e conformi alla norma EN 545:2010. / La ghisa sferoidale impiegata per la fabbricazione dei raccordi dovrà avere le seguenti caratteristiche: carico unitario di rottura a trazione: 420 MPa / allungamento minimo a rottura: 5% durezza Brinell: 250 HB. / I raccordi dovranno avere le giunzioni a flangia con forature a norma UNI EN 1092-2/99. / I materiali dovranno essere conformi al D.M. 174 Ministero della Salute del 6/4/2004 per le parti applicabili (ex C.M.S. N°102 del 2/12/78). / Il rivestimento esterno e interno dei raccordi sarà costituito da uno strato di vernice epossidica blu alimentare di spessore minimo 250 micron secondo la norma EN14901 o da uno strato di vernice epossidica blu applicata per cataforesi previa sabbiatura e fosfatazione allo zinco. / Per i raccordi a flangia la Pressione di Funzionamento Ammissibile (PFA) è pari a quanto indicato nella tabella A.2 della EN 545:2010 e cioè: / DN 60 – 300 PN 40 (forature PN 10 - 40 per PFA = 40 bar) / DN 350 – 600 PN 25 (forature PN 10-25 per PFA = 25 bar) / Il collaudo in fabbrica sarà effettuato secondo quanto prescritto dalla Norma EN 545:2010. / I prezzi indicati per i raccordi muniti di flange sono riferiti pressione PN 10. Applicare un sovrapprezzo del 7% per ogni classe di PN superiore. A tal fine si ricorda l'applicabilità dell'art. 137, comma 2 del codice degli appalti (D. Lgs. n. 50 del 18/04/2016), per quanto riguarda la limitazione al 50% imposta all'incidenza dei prodotti provenienti dai Paesi Terzi ai sensi regolamento UE n. 952/2013 del Parlamento Europeo e del Consiglio. (L'eventuale mancata applicazione del soprarichiamato vincolo deve essere evidente nel bando di gara, e debitamente giustificata all'Autorità, trasmettendone la relativa documentazione). / - FORNITURA E POSA DI RACCORDI PER ACQUEDOTTO CON GIUNTO A FLANGIAFORNITURA E POSA DI RACCORDI PER ACQUEDOTTO CON GIUNTO A FLANGIA a due bicchieri 1/32 450 a due bicchieri 1/32 450	n		645,47
G.02.07.ec	Fornitura e posa di raccordi in ghisa sferoidale prodotti in stabilimento certificato a norma EN ISO 9001:2000 e conformi alla norma EN 545:2010. / La ghisa sferoidale impiegata per la fabbricazione dei raccordi dovrà avere le seguenti caratteristiche: carico unitario di rottura a trazione: 420 MPa / allungamento minimo a rottura: 5% durezza Brinell: 250 HB. / I raccordi dovranno avere le giunzioni a flangia con forature a norma UNI EN 1092-2/99. / I materiali dovranno essere conformi al D.M. 174 Ministero della Salute del 6/4/2004 per le parti applicabili (ex C.M.S. N°102 del 2/12/78). / Il rivestimento esterno e interno dei raccordi sarà costituito da uno strato di vernice epossidica blu alimentare di spessore minimo 250 micron secondo la norma EN14901 o da uno strato di vernice epossidica blu applicata per cataforesi previa sabbiatura e fosfatazione allo zinco. / Per i raccordi a flangia la Pressione di Funzionamento Ammissibile (PFA) è pari a quanto indicato nella tabella A.2 della EN 545:2010 e cioè: / DN 60 – 300 PN 40 (forature PN 10 - 40 per PFA = 40 bar) / DN 350 – 600 PN 25 (forature PN 10-25 per PFA = 25 bar) / Il collaudo in fabbrica sarà effettuato secondo quanto prescritto dalla Norma EN 545:2010. / I prezzi indicati per i raccordi muniti di flange sono riferiti pressione PN 10. Applicare un sovrapprezzo del 7% per ogni classe di PN superiore. A tal fine si ricorda l'applicabilità dell'art. 137, comma 2 del codice degli appalti (D. Lgs. n. 50 del 18/04/2016), per quanto riguarda la limitazione al 50% imposta all'incidenza dei prodotti provenienti dai Paesi Terzi ai sensi regolamento UE n. 952/2013 del Parlamento Europeo e del Consiglio. (L'eventuale mancata applicazione del soprarichiamato vincolo deve essere evidente nel bando di gara, e debitamente giustificata all'Autorità, trasmettendone la relativa documentazione). / - FORNITURA E POSA DI RACCORDI PER ACQUEDOTTO CON GIUNTO A FLANGIAFORNITURA E POSA DI RACCORDI PER ACQUEDOTTO CON GIUNTO A FLANGIA a due bicchieri 1/32 500 a due bicchieri 1/32 500	n		699,15
G.02.07.ed	Fornitura e posa di raccordi in ghisa sferoidale prodotti in stabilimento certificato a norma EN ISO 9001:2000 e conformi alla norma EN 545:2010. / La ghisa sferoidale impiegata per la fabbricazione dei raccordi dovrà avere le seguenti caratteristiche: carico unitario di rottura a trazione: 420 MPa / allungamento minimo a rottura: 5% durezza Brinell: 250 HB. / I raccordi dovranno avere le giunzioni a flangia con forature a norma UNI EN 1092-2/99. / I materiali dovranno essere conformi al D.M. 174 Ministero della Salute del 6/4/2004 per le parti applicabili (ex C.M.S. N°102 del 2/12/78). / Il rivestimento esterno e interno dei raccordi sarà costituito da uno strato di vernice epossidica blu alimentare di spessore minimo 250 micron secondo la norma EN14901 o da uno strato di vernice epossidica blu applicata per cataforesi previa sabbiatura e fosfatazione allo zinco. / Per i raccordi a flangia la Pressione di Funzionamento Ammissibile (PFA) è pari a quanto indicato nella tabella A.2 della EN 545:2010 e cioè: / DN 60 – 300 PN 40 (forature PN 10 - 40 per PFA = 40 bar) / DN 350 – 600 PN 25 (forature PN 10-25 per PFA = 25 bar) / Il collaudo in fabbrica sarà effettuato secondo quanto prescritto dalla Norma EN 545:2010. / I prezzi indicati per i raccordi muniti di flange sono riferiti pressione PN 10. Applicare un sovrapprezzo del 7% per ogni classe di PN superiore. A tal fine si ricorda l'applicabilità dell'art. 137, comma 2 del codice degli appalti (D. Lgs. n. 50 del 18/04/2016), per quanto riguarda la limitazione al 50% imposta all'incidenza dei prodotti provenienti dai Paesi Terzi ai sensi regolamento UE n. 952/2013 del Parlamento Europeo e del Consiglio. (L'eventuale mancata applicazione del soprarichiamato vincolo deve essere evidente nel bando di gara, e debitamente giustificata all'Autorità, trasmettendone la relativa documentazione). / - FORNITURA E POSA DI RACCORDI PER ACQUEDOTTO CON GIUNTO A FLANGIAFORNITURA E POSA DI RACCORDI PER ACQUEDOTTO CON GIUNTO A FLANGIA a due bicchieri 1/32 600 a due bicchieri 1/32 600	n		869,80
G.02.07.ee	Fornitura e posa di raccordi in ghisa sferoidale prodotti in stabilimento certificato a norma EN ISO 9001:2000 e conformi alla norma EN 545:2010. / La ghisa sferoidale impiegata per la fabbricazione dei raccordi dovrà avere le seguenti caratteristiche: carico unitario di rottura a trazione: 420 MPa / allungamento minimo a rottura: 5% durezza Brinell: 250 HB. / I raccordi dovranno avere le giunzioni a flangia con forature a norma UNI EN 1092-2/99. / I materiali dovranno essere conformi al D.M. 174 Ministero della Salute del 6/4/2004 per le parti applicabili (ex C.M.S. N°102 del 2/12/78). / Il rivestimento esterno e interno dei raccordi sarà costituito da uno strato di vernice epossidica blu alimentare di spessore minimo 250 micron secondo la norma EN14901 o da uno strato di vernice epossidica blu applicata per cataforesi previa sabbiatura e fosfatazione allo zinco. / Per i raccordi a flangia la Pressione di Funzionamento Ammissibile (PFA) è pari a quanto indicato nella tabella A.2 della EN 545:2010 e cioè: / DN 60 – 300 PN 40 (forature PN 10 - 40 per PFA = 40 bar) / DN 350 – 600 PN 25 (forature PN 10-25 per PFA = 25 bar) / Il collaudo in fabbrica sarà effettuato secondo quanto prescritto dalla Norma EN 545:2010. / I prezzi indicati per i raccordi muniti di flange sono riferiti pressione PN 10. Applicare un sovrapprezzo del 7% per ogni classe di PN superiore. A tal fine si ricorda l'applicabilità dell'art. 137, comma 2 del codice degli appalti (D. Lgs. n. 50 del 18/04/2016), per quanto riguarda la limitazione al 50% imposta all'incidenza dei prodotti provenienti dai Paesi Terzi ai sensi regolamento UE n. 952/2013 del Parlamento Europeo e del Consiglio. (L'eventuale mancata applicazione del soprarichiamato vincolo deve essere evidente nel bando di gara, e debitamente giustificata all'Autorità, trasmettendone la relativa documentazione). / - FORNITURA E POSA DI RACCORDI PER ACQUEDOTTO CON GIUNTO A FLANGIAFORNITURA E POSA DI RACCORDI PER ACQUEDOTTO CON GIUNTO A FLANGIA tre bicchieri 60x60 tre bicchieri 60x60	n		101,50
G.02.07.ef	Fornitura e posa di raccordi in ghisa sferoidale prodotti in stabilimento certificato a norma EN ISO 9001:2000 e conformi alla norma EN 545:2010. / La ghisa sferoidale impiegata per la fabbricazione dei raccordi dovrà avere le seguenti caratteristiche: carico unitario di rottura a trazione: 420 MPa / allungamento minimo a rottura: 5% durezza Brinell: 250 HB. / I raccordi dovranno avere le giunzioni a flangia con forature a norma UNI EN 1092-2/99. / I materiali dovranno essere conformi al D.M. 174 Ministero della Salute del 6/4/2004 per le parti applicabili (ex C.M.S. N°102 del 2/12/78). / Il rivestimento esterno e interno dei raccordi sarà costituito da uno strato di vernice epossidica blu alimentare di spessore minimo 250 micron secondo la norma EN14901 o da uno strato di vernice epossidica blu applicata per cataforesi previa sabbiatura e fosfatazione allo zinco. / Per i raccordi a flangia la Pressione di Funzionamento Ammissibile (PFA) è pari a quanto indicato nella tabella A.2 della EN 545:2010 e cioè: / DN 60 – 300 PN 40 (forature PN 10 - 40 per PFA = 40 bar) / DN 350 – 600 PN 25 (forature PN 10-25 per PFA = 25 bar) / Il collaudo in fabbrica sarà effettuato secondo quanto prescritto dalla Norma EN 545:2010. / I prezzi indicati per i raccordi muniti di flange sono riferiti pressione PN 10. Applicare un sovrapprezzo del 7% per ogni classe di PN superiore. A tal fine si ricorda l'applicabilità dell'art. 137, comma 2 del codice degli appalti (D. Lgs. n. 50 del 18/04/2016), per quanto riguarda la limitazione al 50% imposta all'incidenza dei prodotti provenienti dai Paesi Terzi ai sensi regolamento UE n. 952/2013 del Parlamento Europeo e del Consiglio. (L'eventuale mancata applicazione del soprarichiamato vincolo deve essere evidente nel bando di gara, e debitamente giustificata all'Autorità, trasmettendone la relativa documentazione). / - FORNITURA E POSA DI RACCORDI PER ACQUEDOTTO CON GIUNTO A FLANGIAFORNITURA E POSA DI RACCORDI PER ACQUEDOTTO CON GIUNTO A FLANGIA tre bicchieri 80x60 tre bicchieri 80x60	n		123,60
G.02.07.eg	Fornitura e posa di raccordi in ghisa sferoidale prodotti in stabilimento certificato a norma EN ISO 9001:2000 e conformi alla norma EN 545:2010. / La ghisa sferoidale impiegata per la fabbricazione dei raccordi dovrà avere le seguenti caratteristiche: carico unitario di rottura a trazione: 420 MPa / allungamento minimo a rottura: 5% durezza Brinell: 250 HB. / I raccordi dovranno avere le giunzioni a flangia con forature a norma UNI EN 1092-2/99. / I materiali dovranno essere conformi al D.M. 174 Ministero della Salute del 6/4/2004 per le parti applicabili (ex C.M.S. N°102 del 2/12/78). / Il rivestimento esterno e interno dei raccordi sarà costituito da uno strato di vernice epossidica blu alimentare di spessore minimo 250 micron secondo la norma EN14901 o da uno strato di vernice epossidica blu applicata per cataforesi previa sabbiatura e fosfatazione allo zinco. / Per i raccordi a flangia la Pressione di Funzionamento Ammissibile (PFA) è pari a quanto indicato nella tabella A.2 della EN 545:2010 e cioè: / DN 60 – 300 PN 40 (forature PN 10 - 40 per PFA = 40 bar) / DN 350 – 600 PN 25 (forature PN 10-25 per PFA = 25 bar) / Il collaudo in fabbrica sarà effettuato secondo quanto prescritto dalla Norma EN 545:2010. / I prezzi indicati per i raccordi muniti di flange sono riferiti pressione PN 10. Applicare un sovrapprezzo del 7% per ogni classe di PN superiore. A tal fine si ricorda l'applicabilità dell'art. 137, comma 2 del codice degli appalti (D. Lgs. n. 50 del 18/04/2016), per quanto riguarda la limitazione al 50% imposta all'incidenza dei prodotti provenienti dai Paesi Terzi ai sensi regolamento UE n. 952/2013 del Parlamento Europeo e del Consiglio. (L'eventuale mancata applicazione del soprarichiamato vincolo deve essere evidente nel bando di gara, e debitamente giustificata all'Autorità, trasmettendone la relativa documentazione). / - FORNITURA E POSA DI RACCORDI PER ACQUEDOTTO CON GIUNTO A FLANGIAFORNITURA E POSA DI RACCORDI PER ACQUEDOTTO CON GIUNTO A FLANGIA tre bicchieri 80x80 tre bicchieri 80x80	n		130,50
G.02.07.eh	Fornitura e posa di raccordi in ghisa sferoidale prodotti in stabilimento certificato a norma EN ISO 9001:2000 e conformi alla norma EN 545:2010. / La ghisa sferoidale impiegata per la fabbricazione dei raccordi dovrà avere le seguenti caratteristiche: carico unitario di rottura a trazione: 420 MPa / allungamento minimo a rottura: 5% durezza Brinell: 250 HB. / I raccordi dovranno avere le giunzioni a flangia con forature a norma UNI EN 1092-2/99. / I materiali dovranno essere conformi al D.M. 174 Ministero della Salute del 6/4/2004 per le parti applicabili (ex C.M.S. N°102 del 2/12/78). / Il rivestimento esterno e interno dei raccordi sarà costituito da uno strato di vernice epossidica blu alimentare di spessore minimo 250 micron secondo la norma EN14901 o da uno strato di vernice epossidica blu applicata per cataforesi previa sabbiatura e fosfatazione allo zinco. / Per i raccordi a flangia la Pressione di Funzionamento Ammissibile (PFA) è pari a quanto indicato nella tabella A.2 della EN 545:2010 e cioè: / DN 60 – 300 PN 40 (forature PN 10 - 40 per PFA = 40 bar) / DN 350 – 600 PN 25 (forature PN 10-25 per PFA = 25 bar) / Il collaudo in fabbrica sarà effettuato secondo quanto prescritto dalla Norma EN 545:2010. / I prezzi indicati per i raccordi muniti di flange sono riferiti pressione PN 10. Applicare un sovrapprezzo del 7% per ogni classe di PN superiore. A tal fine si ricorda l'applicabilità dell'art. 137, comma 2 del codice degli appalti (D. Lgs. n. 50 del 18/04/2016), per quanto riguarda la limitazione al 50% imposta all'incidenza dei prodotti provenienti dai Paesi Terzi ai sensi regolamento UE n. 952/2013 del Parlamento Europeo e del Consiglio. (L'eventuale mancata applicazione del soprarichiamato vincolo deve essere evidente nel bando di gara, e debitamente giustificata all'Autorità, trasmettendone la relativa documentazione). / - FORNITURA E POSA DI RACCORDI PER ACQUEDOTTO CON GIUNTO A FLANGIAFORNITURA E POSA DI RACCORDI PER ACQUEDOTTO CON GIUNTO A FLANGIA tre bicchieri 100x60 tre bicchieri 100x60	n		153,80
G.02.07.ei	Fornitura e posa di raccordi in ghisa sferoidale prodotti in stabilimento certificato a norma EN ISO 9001:2000 e conformi alla norma EN 545:2010. / La ghisa sferoidale impiegata per la fabbricazione dei raccordi dovrà avere le seguenti caratteristiche: carico unitario di rottura a trazione: 420 MPa / allungamento minimo a rottura: 5% durezza Brinell: 250 HB. / I raccordi dovranno avere le giunzioni a flangia con forature a norma UNI EN 1092-2/99. / I materiali dovranno essere conformi al D.M. 174 Ministero della Salute del 6/4/2004 per le parti applicabili (ex C.M.S. N°102 del 2/12/78). / Il rivestimento esterno e interno dei raccordi sarà costituito da uno strato di vernice epossidica blu alimentare di spessore minimo 250 micron secondo la norma EN14901 o da uno strato di vernice epossidica blu applicata per cataforesi previa sabbiatura e fosfatazione allo zinco. / Per i raccordi a flangia la Pressione di Funzionamento Ammissibile (PFA) è pari a quanto indicato nella tabella A.2 della EN 545:2010 e cioè: / DN 60 – 300 PN 40 (forature PN 10 - 40 per PFA = 40 bar) / DN 350 – 600 PN 25 (forature PN 10-25 per PFA = 25 bar) / Il collaudo in fabbrica sarà effettuato secondo quanto prescritto dalla Norma EN 545:2010. / I prezzi indicati per i raccordi muniti di flange sono riferiti pressione PN 10. Applicare un sovrapprezzo del 7% per ogni classe di PN superiore. A tal fine si ricorda l'applicabilità dell'art. 137, comma 2 del codice degli appalti (D. Lgs. n. 50 del 18/04/2016), per quanto riguarda la limitazione al 50% imposta all'incidenza dei prodotti provenienti dai Paesi Terzi ai sensi regolamento UE n. 952/2013 del Parlamento Europeo e del Consiglio. (L'eventuale mancata applicazione del soprarichiamato vincolo deve essere evidente nel bando di gara, e debitamente giustificata all'Autorità, trasmettendone la relativa documentazione). / - FORNITURA E POSA DI RACCORDI PER ACQUEDOTTO CON GIUNTO A FLANGIAFORNITURA E POSA DI RACCORDI PER ACQUEDOTTO CON GIUNTO A FLANGIA tre bicchieri 100x80 tre bicchieri 100x80	n		157,90
G.02.07.ej	Fornitura e posa di raccordi in ghisa sferoidale prodotti in stabilimento certificato a norma EN ISO 9001:2000 e conformi alla norma EN 545:2010. / La ghisa sferoidale impiegata per la fabbricazione dei raccordi dovrà avere le seguenti caratteristiche: carico unitario di rottura a trazione: 420 MPa / allungamento minimo a rottura: 5% durezza Brinell: 250 HB. / I raccordi dovranno avere le giunzioni a flangia con forature a norma UNI EN 1092-2/99. / I materiali dovranno essere conformi al D.M. 174 Ministero della Salute del 6/4/2004 per le parti applicabili (ex C.M.S. N°102 del 2/12/78). / Il rivestimento esterno e interno dei raccordi sarà costituito da uno strato di vernice epossidica blu alimentare di spessore minimo 250 micron secondo la norma EN14901 o da uno strato di vernice epossidica blu applicata per cataforesi previa sabbiatura e fosfatazione allo zinco. / Per i raccordi a flangia la Pressione di Funzionamento Ammissibile (PFA) è pari a quanto indicato nella tabella A.2 della EN 545:2010 e cioè: / DN 60 – 300 PN 40 (forature PN 10 - 40 per PFA = 40 bar) / DN 350 – 600 PN 25 (forature PN 10-25 per PFA = 25 bar) / Il collaudo in fabbrica sarà effettuato secondo quanto prescritto dalla Norma EN 545:2010. / I prezzi indicati per i raccordi muniti di flange sono riferiti pressione PN 10. Applicare un sovrapprezzo del 7% per ogni classe di PN superiore. A tal fine si ricorda l'applicabilità dell'art. 137, comma 2 del codice degli appalti (D. Lgs. n. 50 del 18/04/2016), per quanto riguarda la limitazione al 50% imposta all'incidenza dei prodotti provenienti dai Paesi Terzi ai sensi regolamento UE n. 952/2013 del Parlamento Europeo e del Consiglio. (L'eventuale mancata applicazione del soprarichiamato vincolo deve essere evidente nel bando di gara, e debitamente giustificata all'Autorità, trasmettendone la relativa documentazione). / - FORNITURA E POSA DI RACCORDI PER ACQUEDOTTO CON GIUNTO A FLANGIAFORNITURA E POSA DI RACCORDI PER ACQUEDOTTO CON GIUNTO A FLANGIA tre bicchieri 100x100 tre bicchieri 100x100	n		162,10
G.02.07.ek	Fornitura e posa di raccordi in ghisa sferoidale prodotti in stabilimento certificato a norma EN ISO 9001:2000 e conformi alla norma EN 545:2010. / La ghisa sferoidale impiegata per la fabbricazione dei raccordi dovrà avere le seguenti caratteristiche: carico unitario di rottura a trazione: 420 MPa / allungamento minimo a rottura: 5% durezza Brinell: 250 HB. / I raccordi dovranno avere le giunzioni a flangia con forature a norma UNI EN 1092-2/99. / I materiali dovranno essere conformi al D.M. 174 Ministero della Salute del 6/4/2004 per le parti applicabili (ex C.M.S. N°102 del 2/12/78). / Il rivestimento esterno e interno dei raccordi sarà costituito da uno strato di vernice epossidica blu alimentare di spessore minimo 250 micron secondo la norma EN14901 o da uno strato di vernice epossidica blu applicata per cataforesi previa sabbiatura e fosfatazione allo zinco. / Per i raccordi a flangia la Pressione di Funzionamento Ammissibile (PFA) è pari a quanto indicato nella tabella A.2 della EN 545:2010 e cioè: / DN 60 – 300 PN 40 (forature PN 10 - 40 per PFA = 40 bar) / DN 350 – 600 PN 25 (forature PN 10-25 per PFA = 25 bar) / Il collaudo in fabbrica sarà effettuato secondo quanto prescritto dalla Norma EN 545:2010. / I prezzi indicati per i raccordi muniti di flange sono riferiti pressione PN 10. Applicare un sovrapprezzo del 7% per ogni classe di PN superiore. A tal fine si ricorda l'applicabilità dell'art. 137, comma 2 del codice degli appalti (D. Lgs. n. 50 del 18/04/2016), per quanto riguarda la limitazione al 50% imposta all'incidenza dei prodotti provenienti dai Paesi Terzi ai sensi regolamento UE n. 952/2013 del Parlamento Europeo e del Consiglio. (L'eventuale mancata applicazione del soprarichiamato vincolo deve essere evidente nel bando di gara, e debitamente giustificata all'Autorità, trasmettendone la relativa documentazione). / - FORNITURA E POSA DI RACCORDI PER ACQUEDOTTO CON GIUNTO A FLANGIA TI a tre bicchieri 125x125	n		165,50
G.02.07.el	Fornitura e posa di raccordi in ghisa sferoidale prodotti in stabilimento certificato a norma EN ISO 9001:2000 e conformi alla norma EN 545:2010. / La ghisa sferoidale impiegata per la fabbricazione dei raccordi dovrà avere le seguenti caratteristiche: carico unitario di rottura a trazione: 420 MPa / allungamento minimo a rottura: 5% durezza Brinell: 250 HB. / I raccordi dovranno avere le giunzioni a flangia con forature a norma UNI EN 1092-2/99. / I materiali dovranno essere conformi al D.M. 174 Ministero della Salute del 6/4/2004 per le parti applicabili (ex C.M.S. N°102 del 2/12/78). / Il rivestimento esterno e interno dei raccordi sarà costituito da uno strato di vernice epossidica blu alimentare di spessore minimo 250 micron secondo la norma EN14901 o da uno strato di vernice epossidica blu applicata per cataforesi previa sabbiatura e fosfatazione allo zinco. / Per i raccordi a flangia la Pressione di Funzionamento Ammissibile (PFA) è pari a quanto indicato nella tabella A.2 della EN 545:2010 e cioè: / DN 60 – 300 PN 40 (forature PN 10 - 40 per PFA = 40 bar) / DN 350 – 600 PN 25 (forature PN 10-25 per PFA = 25 bar) / Il collaudo in fabbrica sarà effettuato secondo quanto prescritto dalla Norma EN 545:2010. / I prezzi indicati per i raccordi muniti di flange sono riferiti pressione PN 10. Applicare un sovrapprezzo del 7% per ogni classe di PN superiore. A tal fine si ricorda l'applicabilità dell'art. 137, comma 2 del codice degli appalti (D. Lgs. n. 50 del 18/04/2016), per quanto riguarda la limitazione al 50% imposta all'incidenza dei prodotti provenienti dai Paesi Terzi ai sensi regolamento UE n. 952/2013 del Parlamento Europeo e del Consiglio. (L'eventuale mancata applicazione del soprarichiamato vincolo deve essere evidente nel bando di gara, e debitamente giustificata all'Autorità, trasmettendone la relativa documentazione). / - FORNITURA E POSA DI RACCORDI PER ACQUEDOTTO CON GIUNTO A FLANGIA TI a tre bicchieri 150x60	n		190,00
G.02.07.em	Fornitura e posa di raccordi in ghisa sferoidale prodotti in stabilimento certificato a norma EN ISO 9001:2000 e conformi alla norma EN 545:2010. / La ghisa sferoidale impiegata per la fabbricazione dei raccordi dovrà avere le seguenti caratteristiche: carico unitario di rottura a trazione: 420 MPa / allungamento minimo a rottura: 5% durezza Brinell: 250 HB. / I raccordi dovranno avere le giunzioni a flangia con forature a norma UNI EN 1092-2/99. / I materiali dovranno essere conformi al D.M. 174 Ministero della Salute del 6/4/2004 per le parti applicabili (ex C.M.S. N°102 del 2/12/78). / Il rivestimento esterno e interno dei raccordi sarà costituito da uno strato di vernice epossidica blu alimentare di spessore minimo 250 micron secondo la norma EN14901 o da uno strato di vernice epossidica blu applicata per cataforesi previa sabbiatura e fosfatazione allo zinco. / Per i raccordi a flangia la Pressione di Funzionamento Ammissibile (PFA) è pari a quanto indicato nella tabella A.2 della EN 545:2010 e cioè: / DN 60 – 300 PN 40 (forature PN 10 - 40 per PFA = 40 bar) / DN 350 – 600 PN 25 (forature PN 10-25 per PFA = 25 bar) / Il collaudo in fabbrica sarà effettuato secondo quanto prescritto dalla Norma EN 545:2010. / I prezzi indicati per i raccordi muniti di flange sono riferiti pressione PN 10. Applicare un sovrapprezzo del 7% per ogni classe di PN superiore. A tal fine si ricorda l'applicabilità dell'art. 137, comma 2 del codice degli appalti (D. Lgs. n. 50 del 18/04/2016), per quanto riguarda la limitazione al 50% imposta all'incidenza dei prodotti provenienti dai Paesi Terzi ai sensi regolamento UE n. 952/2013 del Parlamento Europeo e del Consiglio. (L'eventuale mancata applicazione del soprarichiamato vincolo deve essere evidente nel bando di gara, e debitamente giustificata all'Autorità, trasmettendone la relativa documentazione). / - FORNITURA E POSA DI RACCORDI PER ACQUEDOTTO CON GIUNTO A FLANGIA TI a tre bicchieri 150x80	n		196,10
G.02.07.en	Fornitura e posa di raccordi in ghisa sferoidale prodotti in stabilimento certificato a norma EN ISO 9001:2000 e conformi alla norma EN 545:2010. / La ghisa sferoidale impiegata per la fabbricazione dei raccordi dovrà avere le seguenti caratteristiche: carico unitario di rottura a trazione: 420 MPa / allungamento minimo a rottura: 5% durezza Brinell: 250 HB. / I raccordi dovranno avere le giunzioni a flangia con forature a norma UNI EN 1092-2/99. / I materiali dovranno essere conformi al D.M. 174 Ministero della Salute del 6/4/2004 per le parti applicabili (ex C.M.S. N°102 del 2/12/78). / Il rivestimento esterno e interno dei raccordi sarà costituito da uno strato di vernice epossidica blu alimentare di spessore minimo 250 micron secondo la norma EN14901 o da uno strato di vernice epossidica blu applicata per cataforesi previa sabbiatura e fosfatazione allo zinco. / Per i raccordi a flangia la Pressione di Funzionamento Ammissibile (PFA) è pari a quanto indicato nella tabella A.2 della EN 545:2010 e cioè: / DN 60 – 300 PN 40 (forature PN 10 - 40 per PFA = 40 bar) / DN 350 – 600 PN 25 (forature PN 10-25 per PFA = 25 bar) / Il collaudo in fabbrica sarà effettuato secondo quanto prescritto dalla Norma EN 545:2010. / I prezzi indicati per i raccordi muniti di flange sono riferiti pressione PN 10. Applicare un sovrapprezzo del 7% per ogni classe di PN superiore. A tal fine si ricorda l'applicabilità dell'art. 137, comma 2 del codice degli appalti (D. Lgs. n. 50 del 18/04/2016), per quanto riguarda la limitazione al 50% imposta all'incidenza dei prodotti provenienti dai Paesi Terzi ai sensi regolamento UE n. 952/2013 del Parlamento Europeo e del Consiglio. (L'eventuale mancata applicazione del soprarichiamato vincolo deve essere evidente nel bando di gara, e debitamente giustificata all'Autorità, trasmettendone la relativa documentazione). / - FORNITURA E POSA DI RACCORDI PER ACQUEDOTTO CON GIUNTO A FLANGIA TI a tre bicchieri 150x100	n		197,60
G.02.07.eo	Fornitura e posa di raccordi in ghisa sferoidale prodotti in stabilimento certificato a norma EN ISO 9001:2000 e conformi alla norma EN 545:2010. / La ghisa sferoidale impiegata per la fabbricazione dei raccordi dovrà avere le seguenti caratteristiche: carico unitario di rottura a trazione: 420 MPa / allungamento minimo a rottura: 5% durezza Brinell: 250 HB. / I raccordi dovranno avere le giunzioni a flangia con forature a norma UNI EN 1092-2/99. / I materiali dovranno essere conformi al D.M. 174 Ministero della Salute del 6/4/2004 per le parti applicabili (ex C.M.S. N°102 del 2/12/78). / Il rivestimento esterno e interno dei raccordi sarà costituito da uno strato di vernice epossidica blu alimentare di spessore minimo 250 micron secondo la norma EN14901 o da uno strato di vernice epossidica blu applicata per cataforesi previa sabbiatura e fosfatazione allo zinco. / Per i raccordi a flangia la Pressione di Funzionamento Ammissibile (PFA) è pari a quanto indicato nella tabella A.2 della EN 545:2010 e cioè: / DN 60 – 300 PN 40 (forature PN 10 - 40 per PFA = 40 bar) / DN 350 – 600 PN 25 (forature PN 10-25 per PFA = 25 bar) / Il collaudo in fabbrica sarà effettuato secondo quanto prescritto dalla Norma EN 545:2010. / I prezzi indicati per i raccordi muniti di flange sono riferiti pressione PN 10. Applicare un sovrapprezzo del 7% per ogni classe di PN superiore. A tal fine si ricorda l'applicabilità dell'art. 137, comma 2 del codice degli appalti (D. Lgs. n. 50 del 18/04/2016), per quanto riguarda la limitazione al 50% imposta all'incidenza dei prodotti provenienti dai Paesi Terzi ai sensi regolamento UE n. 952/2013 del Parlamento Europeo e del Consiglio. (L'eventuale mancata applicazione del soprarichiamato vincolo deve essere evidente nel bando di gara, e debitamente giustificata all'Autorità, trasmettendone la relativa documentazione). / - FORNITURA E POSA DI RACCORDI PER ACQUEDOTTO CON GIUNTO A FLANGIA TI a tre bicchieri 150x100	n		205,20
G.02.07.ep	Fornitura e posa di raccordi in ghisa sferoidale prodotti in stabilimento certificato a norma EN ISO 9001:2000 e conformi alla norma EN 545:2010. / La ghisa sferoidale impiegata per la fabbricazione dei raccordi dovrà avere le seguenti caratteristiche: carico unitario di rottura a trazione: 420 MPa / allungamento minimo a rottura: 5% durezza Brinell: 250 HB. / I raccordi dovranno avere le giunzioni a flangia con forature a norma UNI EN 1092-2/99. / I materiali dovranno essere conformi al D.M. 174 Ministero della Salute del 6/4/2004 per le parti applicabili (ex C.M.S. N°102 del 2/12/78). / Il rivestimento esterno e interno dei raccordi sarà costituito da uno strato di vernice epossidica blu alimentare di spessore minimo 250 micron secondo la norma EN14901 o da uno strato di vernice epossidica blu applicata per cataforesi previa sabbiatura e fosfatazione allo zinco. / Per i raccordi a flangia la Pressione di Funzionamento Ammissibile (PFA) è pari a quanto indicato nella tabella A.2 della EN 545:2010 e cioè: / DN 60 – 300 PN 40 (forature PN 10 - 40 per PFA = 40 bar) / DN 350 – 600 PN 25 (forature PN 10-25 per PFA = 25 bar) / Il collaudo in fabbrica sarà effettuato secondo quanto prescritto dalla Norma EN 545:2010. / I prezzi indicati per i raccordi muniti di flange sono riferiti pressione PN 10. Applicare un sovrapprezzo del 7% per ogni classe di PN superiore. A tal fine si ricorda l'applicabilità dell'art. 137, comma 2 del codice degli appalti (D. Lgs. n. 50 del 18/04/2016), per quanto riguarda la limitazione al 50% imposta all'incidenza dei prodotti provenienti dai Paesi Terzi ai sensi regolamento UE n. 952/2013 del Parlamento Europeo e del Consiglio. (L'eventuale mancata applicazione del soprarichiamato vincolo deve essere evidente nel bando di gara, e debitamente giustificata all'Autorità, trasmettendone la relativa documentazione). / - FORNITURA E POSA DI RACCORDI PER ACQUEDOTTO CON GIUNTO A FLANGIA TI a tre bicchieri 200x60	n		257,10
G.02.07.eq	Fornitura e posa di raccordi in ghisa sferoidale prodotti in stabilimento certificato a norma EN ISO 9001:2000 e conformi alla norma EN 545:2010. / La ghisa sferoidale impiegata per la fabbricazione dei raccordi dovrà avere le seguenti caratteristiche: carico unitario di rottura a trazione: 420 MPa / allungamento minimo a rottura: 5% durezza Brinell: 250 HB. / I raccordi dovranno avere le giunzioni a flangia con forature a norma UNI EN 1092-2/99. / I materiali dovranno essere conformi al D.M. 174 Ministero della Salute del 6/4/2004 per le parti applicabili (ex C.M.S. N°102 del 2/12/78). / Il rivestimento esterno e interno dei raccordi sarà costituito da uno strato di vernice epossidica blu alimentare di spessore minimo 250 micron secondo la norma EN14901 o da uno strato di vernice epossidica blu applicata per cataforesi previa sabbiatura e fosfatazione allo zinco. / Per i raccordi a flangia la Pressione di Funzionamento Ammissibile (PFA) è pari a quanto indicato nella tabella A.2 della EN 545:2010 e cioè: / DN 60 – 300 PN 40 (forature PN 10 - 40 per PFA = 40 bar) / DN 350 – 600 PN 25 (forature PN 10-25 per PFA = 25 bar) / Il collaudo in fabbrica sarà effettuato secondo quanto prescritto dalla Norma EN 545:2010. / I prezzi indicati per i raccordi muniti di flange sono riferiti pressione PN 10. Applicare un sovrapprezzo del 7% per ogni classe di PN superiore. A tal fine si ricorda l'applicabilità dell'art. 137, comma 2 del codice degli appalti (D. Lgs. n. 50 del 18/04/2016), per quanto riguarda la limitazione al 50% imposta all'incidenza dei prodotti provenienti dai Paesi Terzi ai sensi regolamento UE n. 952/2013 del Parlamento Europeo e del Consiglio. (L'eventuale mancata applicazione del soprarichiamato vincolo deve essere evidente nel bando di gara, e debitamente giustificata all'Autorità, trasmettendone la relativa documentazione). / - FORNITURA E POSA DI RACCORDI PER ACQUEDOTTO CON GIUNTO A FLANGIA TI a tre bicchieri 200x80	n		263,90
G.02.07.er	Fornitura e posa di raccordi in ghisa sferoidale prodotti in stabilimento certificato a norma EN ISO 9001:2000 e conformi alla norma EN 545:2010. / La ghisa sferoidale impiegata per la fabbricazione dei raccordi dovrà avere le seguenti caratteristiche: carico unitario di rottura a trazione: 420 MPa / allungamento minimo a rottura: 5% durezza Brinell: 250 HB. / I raccordi dovranno avere le giunzioni a flangia con forature a norma UNI EN 1092-2/99. / I materiali dovranno essere conformi al D.M. 174 Ministero della Salute del 6/4/2004 per le parti applicabili (ex C.M.S. N°102 del 2/12/78). / Il rivestimento esterno e interno dei raccordi sarà costituito da uno strato di vernice epossidica blu alimentare di spessore minimo 250 micron secondo la norma EN14901 o da uno strato di vernice epossidica blu applicata per cataforesi previa sabbiatura e fosfatazione allo zinco. / Per i raccordi a flangia la Pressione di Funzionamento Ammissibile (PFA) è pari a quanto indicato nella tabella A.2 della EN 545:2010 e cioè: / DN 60 – 300 PN 40 (forature PN 10 - 40 per PFA = 40 bar) / DN 350 – 600 PN 25 (forature PN 10-25 per PFA = 25 bar) / Il collaudo in fabbrica sarà effettuato secondo quanto prescritto dalla Norma EN 545:2010. / I prezzi indicati per i raccordi muniti di flange sono riferiti pressione PN 10. Applicare un sovrapprezzo del 7% per ogni classe di PN superiore. A tal fine si ricorda l'applicabilità dell'art. 137, comma 2 del codice degli appalti (D. Lgs. n. 50 del 18/04/2016), per quanto riguarda la limitazione al 50% imposta all'incidenza dei prodotti provenienti dai Paesi Terzi ai sensi regolamento UE n. 952/2013 del Parlamento Europeo e del Consiglio. (L'eventuale mancata applicazione del soprarichiamato vincolo deve essere evidente nel bando di gara, e debitamente giustificata all'Autorità, trasmettendone la relativa documentazione). / - FORNITURA E POSA DI RACCORDI PER ACQUEDOTTO CON GIUNTO A FLANGIA TI a tre bicchieri 200x100	n		265,40
G.02.07.es	Fornitura e posa di raccordi in ghisa sferoidale prodotti in stabilimento certificato a norma EN ISO 9001:2000 e conformi alla norma EN 545:2010. / La ghisa sferoidale impiegata per la fabbricazione dei raccordi dovrà avere le seguenti caratteristiche: carico unitario di rottura a trazione: 420 MPa / allungamento minimo a rottura: 5% durezza Brinell: 250 HB. / I raccordi dovranno avere le giunzioni a flangia con forature a norma UNI EN 1092-2/99. / I materiali dovranno essere conformi al D.M. 174 Ministero della Salute del 6/4/2004 per le parti applicabili (ex C.M.S. N°102 del 2/12/78). / Il rivestimento esterno e interno dei raccordi sarà costituito da uno strato di vernice epossidica blu alimentare di spessore minimo 250 micron secondo la norma EN14901 o da uno strato di vernice epossidica blu applicata per cataforesi previa sabbiatura e fosfatazione allo zinco. / Per i raccordi a flangia la Pressione di Funzionamento Ammissibile (PFA) è pari a quanto indicato nella tabella A.2 della EN 545:2010 e cioè: / DN 60 – 300 PN 40 (forature PN 10 - 40 per PFA = 40 bar) / DN 350 – 600 PN 25 (forature PN 10-25 per PFA = 25 bar) / Il collaudo in fabbrica sarà effettuato secondo quanto prescritto dalla Norma EN 545:2010. / I prezzi indicati per i raccordi muniti di flange sono riferiti pressione PN 10. Applicare un sovrapprezzo del 7% per ogni classe di PN superiore. A tal fine si ricorda l'applicabilità dell'art. 137, comma 2 del codice degli appalti (D. Lgs. n. 50 del 18/04/2016), per quanto riguarda la limitazione al 50% imposta all'incidenza dei prodotti provenienti dai Paesi Terzi ai sensi regolamento UE n. 952/2013 del Parlamento Europeo e del Consiglio. (L'eventuale mancata applicazione del soprarichiamato vincolo deve essere evidente nel bando di gara, e debitamente giustificata all'Autorità, trasmettendone la relativa documentazione). / - FORNITURA E POSA DI RACCORDI PER ACQUEDOTTO CON GIUNTO A FLANGIA TI a tre bicchieri 200x150	n		271,50
G.02.07.et	Fornitura e posa di raccordi in ghisa sferoidale prodotti in stabilimento certificato a norma EN ISO 9001:2000 e conformi alla norma EN 545:2010. / La ghisa sferoidale impiegata per la fabbricazione dei raccordi dovrà avere le seguenti caratteristiche: carico unitario di rottura a trazione: 420 MPa / allungamento minimo a rottura: 5% durezza Brinell: 250 HB. / I raccordi dovranno avere le giunzioni a flangia con forature a norma UNI EN 1092-2/99. / I materiali dovranno essere conformi al D.M. 174 Ministero della Salute del 6/4/2004 per le parti applicabili (ex C.M.S. N°102 del 2/12/78). / Il rivestimento esterno e interno dei raccordi sarà costituito da uno strato di vernice epossidica blu alimentare di spessore minimo 250 micron secondo la norma EN14901 o da uno strato di vernice epossidica blu applicata per cataforesi previa sabbiatura e fosfatazione allo zinco. / Per i raccordi a flangia la Pressione di Funzionamento Ammissibile (PFA) è pari a quanto indicato nella tabella A.2 della EN 545:2010 e cioè: / DN 60 – 300 PN 40 (forature PN 10 - 40 per PFA = 40 bar) / DN 350 – 600 PN 25 (forature PN 10-25 per PFA = 25 bar) / Il collaudo in fabbrica sarà effettuato secondo quanto prescritto dalla Norma EN 545:2010. / I prezzi indicati per i raccordi muniti di flange sono riferiti pressione PN 10. Applicare un sovrapprezzo del 7% per ogni classe di PN superiore. A tal fine si ricorda l'applicabilità dell'art. 137, comma 2 del codice degli appalti (D. Lgs. n. 50 del 18/04/2016), per quanto riguarda la limitazione al 50% imposta all'incidenza dei prodotti provenienti dai Paesi Terzi ai sensi regolamento UE n. 952/2013 del Parlamento Europeo e del Consiglio. (L'eventuale mancata applicazione del soprarichiamato vincolo deve essere evidente nel bando di gara, e debitamente giustificata all'Autorità, trasmettendone la relativa documentazione). / - FORNITURA E POSA DI RACCORDI PER ACQUEDOTTO CON GIUNTO A FLANGIA TI a tre bicchieri 200x200	n		281,40
G.02.07.eu	Fornitura e posa di raccordi in ghisa sferoidale prodotti in stabilimento certificato a norma EN ISO 9001:2000 e conformi alla norma EN 545:2010. / La ghisa sferoidale impiegata per la fabbricazione dei raccordi dovrà avere le seguenti caratteristiche: carico unitario di rottura a trazione: 420 MPa / allungamento minimo a rottura: 5% durezza Brinell: 250 HB. / I raccordi dovranno avere le giunzioni a flangia con forature a norma UNI EN 1092-2/99. / I materiali dovranno essere conformi al D.M. 174 Ministero della Salute del 6/4/2004 per le parti applicabili (ex C.M.S. N°102 del 2/12/78). / Il rivestimento esterno e interno dei raccordi sarà costituito da uno strato di vernice epossidica blu alimentare di spessore minimo 250 micron secondo la norma EN14901 o da uno strato di vernice epossidica blu applicata per cataforesi previa sabbiatura e fosfatazione allo zinco. / Per i raccordi a flangia la Pressione di Funzionamento Ammissibile (PFA) è pari a quanto indicato nella tabella A.2 della EN 545:2010 e cioè: / DN 60 – 300 PN 40 (forature PN 10 - 40 per PFA = 40 bar) / DN 350 – 600 PN 25 (forature PN 10-25 per PFA = 25 bar) / Il collaudo in fabbrica sarà effettuato secondo quanto prescritto dalla Norma EN 545:2010. / I prezzi indicati per i raccordi muniti di flange sono riferiti pressione PN 10. Applicare un sovrapprezzo del 7% per ogni classe di PN superiore. A tal fine si ricorda l'applicabilità dell'art. 137, comma 2 del codice degli appalti (D. Lgs. n. 50 del 18/04/2016), per quanto riguarda la limitazione al 50% imposta all'incidenza dei prodotti provenienti dai Paesi Terzi ai sensi regolamento UE n. 952/2013 del Parlamento Europeo e del Consiglio. (L'eventuale mancata applicazione del soprarichiamato vincolo deve essere evidente nel bando di gara, e debitamente giustificata all'Autorità, trasmettendone la relativa documentazione). / - FORNITURA E POSA DI RACCORDI PER ACQUEDOTTO CON GIUNTO A FLANGIA Riduzione a due bicchieri 80x60	n		64,29
G.02.07.ev	Fornitura e posa di raccordi in ghisa sferoidale prodotti in stabilimento certificato a norma EN ISO 9001:2000 e conformi alla norma EN 545:2010. / La ghisa sferoidale impiegata per la fabbricazione dei raccordi dovrà avere le seguenti caratteristiche: carico unitario di rottura a trazione: 420 MPa / allungamento minimo a rottura: 5% durezza Brinell: 250 HB. / I raccordi dovranno avere le giunzioni a flangia con forature a norma UNI EN 1092-2/99. / I materiali dovranno essere conformi al D.M. 174 Ministero della Salute del 6/4/2004 per le parti applicabili (ex C.M.S. N°102 del 2/12/78). / Il rivestimento esterno e interno dei raccordi sarà costituito da uno strato di vernice epossidica blu alimentare di spessore minimo 250 micron secondo la norma EN14901 o da uno strato di vernice epossidica blu applicata per cataforesi previa sabbiatura e fosfatazione allo zinco. / Per i raccordi a flangia la Pressione di Funzionamento Ammissibile (PFA) è pari a quanto indicato nella tabella A.2 della EN 545:2010 e cioè: / DN 60 – 300 PN 40 (forature PN 10 - 40 per PFA = 40 bar) / DN 350 – 600 PN 25 (forature PN 10-25 per PFA = 25 bar) / Il collaudo in fabbrica sarà effettuato secondo quanto prescritto dalla Norma EN 545:2010. / I prezzi indicati per i raccordi muniti di flange sono riferiti pressione PN 10. Applicare un sovrapprezzo del 7% per ogni classe di PN superiore. A tal fine si ricorda l'applicabilità dell'art. 137, comma 2 del codice degli appalti (D. Lgs. n. 50 del 18/04/2016), per quanto riguarda la limitazione al 50% imposta all'incidenza dei prodotti provenienti dai Paesi Terzi ai sensi regolamento UE n. 952/2013 del Parlamento Europeo e del Consiglio. (L'eventuale mancata applicazione del soprarichiamato vincolo deve essere evidente nel bando di gara, e debitamente giustificata all'Autorità, trasmettendone la relativa documentazione). / - FORNITURA E POSA DI RACCORDI PER ACQUEDOTTO CON GIUNTO A FLANGIA Riduzione a due bicchieri 100x60	n		77,60
G.02.07.ew	Fornitura e posa di raccordi in ghisa sferoidale prodotti in stabilimento certificato a norma EN ISO 9001:2000 e conformi alla norma EN 545:2010. / La ghisa sferoidale impiegata per la fabbricazione dei raccordi dovrà avere le seguenti caratteristiche: carico unitario di rottura a trazione: 420 MPa / allungamento minimo a rottura: 5% durezza Brinell: 250 HB. / I raccordi dovranno avere le giunzioni a flangia con forature a norma UNI EN 1092-2/99. / I materiali dovranno essere conformi al D.M. 174 Ministero della Salute del 6/4/2004 per le parti applicabili (ex C.M.S. N°102 del 2/12/78). / Il rivestimento esterno e interno dei raccordi sarà costituito da uno strato di vernice epossidica blu alimentare di spessore minimo 250 micron secondo la norma EN14901 o da uno strato di vernice epossidica blu applicata per cataforesi previa sabbiatura e fosfatazione allo zinco. / Per i raccordi a flangia la Pressione di Funzionamento Ammissibile (PFA) è pari a quanto indicato nella tabella A.2 della EN 545:2010 e cioè: / DN 60 – 300 PN 40 (forature PN 10 - 40 per PFA = 40 bar) / DN 350 – 600 PN 25 (forature PN 10-25 per PFA = 25 bar) / Il collaudo in fabbrica sarà effettuato secondo quanto prescritto dalla Norma EN 545:2010. / I prezzi indicati per i raccordi muniti di flange sono riferiti pressione PN 10. Applicare un sovrapprezzo del 7% per ogni classe di PN superiore. A tal fine si ricorda l'applicabilità dell'art. 137, comma 2 del codice degli appalti (D. Lgs. n. 50 del 18/04/2016), per quanto riguarda la limitazione al 50% imposta all'incidenza dei prodotti provenienti dai Paesi Terzi ai sensi regolamento UE n. 952/2013 del Parlamento Europeo e del Consiglio. (L'eventuale mancata applicazione del soprarichiamato vincolo deve essere evidente nel bando di gara, e debitamente giustificata all'Autorità, trasmettendone la relativa documentazione). / - FORNITURA E POSA DI RACCORDI PER ACQUEDOTTO CON GIUNTO A FLANGIA Riduzione a due bicchieri 100x80	n		83,40
G.02.07.ex	Fornitura e posa di raccordi in ghisa sferoidale prodotti in stabilimento certificato a norma EN ISO 9001:2000 e conformi alla norma EN 545:2010. / La ghisa sferoidale impiegata per la fabbricazione dei raccordi dovrà avere le seguenti caratteristiche: carico unitario di rottura a trazione: 420 MPa / allungamento minimo a rottura: 5% durezza Brinell: 250 HB. / I raccordi dovranno avere le giunzioni a flangia con forature a norma UNI EN 1092-2/99. / I materiali dovranno essere conformi al D.M. 174 Ministero della Salute del 6/4/2004 per le parti applicabili (ex C.M.S. N°102 del 2/12/78). / Il rivestimento esterno e interno dei raccordi sarà costituito da uno strato di vernice epossidica blu alimentare di spessore minimo 250 micron secondo la norma EN14901 o da uno strato di vernice epossidica blu applicata per cataforesi previa sabbiatura e fosfatazione allo zinco. / Per i raccordi a flangia la Pressione di Funzionamento Ammissibile (PFA) è pari a quanto indicato nella tabella A.2 della EN 545:2010 e cioè: / DN 60 – 300 PN 40 (forature PN 10 - 40 per PFA = 40 bar) / DN 350 – 600 PN 25 (forature PN 10-25 per PFA = 25 bar) / Il collaudo in fabbrica sarà effettuato secondo quanto prescritto dalla Norma EN 545:2010. / I prezzi indicati per i raccordi muniti di flange sono riferiti pressione PN 10. Applicare un sovrapprezzo del 7% per ogni classe di PN superiore. A tal fine si ricorda l'applicabilità dell'art. 137, comma 2 del codice degli appalti (D. Lgs. n. 50 del 18/04/2016), per quanto riguarda la limitazione al 50% imposta all'incidenza dei prodotti provenienti dai Paesi Terzi ai sensi regolamento UE n. 952/2013 del Parlamento Europeo e del Consiglio. (L'eventuale mancata applicazione del soprarichiamato vincolo deve essere evidente nel bando di gara, e debitamente giustificata all'Autorità, trasmettendone la relativa documentazione). / - FORNITURA E POSA DI RACCORDI PER ACQUEDOTTO CON GIUNTO A FLANGIA Riduzione a due bicchieri 125x60	n		86,70
G.02.07.ey	Fornitura e posa di raccordi in ghisa sferoidale prodotti in stabilimento certificato a norma EN ISO 9001:2000 e conformi alla norma EN 545:2010. / La ghisa sferoidale impiegata per la fabbricazione dei raccordi dovrà avere le seguenti caratteristiche: carico unitario di rottura a trazione: 420 MPa / allungamento minimo a rottura: 5% durezza Brinell: 250 HB. / I raccordi dovranno avere le giunzioni a flangia con forature a norma UNI EN 1092-2/99. / I materiali dovranno essere conformi al D.M. 174 Ministero della Salute del 6/4/2004 per le parti applicabili (ex C.M.S. N°102 del 2/12/78). / Il rivestimento esterno e interno dei raccordi sarà costituito da uno strato di vernice epossidica blu alimentare di spessore minimo 250 micron secondo la norma EN14901 o da uno strato di vernice epossidica blu applicata per cataforesi previa sabbiatura e fosfatazione allo zinco. / Per i raccordi a flangia la Pressione di Funzionamento Ammissibile (PFA) è pari a quanto indicato nella tabella A.2 della EN 545:2010 e cioè: / DN 60 – 300 PN 40 (forature PN 10 - 40 per PFA = 40 bar) / DN 350 – 600 PN 25 (forature PN 10-25 per PFA = 25 bar) / Il collaudo in fabbrica sarà effettuato secondo quanto prescritto dalla Norma EN 545:2010. / I prezzi indicati per i raccordi muniti di flange sono riferiti pressione PN 10. Applicare un sovrapprezzo del 7% per ogni classe di PN superiore. A tal fine si ricorda l'applicabilità dell'art. 137, comma 2 del codice degli appalti (D. Lgs. n. 50 del 18/04/2016), per quanto riguarda la limitazione al 50% imposta all'incidenza dei prodotti provenienti dai Paesi Terzi ai sensi regolamento UE n. 952/2013 del Parlamento Europeo e del Consiglio. (L'eventuale mancata applicazione del soprarichiamato vincolo deve essere evidente nel bando di gara, e debitamente giustificata all'Autorità, trasmettendone la relativa documentazione). / - FORNITURA E POSA DI RACCORDI PER ACQUEDOTTO CON GIUNTO A FLANGIA Riduzione a due bicchieri 125x80	n		90,05
G.02.07.ez	Fornitura e posa di raccordi in ghisa sferoidale prodotti in stabilimento certificato a norma EN ISO 9001:2000 e conformi alla norma EN 545:2010. / La ghisa sferoidale impiegata per la fabbricazione dei raccordi dovrà avere le seguenti caratteristiche: carico unitario di rottura a trazione: 420 MPa / allungamento minimo a rottura: 5% durezza Brinell: 250 HB. / I raccordi dovranno avere le giunzioni a flangia con forature a norma UNI EN 1092-2/99. / I materiali dovranno essere conformi al D.M. 174 Ministero della Salute del 6/4/2004 per le parti applicabili (ex C.M.S. N°102 del 2/12/78). / Il rivestimento esterno e interno dei raccordi sarà costituito da uno strato di vernice epossidica blu alimentare di spessore minimo 250 micron secondo la norma EN14901 o da uno strato di vernice epossidica blu applicata per cataforesi previa sabbiatura e fosfatazione allo zinco. / Per i raccordi a flangia la Pressione di Funzionamento Ammissibile (PFA) è pari a quanto indicato nella tabella A.2 della EN 545:2010 e cioè: / DN 60 – 300 PN 40 (forature PN 10 - 40 per PFA = 40 bar) / DN 350 – 600 PN 25 (forature PN 10-25 per PFA = 25 bar) / Il collaudo in fabbrica sarà effettuato secondo quanto prescritto dalla Norma EN 545:2010. / I prezzi indicati per i raccordi muniti di flange sono riferiti pressione PN 10. Applicare un sovrapprezzo del 7% per ogni classe di PN superiore. A tal fine si ricorda l'applicabilità dell'art. 137, comma 2 del codice degli appalti (D. Lgs. n. 50 del 18/04/2016), per quanto riguarda la limitazione al 50% imposta all'incidenza dei prodotti provenienti dai Paesi Terzi ai sensi regolamento UE n. 952/2013 del Parlamento Europeo e del Consiglio. (L'eventuale mancata applicazione del soprarichiamato vincolo deve essere evidente nel bando di gara, e debitamente giustificata all'Autorità, trasmettendone la relativa documentazione). / - FORNITURA E POSA DI RACCORDI PER ACQUEDOTTO CON GIUNTO A FLANGIA Riduzione a due bicchieri 125x100	n		93,96
G.02.07.f	Fornitura e posa di raccordi in ghisa sferoidale prodotti in stabilimento certificato a norma EN ISO 9001:2000 e conformi alla norma EN 545:2010. / La ghisa sferoidale impiegata per la fabbricazione dei raccordi dovrà avere le seguenti caratteristiche: carico unitario di rottura a trazione: 420 MPa / allungamento minimo a rottura: 5% durezza Brinell: 250 HB. / I raccordi dovranno avere le giunzioni a flangia con forature a norma UNI EN 1092-2/99. / I materiali dovranno essere conformi al D.M. 174 Ministero della Salute del 6/4/2004 per le parti applicabili (ex C.M.S. N°102 del 2/12/78). / Il rivestimento esterno e interno dei raccordi sarà costituito da uno strato di vernice epossidica blu alimentare di spessore minimo 250 micron secondo la norma EN14901 o da uno strato di vernice epossidica blu applicata per cataforesi previa sabbiatura e fosfatazione allo zinco. / Per i raccordi a flangia la Pressione di Funzionamento Ammissibile (PFA) è pari a quanto indicato nella tabella A.2 della EN 545:2010 e cioè: / DN 60 – 300 PN 40 (forature PN 10 - 40 per PFA = 40 bar) / DN 350 – 600 PN 25 (forature PN 10-25 per PFA = 25 bar) / Il collaudo in fabbrica sarà effettuato secondo quanto prescritto dalla Norma EN 545:2010. / I prezzi indicati per i raccordi muniti di flange sono riferiti pressione PN 10. Applicare un sovrapprezzo del 7% per ogni classe di PN superiore. A tal fine si ricorda l'applicabilità dell'art. 137, comma 2 del codice degli appalti (D. Lgs. n. 50 del 18/04/2016), per quanto riguarda la limitazione al 50% imposta all'incidenza dei prodotti provenienti dai Paesi Terzi ai sensi regolamento UE n. 952/2013 del Parlamento Europeo e del Consiglio. (L'eventuale mancata applicazione del soprarichiamato vincolo deve essere evidente nel bando di gara, e debitamente giustificata all'Autorità, trasmettendone la relativa documentazione). / - FORNITURA E POSA DI RACCORDI PER ACQUEDOTTO CON GIUNTO A FLANGIA TI a due bicchieri e diramazione a flangia 80x65	n		80,62
G.02.07.fa	Fornitura e posa di raccordi in ghisa sferoidale prodotti in stabilimento certificato a norma EN ISO 9001:2000 e conformi alla norma EN 545:2010. / La ghisa sferoidale impiegata per la fabbricazione dei raccordi dovrà avere le seguenti caratteristiche: carico unitario di rottura a trazione: 420 MPa / allungamento minimo a rottura: 5% durezza Brinell: 250 HB. / I raccordi dovranno avere le giunzioni a flangia con forature a norma UNI EN 1092-2/99. / I materiali dovranno essere conformi al D.M. 174 Ministero della Salute del 6/4/2004 per le parti applicabili (ex C.M.S. N°102 del 2/12/78). / Il rivestimento esterno e interno dei raccordi sarà costituito da uno strato di vernice epossidica blu alimentare di spessore minimo 250 micron secondo la norma EN14901 o da uno strato di vernice epossidica blu applicata per cataforesi previa sabbiatura e fosfatazione allo zinco. / Per i raccordi a flangia la Pressione di Funzionamento Ammissibile (PFA) è pari a quanto indicato nella tabella A.2 della EN 545:2010 e cioè: / DN 60 – 300 PN 40 (forature PN 10 - 40 per PFA = 40 bar) / DN 350 – 600 PN 25 (forature PN 10-25 per PFA = 25 bar) / Il collaudo in fabbrica sarà effettuato secondo quanto prescritto dalla Norma EN 545:2010. / I prezzi indicati per i raccordi muniti di flange sono riferiti pressione PN 10. Applicare un sovrapprezzo del 7% per ogni classe di PN superiore. A tal fine si ricorda l'applicabilità dell'art. 137, comma 2 del codice degli appalti (D. Lgs. n. 50 del 18/04/2016), per quanto riguarda la limitazione al 50% imposta all'incidenza dei prodotti provenienti dai Paesi Terzi ai sensi regolamento UE n. 952/2013 del Parlamento Europeo e del Consiglio. (L'eventuale mancata applicazione del soprarichiamato vincolo deve essere evidente nel bando di gara, e debitamente giustificata all'Autorità, trasmettendone la relativa documentazione). / - FORNITURA E POSA DI RACCORDI PER ACQUEDOTTO CON GIUNTO A FLANGIA Riduzione a due bicchieri 150x60	n		103,96
G.02.07.fb	Fornitura e posa di raccordi in ghisa sferoidale prodotti in stabilimento certificato a norma EN ISO 9001:2000 e conformi alla norma EN 545:2010. / La ghisa sferoidale impiegata per la fabbricazione dei raccordi dovrà avere le seguenti caratteristiche: carico unitario di rottura a trazione: 420 MPa / allungamento minimo a rottura: 5% durezza Brinell: 250 HB. / I raccordi dovranno avere le giunzioni a flangia con forature a norma UNI EN 1092-2/99. / I materiali dovranno essere conformi al D.M. 174 Ministero della Salute del 6/4/2004 per le parti applicabili (ex C.M.S. N°102 del 2/12/78). / Il rivestimento esterno e interno dei raccordi sarà costituito da uno strato di vernice epossidica blu alimentare di spessore minimo 250 micron secondo la norma EN14901 o da uno strato di vernice epossidica blu applicata per cataforesi previa sabbiatura e fosfatazione allo zinco. / Per i raccordi a flangia la Pressione di Funzionamento Ammissibile (PFA) è pari a quanto indicato nella tabella A.2 della EN 545:2010 e cioè: / DN 60 – 300 PN 40 (forature PN 10 - 40 per PFA = 40 bar) / DN 350 – 600 PN 25 (forature PN 10-25 per PFA = 25 bar) / Il collaudo in fabbrica sarà effettuato secondo quanto prescritto dalla Norma EN 545:2010. / I prezzi indicati per i raccordi muniti di flange sono riferiti pressione PN 10. Applicare un sovrapprezzo del 7% per ogni classe di PN superiore. A tal fine si ricorda l'applicabilità dell'art. 137, comma 2 del codice degli appalti (D. Lgs. n. 50 del 18/04/2016), per quanto riguarda la limitazione al 50% imposta all'incidenza dei prodotti provenienti dai Paesi Terzi ai sensi regolamento UE n. 952/2013 del Parlamento Europeo e del Consiglio. (L'eventuale mancata applicazione del soprarichiamato vincolo deve essere evidente nel bando di gara, e debitamente giustificata all'Autorità, trasmettendone la relativa documentazione). / - FORNITURA E POSA DI RACCORDI PER ACQUEDOTTO CON GIUNTO A FLANGIA Riduzione a due bicchieri 150x80	n		109,83
G.02.07.fc	Fornitura e posa di raccordi in ghisa sferoidale prodotti in stabilimento certificato a norma EN ISO 9001:2000 e conformi alla norma EN 545:2010. / La ghisa sferoidale impiegata per la fabbricazione dei raccordi dovrà avere le seguenti caratteristiche: carico unitario di rottura a trazione: 420 MPa / allungamento minimo a rottura: 5% durezza Brinell: 250 HB. / I raccordi dovranno avere le giunzioni a flangia con forature a norma UNI EN 1092-2/99. / I materiali dovranno essere conformi al D.M. 174 Ministero della Salute del 6/4/2004 per le parti applicabili (ex C.M.S. N°102 del 2/12/78). / Il rivestimento esterno e interno dei raccordi sarà costituito da uno strato di vernice epossidica blu alimentare di spessore minimo 250 micron secondo la norma EN14901 o da uno strato di vernice epossidica blu applicata per cataforesi previa sabbiatura e fosfatazione allo zinco. / Per i raccordi a flangia la Pressione di Funzionamento Ammissibile (PFA) è pari a quanto indicato nella tabella A.2 della EN 545:2010 e cioè: / DN 60 – 300 PN 40 (forature PN 10 - 40 per PFA = 40 bar) / DN 350 – 600 PN 25 (forature PN 10-25 per PFA = 25 bar) / Il collaudo in fabbrica sarà effettuato secondo quanto prescritto dalla Norma EN 545:2010. / I prezzi indicati per i raccordi muniti di flange sono riferiti pressione PN 10. Applicare un sovrapprezzo del 7% per ogni classe di PN superiore. A tal fine si ricorda l'applicabilità dell'art. 137, comma 2 del codice degli appalti (D. Lgs. n. 50 del 18/04/2016), per quanto riguarda la limitazione al 50% imposta all'incidenza dei prodotti provenienti dai Paesi Terzi ai sensi regolamento UE n. 952/2013 del Parlamento Europeo e del Consiglio. (L'eventuale mancata applicazione del soprarichiamato vincolo deve essere evidente nel bando di gara, e debitamente giustificata all'Autorità, trasmettendone la relativa documentazione). / - FORNITURA E POSA DI RACCORDI PER ACQUEDOTTO CON GIUNTO A FLANGIA Riduzione a due bicchieri 150x100	n		111,21
G.02.07.fd	Fornitura e posa di raccordi in ghisa sferoidale prodotti in stabilimento certificato a norma EN ISO 9001:2000 e conformi alla norma EN 545:2010. / La ghisa sferoidale impiegata per la fabbricazione dei raccordi dovrà avere le seguenti caratteristiche: carico unitario di rottura a trazione: 420 MPa / allungamento minimo a rottura: 5% durezza Brinell: 250 HB. / I raccordi dovranno avere le giunzioni a flangia con forature a norma UNI EN 1092-2/99. / I materiali dovranno essere conformi al D.M. 174 Ministero della Salute del 6/4/2004 per le parti applicabili (ex C.M.S. N°102 del 2/12/78). / Il rivestimento esterno e interno dei raccordi sarà costituito da uno strato di vernice epossidica blu alimentare di spessore minimo 250 micron secondo la norma EN14901 o da uno strato di vernice epossidica blu applicata per cataforesi previa sabbiatura e fosfatazione allo zinco. / Per i raccordi a flangia la Pressione di Funzionamento Ammissibile (PFA) è pari a quanto indicato nella tabella A.2 della EN 545:2010 e cioè: / DN 60 – 300 PN 40 (forature PN 10 - 40 per PFA = 40 bar) / DN 350 – 600 PN 25 (forature PN 10-25 per PFA = 25 bar) / Il collaudo in fabbrica sarà effettuato secondo quanto prescritto dalla Norma EN 545:2010. / I prezzi indicati per i raccordi muniti di flange sono riferiti pressione PN 10. Applicare un sovrapprezzo del 7% per ogni classe di PN superiore. A tal fine si ricorda l'applicabilità dell'art. 137, comma 2 del codice degli appalti (D. Lgs. n. 50 del 18/04/2016), per quanto riguarda la limitazione al 50% imposta all'incidenza dei prodotti provenienti dai Paesi Terzi ai sensi regolamento UE n. 952/2013 del Parlamento Europeo e del Consiglio. (L'eventuale mancata applicazione del soprarichiamato vincolo deve essere evidente nel bando di gara, e debitamente giustificata all'Autorità, trasmettendone la relativa documentazione). / - FORNITURA E POSA DI RACCORDI PER ACQUEDOTTO CON GIUNTO A FLANGIA Riduzione a due bicchieri 150x125	n		112,59
G.02.07.fe	Fornitura e posa di raccordi in ghisa sferoidale prodotti in stabilimento certificato a norma EN ISO 9001:2000 e conformi alla norma EN 545:2010. / La ghisa sferoidale impiegata per la fabbricazione dei raccordi dovrà avere le seguenti caratteristiche: carico unitario di rottura a trazione: 420 MPa / allungamento minimo a rottura: 5% durezza Brinell: 250 HB. / I raccordi dovranno avere le giunzioni a flangia con forature a norma UNI EN 1092-2/99. / I materiali dovranno essere conformi al D.M. 174 Ministero della Salute del 6/4/2004 per le parti applicabili (ex C.M.S. N°102 del 2/12/78). / Il rivestimento esterno e interno dei raccordi sarà costituito da uno strato di vernice epossidica blu alimentare di spessore minimo 250 micron secondo la norma EN14901 o da uno strato di vernice epossidica blu applicata per cataforesi previa sabbiatura e fosfatazione allo zinco. / Per i raccordi a flangia la Pressione di Funzionamento Ammissibile (PFA) è pari a quanto indicato nella tabella A.2 della EN 545:2010 e cioè: / DN 60 – 300 PN 40 (forature PN 10 - 40 per PFA = 40 bar) / DN 350 – 600 PN 25 (forature PN 10-25 per PFA = 25 bar) / Il collaudo in fabbrica sarà effettuato secondo quanto prescritto dalla Norma EN 545:2010. / I prezzi indicati per i raccordi muniti di flange sono riferiti pressione PN 10. Applicare un sovrapprezzo del 7% per ogni classe di PN superiore. A tal fine si ricorda l'applicabilità dell'art. 137, comma 2 del codice degli appalti (D. Lgs. n. 50 del 18/04/2016), per quanto riguarda la limitazione al 50% imposta all'incidenza dei prodotti provenienti dai Paesi Terzi ai sensi regolamento UE n. 952/2013 del Parlamento Europeo e del Consiglio. (L'eventuale mancata applicazione del soprarichiamato vincolo deve essere evidente nel bando di gara, e debitamente giustificata all'Autorità, trasmettendone la relativa documentazione). / - FORNITURA E POSA DI RACCORDI PER ACQUEDOTTO CON GIUNTO A FLANGIA Riduzione a due bicchieri 200x100	n		142,95
G.02.07.ff	Fornitura e posa di raccordi in ghisa sferoidale prodotti in stabilimento certificato a norma EN ISO 9001:2000 e conformi alla norma EN 545:2010. / La ghisa sferoidale impiegata per la fabbricazione dei raccordi dovrà avere le seguenti caratteristiche: carico unitario di rottura a trazione: 420 MPa / allungamento minimo a rottura: 5% durezza Brinell: 250 HB. / I raccordi dovranno avere le giunzioni a flangia con forature a norma UNI EN 1092-2/99. / I materiali dovranno essere conformi al D.M. 174 Ministero della Salute del 6/4/2004 per le parti applicabili (ex C.M.S. N°102 del 2/12/78). / Il rivestimento esterno e interno dei raccordi sarà costituito da uno strato di vernice epossidica blu alimentare di spessore minimo 250 micron secondo la norma EN14901 o da uno strato di vernice epossidica blu applicata per cataforesi previa sabbiatura e fosfatazione allo zinco. / Per i raccordi a flangia la Pressione di Funzionamento Ammissibile (PFA) è pari a quanto indicato nella tabella A.2 della EN 545:2010 e cioè: / DN 60 – 300 PN 40 (forature PN 10 - 40 per PFA = 40 bar) / DN 350 – 600 PN 25 (forature PN 10-25 per PFA = 25 bar) / Il collaudo in fabbrica sarà effettuato secondo quanto prescritto dalla Norma EN 545:2010. / I prezzi indicati per i raccordi muniti di flange sono riferiti pressione PN 10. Applicare un sovrapprezzo del 7% per ogni classe di PN superiore. A tal fine si ricorda l'applicabilità dell'art. 137, comma 2 del codice degli appalti (D. Lgs. n. 50 del 18/04/2016), per quanto riguarda la limitazione al 50% imposta all'incidenza dei prodotti provenienti dai Paesi Terzi ai sensi regolamento UE n. 952/2013 del Parlamento Europeo e del Consiglio. (L'eventuale mancata applicazione del soprarichiamato vincolo deve essere evidente nel bando di gara, e debitamente giustificata all'Autorità, trasmettendone la relativa documentazione). / - FORNITURA E POSA DI RACCORDI PER ACQUEDOTTO CON GIUNTO A FLANGIA Riduzione a due bicchieri 200x125	n		144,33
G.02.07.fg	Fornitura e posa di raccordi in ghisa sferoidale prodotti in stabilimento certificato a norma EN ISO 9001:2000 e conformi alla norma EN 545:2010. / La ghisa sferoidale impiegata per la fabbricazione dei raccordi dovrà avere le seguenti caratteristiche: carico unitario di rottura a trazione: 420 MPa / allungamento minimo a rottura: 5% durezza Brinell: 250 HB. / I raccordi dovranno avere le giunzioni a flangia con forature a norma UNI EN 1092-2/99. / I materiali dovranno essere conformi al D.M. 174 Ministero della Salute del 6/4/2004 per le parti applicabili (ex C.M.S. N°102 del 2/12/78). / Il rivestimento esterno e interno dei raccordi sarà costituito da uno strato di vernice epossidica blu alimentare di spessore minimo 250 micron secondo la norma EN14901 o da uno strato di vernice epossidica blu applicata per cataforesi previa sabbiatura e fosfatazione allo zinco. / Per i raccordi a flangia la Pressione di Funzionamento Ammissibile (PFA) è pari a quanto indicato nella tabella A.2 della EN 545:2010 e cioè: / DN 60 – 300 PN 40 (forature PN 10 - 40 per PFA = 40 bar) / DN 350 – 600 PN 25 (forature PN 10-25 per PFA = 25 bar) / Il collaudo in fabbrica sarà effettuato secondo quanto prescritto dalla Norma EN 545:2010. / I prezzi indicati per i raccordi muniti di flange sono riferiti pressione PN 10. Applicare un sovrapprezzo del 7% per ogni classe di PN superiore. A tal fine si ricorda l'applicabilità dell'art. 137, comma 2 del codice degli appalti (D. Lgs. n. 50 del 18/04/2016), per quanto riguarda la limitazione al 50% imposta all'incidenza dei prodotti provenienti dai Paesi Terzi ai sensi regolamento UE n. 952/2013 del Parlamento Europeo e del Consiglio. (L'eventuale mancata applicazione del soprarichiamato vincolo deve essere evidente nel bando di gara, e debitamente giustificata all'Autorità, trasmettendone la relativa documentazione). / - FORNITURA E POSA DI RACCORDI PER ACQUEDOTTO CON GIUNTO A FLANGIA Riduzione a due bicchieri 200x150	n		149,62
G.02.07.fh	Fornitura e posa di raccordi in ghisa sferoidale prodotti in stabilimento certificato a norma EN ISO 9001:2000 e conformi alla norma EN 545:2010. / La ghisa sferoidale impiegata per la fabbricazione dei raccordi dovrà avere le seguenti caratteristiche: carico unitario di rottura a trazione: 420 MPa / allungamento minimo a rottura: 5% durezza Brinell: 250 HB. / I raccordi dovranno avere le giunzioni a flangia con forature a norma UNI EN 1092-2/99. / I materiali dovranno essere conformi al D.M. 174 Ministero della Salute del 6/4/2004 per le parti applicabili (ex C.M.S. N°102 del 2/12/78). / Il rivestimento esterno e interno dei raccordi sarà costituito da uno strato di vernice epossidica blu alimentare di spessore minimo 250 micron secondo la norma EN14901 o da uno strato di vernice epossidica blu applicata per cataforesi previa sabbiatura e fosfatazione allo zinco. / Per i raccordi a flangia la Pressione di Funzionamento Ammissibile (PFA) è pari a quanto indicato nella tabella A.2 della EN 545:2010 e cioè: / DN 60 – 300 PN 40 (forature PN 10 - 40 per PFA = 40 bar) / DN 350 – 600 PN 25 (forature PN 10-25 per PFA = 25 bar) / Il collaudo in fabbrica sarà effettuato secondo quanto prescritto dalla Norma EN 545:2010. / I prezzi indicati per i raccordi muniti di flange sono riferiti pressione PN 10. Applicare un sovrapprezzo del 7% per ogni classe di PN superiore. A tal fine si ricorda l'applicabilità dell'art. 137, comma 2 del codice degli appalti (D. Lgs. n. 50 del 18/04/2016), per quanto riguarda la limitazione al 50% imposta all'incidenza dei prodotti provenienti dai Paesi Terzi ai sensi regolamento UE n. 952/2013 del Parlamento Europeo e del Consiglio. (L'eventuale mancata applicazione del soprarichiamato vincolo deve essere evidente nel bando di gara, e debitamente giustificata all'Autorità, trasmettendone la relativa documentazione). / - FORNITURA E POSA DI RACCORDI PER ACQUEDOTTO CON GIUNTO A FLANGIA Riduzione a due bicchieri 250x125	n		241,50
G.02.07.fi	Fornitura e posa di raccordi in ghisa sferoidale prodotti in stabilimento certificato a norma EN ISO 9001:2000 e conformi alla norma EN 545:2010. / La ghisa sferoidale impiegata per la fabbricazione dei raccordi dovrà avere le seguenti caratteristiche: carico unitario di rottura a trazione: 420 MPa / allungamento minimo a rottura: 5% durezza Brinell: 250 HB. / I raccordi dovranno avere le giunzioni a flangia con forature a norma UNI EN 1092-2/99. / I materiali dovranno essere conformi al D.M. 174 Ministero della Salute del 6/4/2004 per le parti applicabili (ex C.M.S. N°102 del 2/12/78). / Il rivestimento esterno e interno dei raccordi sarà costituito da uno strato di vernice epossidica blu alimentare di spessore minimo 250 micron secondo la norma EN14901 o da uno strato di vernice epossidica blu applicata per cataforesi previa sabbiatura e fosfatazione allo zinco. / Per i raccordi a flangia la Pressione di Funzionamento Ammissibile (PFA) è pari a quanto indicato nella tabella A.2 della EN 545:2010 e cioè: / DN 60 – 300 PN 40 (forature PN 10 - 40 per PFA = 40 bar) / DN 350 – 600 PN 25 (forature PN 10-25 per PFA = 25 bar) / Il collaudo in fabbrica sarà effettuato secondo quanto prescritto dalla Norma EN 545:2010. / I prezzi indicati per i raccordi muniti di flange sono riferiti pressione PN 10. Applicare un sovrapprezzo del 7% per ogni classe di PN superiore. A tal fine si ricorda l'applicabilità dell'art. 137, comma 2 del codice degli appalti (D. Lgs. n. 50 del 18/04/2016), per quanto riguarda la limitazione al 50% imposta all'incidenza dei prodotti provenienti dai Paesi Terzi ai sensi regolamento UE n. 952/2013 del Parlamento Europeo e del Consiglio. (L'eventuale mancata applicazione del soprarichiamato vincolo deve essere evidente nel bando di gara, e debitamente giustificata all'Autorità, trasmettendone la relativa documentazione). / - FORNITURA E POSA DI RACCORDI PER ACQUEDOTTO CON GIUNTO A FLANGIA Riduzione a due bicchieri 250x150	n		246,22
G.02.07.fj	Fornitura e posa di raccordi in ghisa sferoidale prodotti in stabilimento certificato a norma EN ISO 9001:2000 e conformi alla norma EN 545:2010. / La ghisa sferoidale impiegata per la fabbricazione dei raccordi dovrà avere le seguenti caratteristiche: carico unitario di rottura a trazione: 420 MPa / allungamento minimo a rottura: 5% durezza Brinell: 250 HB. / I raccordi dovranno avere le giunzioni a flangia con forature a norma UNI EN 1092-2/99. / I materiali dovranno essere conformi al D.M. 174 Ministero della Salute del 6/4/2004 per le parti applicabili (ex C.M.S. N°102 del 2/12/78). / Il rivestimento esterno e interno dei raccordi sarà costituito da uno strato di vernice epossidica blu alimentare di spessore minimo 250 micron secondo la norma EN14901 o da uno strato di vernice epossidica blu applicata per cataforesi previa sabbiatura e fosfatazione allo zinco. / Per i raccordi a flangia la Pressione di Funzionamento Ammissibile (PFA) è pari a quanto indicato nella tabella A.2 della EN 545:2010 e cioè: / DN 60 – 300 PN 40 (forature PN 10 - 40 per PFA = 40 bar) / DN 350 – 600 PN 25 (forature PN 10-25 per PFA = 25 bar) / Il collaudo in fabbrica sarà effettuato secondo quanto prescritto dalla Norma EN 545:2010. / I prezzi indicati per i raccordi muniti di flange sono riferiti pressione PN 10. Applicare un sovrapprezzo del 7% per ogni classe di PN superiore. A tal fine si ricorda l'applicabilità dell'art. 137, comma 2 del codice degli appalti (D. Lgs. n. 50 del 18/04/2016), per quanto riguarda la limitazione al 50% imposta all'incidenza dei prodotti provenienti dai Paesi Terzi ai sensi regolamento UE n. 952/2013 del Parlamento Europeo e del Consiglio. (L'eventuale mancata applicazione del soprarichiamato vincolo deve essere evidente nel bando di gara, e debitamente giustificata all'Autorità, trasmettendone la relativa documentazione). / - FORNITURA E POSA DI RACCORDI PER ACQUEDOTTO CON GIUNTO A FLANGIA Riduzione a due bicchieri 250x200	n		254,73
G.02.07.fk	Fornitura e posa di raccordi in ghisa sferoidale prodotti in stabilimento certificato a norma EN ISO 9001:2000 e conformi alla norma EN 545:2010. / La ghisa sferoidale impiegata per la fabbricazione dei raccordi dovrà avere le seguenti caratteristiche: carico unitario di rottura a trazione: 420 MPa / allungamento minimo a rottura: 5% durezza Brinell: 250 HB. / I raccordi dovranno avere le giunzioni a flangia con forature a norma UNI EN 1092-2/99. / I materiali dovranno essere conformi al D.M. 174 Ministero della Salute del 6/4/2004 per le parti applicabili (ex C.M.S. N°102 del 2/12/78). / Il rivestimento esterno e interno dei raccordi sarà costituito da uno strato di vernice epossidica blu alimentare di spessore minimo 250 micron secondo la norma EN14901 o da uno strato di vernice epossidica blu applicata per cataforesi previa sabbiatura e fosfatazione allo zinco. / Per i raccordi a flangia la Pressione di Funzionamento Ammissibile (PFA) è pari a quanto indicato nella tabella A.2 della EN 545:2010 e cioè: / DN 60 – 300 PN 40 (forature PN 10 - 40 per PFA = 40 bar) / DN 350 – 600 PN 25 (forature PN 10-25 per PFA = 25 bar) / Il collaudo in fabbrica sarà effettuato secondo quanto prescritto dalla Norma EN 545:2010. / I prezzi indicati per i raccordi muniti di flange sono riferiti pressione PN 10. Applicare un sovrapprezzo del 7% per ogni classe di PN superiore. A tal fine si ricorda l'applicabilità dell'art. 137, comma 2 del codice degli appalti (D. Lgs. n. 50 del 18/04/2016), per quanto riguarda la limitazione al 50% imposta all'incidenza dei prodotti provenienti dai Paesi Terzi ai sensi regolamento UE n. 952/2013 del Parlamento Europeo e del Consiglio. (L'eventuale mancata applicazione del soprarichiamato vincolo deve essere evidente nel bando di gara, e debitamente giustificata all'Autorità, trasmettendone la relativa documentazione). / - FORNITURA E POSA DI RACCORDI PER ACQUEDOTTO CON GIUNTO A FLANGIA Riduzione a due bicchieri 300x150	n		277,96
G.02.07.fl	Fornitura e posa di raccordi in ghisa sferoidale prodotti in stabilimento certificato a norma EN ISO 9001:2000 e conformi alla norma EN 545:2010. / La ghisa sferoidale impiegata per la fabbricazione dei raccordi dovrà avere le seguenti caratteristiche: carico unitario di rottura a trazione: 420 MPa / allungamento minimo a rottura: 5% durezza Brinell: 250 HB. / I raccordi dovranno avere le giunzioni a flangia con forature a norma UNI EN 1092-2/99. / I materiali dovranno essere conformi al D.M. 174 Ministero della Salute del 6/4/2004 per le parti applicabili (ex C.M.S. N°102 del 2/12/78). / Il rivestimento esterno e interno dei raccordi sarà costituito da uno strato di vernice epossidica blu alimentare di spessore minimo 250 micron secondo la norma EN14901 o da uno strato di vernice epossidica blu applicata per cataforesi previa sabbiatura e fosfatazione allo zinco. / Per i raccordi a flangia la Pressione di Funzionamento Ammissibile (PFA) è pari a quanto indicato nella tabella A.2 della EN 545:2010 e cioè: / DN 60 – 300 PN 40 (forature PN 10 - 40 per PFA = 40 bar) / DN 350 – 600 PN 25 (forature PN 10-25 per PFA = 25 bar) / Il collaudo in fabbrica sarà effettuato secondo quanto prescritto dalla Norma EN 545:2010. / I prezzi indicati per i raccordi muniti di flange sono riferiti pressione PN 10. Applicare un sovrapprezzo del 7% per ogni classe di PN superiore. A tal fine si ricorda l'applicabilità dell'art. 137, comma 2 del codice degli appalti (D. Lgs. n. 50 del 18/04/2016), per quanto riguarda la limitazione al 50% imposta all'incidenza dei prodotti provenienti dai Paesi Terzi ai sensi regolamento UE n. 952/2013 del Parlamento Europeo e del Consiglio. (L'eventuale mancata applicazione del soprarichiamato vincolo deve essere evidente nel bando di gara, e debitamente giustificata all'Autorità, trasmettendone la relativa documentazione). / - FORNITURA E POSA DI RACCORDI PER ACQUEDOTTO CON GIUNTO A FLANGIA Riduzione a due bicchieri 300x200	n		286,58
G.02.07.fm	Fornitura e posa di raccordi in ghisa sferoidale prodotti in stabilimento certificato a norma EN ISO 9001:2000 e conformi alla norma EN 545:2010. / La ghisa sferoidale impiegata per la fabbricazione dei raccordi dovrà avere le seguenti caratteristiche: carico unitario di rottura a trazione: 420 MPa / allungamento minimo a rottura: 5% durezza Brinell: 250 HB. / I raccordi dovranno avere le giunzioni a flangia con forature a norma UNI EN 1092-2/99. / I materiali dovranno essere conformi al D.M. 174 Ministero della Salute del 6/4/2004 per le parti applicabili (ex C.M.S. N°102 del 2/12/78). / Il rivestimento esterno e interno dei raccordi sarà costituito da uno strato di vernice epossidica blu alimentare di spessore minimo 250 micron secondo la norma EN14901 o da uno strato di vernice epossidica blu applicata per cataforesi previa sabbiatura e fosfatazione allo zinco. / Per i raccordi a flangia la Pressione di Funzionamento Ammissibile (PFA) è pari a quanto indicato nella tabella A.2 della EN 545:2010 e cioè: / DN 60 – 300 PN 40 (forature PN 10 - 40 per PFA = 40 bar) / DN 350 – 600 PN 25 (forature PN 10-25 per PFA = 25 bar) / Il collaudo in fabbrica sarà effettuato secondo quanto prescritto dalla Norma EN 545:2010. / I prezzi indicati per i raccordi muniti di flange sono riferiti pressione PN 10. Applicare un sovrapprezzo del 7% per ogni classe di PN superiore. A tal fine si ricorda l'applicabilità dell'art. 137, comma 2 del codice degli appalti (D. Lgs. n. 50 del 18/04/2016), per quanto riguarda la limitazione al 50% imposta all'incidenza dei prodotti provenienti dai Paesi Terzi ai sensi regolamento UE n. 952/2013 del Parlamento Europeo e del Consiglio. (L'eventuale mancata applicazione del soprarichiamato vincolo deve essere evidente nel bando di gara, e debitamente giustificata all'Autorità, trasmettendone la relativa documentazione). / - FORNITURA E POSA DI RACCORDI PER ACQUEDOTTO CON GIUNTO A FLANGIA Riduzione a due bicchieri 300x250	n		290,49
G.02.07.fn	Fornitura e posa di raccordi in ghisa sferoidale prodotti in stabilimento certificato a norma EN ISO 9001:2000 e conformi alla norma EN 545:2010. / La ghisa sferoidale impiegata per la fabbricazione dei raccordi dovrà avere le seguenti caratteristiche: carico unitario di rottura a trazione: 420 MPa / allungamento minimo a rottura: 5% durezza Brinell: 250 HB. / I raccordi dovranno avere le giunzioni a flangia con forature a norma UNI EN 1092-2/99. / I materiali dovranno essere conformi al D.M. 174 Ministero della Salute del 6/4/2004 per le parti applicabili (ex C.M.S. N°102 del 2/12/78). / Il rivestimento esterno e interno dei raccordi sarà costituito da uno strato di vernice epossidica blu alimentare di spessore minimo 250 micron secondo la norma EN14901 o da uno strato di vernice epossidica blu applicata per cataforesi previa sabbiatura e fosfatazione allo zinco. / Per i raccordi a flangia la Pressione di Funzionamento Ammissibile (PFA) è pari a quanto indicato nella tabella A.2 della EN 545:2010 e cioè: / DN 60 – 300 PN 40 (forature PN 10 - 40 per PFA = 40 bar) / DN 350 – 600 PN 25 (forature PN 10-25 per PFA = 25 bar) / Il collaudo in fabbrica sarà effettuato secondo quanto prescritto dalla Norma EN 545:2010. / I prezzi indicati per i raccordi muniti di flange sono riferiti pressione PN 10. Applicare un sovrapprezzo del 7% per ogni classe di PN superiore. A tal fine si ricorda l'applicabilità dell'art. 137, comma 2 del codice degli appalti (D. Lgs. n. 50 del 18/04/2016), per quanto riguarda la limitazione al 50% imposta all'incidenza dei prodotti provenienti dai Paesi Terzi ai sensi regolamento UE n. 952/2013 del Parlamento Europeo e del Consiglio. (L'eventuale mancata applicazione del soprarichiamato vincolo deve essere evidente nel bando di gara, e debitamente giustificata all'Autorità, trasmettendone la relativa documentazione). / - FORNITURA E POSA DI RACCORDI PER ACQUEDOTTO CON GIUNTO A FLANGIA Riduzione a due bicchieri 350x200	n		447,35
G.02.07.fo	Fornitura e posa di raccordi in ghisa sferoidale prodotti in stabilimento certificato a norma EN ISO 9001:2000 e conformi alla norma EN 545:2010. / La ghisa sferoidale impiegata per la fabbricazione dei raccordi dovrà avere le seguenti caratteristiche: carico unitario di rottura a trazione: 420 MPa / allungamento minimo a rottura: 5% durezza Brinell: 250 HB. / I raccordi dovranno avere le giunzioni a flangia con forature a norma UNI EN 1092-2/99. / I materiali dovranno essere conformi al D.M. 174 Ministero della Salute del 6/4/2004 per le parti applicabili (ex C.M.S. N°102 del 2/12/78). / Il rivestimento esterno e interno dei raccordi sarà costituito da uno strato di vernice epossidica blu alimentare di spessore minimo 250 micron secondo la norma EN14901 o da uno strato di vernice epossidica blu applicata per cataforesi previa sabbiatura e fosfatazione allo zinco. / Per i raccordi a flangia la Pressione di Funzionamento Ammissibile (PFA) è pari a quanto indicato nella tabella A.2 della EN 545:2010 e cioè: / DN 60 – 300 PN 40 (forature PN 10 - 40 per PFA = 40 bar) / DN 350 – 600 PN 25 (forature PN 10-25 per PFA = 25 bar) / Il collaudo in fabbrica sarà effettuato secondo quanto prescritto dalla Norma EN 545:2010. / I prezzi indicati per i raccordi muniti di flange sono riferiti pressione PN 10. Applicare un sovrapprezzo del 7% per ogni classe di PN superiore. A tal fine si ricorda l'applicabilità dell'art. 137, comma 2 del codice degli appalti (D. Lgs. n. 50 del 18/04/2016), per quanto riguarda la limitazione al 50% imposta all'incidenza dei prodotti provenienti dai Paesi Terzi ai sensi regolamento UE n. 952/2013 del Parlamento Europeo e del Consiglio. (L'eventuale mancata applicazione del soprarichiamato vincolo deve essere evidente nel bando di gara, e debitamente giustificata all'Autorità, trasmettendone la relativa documentazione). / - FORNITURA E POSA DI RACCORDI PER ACQUEDOTTO CON GIUNTO A FLANGIA Riduzione a due bicchieri 350x250	n		452,41
G.02.07.fp	Fornitura e posa di raccordi in ghisa sferoidale prodotti in stabilimento certificato a norma EN ISO 9001:2000 e conformi alla norma EN 545:2010. / La ghisa sferoidale impiegata per la fabbricazione dei raccordi dovrà avere le seguenti caratteristiche: carico unitario di rottura a trazione: 420 MPa / allungamento minimo a rottura: 5% durezza Brinell: 250 HB. / I raccordi dovranno avere le giunzioni a flangia con forature a norma UNI EN 1092-2/99. / I materiali dovranno essere conformi al D.M. 174 Ministero della Salute del 6/4/2004 per le parti applicabili (ex C.M.S. N°102 del 2/12/78). / Il rivestimento esterno e interno dei raccordi sarà costituito da uno strato di vernice epossidica blu alimentare di spessore minimo 250 micron secondo la norma EN14901 o da uno strato di vernice epossidica blu applicata per cataforesi previa sabbiatura e fosfatazione allo zinco. / Per i raccordi a flangia la Pressione di Funzionamento Ammissibile (PFA) è pari a quanto indicato nella tabella A.2 della EN 545:2010 e cioè: / DN 60 – 300 PN 40 (forature PN 10 - 40 per PFA = 40 bar) / DN 350 – 600 PN 25 (forature PN 10-25 per PFA = 25 bar) / Il collaudo in fabbrica sarà effettuato secondo quanto prescritto dalla Norma EN 545:2010. / I prezzi indicati per i raccordi muniti di flange sono riferiti pressione PN 10. Applicare un sovrapprezzo del 7% per ogni classe di PN superiore. A tal fine si ricorda l'applicabilità dell'art. 137, comma 2 del codice degli appalti (D. Lgs. n. 50 del 18/04/2016), per quanto riguarda la limitazione al 50% imposta all'incidenza dei prodotti provenienti dai Paesi Terzi ai sensi regolamento UE n. 952/2013 del Parlamento Europeo e del Consiglio. (L'eventuale mancata applicazione del soprarichiamato vincolo deve essere evidente nel bando di gara, e debitamente giustificata all'Autorità, trasmettendone la relativa documentazione). / - FORNITURA E POSA DI RACCORDI PER ACQUEDOTTO CON GIUNTO A FLANGIA Riduzione a due bicchieri 350x300	n		467,36
G.02.07.fq	Fornitura e posa di raccordi in ghisa sferoidale prodotti in stabilimento certificato a norma EN ISO 9001:2000 e conformi alla norma EN 545:2010. / La ghisa sferoidale impiegata per la fabbricazione dei raccordi dovrà avere le seguenti caratteristiche: carico unitario di rottura a trazione: 420 MPa / allungamento minimo a rottura: 5% durezza Brinell: 250 HB. / I raccordi dovranno avere le giunzioni a flangia con forature a norma UNI EN 1092-2/99. / I materiali dovranno essere conformi al D.M. 174 Ministero della Salute del 6/4/2004 per le parti applicabili (ex C.M.S. N°102 del 2/12/78). / Il rivestimento esterno e interno dei raccordi sarà costituito da uno strato di vernice epossidica blu alimentare di spessore minimo 250 micron secondo la norma EN14901 o da uno strato di vernice epossidica blu applicata per cataforesi previa sabbiatura e fosfatazione allo zinco. / Per i raccordi a flangia la Pressione di Funzionamento Ammissibile (PFA) è pari a quanto indicato nella tabella A.2 della EN 545:2010 e cioè: / DN 60 – 300 PN 40 (forature PN 10 - 40 per PFA = 40 bar) / DN 350 – 600 PN 25 (forature PN 10-25 per PFA = 25 bar) / Il collaudo in fabbrica sarà effettuato secondo quanto prescritto dalla Norma EN 545:2010. / I prezzi indicati per i raccordi muniti di flange sono riferiti pressione PN 10. Applicare un sovrapprezzo del 7% per ogni classe di PN superiore. A tal fine si ricorda l'applicabilità dell'art. 137, comma 2 del codice degli appalti (D. Lgs. n. 50 del 18/04/2016), per quanto riguarda la limitazione al 50% imposta all'incidenza dei prodotti provenienti dai Paesi Terzi ai sensi regolamento UE n. 952/2013 del Parlamento Europeo e del Consiglio. (L'eventuale mancata applicazione del soprarichiamato vincolo deve essere evidente nel bando di gara, e debitamente giustificata all'Autorità, trasmettendone la relativa documentazione). / - FORNITURA E POSA DI RACCORDI PER ACQUEDOTTO CON GIUNTO A FLANGIA Riduzione a due bicchieri 400x250	n		520,15
G.02.07.fr	Fornitura e posa di raccordi in ghisa sferoidale prodotti in stabilimento certificato a norma EN ISO 9001:2000 e conformi alla norma EN 545:2010. / La ghisa sferoidale impiegata per la fabbricazione dei raccordi dovrà avere le seguenti caratteristiche: carico unitario di rottura a trazione: 420 MPa / allungamento minimo a rottura: 5% durezza Brinell: 250 HB. / I raccordi dovranno avere le giunzioni a flangia con forature a norma UNI EN 1092-2/99. / I materiali dovranno essere conformi al D.M. 174 Ministero della Salute del 6/4/2004 per le parti applicabili (ex C.M.S. N°102 del 2/12/78). / Il rivestimento esterno e interno dei raccordi sarà costituito da uno strato di vernice epossidica blu alimentare di spessore minimo 250 micron secondo la norma EN14901 o da uno strato di vernice epossidica blu applicata per cataforesi previa sabbiatura e fosfatazione allo zinco. / Per i raccordi a flangia la Pressione di Funzionamento Ammissibile (PFA) è pari a quanto indicato nella tabella A.2 della EN 545:2010 e cioè: / DN 60 – 300 PN 40 (forature PN 10 - 40 per PFA = 40 bar) / DN 350 – 600 PN 25 (forature PN 10-25 per PFA = 25 bar) / Il collaudo in fabbrica sarà effettuato secondo quanto prescritto dalla Norma EN 545:2010. / I prezzi indicati per i raccordi muniti di flange sono riferiti pressione PN 10. Applicare un sovrapprezzo del 7% per ogni classe di PN superiore. A tal fine si ricorda l'applicabilità dell'art. 137, comma 2 del codice degli appalti (D. Lgs. n. 50 del 18/04/2016), per quanto riguarda la limitazione al 50% imposta all'incidenza dei prodotti provenienti dai Paesi Terzi ai sensi regolamento UE n. 952/2013 del Parlamento Europeo e del Consiglio. (L'eventuale mancata applicazione del soprarichiamato vincolo deve essere evidente nel bando di gara, e debitamente giustificata all'Autorità, trasmettendone la relativa documentazione). / - FORNITURA E POSA DI RACCORDI PER ACQUEDOTTO CON GIUNTO A FLANGIA Riduzione a due bicchieri 400x300	n		535,10
G.02.07.fs	Fornitura e posa di raccordi in ghisa sferoidale prodotti in stabilimento certificato a norma EN ISO 9001:2000 e conformi alla norma EN 545:2010. / La ghisa sferoidale impiegata per la fabbricazione dei raccordi dovrà avere le seguenti caratteristiche: carico unitario di rottura a trazione: 420 MPa / allungamento minimo a rottura: 5% durezza Brinell: 250 HB. / I raccordi dovranno avere le giunzioni a flangia con forature a norma UNI EN 1092-2/99. / I materiali dovranno essere conformi al D.M. 174 Ministero della Salute del 6/4/2004 per le parti applicabili (ex C.M.S. N°102 del 2/12/78). / Il rivestimento esterno e interno dei raccordi sarà costituito da uno strato di vernice epossidica blu alimentare di spessore minimo 250 micron secondo la norma EN14901 o da uno strato di vernice epossidica blu applicata per cataforesi previa sabbiatura e fosfatazione allo zinco. / Per i raccordi a flangia la Pressione di Funzionamento Ammissibile (PFA) è pari a quanto indicato nella tabella A.2 della EN 545:2010 e cioè: / DN 60 – 300 PN 40 (forature PN 10 - 40 per PFA = 40 bar) / DN 350 – 600 PN 25 (forature PN 10-25 per PFA = 25 bar) / Il collaudo in fabbrica sarà effettuato secondo quanto prescritto dalla Norma EN 545:2010. / I prezzi indicati per i raccordi muniti di flange sono riferiti pressione PN 10. Applicare un sovrapprezzo del 7% per ogni classe di PN superiore. A tal fine si ricorda l'applicabilità dell'art. 137, comma 2 del codice degli appalti (D. Lgs. n. 50 del 18/04/2016), per quanto riguarda la limitazione al 50% imposta all'incidenza dei prodotti provenienti dai Paesi Terzi ai sensi regolamento UE n. 952/2013 del Parlamento Europeo e del Consiglio. (L'eventuale mancata applicazione del soprarichiamato vincolo deve essere evidente nel bando di gara, e debitamente giustificata all'Autorità, trasmettendone la relativa documentazione). / - FORNITURA E POSA DI RACCORDI PER ACQUEDOTTO CON GIUNTO A FLANGIA Riduzione a due bicchieri 400x350	n		541,54
G.02.07.ft	Fornitura e posa di raccordi in ghisa sferoidale prodotti in stabilimento certificato a norma EN ISO 9001:2000 e conformi alla norma EN 545:2010. / La ghisa sferoidale impiegata per la fabbricazione dei raccordi dovrà avere le seguenti caratteristiche: carico unitario di rottura a trazione: 420 MPa / allungamento minimo a rottura: 5% durezza Brinell: 250 HB. / I raccordi dovranno avere le giunzioni a flangia con forature a norma UNI EN 1092-2/99. / I materiali dovranno essere conformi al D.M. 174 Ministero della Salute del 6/4/2004 per le parti applicabili (ex C.M.S. N°102 del 2/12/78). / Il rivestimento esterno e interno dei raccordi sarà costituito da uno strato di vernice epossidica blu alimentare di spessore minimo 250 micron secondo la norma EN14901 o da uno strato di vernice epossidica blu applicata per cataforesi previa sabbiatura e fosfatazione allo zinco. / Per i raccordi a flangia la Pressione di Funzionamento Ammissibile (PFA) è pari a quanto indicato nella tabella A.2 della EN 545:2010 e cioè: / DN 60 – 300 PN 40 (forature PN 10 - 40 per PFA = 40 bar) / DN 350 – 600 PN 25 (forature PN 10-25 per PFA = 25 bar) / Il collaudo in fabbrica sarà effettuato secondo quanto prescritto dalla Norma EN 545:2010. / I prezzi indicati per i raccordi muniti di flange sono riferiti pressione PN 10. Applicare un sovrapprezzo del 7% per ogni classe di PN superiore. A tal fine si ricorda l'applicabilità dell'art. 137, comma 2 del codice degli appalti (D. Lgs. n. 50 del 18/04/2016), per quanto riguarda la limitazione al 50% imposta all'incidenza dei prodotti provenienti dai Paesi Terzi ai sensi regolamento UE n. 952/2013 del Parlamento Europeo e del Consiglio. (L'eventuale mancata applicazione del soprarichiamato vincolo deve essere evidente nel bando di gara, e debitamente giustificata all'Autorità, trasmettendone la relativa documentazione). / - FORNITURA E POSA DI RACCORDI PER ACQUEDOTTO CON GIUNTO A FLANGIA Riduzione a due bicchieri 450x300	n		640,67
G.02.07.fu	Fornitura e posa di raccordi in ghisa sferoidale prodotti in stabilimento certificato a norma EN ISO 9001:2000 e conformi alla norma EN 545:2010. / La ghisa sferoidale impiegata per la fabbricazione dei raccordi dovrà avere le seguenti caratteristiche: carico unitario di rottura a trazione: 420 MPa / allungamento minimo a rottura: 5% durezza Brinell: 250 HB. / I raccordi dovranno avere le giunzioni a flangia con forature a norma UNI EN 1092-2/99. / I materiali dovranno essere conformi al D.M. 174 Ministero della Salute del 6/4/2004 per le parti applicabili (ex C.M.S. N°102 del 2/12/78). / Il rivestimento esterno e interno dei raccordi sarà costituito da uno strato di vernice epossidica blu alimentare di spessore minimo 250 micron secondo la norma EN14901 o da uno strato di vernice epossidica blu applicata per cataforesi previa sabbiatura e fosfatazione allo zinco. / Per i raccordi a flangia la Pressione di Funzionamento Ammissibile (PFA) è pari a quanto indicato nella tabella A.2 della EN 545:2010 e cioè: / DN 60 – 300 PN 40 (forature PN 10 - 40 per PFA = 40 bar) / DN 350 – 600 PN 25 (forature PN 10-25 per PFA = 25 bar) / Il collaudo in fabbrica sarà effettuato secondo quanto prescritto dalla Norma EN 545:2010. / I prezzi indicati per i raccordi muniti di flange sono riferiti pressione PN 10. Applicare un sovrapprezzo del 7% per ogni classe di PN superiore. A tal fine si ricorda l'applicabilità dell'art. 137, comma 2 del codice degli appalti (D. Lgs. n. 50 del 18/04/2016), per quanto riguarda la limitazione al 50% imposta all'incidenza dei prodotti provenienti dai Paesi Terzi ai sensi regolamento UE n. 952/2013 del Parlamento Europeo e del Consiglio. (L'eventuale mancata applicazione del soprarichiamato vincolo deve essere evidente nel bando di gara, e debitamente giustificata all'Autorità, trasmettendone la relativa documentazione). / - FORNITURA E POSA DI RACCORDI PER ACQUEDOTTO CON GIUNTO A FLANGIA Riduzione a due bicchieri 450x350	n		647,80
G.02.07.fv	Fornitura e posa di raccordi in ghisa sferoidale prodotti in stabilimento certificato a norma EN ISO 9001:2000 e conformi alla norma EN 545:2010. / La ghisa sferoidale impiegata per la fabbricazione dei raccordi dovrà avere le seguenti caratteristiche: carico unitario di rottura a trazione: 420 MPa / allungamento minimo a rottura: 5% durezza Brinell: 250 HB. / I raccordi dovranno avere le giunzioni a flangia con forature a norma UNI EN 1092-2/99. / I materiali dovranno essere conformi al D.M. 174 Ministero della Salute del 6/4/2004 per le parti applicabili (ex C.M.S. N°102 del 2/12/78). / Il rivestimento esterno e interno dei raccordi sarà costituito da uno strato di vernice epossidica blu alimentare di spessore minimo 250 micron secondo la norma EN14901 o da uno strato di vernice epossidica blu applicata per cataforesi previa sabbiatura e fosfatazione allo zinco. / Per i raccordi a flangia la Pressione di Funzionamento Ammissibile (PFA) è pari a quanto indicato nella tabella A.2 della EN 545:2010 e cioè: / DN 60 – 300 PN 40 (forature PN 10 - 40 per PFA = 40 bar) / DN 350 – 600 PN 25 (forature PN 10-25 per PFA = 25 bar) / Il collaudo in fabbrica sarà effettuato secondo quanto prescritto dalla Norma EN 545:2010. / I prezzi indicati per i raccordi muniti di flange sono riferiti pressione PN 10. Applicare un sovrapprezzo del 7% per ogni classe di PN superiore. A tal fine si ricorda l'applicabilità dell'art. 137, comma 2 del codice degli appalti (D. Lgs. n. 50 del 18/04/2016), per quanto riguarda la limitazione al 50% imposta all'incidenza dei prodotti provenienti dai Paesi Terzi ai sensi regolamento UE n. 952/2013 del Parlamento Europeo e del Consiglio. (L'eventuale mancata applicazione del soprarichiamato vincolo deve essere evidente nel bando di gara, e debitamente giustificata all'Autorità, trasmettendone la relativa documentazione). / - FORNITURA E POSA DI RACCORDI PER ACQUEDOTTO CON GIUNTO A FLANGIA Riduzione a due bicchieri 450x400	n		654,24
G.02.07.fw	Fornitura e posa di raccordi in ghisa sferoidale prodotti in stabilimento certificato a norma EN ISO 9001:2000 e conformi alla norma EN 545:2010. / La ghisa sferoidale impiegata per la fabbricazione dei raccordi dovrà avere le seguenti caratteristiche: carico unitario di rottura a trazione: 420 MPa / allungamento minimo a rottura: 5% durezza Brinell: 250 HB. / I raccordi dovranno avere le giunzioni a flangia con forature a norma UNI EN 1092-2/99. / I materiali dovranno essere conformi al D.M. 174 Ministero della Salute del 6/4/2004 per le parti applicabili (ex C.M.S. N°102 del 2/12/78). / Il rivestimento esterno e interno dei raccordi sarà costituito da uno strato di vernice epossidica blu alimentare di spessore minimo 250 micron secondo la norma EN14901 o da uno strato di vernice epossidica blu applicata per cataforesi previa sabbiatura e fosfatazione allo zinco. / Per i raccordi a flangia la Pressione di Funzionamento Ammissibile (PFA) è pari a quanto indicato nella tabella A.2 della EN 545:2010 e cioè: / DN 60 – 300 PN 40 (forature PN 10 - 40 per PFA = 40 bar) / DN 350 – 600 PN 25 (forature PN 10-25 per PFA = 25 bar) / Il collaudo in fabbrica sarà effettuato secondo quanto prescritto dalla Norma EN 545:2010. / I prezzi indicati per i raccordi muniti di flange sono riferiti pressione PN 10. Applicare un sovrapprezzo del 7% per ogni classe di PN superiore. A tal fine si ricorda l'applicabilità dell'art. 137, comma 2 del codice degli appalti (D. Lgs. n. 50 del 18/04/2016), per quanto riguarda la limitazione al 50% imposta all'incidenza dei prodotti provenienti dai Paesi Terzi ai sensi regolamento UE n. 952/2013 del Parlamento Europeo e del Consiglio. (L'eventuale mancata applicazione del soprarichiamato vincolo deve essere evidente nel bando di gara, e debitamente giustificata all'Autorità, trasmettendone la relativa documentazione). / - FORNITURA E POSA DI RACCORDI PER ACQUEDOTTO CON GIUNTO A FLANGIA Riduzione a due bicchieri 500x350	n		819,03
G.02.07.fx	Fornitura e posa di raccordi in ghisa sferoidale prodotti in stabilimento certificato a norma EN ISO 9001:2000 e conformi alla norma EN 545:2010. / La ghisa sferoidale impiegata per la fabbricazione dei raccordi dovrà avere le seguenti caratteristiche: carico unitario di rottura a trazione: 420 MPa / allungamento minimo a rottura: 5% durezza Brinell: 250 HB. / I raccordi dovranno avere le giunzioni a flangia con forature a norma UNI EN 1092-2/99. / I materiali dovranno essere conformi al D.M. 174 Ministero della Salute del 6/4/2004 per le parti applicabili (ex C.M.S. N°102 del 2/12/78). / Il rivestimento esterno e interno dei raccordi sarà costituito da uno strato di vernice epossidica blu alimentare di spessore minimo 250 micron secondo la norma EN14901 o da uno strato di vernice epossidica blu applicata per cataforesi previa sabbiatura e fosfatazione allo zinco. / Per i raccordi a flangia la Pressione di Funzionamento Ammissibile (PFA) è pari a quanto indicato nella tabella A.2 della EN 545:2010 e cioè: / DN 60 – 300 PN 40 (forature PN 10 - 40 per PFA = 40 bar) / DN 350 – 600 PN 25 (forature PN 10-25 per PFA = 25 bar) / Il collaudo in fabbrica sarà effettuato secondo quanto prescritto dalla Norma EN 545:2010. / I prezzi indicati per i raccordi muniti di flange sono riferiti pressione PN 10. Applicare un sovrapprezzo del 7% per ogni classe di PN superiore. A tal fine si ricorda l'applicabilità dell'art. 137, comma 2 del codice degli appalti (D. Lgs. n. 50 del 18/04/2016), per quanto riguarda la limitazione al 50% imposta all'incidenza dei prodotti provenienti dai Paesi Terzi ai sensi regolamento UE n. 952/2013 del Parlamento Europeo e del Consiglio. (L'eventuale mancata applicazione del soprarichiamato vincolo deve essere evidente nel bando di gara, e debitamente giustificata all'Autorità, trasmettendone la relativa documentazione). / - FORNITURA E POSA DI RACCORDI PER ACQUEDOTTO CON GIUNTO A FLANGIA Riduzione a due bicchieri 500x400	n		825,47
G.02.07.fy	Fornitura e posa di raccordi in ghisa sferoidale prodotti in stabilimento certificato a norma EN ISO 9001:2000 e conformi alla norma EN 545:2010. / La ghisa sferoidale impiegata per la fabbricazione dei raccordi dovrà avere le seguenti caratteristiche: carico unitario di rottura a trazione: 420 MPa / allungamento minimo a rottura: 5% durezza Brinell: 250 HB. / I raccordi dovranno avere le giunzioni a flangia con forature a norma UNI EN 1092-2/99. / I materiali dovranno essere conformi al D.M. 174 Ministero della Salute del 6/4/2004 per le parti applicabili (ex C.M.S. N°102 del 2/12/78). / Il rivestimento esterno e interno dei raccordi sarà costituito da uno strato di vernice epossidica blu alimentare di spessore minimo 250 micron secondo la norma EN14901 o da uno strato di vernice epossidica blu applicata per cataforesi previa sabbiatura e fosfatazione allo zinco. / Per i raccordi a flangia la Pressione di Funzionamento Ammissibile (PFA) è pari a quanto indicato nella tabella A.2 della EN 545:2010 e cioè: / DN 60 – 300 PN 40 (forature PN 10 - 40 per PFA = 40 bar) / DN 350 – 600 PN 25 (forature PN 10-25 per PFA = 25 bar) / Il collaudo in fabbrica sarà effettuato secondo quanto prescritto dalla Norma EN 545:2010. / I prezzi indicati per i raccordi muniti di flange sono riferiti pressione PN 10. Applicare un sovrapprezzo del 7% per ogni classe di PN superiore. A tal fine si ricorda l'applicabilità dell'art. 137, comma 2 del codice degli appalti (D. Lgs. n. 50 del 18/04/2016), per quanto riguarda la limitazione al 50% imposta all'incidenza dei prodotti provenienti dai Paesi Terzi ai sensi regolamento UE n. 952/2013 del Parlamento Europeo e del Consiglio. (L'eventuale mancata applicazione del soprarichiamato vincolo deve essere evidente nel bando di gara, e debitamente giustificata all'Autorità, trasmettendone la relativa documentazione). / - FORNITURA E POSA DI RACCORDI PER ACQUEDOTTO CON GIUNTO A FLANGIA Riduzione a due bicchieri 500x450	n		843,99
G.02.07.fz	Fornitura e posa di raccordi in ghisa sferoidale prodotti in stabilimento certificato a norma EN ISO 9001:2000 e conformi alla norma EN 545:2010. / La ghisa sferoidale impiegata per la fabbricazione dei raccordi dovrà avere le seguenti caratteristiche: carico unitario di rottura a trazione: 420 MPa / allungamento minimo a rottura: 5% durezza Brinell: 250 HB. / I raccordi dovranno avere le giunzioni a flangia con forature a norma UNI EN 1092-2/99. / I materiali dovranno essere conformi al D.M. 174 Ministero della Salute del 6/4/2004 per le parti applicabili (ex C.M.S. N°102 del 2/12/78). / Il rivestimento esterno e interno dei raccordi sarà costituito da uno strato di vernice epossidica blu alimentare di spessore minimo 250 micron secondo la norma EN14901 o da uno strato di vernice epossidica blu applicata per cataforesi previa sabbiatura e fosfatazione allo zinco. / Per i raccordi a flangia la Pressione di Funzionamento Ammissibile (PFA) è pari a quanto indicato nella tabella A.2 della EN 545:2010 e cioè: / DN 60 – 300 PN 40 (forature PN 10 - 40 per PFA = 40 bar) / DN 350 – 600 PN 25 (forature PN 10-25 per PFA = 25 bar) / Il collaudo in fabbrica sarà effettuato secondo quanto prescritto dalla Norma EN 545:2010. / I prezzi indicati per i raccordi muniti di flange sono riferiti pressione PN 10. Applicare un sovrapprezzo del 7% per ogni classe di PN superiore. A tal fine si ricorda l'applicabilità dell'art. 137, comma 2 del codice degli appalti (D. Lgs. n. 50 del 18/04/2016), per quanto riguarda la limitazione al 50% imposta all'incidenza dei prodotti provenienti dai Paesi Terzi ai sensi regolamento UE n. 952/2013 del Parlamento Europeo e del Consiglio. (L'eventuale mancata applicazione del soprarichiamato vincolo deve essere evidente nel bando di gara, e debitamente giustificata all'Autorità, trasmettendone la relativa documentazione). / - FORNITURA E POSA DI RACCORDI PER ACQUEDOTTO CON GIUNTO A FLANGIA Riduzione a due bicchieri 600x400	n		1041,67
G.02.07.g	Fornitura e posa di raccordi in ghisa sferoidale prodotti in stabilimento certificato a norma EN ISO 9001:2000 e conformi alla norma EN 545:2010. / La ghisa sferoidale impiegata per la fabbricazione dei raccordi dovrà avere le seguenti caratteristiche: carico unitario di rottura a trazione: 420 MPa / allungamento minimo a rottura: 5% durezza Brinell: 250 HB. / I raccordi dovranno avere le giunzioni a flangia con forature a norma UNI EN 1092-2/99. / I materiali dovranno essere conformi al D.M. 174 Ministero della Salute del 6/4/2004 per le parti applicabili (ex C.M.S. N°102 del 2/12/78). / Il rivestimento esterno e interno dei raccordi sarà costituito da uno strato di vernice epossidica blu alimentare di spessore minimo 250 micron secondo la norma EN14901 o da uno strato di vernice epossidica blu applicata per cataforesi previa sabbiatura e fosfatazione allo zinco. / Per i raccordi a flangia la Pressione di Funzionamento Ammissibile (PFA) è pari a quanto indicato nella tabella A.2 della EN 545:2010 e cioè: / DN 60 – 300 PN 40 (forature PN 10 - 40 per PFA = 40 bar) / DN 350 – 600 PN 25 (forature PN 10-25 per PFA = 25 bar) / Il collaudo in fabbrica sarà effettuato secondo quanto prescritto dalla Norma EN 545:2010. / I prezzi indicati per i raccordi muniti di flange sono riferiti pressione PN 10. Applicare un sovrapprezzo del 7% per ogni classe di PN superiore. A tal fine si ricorda l'applicabilità dell'art. 137, comma 2 del codice degli appalti (D. Lgs. n. 50 del 18/04/2016), per quanto riguarda la limitazione al 50% imposta all'incidenza dei prodotti provenienti dai Paesi Terzi ai sensi regolamento UE n. 952/2013 del Parlamento Europeo e del Consiglio. (L'eventuale mancata applicazione del soprarichiamato vincolo deve essere evidente nel bando di gara, e debitamente giustificata all'Autorità, trasmettendone la relativa documentazione). / - FORNITURA E POSA DI RACCORDI PER ACQUEDOTTO CON GIUNTO A FLANGIA TI a due bicchieri e diramazione a flangia 80x80	n		80,62
G.02.07.ga	Fornitura e posa di raccordi in ghisa sferoidale prodotti in stabilimento certificato a norma EN ISO 9001:2000 e conformi alla norma EN 545:2010. / La ghisa sferoidale impiegata per la fabbricazione dei raccordi dovrà avere le seguenti caratteristiche: carico unitario di rottura a trazione: 420 MPa / allungamento minimo a rottura: 5% durezza Brinell: 250 HB. / I raccordi dovranno avere le giunzioni a flangia con forature a norma UNI EN 1092-2/99. / I materiali dovranno essere conformi al D.M. 174 Ministero della Salute del 6/4/2004 per le parti applicabili (ex C.M.S. N°102 del 2/12/78). / Il rivestimento esterno e interno dei raccordi sarà costituito da uno strato di vernice epossidica blu alimentare di spessore minimo 250 micron secondo la norma EN14901 o da uno strato di vernice epossidica blu applicata per cataforesi previa sabbiatura e fosfatazione allo zinco. / Per i raccordi a flangia la Pressione di Funzionamento Ammissibile (PFA) è pari a quanto indicato nella tabella A.2 della EN 545:2010 e cioè: / DN 60 – 300 PN 40 (forature PN 10 - 40 per PFA = 40 bar) / DN 350 – 600 PN 25 (forature PN 10-25 per PFA = 25 bar) / Il collaudo in fabbrica sarà effettuato secondo quanto prescritto dalla Norma EN 545:2010. / I prezzi indicati per i raccordi muniti di flange sono riferiti pressione PN 10. Applicare un sovrapprezzo del 7% per ogni classe di PN superiore. A tal fine si ricorda l'applicabilità dell'art. 137, comma 2 del codice degli appalti (D. Lgs. n. 50 del 18/04/2016), per quanto riguarda la limitazione al 50% imposta all'incidenza dei prodotti provenienti dai Paesi Terzi ai sensi regolamento UE n. 952/2013 del Parlamento Europeo e del Consiglio. (L'eventuale mancata applicazione del soprarichiamato vincolo deve essere evidente nel bando di gara, e debitamente giustificata all'Autorità, trasmettendone la relativa documentazione). / - FORNITURA E POSA DI RACCORDI PER ACQUEDOTTO CON GIUNTO A FLANGIAFORNITURA E POSA DI RACCORDI PER ACQUEDOTTO CON GIUNTO A FLANGIA Riduzione a due bicchieri 600x450 Riduzione a due bicchieri 600x450	n		1060,19
G.02.07.gb	Fornitura e posa di raccordi in ghisa sferoidale prodotti in stabilimento certificato a norma EN ISO 9001:2000 e conformi alla norma EN 545:2010. / La ghisa sferoidale impiegata per la fabbricazione dei raccordi dovrà avere le seguenti caratteristiche: carico unitario di rottura a trazione: 420 MPa / allungamento minimo a rottura: 5% durezza Brinell: 250 HB. / I raccordi dovranno avere le giunzioni a flangia con forature a norma UNI EN 1092-2/99. / I materiali dovranno essere conformi al D.M. 174 Ministero della Salute del 6/4/2004 per le parti applicabili (ex C.M.S. N°102 del 2/12/78). / Il rivestimento esterno e interno dei raccordi sarà costituito da uno strato di vernice epossidica blu alimentare di spessore minimo 250 micron secondo la norma EN14901 o da uno strato di vernice epossidica blu applicata per cataforesi previa sabbiatura e fosfatazione allo zinco. / Per i raccordi a flangia la Pressione di Funzionamento Ammissibile (PFA) è pari a quanto indicato nella tabella A.2 della EN 545:2010 e cioè: / DN 60 – 300 PN 40 (forature PN 10 - 40 per PFA = 40 bar) / DN 350 – 600 PN 25 (forature PN 10-25 per PFA = 25 bar) / Il collaudo in fabbrica sarà effettuato secondo quanto prescritto dalla Norma EN 545:2010. / I prezzi indicati per i raccordi muniti di flange sono riferiti pressione PN 10. Applicare un sovrapprezzo del 7% per ogni classe di PN superiore. A tal fine si ricorda l'applicabilità dell'art. 137, comma 2 del codice degli appalti (D. Lgs. n. 50 del 18/04/2016), per quanto riguarda la limitazione al 50% imposta all'incidenza dei prodotti provenienti dai Paesi Terzi ai sensi regolamento UE n. 952/2013 del Parlamento Europeo e del Consiglio. (L'eventuale mancata applicazione del soprarichiamato vincolo deve essere evidente nel bando di gara, e debitamente giustificata all'Autorità, trasmettendone la relativa documentazione). / - FORNITURA E POSA DI RACCORDI PER ACQUEDOTTO CON GIUNTO A FLANGIAFORNITURA E POSA DI RACCORDI PER ACQUEDOTTO CON GIUNTO A FLANGIA Riduzione a due bicchieri 600x500 Riduzione a due bicchieri 600x500	n		1072,38
G.02.07.gc	Fornitura e posa di raccordi in ghisa sferoidale prodotti in stabilimento certificato a norma EN ISO 9001:2000 e conformi alla norma EN 545:2010. / La ghisa sferoidale impiegata per la fabbricazione dei raccordi dovrà avere le seguenti caratteristiche: carico unitario di rottura a trazione: 420 MPa / allungamento minimo a rottura: 5% durezza Brinell: 250 HB. / I raccordi dovranno avere le giunzioni a flangia con forature a norma UNI EN 1092-2/99. / I materiali dovranno essere conformi al D.M. 174 Ministero della Salute del 6/4/2004 per le parti applicabili (ex C.M.S. N°102 del 2/12/78). / Il rivestimento esterno e interno dei raccordi sarà costituito da uno strato di vernice epossidica blu alimentare di spessore minimo 250 micron secondo la norma EN14901 o da uno strato di vernice epossidica blu applicata per cataforesi previa sabbiatura e fosfatazione allo zinco. / Per i raccordi a flangia la Pressione di Funzionamento Ammissibile (PFA) è pari a quanto indicato nella tabella A.2 della EN 545:2010 e cioè: / DN 60 – 300 PN 40 (forature PN 10 - 40 per PFA = 40 bar) / DN 350 – 600 PN 25 (forature PN 10-25 per PFA = 25 bar) / Il collaudo in fabbrica sarà effettuato secondo quanto prescritto dalla Norma EN 545:2010. / I prezzi indicati per i raccordi muniti di flange sono riferiti pressione PN 10. Applicare un sovrapprezzo del 7% per ogni classe di PN superiore. A tal fine si ricorda l'applicabilità dell'art. 137, comma 2 del codice degli appalti (D. Lgs. n. 50 del 18/04/2016), per quanto riguarda la limitazione al 50% imposta all'incidenza dei prodotti provenienti dai Paesi Terzi ai sensi regolamento UE n. 952/2013 del Parlamento Europeo e del Consiglio. (L'eventuale mancata applicazione del soprarichiamato vincolo deve essere evidente nel bando di gara, e debitamente giustificata all'Autorità, trasmettendone la relativa documentazione). / - FORNITURA E POSA DI RACCORDI PER ACQUEDOTTO CON GIUNTO A FLANGIAFORNITURA E POSA DI RACCORDI PER ACQUEDOTTO CON GIUNTO A FLANGIA Manicotti a due bicchieri 60 Manicotti a due bicchieri 60	n		45,99
G.02.07.gd	Fornitura e posa di raccordi in ghisa sferoidale prodotti in stabilimento certificato a norma EN ISO 9001:2000 e conformi alla norma EN 545:2010. / La ghisa sferoidale impiegata per la fabbricazione dei raccordi dovrà avere le seguenti caratteristiche: carico unitario di rottura a trazione: 420 MPa / allungamento minimo a rottura: 5% durezza Brinell: 250 HB. / I raccordi dovranno avere le giunzioni a flangia con forature a norma UNI EN 1092-2/99. / I materiali dovranno essere conformi al D.M. 174 Ministero della Salute del 6/4/2004 per le parti applicabili (ex C.M.S. N°102 del 2/12/78). / Il rivestimento esterno e interno dei raccordi sarà costituito da uno strato di vernice epossidica blu alimentare di spessore minimo 250 micron secondo la norma EN14901 o da uno strato di vernice epossidica blu applicata per cataforesi previa sabbiatura e fosfatazione allo zinco. / Per i raccordi a flangia la Pressione di Funzionamento Ammissibile (PFA) è pari a quanto indicato nella tabella A.2 della EN 545:2010 e cioè: / DN 60 – 300 PN 40 (forature PN 10 - 40 per PFA = 40 bar) / DN 350 – 600 PN 25 (forature PN 10-25 per PFA = 25 bar) / Il collaudo in fabbrica sarà effettuato secondo quanto prescritto dalla Norma EN 545:2010. / I prezzi indicati per i raccordi muniti di flange sono riferiti pressione PN 10. Applicare un sovrapprezzo del 7% per ogni classe di PN superiore. A tal fine si ricorda l'applicabilità dell'art. 137, comma 2 del codice degli appalti (D. Lgs. n. 50 del 18/04/2016), per quanto riguarda la limitazione al 50% imposta all'incidenza dei prodotti provenienti dai Paesi Terzi ai sensi regolamento UE n. 952/2013 del Parlamento Europeo e del Consiglio. (L'eventuale mancata applicazione del soprarichiamato vincolo deve essere evidente nel bando di gara, e debitamente giustificata all'Autorità, trasmettendone la relativa documentazione). / - FORNITURA E POSA DI RACCORDI PER ACQUEDOTTO CON GIUNTO A FLANGIAFORNITURA E POSA DI RACCORDI PER ACQUEDOTTO CON GIUNTO A FLANGIA Manicotti a due bicchieri 80 Manicotti a due bicchieri 80	n		62,27
G.02.07.ge	Fornitura e posa di raccordi in ghisa sferoidale prodotti in stabilimento certificato a norma EN ISO 9001:2000 e conformi alla norma EN 545:2010. / La ghisa sferoidale impiegata per la fabbricazione dei raccordi dovrà avere le seguenti caratteristiche: carico unitario di rottura a trazione: 420 MPa / allungamento minimo a rottura: 5% durezza Brinell: 250 HB. / I raccordi dovranno avere le giunzioni a flangia con forature a norma UNI EN 1092-2/99. / I materiali dovranno essere conformi al D.M. 174 Ministero della Salute del 6/4/2004 per le parti applicabili (ex C.M.S. N°102 del 2/12/78). / Il rivestimento esterno e interno dei raccordi sarà costituito da uno strato di vernice epossidica blu alimentare di spessore minimo 250 micron secondo la norma EN14901 o da uno strato di vernice epossidica blu applicata per cataforesi previa sabbiatura e fosfatazione allo zinco. / Per i raccordi a flangia la Pressione di Funzionamento Ammissibile (PFA) è pari a quanto indicato nella tabella A.2 della EN 545:2010 e cioè: / DN 60 – 300 PN 40 (forature PN 10 - 40 per PFA = 40 bar) / DN 350 – 600 PN 25 (forature PN 10-25 per PFA = 25 bar) / Il collaudo in fabbrica sarà effettuato secondo quanto prescritto dalla Norma EN 545:2010. / I prezzi indicati per i raccordi muniti di flange sono riferiti pressione PN 10. Applicare un sovrapprezzo del 7% per ogni classe di PN superiore. A tal fine si ricorda l'applicabilità dell'art. 137, comma 2 del codice degli appalti (D. Lgs. n. 50 del 18/04/2016), per quanto riguarda la limitazione al 50% imposta all'incidenza dei prodotti provenienti dai Paesi Terzi ai sensi regolamento UE n. 952/2013 del Parlamento Europeo e del Consiglio. (L'eventuale mancata applicazione del soprarichiamato vincolo deve essere evidente nel bando di gara, e debitamente giustificata all'Autorità, trasmettendone la relativa documentazione). / - FORNITURA E POSA DI RACCORDI PER ACQUEDOTTO CON GIUNTO A FLANGIAFORNITURA E POSA DI RACCORDI PER ACQUEDOTTO CON GIUNTO A FLANGIA Manicotti a due bicchieri 100 Manicotti a due bicchieri 100	n		68,14
G.02.07.gf	Fornitura e posa di raccordi in ghisa sferoidale prodotti in stabilimento certificato a norma EN ISO 9001:2000 e conformi alla norma EN 545:2010. / La ghisa sferoidale impiegata per la fabbricazione dei raccordi dovrà avere le seguenti caratteristiche: carico unitario di rottura a trazione: 420 MPa / allungamento minimo a rottura: 5% durezza Brinell: 250 HB. / I raccordi dovranno avere le giunzioni a flangia con forature a norma UNI EN 1092-2/99. / I materiali dovranno essere conformi al D.M. 174 Ministero della Salute del 6/4/2004 per le parti applicabili (ex C.M.S. N°102 del 2/12/78). / Il rivestimento esterno e interno dei raccordi sarà costituito da uno strato di vernice epossidica blu alimentare di spessore minimo 250 micron secondo la norma EN14901 o da uno strato di vernice epossidica blu applicata per cataforesi previa sabbiatura e fosfatazione allo zinco. / Per i raccordi a flangia la Pressione di Funzionamento Ammissibile (PFA) è pari a quanto indicato nella tabella A.2 della EN 545:2010 e cioè: / DN 60 – 300 PN 40 (forature PN 10 - 40 per PFA = 40 bar) / DN 350 – 600 PN 25 (forature PN 10-25 per PFA = 25 bar) / Il collaudo in fabbrica sarà effettuato secondo quanto prescritto dalla Norma EN 545:2010. / I prezzi indicati per i raccordi muniti di flange sono riferiti pressione PN 10. Applicare un sovrapprezzo del 7% per ogni classe di PN superiore. A tal fine si ricorda l'applicabilità dell'art. 137, comma 2 del codice degli appalti (D. Lgs. n. 50 del 18/04/2016), per quanto riguarda la limitazione al 50% imposta all'incidenza dei prodotti provenienti dai Paesi Terzi ai sensi regolamento UE n. 952/2013 del Parlamento Europeo e del Consiglio. (L'eventuale mancata applicazione del soprarichiamato vincolo deve essere evidente nel bando di gara, e debitamente giustificata all'Autorità, trasmettendone la relativa documentazione). / - FORNITURA E POSA DI RACCORDI PER ACQUEDOTTO CON GIUNTO A FLANGIAFORNITURA E POSA DI RACCORDI PER ACQUEDOTTO CON GIUNTO A FLANGIA Manicotti a due bicchieri 125 Manicotti a due bicchieri 125	n		75,79
G.02.07.gg	Fornitura e posa di raccordi in ghisa sferoidale prodotti in stabilimento certificato a norma EN ISO 9001:2000 e conformi alla norma EN 545:2010. / La ghisa sferoidale impiegata per la fabbricazione dei raccordi dovrà avere le seguenti caratteristiche: carico unitario di rottura a trazione: 420 MPa / allungamento minimo a rottura: 5% durezza Brinell: 250 HB. / I raccordi dovranno avere le giunzioni a flangia con forature a norma UNI EN 1092-2/99. / I materiali dovranno essere conformi al D.M. 174 Ministero della Salute del 6/4/2004 per le parti applicabili (ex C.M.S. N°102 del 2/12/78). / Il rivestimento esterno e interno dei raccordi sarà costituito da uno strato di vernice epossidica blu alimentare di spessore minimo 250 micron secondo la norma EN14901 o da uno strato di vernice epossidica blu applicata per cataforesi previa sabbiatura e fosfatazione allo zinco. / Per i raccordi a flangia la Pressione di Funzionamento Ammissibile (PFA) è pari a quanto indicato nella tabella A.2 della EN 545:2010 e cioè: / DN 60 – 300 PN 40 (forature PN 10 - 40 per PFA = 40 bar) / DN 350 – 600 PN 25 (forature PN 10-25 per PFA = 25 bar) / Il collaudo in fabbrica sarà effettuato secondo quanto prescritto dalla Norma EN 545:2010. / I prezzi indicati per i raccordi muniti di flange sono riferiti pressione PN 10. Applicare un sovrapprezzo del 7% per ogni classe di PN superiore. A tal fine si ricorda l'applicabilità dell'art. 137, comma 2 del codice degli appalti (D. Lgs. n. 50 del 18/04/2016), per quanto riguarda la limitazione al 50% imposta all'incidenza dei prodotti provenienti dai Paesi Terzi ai sensi regolamento UE n. 952/2013 del Parlamento Europeo e del Consiglio. (L'eventuale mancata applicazione del soprarichiamato vincolo deve essere evidente nel bando di gara, e debitamente giustificata all'Autorità, trasmettendone la relativa documentazione). / - FORNITURA E POSA DI RACCORDI PER ACQUEDOTTO CON GIUNTO A FLANGIAFORNITURA E POSA DI RACCORDI PER ACQUEDOTTO CON GIUNTO A FLANGIA Manicotti a due bicchieri 150 Manicotti a due bicchieri 150	n		93,33
G.02.07.gh	Fornitura e posa di raccordi in ghisa sferoidale prodotti in stabilimento certificato a norma EN ISO 9001:2000 e conformi alla norma EN 545:2010. / La ghisa sferoidale impiegata per la fabbricazione dei raccordi dovrà avere le seguenti caratteristiche: carico unitario di rottura a trazione: 420 MPa / allungamento minimo a rottura: 5% durezza Brinell: 250 HB. / I raccordi dovranno avere le giunzioni a flangia con forature a norma UNI EN 1092-2/99. / I materiali dovranno essere conformi al D.M. 174 Ministero della Salute del 6/4/2004 per le parti applicabili (ex C.M.S. N°102 del 2/12/78). / Il rivestimento esterno e interno dei raccordi sarà costituito da uno strato di vernice epossidica blu alimentare di spessore minimo 250 micron secondo la norma EN14901 o da uno strato di vernice epossidica blu applicata per cataforesi previa sabbiatura e fosfatazione allo zinco. / Per i raccordi a flangia la Pressione di Funzionamento Ammissibile (PFA) è pari a quanto indicato nella tabella A.2 della EN 545:2010 e cioè: / DN 60 – 300 PN 40 (forature PN 10 - 40 per PFA = 40 bar) / DN 350 – 600 PN 25 (forature PN 10-25 per PFA = 25 bar) / Il collaudo in fabbrica sarà effettuato secondo quanto prescritto dalla Norma EN 545:2010. / I prezzi indicati per i raccordi muniti di flange sono riferiti pressione PN 10. Applicare un sovrapprezzo del 7% per ogni classe di PN superiore. A tal fine si ricorda l'applicabilità dell'art. 137, comma 2 del codice degli appalti (D. Lgs. n. 50 del 18/04/2016), per quanto riguarda la limitazione al 50% imposta all'incidenza dei prodotti provenienti dai Paesi Terzi ai sensi regolamento UE n. 952/2013 del Parlamento Europeo e del Consiglio. (L'eventuale mancata applicazione del soprarichiamato vincolo deve essere evidente nel bando di gara, e debitamente giustificata all'Autorità, trasmettendone la relativa documentazione). / - FORNITURA E POSA DI RACCORDI PER ACQUEDOTTO CON GIUNTO A FLANGIAFORNITURA E POSA DI RACCORDI PER ACQUEDOTTO CON GIUNTO A FLANGIA Manicotti a due bicchieri 200 Manicotti a due bicchieri 200	n		128,52
G.02.07.gi	Fornitura e posa di raccordi in ghisa sferoidale prodotti in stabilimento certificato a norma EN ISO 9001:2000 e conformi alla norma EN 545:2010. / La ghisa sferoidale impiegata per la fabbricazione dei raccordi dovrà avere le seguenti caratteristiche: carico unitario di rottura a trazione: 420 MPa / allungamento minimo a rottura: 5% durezza Brinell: 250 HB. / I raccordi dovranno avere le giunzioni a flangia con forature a norma UNI EN 1092-2/99. / I materiali dovranno essere conformi al D.M. 174 Ministero della Salute del 6/4/2004 per le parti applicabili (ex C.M.S. N°102 del 2/12/78). / Il rivestimento esterno e interno dei raccordi sarà costituito da uno strato di vernice epossidica blu alimentare di spessore minimo 250 micron secondo la norma EN14901 o da uno strato di vernice epossidica blu applicata per cataforesi previa sabbiatura e fosfatazione allo zinco. / Per i raccordi a flangia la Pressione di Funzionamento Ammissibile (PFA) è pari a quanto indicato nella tabella A.2 della EN 545:2010 e cioè: / DN 60 – 300 PN 40 (forature PN 10 - 40 per PFA = 40 bar) / DN 350 – 600 PN 25 (forature PN 10-25 per PFA = 25 bar) / Il collaudo in fabbrica sarà effettuato secondo quanto prescritto dalla Norma EN 545:2010. / I prezzi indicati per i raccordi muniti di flange sono riferiti pressione PN 10. Applicare un sovrapprezzo del 7% per ogni classe di PN superiore. A tal fine si ricorda l'applicabilità dell'art. 137, comma 2 del codice degli appalti (D. Lgs. n. 50 del 18/04/2016), per quanto riguarda la limitazione al 50% imposta all'incidenza dei prodotti provenienti dai Paesi Terzi ai sensi regolamento UE n. 952/2013 del Parlamento Europeo e del Consiglio. (L'eventuale mancata applicazione del soprarichiamato vincolo deve essere evidente nel bando di gara, e debitamente giustificata all'Autorità, trasmettendone la relativa documentazione). / - FORNITURA E POSA DI RACCORDI PER ACQUEDOTTO CON GIUNTO A FLANGIAFORNITURA E POSA DI RACCORDI PER ACQUEDOTTO CON GIUNTO A FLANGIA Manicotti a due bicchieri 250 Manicotti a due bicchieri 250	n		223,23
G.02.07.gj	Fornitura e posa di raccordi in ghisa sferoidale prodotti in stabilimento certificato a norma EN ISO 9001:2000 e conformi alla norma EN 545:2010. / La ghisa sferoidale impiegata per la fabbricazione dei raccordi dovrà avere le seguenti caratteristiche: carico unitario di rottura a trazione: 420 MPa / allungamento minimo a rottura: 5% durezza Brinell: 250 HB. / I raccordi dovranno avere le giunzioni a flangia con forature a norma UNI EN 1092-2/99. / I materiali dovranno essere conformi al D.M. 174 Ministero della Salute del 6/4/2004 per le parti applicabili (ex C.M.S. N°102 del 2/12/78). / Il rivestimento esterno e interno dei raccordi sarà costituito da uno strato di vernice epossidica blu alimentare di spessore minimo 250 micron secondo la norma EN14901 o da uno strato di vernice epossidica blu applicata per cataforesi previa sabbiatura e fosfatazione allo zinco. / Per i raccordi a flangia la Pressione di Funzionamento Ammissibile (PFA) è pari a quanto indicato nella tabella A.2 della EN 545:2010 e cioè: / DN 60 – 300 PN 40 (forature PN 10 - 40 per PFA = 40 bar) / DN 350 – 600 PN 25 (forature PN 10-25 per PFA = 25 bar) / Il collaudo in fabbrica sarà effettuato secondo quanto prescritto dalla Norma EN 545:2010. / I prezzi indicati per i raccordi muniti di flange sono riferiti pressione PN 10. Applicare un sovrapprezzo del 7% per ogni classe di PN superiore. A tal fine si ricorda l'applicabilità dell'art. 137, comma 2 del codice degli appalti (D. Lgs. n. 50 del 18/04/2016), per quanto riguarda la limitazione al 50% imposta all'incidenza dei prodotti provenienti dai Paesi Terzi ai sensi regolamento UE n. 952/2013 del Parlamento Europeo e del Consiglio. (L'eventuale mancata applicazione del soprarichiamato vincolo deve essere evidente nel bando di gara, e debitamente giustificata all'Autorità, trasmettendone la relativa documentazione). / - FORNITURA E POSA DI RACCORDI PER ACQUEDOTTO CON GIUNTO A FLANGIAFORNITURA E POSA DI RACCORDI PER ACQUEDOTTO CON GIUNTO A FLANGIA Manicotti a due bicchieri 300 Manicotti a due bicchieri 300	n		265,81
G.02.07.gk	Fornitura e posa di raccordi in ghisa sferoidale prodotti in stabilimento certificato a norma EN ISO 9001:2000 e conformi alla norma EN 545:2010. / La ghisa sferoidale impiegata per la fabbricazione dei raccordi dovrà avere le seguenti caratteristiche: carico unitario di rottura a trazione: 420 MPa / allungamento minimo a rottura: 5% durezza Brinell: 250 HB. / I raccordi dovranno avere le giunzioni a flangia con forature a norma UNI EN 1092-2/99. / I materiali dovranno essere conformi al D.M. 174 Ministero della Salute del 6/4/2004 per le parti applicabili (ex C.M.S. N°102 del 2/12/78). / Il rivestimento esterno e interno dei raccordi sarà costituito da uno strato di vernice epossidica blu alimentare di spessore minimo 250 micron secondo la norma EN14901 o da uno strato di vernice epossidica blu applicata per cataforesi previa sabbiatura e fosfatazione allo zinco. / Per i raccordi a flangia la Pressione di Funzionamento Ammissibile (PFA) è pari a quanto indicato nella tabella A.2 della EN 545:2010 e cioè: / DN 60 – 300 PN 40 (forature PN 10 - 40 per PFA = 40 bar) / DN 350 – 600 PN 25 (forature PN 10-25 per PFA = 25 bar) / Il collaudo in fabbrica sarà effettuato secondo quanto prescritto dalla Norma EN 545:2010. / I prezzi indicati per i raccordi muniti di flange sono riferiti pressione PN 10. Applicare un sovrapprezzo del 7% per ogni classe di PN superiore. A tal fine si ricorda l'applicabilità dell'art. 137, comma 2 del codice degli appalti (D. Lgs. n. 50 del 18/04/2016), per quanto riguarda la limitazione al 50% imposta all'incidenza dei prodotti provenienti dai Paesi Terzi ai sensi regolamento UE n. 952/2013 del Parlamento Europeo e del Consiglio. (L'eventuale mancata applicazione del soprarichiamato vincolo deve essere evidente nel bando di gara, e debitamente giustificata all'Autorità, trasmettendone la relativa documentazione). / - FORNITURA E POSA DI RACCORDI PER ACQUEDOTTO CON GIUNTO A FLANGIAFORNITURA E POSA DI RACCORDI PER ACQUEDOTTO CON GIUNTO A FLANGIA Manicotti a due bicchieri 350 Manicotti a due bicchieri 350	n		431,37
G.02.07.gl	Fornitura e posa di raccordi in ghisa sferoidale prodotti in stabilimento certificato a norma EN ISO 9001:2000 e conformi alla norma EN 545:2010. / La ghisa sferoidale impiegata per la fabbricazione dei raccordi dovrà avere le seguenti caratteristiche: carico unitario di rottura a trazione: 420 MPa / allungamento minimo a rottura: 5% durezza Brinell: 250 HB. / I raccordi dovranno avere le giunzioni a flangia con forature a norma UNI EN 1092-2/99. / I materiali dovranno essere conformi al D.M. 174 Ministero della Salute del 6/4/2004 per le parti applicabili (ex C.M.S. N°102 del 2/12/78). / Il rivestimento esterno e interno dei raccordi sarà costituito da uno strato di vernice epossidica blu alimentare di spessore minimo 250 micron secondo la norma EN14901 o da uno strato di vernice epossidica blu applicata per cataforesi previa sabbiatura e fosfatazione allo zinco. / Per i raccordi a flangia la Pressione di Funzionamento Ammissibile (PFA) è pari a quanto indicato nella tabella A.2 della EN 545:2010 e cioè: / DN 60 – 300 PN 40 (forature PN 10 - 40 per PFA = 40 bar) / DN 350 – 600 PN 25 (forature PN 10-25 per PFA = 25 bar) / Il collaudo in fabbrica sarà effettuato secondo quanto prescritto dalla Norma EN 545:2010. / I prezzi indicati per i raccordi muniti di flange sono riferiti pressione PN 10. Applicare un sovrapprezzo del 7% per ogni classe di PN superiore. A tal fine si ricorda l'applicabilità dell'art. 137, comma 2 del codice degli appalti (D. Lgs. n. 50 del 18/04/2016), per quanto riguarda la limitazione al 50% imposta all'incidenza dei prodotti provenienti dai Paesi Terzi ai sensi regolamento UE n. 952/2013 del Parlamento Europeo e del Consiglio. (L'eventuale mancata applicazione del soprarichiamato vincolo deve essere evidente nel bando di gara, e debitamente giustificata all'Autorità, trasmettendone la relativa documentazione). / - FORNITURA E POSA DI RACCORDI PER ACQUEDOTTO CON GIUNTO A FLANGIAFORNITURA E POSA DI RACCORDI PER ACQUEDOTTO CON GIUNTO A FLANGIA Manicotti a due bicchieri 400 Manicotti a due bicchieri 400	n		495,31
G.02.07.gm	Fornitura e posa di raccordi in ghisa sferoidale prodotti in stabilimento certificato a norma EN ISO 9001:2000 e conformi alla norma EN 545:2010. / La ghisa sferoidale impiegata per la fabbricazione dei raccordi dovrà avere le seguenti caratteristiche: carico unitario di rottura a trazione: 420 MPa / allungamento minimo a rottura: 5% durezza Brinell: 250 HB. / I raccordi dovranno avere le giunzioni a flangia con forature a norma UNI EN 1092-2/99. / I materiali dovranno essere conformi al D.M. 174 Ministero della Salute del 6/4/2004 per le parti applicabili (ex C.M.S. N°102 del 2/12/78). / Il rivestimento esterno e interno dei raccordi sarà costituito da uno strato di vernice epossidica blu alimentare di spessore minimo 250 micron secondo la norma EN14901 o da uno strato di vernice epossidica blu applicata per cataforesi previa sabbiatura e fosfatazione allo zinco. / Per i raccordi a flangia la Pressione di Funzionamento Ammissibile (PFA) è pari a quanto indicato nella tabella A.2 della EN 545:2010 e cioè: / DN 60 – 300 PN 40 (forature PN 10 - 40 per PFA = 40 bar) / DN 350 – 600 PN 25 (forature PN 10-25 per PFA = 25 bar) / Il collaudo in fabbrica sarà effettuato secondo quanto prescritto dalla Norma EN 545:2010. / I prezzi indicati per i raccordi muniti di flange sono riferiti pressione PN 10. Applicare un sovrapprezzo del 7% per ogni classe di PN superiore. A tal fine si ricorda l'applicabilità dell'art. 137, comma 2 del codice degli appalti (D. Lgs. n. 50 del 18/04/2016), per quanto riguarda la limitazione al 50% imposta all'incidenza dei prodotti provenienti dai Paesi Terzi ai sensi regolamento UE n. 952/2013 del Parlamento Europeo e del Consiglio. (L'eventuale mancata applicazione del soprarichiamato vincolo deve essere evidente nel bando di gara, e debitamente giustificata all'Autorità, trasmettendone la relativa documentazione). / - FORNITURA E POSA DI RACCORDI PER ACQUEDOTTO CON GIUNTO A FLANGIAFORNITURA E POSA DI RACCORDI PER ACQUEDOTTO CON GIUNTO A FLANGIA Manicotti a due bicchieri 450 Manicotti a due bicchieri 450	n		614,45
G.02.07.gn	Fornitura e posa di raccordi in ghisa sferoidale prodotti in stabilimento certificato a norma EN ISO 9001:2000 e conformi alla norma EN 545:2010. / La ghisa sferoidale impiegata per la fabbricazione dei raccordi dovrà avere le seguenti caratteristiche: carico unitario di rottura a trazione: 420 MPa / allungamento minimo a rottura: 5% durezza Brinell: 250 HB. / I raccordi dovranno avere le giunzioni a flangia con forature a norma UNI EN 1092-2/99. / I materiali dovranno essere conformi al D.M. 174 Ministero della Salute del 6/4/2004 per le parti applicabili (ex C.M.S. N°102 del 2/12/78). / Il rivestimento esterno e interno dei raccordi sarà costituito da uno strato di vernice epossidica blu alimentare di spessore minimo 250 micron secondo la norma EN14901 o da uno strato di vernice epossidica blu applicata per cataforesi previa sabbiatura e fosfatazione allo zinco. / Per i raccordi a flangia la Pressione di Funzionamento Ammissibile (PFA) è pari a quanto indicato nella tabella A.2 della EN 545:2010 e cioè: / DN 60 – 300 PN 40 (forature PN 10 - 40 per PFA = 40 bar) / DN 350 – 600 PN 25 (forature PN 10-25 per PFA = 25 bar) / Il collaudo in fabbrica sarà effettuato secondo quanto prescritto dalla Norma EN 545:2010. / I prezzi indicati per i raccordi muniti di flange sono riferiti pressione PN 10. Applicare un sovrapprezzo del 7% per ogni classe di PN superiore. A tal fine si ricorda l'applicabilità dell'art. 137, comma 2 del codice degli appalti (D. Lgs. n. 50 del 18/04/2016), per quanto riguarda la limitazione al 50% imposta all'incidenza dei prodotti provenienti dai Paesi Terzi ai sensi regolamento UE n. 952/2013 del Parlamento Europeo e del Consiglio. (L'eventuale mancata applicazione del soprarichiamato vincolo deve essere evidente nel bando di gara, e debitamente giustificata all'Autorità, trasmettendone la relativa documentazione). / - FORNITURA E POSA DI RACCORDI PER ACQUEDOTTO CON GIUNTO A FLANGIAFORNITURA E POSA DI RACCORDI PER ACQUEDOTTO CON GIUNTO A FLANGIA Manicotti a due bicchieri 500 Manicotti a due bicchieri 500	n		688,62
G.02.07.go	Fornitura e posa di raccordi in ghisa sferoidale prodotti in stabilimento certificato a norma EN ISO 9001:2000 e conformi alla norma EN 545:2010. / La ghisa sferoidale impiegata per la fabbricazione dei raccordi dovrà avere le seguenti caratteristiche: carico unitario di rottura a trazione: 420 MPa / allungamento minimo a rottura: 5% durezza Brinell: 250 HB. / I raccordi dovranno avere le giunzioni a flangia con forature a norma UNI EN 1092-2/99. / I materiali dovranno essere conformi al D.M. 174 Ministero della Salute del 6/4/2004 per le parti applicabili (ex C.M.S. N°102 del 2/12/78). / Il rivestimento esterno e interno dei raccordi sarà costituito da uno strato di vernice epossidica blu alimentare di spessore minimo 250 micron secondo la norma EN14901 o da uno strato di vernice epossidica blu applicata per cataforesi previa sabbiatura e fosfatazione allo zinco. / Per i raccordi a flangia la Pressione di Funzionamento Ammissibile (PFA) è pari a quanto indicato nella tabella A.2 della EN 545:2010 e cioè: / DN 60 – 300 PN 40 (forature PN 10 - 40 per PFA = 40 bar) / DN 350 – 600 PN 25 (forature PN 10-25 per PFA = 25 bar) / Il collaudo in fabbrica sarà effettuato secondo quanto prescritto dalla Norma EN 545:2010. / I prezzi indicati per i raccordi muniti di flange sono riferiti pressione PN 10. Applicare un sovrapprezzo del 7% per ogni classe di PN superiore. A tal fine si ricorda l'applicabilità dell'art. 137, comma 2 del codice degli appalti (D. Lgs. n. 50 del 18/04/2016), per quanto riguarda la limitazione al 50% imposta all'incidenza dei prodotti provenienti dai Paesi Terzi ai sensi regolamento UE n. 952/2013 del Parlamento Europeo e del Consiglio. (L'eventuale mancata applicazione del soprarichiamato vincolo deve essere evidente nel bando di gara, e debitamente giustificata all'Autorità, trasmettendone la relativa documentazione). / - FORNITURA E POSA DI RACCORDI PER ACQUEDOTTO CON GIUNTO A FLANGIAFORNITURA E POSA DI RACCORDI PER ACQUEDOTTO CON GIUNTO A FLANGIA Manicotti a due bicchieri 600 Manicotti a due bicchieri 600	n		903,21
G.02.07.gp	Fornitura e posa di raccordi in ghisa sferoidale prodotti in stabilimento certificato a norma EN ISO 9001:2000 e conformi alla norma EN 545:2010. / La ghisa sferoidale impiegata per la fabbricazione dei raccordi dovrà avere le seguenti caratteristiche: carico unitario di rottura a trazione: 420 MPa / allungamento minimo a rottura: 5% durezza Brinell: 250 HB. / I raccordi dovranno avere le giunzioni a flangia con forature a norma UNI EN 1092-2/99. / I materiali dovranno essere conformi al D.M. 174 Ministero della Salute del 6/4/2004 per le parti applicabili (ex C.M.S. N°102 del 2/12/78). / Il rivestimento esterno e interno dei raccordi sarà costituito da uno strato di vernice epossidica blu alimentare di spessore minimo 250 micron secondo la norma EN14901 o da uno strato di vernice epossidica blu applicata per cataforesi previa sabbiatura e fosfatazione allo zinco. / Per i raccordi a flangia la Pressione di Funzionamento Ammissibile (PFA) è pari a quanto indicato nella tabella A.2 della EN 545:2010 e cioè: / DN 60 – 300 PN 40 (forature PN 10 - 40 per PFA = 40 bar) / DN 350 – 600 PN 25 (forature PN 10-25 per PFA = 25 bar) / Il collaudo in fabbrica sarà effettuato secondo quanto prescritto dalla Norma EN 545:2010. / I prezzi indicati per i raccordi muniti di flange sono riferiti pressione PN 10. Applicare un sovrapprezzo del 7% per ogni classe di PN superiore. A tal fine si ricorda l'applicabilità dell'art. 137, comma 2 del codice degli appalti (D. Lgs. n. 50 del 18/04/2016), per quanto riguarda la limitazione al 50% imposta all'incidenza dei prodotti provenienti dai Paesi Terzi ai sensi regolamento UE n. 952/2013 del Parlamento Europeo e del Consiglio. (L'eventuale mancata applicazione del soprarichiamato vincolo deve essere evidente nel bando di gara, e debitamente giustificata all'Autorità, trasmettendone la relativa documentazione). / - FORNITURA E POSA DI RACCORDI PER ACQUEDOTTO CON GIUNTO A FLANGIAFORNITURA E POSA DI RACCORDI PER ACQUEDOTTO CON GIUNTO A FLANGIA flangia bicchiere 60 flangia bicchiere 60	n		37,49
G.02.07.gq	Fornitura e posa di raccordi in ghisa sferoidale prodotti in stabilimento certificato a norma EN ISO 9001:2000 e conformi alla norma EN 545:2010. / La ghisa sferoidale impiegata per la fabbricazione dei raccordi dovrà avere le seguenti caratteristiche: carico unitario di rottura a trazione: 420 MPa / allungamento minimo a rottura: 5% durezza Brinell: 250 HB. / I raccordi dovranno avere le giunzioni a flangia con forature a norma UNI EN 1092-2/99. / I materiali dovranno essere conformi al D.M. 174 Ministero della Salute del 6/4/2004 per le parti applicabili (ex C.M.S. N°102 del 2/12/78). / Il rivestimento esterno e interno dei raccordi sarà costituito da uno strato di vernice epossidica blu alimentare di spessore minimo 250 micron secondo la norma EN14901 o da uno strato di vernice epossidica blu applicata per cataforesi previa sabbiatura e fosfatazione allo zinco. / Per i raccordi a flangia la Pressione di Funzionamento Ammissibile (PFA) è pari a quanto indicato nella tabella A.2 della EN 545:2010 e cioè: / DN 60 – 300 PN 40 (forature PN 10 - 40 per PFA = 40 bar) / DN 350 – 600 PN 25 (forature PN 10-25 per PFA = 25 bar) / Il collaudo in fabbrica sarà effettuato secondo quanto prescritto dalla Norma EN 545:2010. / I prezzi indicati per i raccordi muniti di flange sono riferiti pressione PN 10. Applicare un sovrapprezzo del 7% per ogni classe di PN superiore. A tal fine si ricorda l'applicabilità dell'art. 137, comma 2 del codice degli appalti (D. Lgs. n. 50 del 18/04/2016), per quanto riguarda la limitazione al 50% imposta all'incidenza dei prodotti provenienti dai Paesi Terzi ai sensi regolamento UE n. 952/2013 del Parlamento Europeo e del Consiglio. (L'eventuale mancata applicazione del soprarichiamato vincolo deve essere evidente nel bando di gara, e debitamente giustificata all'Autorità, trasmettendone la relativa documentazione). / - FORNITURA E POSA DI RACCORDI PER ACQUEDOTTO CON GIUNTO A FLANGIAFORNITURA E POSA DI RACCORDI PER ACQUEDOTTO CON GIUNTO A FLANGIA flangia bicchiere 80 flangia bicchiere 80	n		45,99
G.02.07.gr	Fornitura e posa di raccordi in ghisa sferoidale prodotti in stabilimento certificato a norma EN ISO 9001:2000 e conformi alla norma EN 545:2010. / La ghisa sferoidale impiegata per la fabbricazione dei raccordi dovrà avere le seguenti caratteristiche: carico unitario di rottura a trazione: 420 MPa / allungamento minimo a rottura: 5% durezza Brinell: 250 HB. / I raccordi dovranno avere le giunzioni a flangia con forature a norma UNI EN 1092-2/99. / I materiali dovranno essere conformi al D.M. 174 Ministero della Salute del 6/4/2004 per le parti applicabili (ex C.M.S. N°102 del 2/12/78). / Il rivestimento esterno e interno dei raccordi sarà costituito da uno strato di vernice epossidica blu alimentare di spessore minimo 250 micron secondo la norma EN14901 o da uno strato di vernice epossidica blu applicata per cataforesi previa sabbiatura e fosfatazione allo zinco. / Per i raccordi a flangia la Pressione di Funzionamento Ammissibile (PFA) è pari a quanto indicato nella tabella A.2 della EN 545:2010 e cioè: / DN 60 – 300 PN 40 (forature PN 10 - 40 per PFA = 40 bar) / DN 350 – 600 PN 25 (forature PN 10-25 per PFA = 25 bar) / Il collaudo in fabbrica sarà effettuato secondo quanto prescritto dalla Norma EN 545:2010. / I prezzi indicati per i raccordi muniti di flange sono riferiti pressione PN 10. Applicare un sovrapprezzo del 7% per ogni classe di PN superiore. A tal fine si ricorda l'applicabilità dell'art. 137, comma 2 del codice degli appalti (D. Lgs. n. 50 del 18/04/2016), per quanto riguarda la limitazione al 50% imposta all'incidenza dei prodotti provenienti dai Paesi Terzi ai sensi regolamento UE n. 952/2013 del Parlamento Europeo e del Consiglio. (L'eventuale mancata applicazione del soprarichiamato vincolo deve essere evidente nel bando di gara, e debitamente giustificata all'Autorità, trasmettendone la relativa documentazione). / - FORNITURA E POSA DI RACCORDI PER ACQUEDOTTO CON GIUNTO A FLANGIAFORNITURA E POSA DI RACCORDI PER ACQUEDOTTO CON GIUNTO A FLANGIA flangia bicchiere 100 flangia bicchiere 100	n		51,71
G.02.07.gs	Fornitura e posa di raccordi in ghisa sferoidale prodotti in stabilimento certificato a norma EN ISO 9001:2000 e conformi alla norma EN 545:2010. / La ghisa sferoidale impiegata per la fabbricazione dei raccordi dovrà avere le seguenti caratteristiche: carico unitario di rottura a trazione: 420 MPa / allungamento minimo a rottura: 5% durezza Brinell: 250 HB. / I raccordi dovranno avere le giunzioni a flangia con forature a norma UNI EN 1092-2/99. / I materiali dovranno essere conformi al D.M. 174 Ministero della Salute del 6/4/2004 per le parti applicabili (ex C.M.S. N°102 del 2/12/78). / Il rivestimento esterno e interno dei raccordi sarà costituito da uno strato di vernice epossidica blu alimentare di spessore minimo 250 micron secondo la norma EN14901 o da uno strato di vernice epossidica blu applicata per cataforesi previa sabbiatura e fosfatazione allo zinco. / Per i raccordi a flangia la Pressione di Funzionamento Ammissibile (PFA) è pari a quanto indicato nella tabella A.2 della EN 545:2010 e cioè: / DN 60 – 300 PN 40 (forature PN 10 - 40 per PFA = 40 bar) / DN 350 – 600 PN 25 (forature PN 10-25 per PFA = 25 bar) / Il collaudo in fabbrica sarà effettuato secondo quanto prescritto dalla Norma EN 545:2010. / I prezzi indicati per i raccordi muniti di flange sono riferiti pressione PN 10. Applicare un sovrapprezzo del 7% per ogni classe di PN superiore. A tal fine si ricorda l'applicabilità dell'art. 137, comma 2 del codice degli appalti (D. Lgs. n. 50 del 18/04/2016), per quanto riguarda la limitazione al 50% imposta all'incidenza dei prodotti provenienti dai Paesi Terzi ai sensi regolamento UE n. 952/2013 del Parlamento Europeo e del Consiglio. (L'eventuale mancata applicazione del soprarichiamato vincolo deve essere evidente nel bando di gara, e debitamente giustificata all'Autorità, trasmettendone la relativa documentazione). / - FORNITURA E POSA DI RACCORDI PER ACQUEDOTTO CON GIUNTO A FLANGIAFORNITURA E POSA DI RACCORDI PER ACQUEDOTTO CON GIUNTO A FLANGIA flangia bicchiere 125 flangia bicchiere 125	n		59,22
G.02.07.gt	Fornitura e posa di raccordi in ghisa sferoidale prodotti in stabilimento certificato a norma EN ISO 9001:2000 e conformi alla norma EN 545:2010. / La ghisa sferoidale impiegata per la fabbricazione dei raccordi dovrà avere le seguenti caratteristiche: carico unitario di rottura a trazione: 420 MPa / allungamento minimo a rottura: 5% durezza Brinell: 250 HB. / I raccordi dovranno avere le giunzioni a flangia con forature a norma UNI EN 1092-2/99. / I materiali dovranno essere conformi al D.M. 174 Ministero della Salute del 6/4/2004 per le parti applicabili (ex C.M.S. N°102 del 2/12/78). / Il rivestimento esterno e interno dei raccordi sarà costituito da uno strato di vernice epossidica blu alimentare di spessore minimo 250 micron secondo la norma EN14901 o da uno strato di vernice epossidica blu applicata per cataforesi previa sabbiatura e fosfatazione allo zinco. / Per i raccordi a flangia la Pressione di Funzionamento Ammissibile (PFA) è pari a quanto indicato nella tabella A.2 della EN 545:2010 e cioè: / DN 60 – 300 PN 40 (forature PN 10 - 40 per PFA = 40 bar) / DN 350 – 600 PN 25 (forature PN 10-25 per PFA = 25 bar) / Il collaudo in fabbrica sarà effettuato secondo quanto prescritto dalla Norma EN 545:2010. / I prezzi indicati per i raccordi muniti di flange sono riferiti pressione PN 10. Applicare un sovrapprezzo del 7% per ogni classe di PN superiore. A tal fine si ricorda l'applicabilità dell'art. 137, comma 2 del codice degli appalti (D. Lgs. n. 50 del 18/04/2016), per quanto riguarda la limitazione al 50% imposta all'incidenza dei prodotti provenienti dai Paesi Terzi ai sensi regolamento UE n. 952/2013 del Parlamento Europeo e del Consiglio. (L'eventuale mancata applicazione del soprarichiamato vincolo deve essere evidente nel bando di gara, e debitamente giustificata all'Autorità, trasmettendone la relativa documentazione). / - FORNITURA E POSA DI RACCORDI PER ACQUEDOTTO CON GIUNTO A FLANGIAFORNITURA E POSA DI RACCORDI PER ACQUEDOTTO CON GIUNTO A FLANGIA flangia bicchiere 150 flangia bicchiere 150	n		69,87
G.02.07.gu	Fornitura e posa di raccordi in ghisa sferoidale prodotti in stabilimento certificato a norma EN ISO 9001:2000 e conformi alla norma EN 545:2010. / La ghisa sferoidale impiegata per la fabbricazione dei raccordi dovrà avere le seguenti caratteristiche: carico unitario di rottura a trazione: 420 MPa / allungamento minimo a rottura: 5% durezza Brinell: 250 HB. / I raccordi dovranno avere le giunzioni a flangia con forature a norma UNI EN 1092-2/99. / I materiali dovranno essere conformi al D.M. 174 Ministero della Salute del 6/4/2004 per le parti applicabili (ex C.M.S. N°102 del 2/12/78). / Il rivestimento esterno e interno dei raccordi sarà costituito da uno strato di vernice epossidica blu alimentare di spessore minimo 250 micron secondo la norma EN14901 o da uno strato di vernice epossidica blu applicata per cataforesi previa sabbiatura e fosfatazione allo zinco. / Per i raccordi a flangia la Pressione di Funzionamento Ammissibile (PFA) è pari a quanto indicato nella tabella A.2 della EN 545:2010 e cioè: / DN 60 – 300 PN 40 (forature PN 10 - 40 per PFA = 40 bar) / DN 350 – 600 PN 25 (forature PN 10-25 per PFA = 25 bar) / Il collaudo in fabbrica sarà effettuato secondo quanto prescritto dalla Norma EN 545:2010. / I prezzi indicati per i raccordi muniti di flange sono riferiti pressione PN 10. Applicare un sovrapprezzo del 7% per ogni classe di PN superiore. A tal fine si ricorda l'applicabilità dell'art. 137, comma 2 del codice degli appalti (D. Lgs. n. 50 del 18/04/2016), per quanto riguarda la limitazione al 50% imposta all'incidenza dei prodotti provenienti dai Paesi Terzi ai sensi regolamento UE n. 952/2013 del Parlamento Europeo e del Consiglio. (L'eventuale mancata applicazione del soprarichiamato vincolo deve essere evidente nel bando di gara, e debitamente giustificata all'Autorità, trasmettendone la relativa documentazione). / - FORNITURA E POSA DI RACCORDI PER ACQUEDOTTO CON GIUNTO A FLANGIAFORNITURA E POSA DI RACCORDI PER ACQUEDOTTO CON GIUNTO A FLANGIA flangia bicchiere 200 flangia bicchiere 200	n		100,98
G.02.07.gv	Fornitura e posa di raccordi in ghisa sferoidale prodotti in stabilimento certificato a norma EN ISO 9001:2000 e conformi alla norma EN 545:2010. / La ghisa sferoidale impiegata per la fabbricazione dei raccordi dovrà avere le seguenti caratteristiche: carico unitario di rottura a trazione: 420 MPa / allungamento minimo a rottura: 5% durezza Brinell: 250 HB. / I raccordi dovranno avere le giunzioni a flangia con forature a norma UNI EN 1092-2/99. / I materiali dovranno essere conformi al D.M. 174 Ministero della Salute del 6/4/2004 per le parti applicabili (ex C.M.S. N°102 del 2/12/78). / Il rivestimento esterno e interno dei raccordi sarà costituito da uno strato di vernice epossidica blu alimentare di spessore minimo 250 micron secondo la norma EN14901 o da uno strato di vernice epossidica blu applicata per cataforesi previa sabbiatura e fosfatazione allo zinco. / Per i raccordi a flangia la Pressione di Funzionamento Ammissibile (PFA) è pari a quanto indicato nella tabella A.2 della EN 545:2010 e cioè: / DN 60 – 300 PN 40 (forature PN 10 - 40 per PFA = 40 bar) / DN 350 – 600 PN 25 (forature PN 10-25 per PFA = 25 bar) / Il collaudo in fabbrica sarà effettuato secondo quanto prescritto dalla Norma EN 545:2010. / I prezzi indicati per i raccordi muniti di flange sono riferiti pressione PN 10. Applicare un sovrapprezzo del 7% per ogni classe di PN superiore. A tal fine si ricorda l'applicabilità dell'art. 137, comma 2 del codice degli appalti (D. Lgs. n. 50 del 18/04/2016), per quanto riguarda la limitazione al 50% imposta all'incidenza dei prodotti provenienti dai Paesi Terzi ai sensi regolamento UE n. 952/2013 del Parlamento Europeo e del Consiglio. (L'eventuale mancata applicazione del soprarichiamato vincolo deve essere evidente nel bando di gara, e debitamente giustificata all'Autorità, trasmettendone la relativa documentazione). / - FORNITURA E POSA DI RACCORDI PER ACQUEDOTTO CON GIUNTO A FLANGIAFORNITURA E POSA DI RACCORDI PER ACQUEDOTTO CON GIUNTO A FLANGIA flangia bicchiere 250 flangia bicchiere 250	n		145,55
G.02.07.gw	Fornitura e posa di raccordi in ghisa sferoidale prodotti in stabilimento certificato a norma EN ISO 9001:2000 e conformi alla norma EN 545:2010. / La ghisa sferoidale impiegata per la fabbricazione dei raccordi dovrà avere le seguenti caratteristiche: carico unitario di rottura a trazione: 420 MPa / allungamento minimo a rottura: 5% durezza Brinell: 250 HB. / I raccordi dovranno avere le giunzioni a flangia con forature a norma UNI EN 1092-2/99. / I materiali dovranno essere conformi al D.M. 174 Ministero della Salute del 6/4/2004 per le parti applicabili (ex C.M.S. N°102 del 2/12/78). / Il rivestimento esterno e interno dei raccordi sarà costituito da uno strato di vernice epossidica blu alimentare di spessore minimo 250 micron secondo la norma EN14901 o da uno strato di vernice epossidica blu applicata per cataforesi previa sabbiatura e fosfatazione allo zinco. / Per i raccordi a flangia la Pressione di Funzionamento Ammissibile (PFA) è pari a quanto indicato nella tabella A.2 della EN 545:2010 e cioè: / DN 60 – 300 PN 40 (forature PN 10 - 40 per PFA = 40 bar) / DN 350 – 600 PN 25 (forature PN 10-25 per PFA = 25 bar) / Il collaudo in fabbrica sarà effettuato secondo quanto prescritto dalla Norma EN 545:2010. / I prezzi indicati per i raccordi muniti di flange sono riferiti pressione PN 10. Applicare un sovrapprezzo del 7% per ogni classe di PN superiore. A tal fine si ricorda l'applicabilità dell'art. 137, comma 2 del codice degli appalti (D. Lgs. n. 50 del 18/04/2016), per quanto riguarda la limitazione al 50% imposta all'incidenza dei prodotti provenienti dai Paesi Terzi ai sensi regolamento UE n. 952/2013 del Parlamento Europeo e del Consiglio. (L'eventuale mancata applicazione del soprarichiamato vincolo deve essere evidente nel bando di gara, e debitamente giustificata all'Autorità, trasmettendone la relativa documentazione). / - FORNITURA E POSA DI RACCORDI PER ACQUEDOTTO CON GIUNTO A FLANGIAFORNITURA E POSA DI RACCORDI PER ACQUEDOTTO CON GIUNTO A FLANGIA flangia bicchiere 300 flangia bicchiere 300	n		177,89
G.02.07.gx	Fornitura e posa di raccordi in ghisa sferoidale prodotti in stabilimento certificato a norma EN ISO 9001:2000 e conformi alla norma EN 545:2010. / La ghisa sferoidale impiegata per la fabbricazione dei raccordi dovrà avere le seguenti caratteristiche: carico unitario di rottura a trazione: 420 MPa / allungamento minimo a rottura: 5% durezza Brinell: 250 HB. / I raccordi dovranno avere le giunzioni a flangia con forature a norma UNI EN 1092-2/99. / I materiali dovranno essere conformi al D.M. 174 Ministero della Salute del 6/4/2004 per le parti applicabili (ex C.M.S. N°102 del 2/12/78). / Il rivestimento esterno e interno dei raccordi sarà costituito da uno strato di vernice epossidica blu alimentare di spessore minimo 250 micron secondo la norma EN14901 o da uno strato di vernice epossidica blu applicata per cataforesi previa sabbiatura e fosfatazione allo zinco. / Per i raccordi a flangia la Pressione di Funzionamento Ammissibile (PFA) è pari a quanto indicato nella tabella A.2 della EN 545:2010 e cioè: / DN 60 – 300 PN 40 (forature PN 10 - 40 per PFA = 40 bar) / DN 350 – 600 PN 25 (forature PN 10-25 per PFA = 25 bar) / Il collaudo in fabbrica sarà effettuato secondo quanto prescritto dalla Norma EN 545:2010. / I prezzi indicati per i raccordi muniti di flange sono riferiti pressione PN 10. Applicare un sovrapprezzo del 7% per ogni classe di PN superiore. A tal fine si ricorda l'applicabilità dell'art. 137, comma 2 del codice degli appalti (D. Lgs. n. 50 del 18/04/2016), per quanto riguarda la limitazione al 50% imposta all'incidenza dei prodotti provenienti dai Paesi Terzi ai sensi regolamento UE n. 952/2013 del Parlamento Europeo e del Consiglio. (L'eventuale mancata applicazione del soprarichiamato vincolo deve essere evidente nel bando di gara, e debitamente giustificata all'Autorità, trasmettendone la relativa documentazione). / - FORNITURA E POSA DI RACCORDI PER ACQUEDOTTO CON GIUNTO A FLANGIAFORNITURA E POSA DI RACCORDI PER ACQUEDOTTO CON GIUNTO A FLANGIA flangia bicchiere 350 flangia bicchiere 350	n		274,89
G.02.07.gy	Fornitura e posa di raccordi in ghisa sferoidale prodotti in stabilimento certificato a norma EN ISO 9001:2000 e conformi alla norma EN 545:2010. / La ghisa sferoidale impiegata per la fabbricazione dei raccordi dovrà avere le seguenti caratteristiche: carico unitario di rottura a trazione: 420 MPa / allungamento minimo a rottura: 5% durezza Brinell: 250 HB. / I raccordi dovranno avere le giunzioni a flangia con forature a norma UNI EN 1092-2/99. / I materiali dovranno essere conformi al D.M. 174 Ministero della Salute del 6/4/2004 per le parti applicabili (ex C.M.S. N°102 del 2/12/78). / Il rivestimento esterno e interno dei raccordi sarà costituito da uno strato di vernice epossidica blu alimentare di spessore minimo 250 micron secondo la norma EN14901 o da uno strato di vernice epossidica blu applicata per cataforesi previa sabbiatura e fosfatazione allo zinco. / Per i raccordi a flangia la Pressione di Funzionamento Ammissibile (PFA) è pari a quanto indicato nella tabella A.2 della EN 545:2010 e cioè: / DN 60 – 300 PN 40 (forature PN 10 - 40 per PFA = 40 bar) / DN 350 – 600 PN 25 (forature PN 10-25 per PFA = 25 bar) / Il collaudo in fabbrica sarà effettuato secondo quanto prescritto dalla Norma EN 545:2010. / I prezzi indicati per i raccordi muniti di flange sono riferiti pressione PN 10. Applicare un sovrapprezzo del 7% per ogni classe di PN superiore. A tal fine si ricorda l'applicabilità dell'art. 137, comma 2 del codice degli appalti (D. Lgs. n. 50 del 18/04/2016), per quanto riguarda la limitazione al 50% imposta all'incidenza dei prodotti provenienti dai Paesi Terzi ai sensi regolamento UE n. 952/2013 del Parlamento Europeo e del Consiglio. (L'eventuale mancata applicazione del soprarichiamato vincolo deve essere evidente nel bando di gara, e debitamente giustificata all'Autorità, trasmettendone la relativa documentazione). / - FORNITURA E POSA DI RACCORDI PER ACQUEDOTTO CON GIUNTO A FLANGIAFORNITURA E POSA DI RACCORDI PER ACQUEDOTTO CON GIUNTO A FLANGIA flangia bicchiere 400 flangia bicchiere 400	n		318,67
G.02.07.gz	Fornitura e posa di raccordi in ghisa sferoidale prodotti in stabilimento certificato a norma EN ISO 9001:2000 e conformi alla norma EN 545:2010. / La ghisa sferoidale impiegata per la fabbricazione dei raccordi dovrà avere le seguenti caratteristiche: carico unitario di rottura a trazione: 420 MPa / allungamento minimo a rottura: 5% durezza Brinell: 250 HB. / I raccordi dovranno avere le giunzioni a flangia con forature a norma UNI EN 1092-2/99. / I materiali dovranno essere conformi al D.M. 174 Ministero della Salute del 6/4/2004 per le parti applicabili (ex C.M.S. N°102 del 2/12/78). / Il rivestimento esterno e interno dei raccordi sarà costituito da uno strato di vernice epossidica blu alimentare di spessore minimo 250 micron secondo la norma EN14901 o da uno strato di vernice epossidica blu applicata per cataforesi previa sabbiatura e fosfatazione allo zinco. / Per i raccordi a flangia la Pressione di Funzionamento Ammissibile (PFA) è pari a quanto indicato nella tabella A.2 della EN 545:2010 e cioè: / DN 60 – 300 PN 40 (forature PN 10 - 40 per PFA = 40 bar) / DN 350 – 600 PN 25 (forature PN 10-25 per PFA = 25 bar) / Il collaudo in fabbrica sarà effettuato secondo quanto prescritto dalla Norma EN 545:2010. / I prezzi indicati per i raccordi muniti di flange sono riferiti pressione PN 10. Applicare un sovrapprezzo del 7% per ogni classe di PN superiore. A tal fine si ricorda l'applicabilità dell'art. 137, comma 2 del codice degli appalti (D. Lgs. n. 50 del 18/04/2016), per quanto riguarda la limitazione al 50% imposta all'incidenza dei prodotti provenienti dai Paesi Terzi ai sensi regolamento UE n. 952/2013 del Parlamento Europeo e del Consiglio. (L'eventuale mancata applicazione del soprarichiamato vincolo deve essere evidente nel bando di gara, e debitamente giustificata all'Autorità, trasmettendone la relativa documentazione). / - FORNITURA E POSA DI RACCORDI PER ACQUEDOTTO CON GIUNTO A FLANGIAFORNITURA E POSA DI RACCORDI PER ACQUEDOTTO CON GIUNTO A FLANGIA flangia bicchiere 450 flangia bicchiere 450	n		399,63
G.02.07.h	Fornitura e posa di raccordi in ghisa sferoidale prodotti in stabilimento certificato a norma EN ISO 9001:2000 e conformi alla norma EN 545:2010. / La ghisa sferoidale impiegata per la fabbricazione dei raccordi dovrà avere le seguenti caratteristiche: carico unitario di rottura a trazione: 420 MPa / allungamento minimo a rottura: 5% durezza Brinell: 250 HB. / I raccordi dovranno avere le giunzioni a flangia con forature a norma UNI EN 1092-2/99. / I materiali dovranno essere conformi al D.M. 174 Ministero della Salute del 6/4/2004 per le parti applicabili (ex C.M.S. N°102 del 2/12/78). / Il rivestimento esterno e interno dei raccordi sarà costituito da uno strato di vernice epossidica blu alimentare di spessore minimo 250 micron secondo la norma EN14901 o da uno strato di vernice epossidica blu applicata per cataforesi previa sabbiatura e fosfatazione allo zinco. / Per i raccordi a flangia la Pressione di Funzionamento Ammissibile (PFA) è pari a quanto indicato nella tabella A.2 della EN 545:2010 e cioè: / DN 60 – 300 PN 40 (forature PN 10 - 40 per PFA = 40 bar) / DN 350 – 600 PN 25 (forature PN 10-25 per PFA = 25 bar) / Il collaudo in fabbrica sarà effettuato secondo quanto prescritto dalla Norma EN 545:2010. / I prezzi indicati per i raccordi muniti di flange sono riferiti pressione PN 10. Applicare un sovrapprezzo del 7% per ogni classe di PN superiore. A tal fine si ricorda l'applicabilità dell'art. 137, comma 2 del codice degli appalti (D. Lgs. n. 50 del 18/04/2016), per quanto riguarda la limitazione al 50% imposta all'incidenza dei prodotti provenienti dai Paesi Terzi ai sensi regolamento UE n. 952/2013 del Parlamento Europeo e del Consiglio. (L'eventuale mancata applicazione del soprarichiamato vincolo deve essere evidente nel bando di gara, e debitamente giustificata all'Autorità, trasmettendone la relativa documentazione). / - FORNITURA E POSA DI RACCORDI PER ACQUEDOTTO CON GIUNTO A FLANGIA TI a due bicchieri e diramazione a flangia 100x40	n		91,89
G.02.07.ha	Fornitura e posa di raccordi in ghisa sferoidale prodotti in stabilimento certificato a norma EN ISO 9001:2000 e conformi alla norma EN 545:2010. / La ghisa sferoidale impiegata per la fabbricazione dei raccordi dovrà avere le seguenti caratteristiche: carico unitario di rottura a trazione: 420 MPa / allungamento minimo a rottura: 5% durezza Brinell: 250 HB. / I raccordi dovranno avere le giunzioni a flangia con forature a norma UNI EN 1092-2/99. / I materiali dovranno essere conformi al D.M. 174 Ministero della Salute del 6/4/2004 per le parti applicabili (ex C.M.S. N°102 del 2/12/78). / Il rivestimento esterno e interno dei raccordi sarà costituito da uno strato di vernice epossidica blu alimentare di spessore minimo 250 micron secondo la norma EN14901 o da uno strato di vernice epossidica blu applicata per cataforesi previa sabbiatura e fosfatazione allo zinco. / Per i raccordi a flangia la Pressione di Funzionamento Ammissibile (PFA) è pari a quanto indicato nella tabella A.2 della EN 545:2010 e cioè: / DN 60 – 300 PN 40 (forature PN 10 - 40 per PFA = 40 bar) / DN 350 – 600 PN 25 (forature PN 10-25 per PFA = 25 bar) / Il collaudo in fabbrica sarà effettuato secondo quanto prescritto dalla Norma EN 545:2010. / I prezzi indicati per i raccordi muniti di flange sono riferiti pressione PN 10. Applicare un sovrapprezzo del 7% per ogni classe di PN superiore. A tal fine si ricorda l'applicabilità dell'art. 137, comma 2 del codice degli appalti (D. Lgs. n. 50 del 18/04/2016), per quanto riguarda la limitazione al 50% imposta all'incidenza dei prodotti provenienti dai Paesi Terzi ai sensi regolamento UE n. 952/2013 del Parlamento Europeo e del Consiglio. (L'eventuale mancata applicazione del soprarichiamato vincolo deve essere evidente nel bando di gara, e debitamente giustificata all'Autorità, trasmettendone la relativa documentazione). / - FORNITURA E POSA DI RACCORDI PER ACQUEDOTTO CON GIUNTO A FLANGIAFORNITURA E POSA DI RACCORDI PER ACQUEDOTTO CON GIUNTO A FLANGIA flangia bicchiere 500 flangia bicchiere 500	n		503,91
G.02.07.hb	Fornitura e posa di raccordi in ghisa sferoidale prodotti in stabilimento certificato a norma EN ISO 9001:2000 e conformi alla norma EN 545:2010. / La ghisa sferoidale impiegata per la fabbricazione dei raccordi dovrà avere le seguenti caratteristiche: carico unitario di rottura a trazione: 420 MPa / allungamento minimo a rottura: 5% durezza Brinell: 250 HB. / I raccordi dovranno avere le giunzioni a flangia con forature a norma UNI EN 1092-2/99. / I materiali dovranno essere conformi al D.M. 174 Ministero della Salute del 6/4/2004 per le parti applicabili (ex C.M.S. N°102 del 2/12/78). / Il rivestimento esterno e interno dei raccordi sarà costituito da uno strato di vernice epossidica blu alimentare di spessore minimo 250 micron secondo la norma EN14901 o da uno strato di vernice epossidica blu applicata per cataforesi previa sabbiatura e fosfatazione allo zinco. / Per i raccordi a flangia la Pressione di Funzionamento Ammissibile (PFA) è pari a quanto indicato nella tabella A.2 della EN 545:2010 e cioè: / DN 60 – 300 PN 40 (forature PN 10 - 40 per PFA = 40 bar) / DN 350 – 600 PN 25 (forature PN 10-25 per PFA = 25 bar) / Il collaudo in fabbrica sarà effettuato secondo quanto prescritto dalla Norma EN 545:2010. / I prezzi indicati per i raccordi muniti di flange sono riferiti pressione PN 10. Applicare un sovrapprezzo del 7% per ogni classe di PN superiore. A tal fine si ricorda l'applicabilità dell'art. 137, comma 2 del codice degli appalti (D. Lgs. n. 50 del 18/04/2016), per quanto riguarda la limitazione al 50% imposta all'incidenza dei prodotti provenienti dai Paesi Terzi ai sensi regolamento UE n. 952/2013 del Parlamento Europeo e del Consiglio. (L'eventuale mancata applicazione del soprarichiamato vincolo deve essere evidente nel bando di gara, e debitamente giustificata all'Autorità, trasmettendone la relativa documentazione). / - FORNITURA E POSA DI RACCORDI PER ACQUEDOTTO CON GIUNTO A FLANGIAFORNITURA E POSA DI RACCORDI PER ACQUEDOTTO CON GIUNTO A FLANGIA flangia bicchiere 600 flangia bicchiere 600	n		658,57
G.02.07.i	Fornitura e posa di raccordi in ghisa sferoidale prodotti in stabilimento certificato a norma EN ISO 9001:2000 e conformi alla norma EN 545:2010. / La ghisa sferoidale impiegata per la fabbricazione dei raccordi dovrà avere le seguenti caratteristiche: carico unitario di rottura a trazione: 420 MPa / allungamento minimo a rottura: 5% durezza Brinell: 250 HB. / I raccordi dovranno avere le giunzioni a flangia con forature a norma UNI EN 1092-2/99. / I materiali dovranno essere conformi al D.M. 174 Ministero della Salute del 6/4/2004 per le parti applicabili (ex C.M.S. N°102 del 2/12/78). / Il rivestimento esterno e interno dei raccordi sarà costituito da uno strato di vernice epossidica blu alimentare di spessore minimo 250 micron secondo la norma EN14901 o da uno strato di vernice epossidica blu applicata per cataforesi previa sabbiatura e fosfatazione allo zinco. / Per i raccordi a flangia la Pressione di Funzionamento Ammissibile (PFA) è pari a quanto indicato nella tabella A.2 della EN 545:2010 e cioè: / DN 60 – 300 PN 40 (forature PN 10 - 40 per PFA = 40 bar) / DN 350 – 600 PN 25 (forature PN 10-25 per PFA = 25 bar) / Il collaudo in fabbrica sarà effettuato secondo quanto prescritto dalla Norma EN 545:2010. / I prezzi indicati per i raccordi muniti di flange sono riferiti pressione PN 10. Applicare un sovrapprezzo del 7% per ogni classe di PN superiore. A tal fine si ricorda l'applicabilità dell'art. 137, comma 2 del codice degli appalti (D. Lgs. n. 50 del 18/04/2016), per quanto riguarda la limitazione al 50% imposta all'incidenza dei prodotti provenienti dai Paesi Terzi ai sensi regolamento UE n. 952/2013 del Parlamento Europeo e del Consiglio. (L'eventuale mancata applicazione del soprarichiamato vincolo deve essere evidente nel bando di gara, e debitamente giustificata all'Autorità, trasmettendone la relativa documentazione). / - FORNITURA E POSA DI RACCORDI PER ACQUEDOTTO CON GIUNTO A FLANGIA TI a due bicchieri e diramazione a flangia 100x60	n		91,89
G.02.07.j	Fornitura e posa di raccordi in ghisa sferoidale prodotti in stabilimento certificato a norma EN ISO 9001:2000 e conformi alla norma EN 545:2010. / La ghisa sferoidale impiegata per la fabbricazione dei raccordi dovrà avere le seguenti caratteristiche: carico unitario di rottura a trazione: 420 MPa / allungamento minimo a rottura: 5% durezza Brinell: 250 HB. / I raccordi dovranno avere le giunzioni a flangia con forature a norma UNI EN 1092-2/99. / I materiali dovranno essere conformi al D.M. 174 Ministero della Salute del 6/4/2004 per le parti applicabili (ex C.M.S. N°102 del 2/12/78). / Il rivestimento esterno e interno dei raccordi sarà costituito da uno strato di vernice epossidica blu alimentare di spessore minimo 250 micron secondo la norma EN14901 o da uno strato di vernice epossidica blu applicata per cataforesi previa sabbiatura e fosfatazione allo zinco. / Per i raccordi a flangia la Pressione di Funzionamento Ammissibile (PFA) è pari a quanto indicato nella tabella A.2 della EN 545:2010 e cioè: / DN 60 – 300 PN 40 (forature PN 10 - 40 per PFA = 40 bar) / DN 350 – 600 PN 25 (forature PN 10-25 per PFA = 25 bar) / Il collaudo in fabbrica sarà effettuato secondo quanto prescritto dalla Norma EN 545:2010. / I prezzi indicati per i raccordi muniti di flange sono riferiti pressione PN 10. Applicare un sovrapprezzo del 7% per ogni classe di PN superiore. A tal fine si ricorda l'applicabilità dell'art. 137, comma 2 del codice degli appalti (D. Lgs. n. 50 del 18/04/2016), per quanto riguarda la limitazione al 50% imposta all'incidenza dei prodotti provenienti dai Paesi Terzi ai sensi regolamento UE n. 952/2013 del Parlamento Europeo e del Consiglio. (L'eventuale mancata applicazione del soprarichiamato vincolo deve essere evidente nel bando di gara, e debitamente giustificata all'Autorità, trasmettendone la relativa documentazione). / - FORNITURA E POSA DI RACCORDI PER ACQUEDOTTO CON GIUNTO A FLANGIA TI a due bicchieri e diramazione a flangia 100x65	n		91,89
G.02.07.k	Fornitura e posa di raccordi in ghisa sferoidale prodotti in stabilimento certificato a norma EN ISO 9001:2000 e conformi alla norma EN 545:2010. / La ghisa sferoidale impiegata per la fabbricazione dei raccordi dovrà avere le seguenti caratteristiche: carico unitario di rottura a trazione: 420 MPa / allungamento minimo a rottura: 5% durezza Brinell: 250 HB. / I raccordi dovranno avere le giunzioni a flangia con forature a norma UNI EN 1092-2/99. / I materiali dovranno essere conformi al D.M. 174 Ministero della Salute del 6/4/2004 per le parti applicabili (ex C.M.S. N°102 del 2/12/78). / Il rivestimento esterno e interno dei raccordi sarà costituito da uno strato di vernice epossidica blu alimentare di spessore minimo 250 micron secondo la norma EN14901 o da uno strato di vernice epossidica blu applicata per cataforesi previa sabbiatura e fosfatazione allo zinco. / Per i raccordi a flangia la Pressione di Funzionamento Ammissibile (PFA) è pari a quanto indicato nella tabella A.2 della EN 545:2010 e cioè: / DN 60 – 300 PN 40 (forature PN 10 - 40 per PFA = 40 bar) / DN 350 – 600 PN 25 (forature PN 10-25 per PFA = 25 bar) / Il collaudo in fabbrica sarà effettuato secondo quanto prescritto dalla Norma EN 545:2010. / I prezzi indicati per i raccordi muniti di flange sono riferiti pressione PN 10. Applicare un sovrapprezzo del 7% per ogni classe di PN superiore. A tal fine si ricorda l'applicabilità dell'art. 137, comma 2 del codice degli appalti (D. Lgs. n. 50 del 18/04/2016), per quanto riguarda la limitazione al 50% imposta all'incidenza dei prodotti provenienti dai Paesi Terzi ai sensi regolamento UE n. 952/2013 del Parlamento Europeo e del Consiglio. (L'eventuale mancata applicazione del soprarichiamato vincolo deve essere evidente nel bando di gara, e debitamente giustificata all'Autorità, trasmettendone la relativa documentazione). / - FORNITURA E POSA DI RACCORDI PER ACQUEDOTTO CON GIUNTO A FLANGIA TI a due bicchieri e diramazione a flangia 100x80	n		91,89
G.02.07.l	Fornitura e posa di raccordi in ghisa sferoidale prodotti in stabilimento certificato a norma EN ISO 9001:2000 e conformi alla norma EN 545:2010. / La ghisa sferoidale impiegata per la fabbricazione dei raccordi dovrà avere le seguenti caratteristiche: carico unitario di rottura a trazione: 420 MPa / allungamento minimo a rottura: 5% durezza Brinell: 250 HB. / I raccordi dovranno avere le giunzioni a flangia con forature a norma UNI EN 1092-2/99. / I materiali dovranno essere conformi al D.M. 174 Ministero della Salute del 6/4/2004 per le parti applicabili (ex C.M.S. N°102 del 2/12/78). / Il rivestimento esterno e interno dei raccordi sarà costituito da uno strato di vernice epossidica blu alimentare di spessore minimo 250 micron secondo la norma EN14901 o da uno strato di vernice epossidica blu applicata per cataforesi previa sabbiatura e fosfatazione allo zinco. / Per i raccordi a flangia la Pressione di Funzionamento Ammissibile (PFA) è pari a quanto indicato nella tabella A.2 della EN 545:2010 e cioè: / DN 60 – 300 PN 40 (forature PN 10 - 40 per PFA = 40 bar) / DN 350 – 600 PN 25 (forature PN 10-25 per PFA = 25 bar) / Il collaudo in fabbrica sarà effettuato secondo quanto prescritto dalla Norma EN 545:2010. / I prezzi indicati per i raccordi muniti di flange sono riferiti pressione PN 10. Applicare un sovrapprezzo del 7% per ogni classe di PN superiore. A tal fine si ricorda l'applicabilità dell'art. 137, comma 2 del codice degli appalti (D. Lgs. n. 50 del 18/04/2016), per quanto riguarda la limitazione al 50% imposta all'incidenza dei prodotti provenienti dai Paesi Terzi ai sensi regolamento UE n. 952/2013 del Parlamento Europeo e del Consiglio. (L'eventuale mancata applicazione del soprarichiamato vincolo deve essere evidente nel bando di gara, e debitamente giustificata all'Autorità, trasmettendone la relativa documentazione). / - FORNITURA E POSA DI RACCORDI PER ACQUEDOTTO CON GIUNTO A FLANGIA TI a due bicchieri e diramazione a flangia 100x100	n		91,89
G.02.07.m	Fornitura e posa di raccordi in ghisa sferoidale prodotti in stabilimento certificato a norma EN ISO 9001:2000 e conformi alla norma EN 545:2010. / La ghisa sferoidale impiegata per la fabbricazione dei raccordi dovrà avere le seguenti caratteristiche: carico unitario di rottura a trazione: 420 MPa / allungamento minimo a rottura: 5% durezza Brinell: 250 HB. / I raccordi dovranno avere le giunzioni a flangia con forature a norma UNI EN 1092-2/99. / I materiali dovranno essere conformi al D.M. 174 Ministero della Salute del 6/4/2004 per le parti applicabili (ex C.M.S. N°102 del 2/12/78). / Il rivestimento esterno e interno dei raccordi sarà costituito da uno strato di vernice epossidica blu alimentare di spessore minimo 250 micron secondo la norma EN14901 o da uno strato di vernice epossidica blu applicata per cataforesi previa sabbiatura e fosfatazione allo zinco. / Per i raccordi a flangia la Pressione di Funzionamento Ammissibile (PFA) è pari a quanto indicato nella tabella A.2 della EN 545:2010 e cioè: / DN 60 – 300 PN 40 (forature PN 10 - 40 per PFA = 40 bar) / DN 350 – 600 PN 25 (forature PN 10-25 per PFA = 25 bar) / Il collaudo in fabbrica sarà effettuato secondo quanto prescritto dalla Norma EN 545:2010. / I prezzi indicati per i raccordi muniti di flange sono riferiti pressione PN 10. Applicare un sovrapprezzo del 7% per ogni classe di PN superiore. A tal fine si ricorda l'applicabilità dell'art. 137, comma 2 del codice degli appalti (D. Lgs. n. 50 del 18/04/2016), per quanto riguarda la limitazione al 50% imposta all'incidenza dei prodotti provenienti dai Paesi Terzi ai sensi regolamento UE n. 952/2013 del Parlamento Europeo e del Consiglio. (L'eventuale mancata applicazione del soprarichiamato vincolo deve essere evidente nel bando di gara, e debitamente giustificata all'Autorità, trasmettendone la relativa documentazione). / - FORNITURA E POSA DI RACCORDI PER ACQUEDOTTO CON GIUNTO A FLANGIA TI a due bicchieri e diramazione a flangia 125x40	n		103,16
G.02.07.n	Fornitura e posa di raccordi in ghisa sferoidale prodotti in stabilimento certificato a norma EN ISO 9001:2000 e conformi alla norma EN 545:2010. / La ghisa sferoidale impiegata per la fabbricazione dei raccordi dovrà avere le seguenti caratteristiche: carico unitario di rottura a trazione: 420 MPa / allungamento minimo a rottura: 5% durezza Brinell: 250 HB. / I raccordi dovranno avere le giunzioni a flangia con forature a norma UNI EN 1092-2/99. / I materiali dovranno essere conformi al D.M. 174 Ministero della Salute del 6/4/2004 per le parti applicabili (ex C.M.S. N°102 del 2/12/78). / Il rivestimento esterno e interno dei raccordi sarà costituito da uno strato di vernice epossidica blu alimentare di spessore minimo 250 micron secondo la norma EN14901 o da uno strato di vernice epossidica blu applicata per cataforesi previa sabbiatura e fosfatazione allo zinco. / Per i raccordi a flangia la Pressione di Funzionamento Ammissibile (PFA) è pari a quanto indicato nella tabella A.2 della EN 545:2010 e cioè: / DN 60 – 300 PN 40 (forature PN 10 - 40 per PFA = 40 bar) / DN 350 – 600 PN 25 (forature PN 10-25 per PFA = 25 bar) / Il collaudo in fabbrica sarà effettuato secondo quanto prescritto dalla Norma EN 545:2010. / I prezzi indicati per i raccordi muniti di flange sono riferiti pressione PN 10. Applicare un sovrapprezzo del 7% per ogni classe di PN superiore. A tal fine si ricorda l'applicabilità dell'art. 137, comma 2 del codice degli appalti (D. Lgs. n. 50 del 18/04/2016), per quanto riguarda la limitazione al 50% imposta all'incidenza dei prodotti provenienti dai Paesi Terzi ai sensi regolamento UE n. 952/2013 del Parlamento Europeo e del Consiglio. (L'eventuale mancata applicazione del soprarichiamato vincolo deve essere evidente nel bando di gara, e debitamente giustificata all'Autorità, trasmettendone la relativa documentazione). / - FORNITURA E POSA DI RACCORDI PER ACQUEDOTTO CON GIUNTO A FLANGIA TI a due bicchieri e diramazione a flangia 125x60	n		103,16
G.02.07.o	Fornitura e posa di raccordi in ghisa sferoidale prodotti in stabilimento certificato a norma EN ISO 9001:2000 e conformi alla norma EN 545:2010. / La ghisa sferoidale impiegata per la fabbricazione dei raccordi dovrà avere le seguenti caratteristiche: carico unitario di rottura a trazione: 420 MPa / allungamento minimo a rottura: 5% durezza Brinell: 250 HB. / I raccordi dovranno avere le giunzioni a flangia con forature a norma UNI EN 1092-2/99. / I materiali dovranno essere conformi al D.M. 174 Ministero della Salute del 6/4/2004 per le parti applicabili (ex C.M.S. N°102 del 2/12/78). / Il rivestimento esterno e interno dei raccordi sarà costituito da uno strato di vernice epossidica blu alimentare di spessore minimo 250 micron secondo la norma EN14901 o da uno strato di vernice epossidica blu applicata per cataforesi previa sabbiatura e fosfatazione allo zinco. / Per i raccordi a flangia la Pressione di Funzionamento Ammissibile (PFA) è pari a quanto indicato nella tabella A.2 della EN 545:2010 e cioè: / DN 60 – 300 PN 40 (forature PN 10 - 40 per PFA = 40 bar) / DN 350 – 600 PN 25 (forature PN 10-25 per PFA = 25 bar) / Il collaudo in fabbrica sarà effettuato secondo quanto prescritto dalla Norma EN 545:2010. / I prezzi indicati per i raccordi muniti di flange sono riferiti pressione PN 10. Applicare un sovrapprezzo del 7% per ogni classe di PN superiore. A tal fine si ricorda l'applicabilità dell'art. 137, comma 2 del codice degli appalti (D. Lgs. n. 50 del 18/04/2016), per quanto riguarda la limitazione al 50% imposta all'incidenza dei prodotti provenienti dai Paesi Terzi ai sensi regolamento UE n. 952/2013 del Parlamento Europeo e del Consiglio. (L'eventuale mancata applicazione del soprarichiamato vincolo deve essere evidente nel bando di gara, e debitamente giustificata all'Autorità, trasmettendone la relativa documentazione). / - FORNITURA E POSA DI RACCORDI PER ACQUEDOTTO CON GIUNTO A FLANGIA TI a due bicchieri e diramazione a flangia 125x65	n		103,16
G.02.07.p	Fornitura e posa di raccordi in ghisa sferoidale prodotti in stabilimento certificato a norma EN ISO 9001:2000 e conformi alla norma EN 545:2010. / La ghisa sferoidale impiegata per la fabbricazione dei raccordi dovrà avere le seguenti caratteristiche: carico unitario di rottura a trazione: 420 MPa / allungamento minimo a rottura: 5% durezza Brinell: 250 HB. / I raccordi dovranno avere le giunzioni a flangia con forature a norma UNI EN 1092-2/99. / I materiali dovranno essere conformi al D.M. 174 Ministero della Salute del 6/4/2004 per le parti applicabili (ex C.M.S. N°102 del 2/12/78). / Il rivestimento esterno e interno dei raccordi sarà costituito da uno strato di vernice epossidica blu alimentare di spessore minimo 250 micron secondo la norma EN14901 o da uno strato di vernice epossidica blu applicata per cataforesi previa sabbiatura e fosfatazione allo zinco. / Per i raccordi a flangia la Pressione di Funzionamento Ammissibile (PFA) è pari a quanto indicato nella tabella A.2 della EN 545:2010 e cioè: / DN 60 – 300 PN 40 (forature PN 10 - 40 per PFA = 40 bar) / DN 350 – 600 PN 25 (forature PN 10-25 per PFA = 25 bar) / Il collaudo in fabbrica sarà effettuato secondo quanto prescritto dalla Norma EN 545:2010. / I prezzi indicati per i raccordi muniti di flange sono riferiti pressione PN 10. Applicare un sovrapprezzo del 7% per ogni classe di PN superiore. A tal fine si ricorda l'applicabilità dell'art. 137, comma 2 del codice degli appalti (D. Lgs. n. 50 del 18/04/2016), per quanto riguarda la limitazione al 50% imposta all'incidenza dei prodotti provenienti dai Paesi Terzi ai sensi regolamento UE n. 952/2013 del Parlamento Europeo e del Consiglio. (L'eventuale mancata applicazione del soprarichiamato vincolo deve essere evidente nel bando di gara, e debitamente giustificata all'Autorità, trasmettendone la relativa documentazione). / - FORNITURA E POSA DI RACCORDI PER ACQUEDOTTO CON GIUNTO A FLANGIA TI a due bicchieri e diramazione a flangia 125x80	n		103,16
G.02.07.q	Fornitura e posa di raccordi in ghisa sferoidale prodotti in stabilimento certificato a norma EN ISO 9001:2000 e conformi alla norma EN 545:2010. / La ghisa sferoidale impiegata per la fabbricazione dei raccordi dovrà avere le seguenti caratteristiche: carico unitario di rottura a trazione: 420 MPa / allungamento minimo a rottura: 5% durezza Brinell: 250 HB. / I raccordi dovranno avere le giunzioni a flangia con forature a norma UNI EN 1092-2/99. / I materiali dovranno essere conformi al D.M. 174 Ministero della Salute del 6/4/2004 per le parti applicabili (ex C.M.S. N°102 del 2/12/78). / Il rivestimento esterno e interno dei raccordi sarà costituito da uno strato di vernice epossidica blu alimentare di spessore minimo 250 micron secondo la norma EN14901 o da uno strato di vernice epossidica blu applicata per cataforesi previa sabbiatura e fosfatazione allo zinco. / Per i raccordi a flangia la Pressione di Funzionamento Ammissibile (PFA) è pari a quanto indicato nella tabella A.2 della EN 545:2010 e cioè: / DN 60 – 300 PN 40 (forature PN 10 - 40 per PFA = 40 bar) / DN 350 – 600 PN 25 (forature PN 10-25 per PFA = 25 bar) / Il collaudo in fabbrica sarà effettuato secondo quanto prescritto dalla Norma EN 545:2010. / I prezzi indicati per i raccordi muniti di flange sono riferiti pressione PN 10. Applicare un sovrapprezzo del 7% per ogni classe di PN superiore. A tal fine si ricorda l'applicabilità dell'art. 137, comma 2 del codice degli appalti (D. Lgs. n. 50 del 18/04/2016), per quanto riguarda la limitazione al 50% imposta all'incidenza dei prodotti provenienti dai Paesi Terzi ai sensi regolamento UE n. 952/2013 del Parlamento Europeo e del Consiglio. (L'eventuale mancata applicazione del soprarichiamato vincolo deve essere evidente nel bando di gara, e debitamente giustificata all'Autorità, trasmettendone la relativa documentazione). / - FORNITURA E POSA DI RACCORDI PER ACQUEDOTTO CON GIUNTO A FLANGIA TI a due bicchieri e diramazione a flangia 125x100	n		103,16
G.02.07.r	Fornitura e posa di raccordi in ghisa sferoidale prodotti in stabilimento certificato a norma EN ISO 9001:2000 e conformi alla norma EN 545:2010. / La ghisa sferoidale impiegata per la fabbricazione dei raccordi dovrà avere le seguenti caratteristiche: carico unitario di rottura a trazione: 420 MPa / allungamento minimo a rottura: 5% durezza Brinell: 250 HB. / I raccordi dovranno avere le giunzioni a flangia con forature a norma UNI EN 1092-2/99. / I materiali dovranno essere conformi al D.M. 174 Ministero della Salute del 6/4/2004 per le parti applicabili (ex C.M.S. N°102 del 2/12/78). / Il rivestimento esterno e interno dei raccordi sarà costituito da uno strato di vernice epossidica blu alimentare di spessore minimo 250 micron secondo la norma EN14901 o da uno strato di vernice epossidica blu applicata per cataforesi previa sabbiatura e fosfatazione allo zinco. / Per i raccordi a flangia la Pressione di Funzionamento Ammissibile (PFA) è pari a quanto indicato nella tabella A.2 della EN 545:2010 e cioè: / DN 60 – 300 PN 40 (forature PN 10 - 40 per PFA = 40 bar) / DN 350 – 600 PN 25 (forature PN 10-25 per PFA = 25 bar) / Il collaudo in fabbrica sarà effettuato secondo quanto prescritto dalla Norma EN 545:2010. / I prezzi indicati per i raccordi muniti di flange sono riferiti pressione PN 10. Applicare un sovrapprezzo del 7% per ogni classe di PN superiore. A tal fine si ricorda l'applicabilità dell'art. 137, comma 2 del codice degli appalti (D. Lgs. n. 50 del 18/04/2016), per quanto riguarda la limitazione al 50% imposta all'incidenza dei prodotti provenienti dai Paesi Terzi ai sensi regolamento UE n. 952/2013 del Parlamento Europeo e del Consiglio. (L'eventuale mancata applicazione del soprarichiamato vincolo deve essere evidente nel bando di gara, e debitamente giustificata all'Autorità, trasmettendone la relativa documentazione). / - FORNITURA E POSA DI RACCORDI PER ACQUEDOTTO CON GIUNTO A FLANGIA TI a due bicchieri e diramazione a flangia 125x125	n		103,16
G.02.07.s	Fornitura e posa di raccordi in ghisa sferoidale prodotti in stabilimento certificato a norma EN ISO 9001:2000 e conformi alla norma EN 545:2010. / La ghisa sferoidale impiegata per la fabbricazione dei raccordi dovrà avere le seguenti caratteristiche: carico unitario di rottura a trazione: 420 MPa / allungamento minimo a rottura: 5% durezza Brinell: 250 HB. / I raccordi dovranno avere le giunzioni a flangia con forature a norma UNI EN 1092-2/99. / I materiali dovranno essere conformi al D.M. 174 Ministero della Salute del 6/4/2004 per le parti applicabili (ex C.M.S. N°102 del 2/12/78). / Il rivestimento esterno e interno dei raccordi sarà costituito da uno strato di vernice epossidica blu alimentare di spessore minimo 250 micron secondo la norma EN14901 o da uno strato di vernice epossidica blu applicata per cataforesi previa sabbiatura e fosfatazione allo zinco. / Per i raccordi a flangia la Pressione di Funzionamento Ammissibile (PFA) è pari a quanto indicato nella tabella A.2 della EN 545:2010 e cioè: / DN 60 – 300 PN 40 (forature PN 10 - 40 per PFA = 40 bar) / DN 350 – 600 PN 25 (forature PN 10-25 per PFA = 25 bar) / Il collaudo in fabbrica sarà effettuato secondo quanto prescritto dalla Norma EN 545:2010. / I prezzi indicati per i raccordi muniti di flange sono riferiti pressione PN 10. Applicare un sovrapprezzo del 7% per ogni classe di PN superiore. A tal fine si ricorda l'applicabilità dell'art. 137, comma 2 del codice degli appalti (D. Lgs. n. 50 del 18/04/2016), per quanto riguarda la limitazione al 50% imposta all'incidenza dei prodotti provenienti dai Paesi Terzi ai sensi regolamento UE n. 952/2013 del Parlamento Europeo e del Consiglio. (L'eventuale mancata applicazione del soprarichiamato vincolo deve essere evidente nel bando di gara, e debitamente giustificata all'Autorità, trasmettendone la relativa documentazione). / - FORNITURA E POSA DI RACCORDI PER ACQUEDOTTO CON GIUNTO A FLANGIA TI a due bicchieri e diramazione a flangia 150x40	n		126,50
G.02.07.t	Fornitura e posa di raccordi in ghisa sferoidale prodotti in stabilimento certificato a norma EN ISO 9001:2000 e conformi alla norma EN 545:2010. / La ghisa sferoidale impiegata per la fabbricazione dei raccordi dovrà avere le seguenti caratteristiche: carico unitario di rottura a trazione: 420 MPa / allungamento minimo a rottura: 5% durezza Brinell: 250 HB. / I raccordi dovranno avere le giunzioni a flangia con forature a norma UNI EN 1092-2/99. / I materiali dovranno essere conformi al D.M. 174 Ministero della Salute del 6/4/2004 per le parti applicabili (ex C.M.S. N°102 del 2/12/78). / Il rivestimento esterno e interno dei raccordi sarà costituito da uno strato di vernice epossidica blu alimentare di spessore minimo 250 micron secondo la norma EN14901 o da uno strato di vernice epossidica blu applicata per cataforesi previa sabbiatura e fosfatazione allo zinco. / Per i raccordi a flangia la Pressione di Funzionamento Ammissibile (PFA) è pari a quanto indicato nella tabella A.2 della EN 545:2010 e cioè: / DN 60 – 300 PN 40 (forature PN 10 - 40 per PFA = 40 bar) / DN 350 – 600 PN 25 (forature PN 10-25 per PFA = 25 bar) / Il collaudo in fabbrica sarà effettuato secondo quanto prescritto dalla Norma EN 545:2010. / I prezzi indicati per i raccordi muniti di flange sono riferiti pressione PN 10. Applicare un sovrapprezzo del 7% per ogni classe di PN superiore. A tal fine si ricorda l'applicabilità dell'art. 137, comma 2 del codice degli appalti (D. Lgs. n. 50 del 18/04/2016), per quanto riguarda la limitazione al 50% imposta all'incidenza dei prodotti provenienti dai Paesi Terzi ai sensi regolamento UE n. 952/2013 del Parlamento Europeo e del Consiglio. (L'eventuale mancata applicazione del soprarichiamato vincolo deve essere evidente nel bando di gara, e debitamente giustificata all'Autorità, trasmettendone la relativa documentazione). / - FORNITURA E POSA DI RACCORDI PER ACQUEDOTTO CON GIUNTO A FLANGIA TI a due bicchieri e diramazione a flangia 150x60	n		126,50
G.02.07.u	Fornitura e posa di raccordi in ghisa sferoidale prodotti in stabilimento certificato a norma EN ISO 9001:2000 e conformi alla norma EN 545:2010. / La ghisa sferoidale impiegata per la fabbricazione dei raccordi dovrà avere le seguenti caratteristiche: carico unitario di rottura a trazione: 420 MPa / allungamento minimo a rottura: 5% durezza Brinell: 250 HB. / I raccordi dovranno avere le giunzioni a flangia con forature a norma UNI EN 1092-2/99. / I materiali dovranno essere conformi al D.M. 174 Ministero della Salute del 6/4/2004 per le parti applicabili (ex C.M.S. N°102 del 2/12/78). / Il rivestimento esterno e interno dei raccordi sarà costituito da uno strato di vernice epossidica blu alimentare di spessore minimo 250 micron secondo la norma EN14901 o da uno strato di vernice epossidica blu applicata per cataforesi previa sabbiatura e fosfatazione allo zinco. / Per i raccordi a flangia la Pressione di Funzionamento Ammissibile (PFA) è pari a quanto indicato nella tabella A.2 della EN 545:2010 e cioè: / DN 60 – 300 PN 40 (forature PN 10 - 40 per PFA = 40 bar) / DN 350 – 600 PN 25 (forature PN 10-25 per PFA = 25 bar) / Il collaudo in fabbrica sarà effettuato secondo quanto prescritto dalla Norma EN 545:2010. / I prezzi indicati per i raccordi muniti di flange sono riferiti pressione PN 10. Applicare un sovrapprezzo del 7% per ogni classe di PN superiore. A tal fine si ricorda l'applicabilità dell'art. 137, comma 2 del codice degli appalti (D. Lgs. n. 50 del 18/04/2016), per quanto riguarda la limitazione al 50% imposta all'incidenza dei prodotti provenienti dai Paesi Terzi ai sensi regolamento UE n. 952/2013 del Parlamento Europeo e del Consiglio. (L'eventuale mancata applicazione del soprarichiamato vincolo deve essere evidente nel bando di gara, e debitamente giustificata all'Autorità, trasmettendone la relativa documentazione). / - FORNITURA E POSA DI RACCORDI PER ACQUEDOTTO CON GIUNTO A FLANGIA TI a due bicchieri e diramazione a flangia 150x65	n		126,50
G.02.07.v	Fornitura e posa di raccordi in ghisa sferoidale prodotti in stabilimento certificato a norma EN ISO 9001:2000 e conformi alla norma EN 545:2010. / La ghisa sferoidale impiegata per la fabbricazione dei raccordi dovrà avere le seguenti caratteristiche: carico unitario di rottura a trazione: 420 MPa / allungamento minimo a rottura: 5% durezza Brinell: 250 HB. / I raccordi dovranno avere le giunzioni a flangia con forature a norma UNI EN 1092-2/99. / I materiali dovranno essere conformi al D.M. 174 Ministero della Salute del 6/4/2004 per le parti applicabili (ex C.M.S. N°102 del 2/12/78). / Il rivestimento esterno e interno dei raccordi sarà costituito da uno strato di vernice epossidica blu alimentare di spessore minimo 250 micron secondo la norma EN14901 o da uno strato di vernice epossidica blu applicata per cataforesi previa sabbiatura e fosfatazione allo zinco. / Per i raccordi a flangia la Pressione di Funzionamento Ammissibile (PFA) è pari a quanto indicato nella tabella A.2 della EN 545:2010 e cioè: / DN 60 – 300 PN 40 (forature PN 10 - 40 per PFA = 40 bar) / DN 350 – 600 PN 25 (forature PN 10-25 per PFA = 25 bar) / Il collaudo in fabbrica sarà effettuato secondo quanto prescritto dalla Norma EN 545:2010. / I prezzi indicati per i raccordi muniti di flange sono riferiti pressione PN 10. Applicare un sovrapprezzo del 7% per ogni classe di PN superiore. A tal fine si ricorda l'applicabilità dell'art. 137, comma 2 del codice degli appalti (D. Lgs. n. 50 del 18/04/2016), per quanto riguarda la limitazione al 50% imposta all'incidenza dei prodotti provenienti dai Paesi Terzi ai sensi regolamento UE n. 952/2013 del Parlamento Europeo e del Consiglio. (L'eventuale mancata applicazione del soprarichiamato vincolo deve essere evidente nel bando di gara, e debitamente giustificata all'Autorità, trasmettendone la relativa documentazione). / - FORNITURA E POSA DI RACCORDI PER ACQUEDOTTO CON GIUNTO A FLANGIA TI a due bicchieri e diramazione a flangia 150x80	n		126,50
G.02.07.w	Fornitura e posa di raccordi in ghisa sferoidale prodotti in stabilimento certificato a norma EN ISO 9001:2000 e conformi alla norma EN 545:2010. / La ghisa sferoidale impiegata per la fabbricazione dei raccordi dovrà avere le seguenti caratteristiche: carico unitario di rottura a trazione: 420 MPa / allungamento minimo a rottura: 5% durezza Brinell: 250 HB. / I raccordi dovranno avere le giunzioni a flangia con forature a norma UNI EN 1092-2/99. / I materiali dovranno essere conformi al D.M. 174 Ministero della Salute del 6/4/2004 per le parti applicabili (ex C.M.S. N°102 del 2/12/78). / Il rivestimento esterno e interno dei raccordi sarà costituito da uno strato di vernice epossidica blu alimentare di spessore minimo 250 micron secondo la norma EN14901 o da uno strato di vernice epossidica blu applicata per cataforesi previa sabbiatura e fosfatazione allo zinco. / Per i raccordi a flangia la Pressione di Funzionamento Ammissibile (PFA) è pari a quanto indicato nella tabella A.2 della EN 545:2010 e cioè: / DN 60 – 300 PN 40 (forature PN 10 - 40 per PFA = 40 bar) / DN 350 – 600 PN 25 (forature PN 10-25 per PFA = 25 bar) / Il collaudo in fabbrica sarà effettuato secondo quanto prescritto dalla Norma EN 545:2010. / I prezzi indicati per i raccordi muniti di flange sono riferiti pressione PN 10. Applicare un sovrapprezzo del 7% per ogni classe di PN superiore. A tal fine si ricorda l'applicabilità dell'art. 137, comma 2 del codice degli appalti (D. Lgs. n. 50 del 18/04/2016), per quanto riguarda la limitazione al 50% imposta all'incidenza dei prodotti provenienti dai Paesi Terzi ai sensi regolamento UE n. 952/2013 del Parlamento Europeo e del Consiglio. (L'eventuale mancata applicazione del soprarichiamato vincolo deve essere evidente nel bando di gara, e debitamente giustificata all'Autorità, trasmettendone la relativa documentazione). / - FORNITURA E POSA DI RACCORDI PER ACQUEDOTTO CON GIUNTO A FLANGIA TI a due bicchieri e diramazione a flangia 150x100	n		126,50
G.02.07.x	Fornitura e posa di raccordi in ghisa sferoidale prodotti in stabilimento certificato a norma EN ISO 9001:2000 e conformi alla norma EN 545:2010. / La ghisa sferoidale impiegata per la fabbricazione dei raccordi dovrà avere le seguenti caratteristiche: carico unitario di rottura a trazione: 420 MPa / allungamento minimo a rottura: 5% durezza Brinell: 250 HB. / I raccordi dovranno avere le giunzioni a flangia con forature a norma UNI EN 1092-2/99. / I materiali dovranno essere conformi al D.M. 174 Ministero della Salute del 6/4/2004 per le parti applicabili (ex C.M.S. N°102 del 2/12/78). / Il rivestimento esterno e interno dei raccordi sarà costituito da uno strato di vernice epossidica blu alimentare di spessore minimo 250 micron secondo la norma EN14901 o da uno strato di vernice epossidica blu applicata per cataforesi previa sabbiatura e fosfatazione allo zinco. / Per i raccordi a flangia la Pressione di Funzionamento Ammissibile (PFA) è pari a quanto indicato nella tabella A.2 della EN 545:2010 e cioè: / DN 60 – 300 PN 40 (forature PN 10 - 40 per PFA = 40 bar) / DN 350 – 600 PN 25 (forature PN 10-25 per PFA = 25 bar) / Il collaudo in fabbrica sarà effettuato secondo quanto prescritto dalla Norma EN 545:2010. / I prezzi indicati per i raccordi muniti di flange sono riferiti pressione PN 10. Applicare un sovrapprezzo del 7% per ogni classe di PN superiore. A tal fine si ricorda l'applicabilità dell'art. 137, comma 2 del codice degli appalti (D. Lgs. n. 50 del 18/04/2016), per quanto riguarda la limitazione al 50% imposta all'incidenza dei prodotti provenienti dai Paesi Terzi ai sensi regolamento UE n. 952/2013 del Parlamento Europeo e del Consiglio. (L'eventuale mancata applicazione del soprarichiamato vincolo deve essere evidente nel bando di gara, e debitamente giustificata all'Autorità, trasmettendone la relativa documentazione). / - FORNITURA E POSA DI RACCORDI PER ACQUEDOTTO CON GIUNTO A FLANGIA TI a due bicchieri e diramazione a flangia 150x125	n		126,50
G.02.07.y	Fornitura e posa di raccordi in ghisa sferoidale prodotti in stabilimento certificato a norma EN ISO 9001:2000 e conformi alla norma EN 545:2010. / La ghisa sferoidale impiegata per la fabbricazione dei raccordi dovrà avere le seguenti caratteristiche: carico unitario di rottura a trazione: 420 MPa / allungamento minimo a rottura: 5% durezza Brinell: 250 HB. / I raccordi dovranno avere le giunzioni a flangia con forature a norma UNI EN 1092-2/99. / I materiali dovranno essere conformi al D.M. 174 Ministero della Salute del 6/4/2004 per le parti applicabili (ex C.M.S. N°102 del 2/12/78). / Il rivestimento esterno e interno dei raccordi sarà costituito da uno strato di vernice epossidica blu alimentare di spessore minimo 250 micron secondo la norma EN14901 o da uno strato di vernice epossidica blu applicata per cataforesi previa sabbiatura e fosfatazione allo zinco. / Per i raccordi a flangia la Pressione di Funzionamento Ammissibile (PFA) è pari a quanto indicato nella tabella A.2 della EN 545:2010 e cioè: / DN 60 – 300 PN 40 (forature PN 10 - 40 per PFA = 40 bar) / DN 350 – 600 PN 25 (forature PN 10-25 per PFA = 25 bar) / Il collaudo in fabbrica sarà effettuato secondo quanto prescritto dalla Norma EN 545:2010. / I prezzi indicati per i raccordi muniti di flange sono riferiti pressione PN 10. Applicare un sovrapprezzo del 7% per ogni classe di PN superiore. A tal fine si ricorda l'applicabilità dell'art. 137, comma 2 del codice degli appalti (D. Lgs. n. 50 del 18/04/2016), per quanto riguarda la limitazione al 50% imposta all'incidenza dei prodotti provenienti dai Paesi Terzi ai sensi regolamento UE n. 952/2013 del Parlamento Europeo e del Consiglio. (L'eventuale mancata applicazione del soprarichiamato vincolo deve essere evidente nel bando di gara, e debitamente giustificata all'Autorità, trasmettendone la relativa documentazione). / - FORNITURA E POSA DI RACCORDI PER ACQUEDOTTO CON GIUNTO A FLANGIA TI a due bicchieri e diramazione a flangia 150x150	n		126,50
G.02.07.z	Fornitura e posa di raccordi in ghisa sferoidale prodotti in stabilimento certificato a norma EN ISO 9001:2000 e conformi alla norma EN 545:2010. / La ghisa sferoidale impiegata per la fabbricazione dei raccordi dovrà avere le seguenti caratteristiche: carico unitario di rottura a trazione: 420 MPa / allungamento minimo a rottura: 5% durezza Brinell: 250 HB. / I raccordi dovranno avere le giunzioni a flangia con forature a norma UNI EN 1092-2/99. / I materiali dovranno essere conformi al D.M. 174 Ministero della Salute del 6/4/2004 per le parti applicabili (ex C.M.S. N°102 del 2/12/78). / Il rivestimento esterno e interno dei raccordi sarà costituito da uno strato di vernice epossidica blu alimentare di spessore minimo 250 micron secondo la norma EN14901 o da uno strato di vernice epossidica blu applicata per cataforesi previa sabbiatura e fosfatazione allo zinco. / Per i raccordi a flangia la Pressione di Funzionamento Ammissibile (PFA) è pari a quanto indicato nella tabella A.2 della EN 545:2010 e cioè: / DN 60 – 300 PN 40 (forature PN 10 - 40 per PFA = 40 bar) / DN 350 – 600 PN 25 (forature PN 10-25 per PFA = 25 bar) / Il collaudo in fabbrica sarà effettuato secondo quanto prescritto dalla Norma EN 545:2010. / I prezzi indicati per i raccordi muniti di flange sono riferiti pressione PN 10. Applicare un sovrapprezzo del 7% per ogni classe di PN superiore. A tal fine si ricorda l'applicabilità dell'art. 137, comma 2 del codice degli appalti (D. Lgs. n. 50 del 18/04/2016), per quanto riguarda la limitazione al 50% imposta all'incidenza dei prodotti provenienti dai Paesi Terzi ai sensi regolamento UE n. 952/2013 del Parlamento Europeo e del Consiglio. (L'eventuale mancata applicazione del soprarichiamato vincolo deve essere evidente nel bando di gara, e debitamente giustificata all'Autorità, trasmettendone la relativa documentazione). / - FORNITURA E POSA DI RACCORDI PER ACQUEDOTTO CON GIUNTO A FLANGIA TI a due bicchieri e diramazione a flangia 200x40	n		173,88
G.02.08	RACCORDI PER ACQUEDOTTO CON GIUNTO MECCANICO
G.02.08.a	Fornitura e posa di raccordi in ghisa sferoidale prodotti in stabilimento certificato a norma EN ISO 9001:2000 e conformi alla norma EN 545:2010. / La ghisa sferoidale impiegata per la fabbricazione dei raccordi dovrà avere le seguenti caratteristiche: carico unitario di rottura a trazione:420 MPa / allungamento minimo a rottura:5% durezza Brinell:230 HB. / I raccordi dovranno avere le estremità a bicchiere per giunzione a mezzo di anelli in gomma e/o a flangia con foratura conforme alla norma EN 1092-2. / Il giunto, che dovrà permettere deviazioni angolari senza compromettere la tenuta, sarà automatico di tipo standard, o elastico di tipo / meccanico con controflangia e bulloni, il cui serraggio assicura la tenuta di una guarnizione in elastomero, conforme alla norma EN 681-1, all’interno di un bicchiere. / Per la giunzione dovranno essere inoltre esibiti i certificati delle prove di prestazione di cui al punto 7 della norma EN 545:2010 in originale o in copia conforme rilasciati da organismo accreditato secondo le norme EN 45000 ed EN ISO 17020 e che abbia sottoscritto l’accordo “European Cooperation for accreditation (EAC)”. / Il rivestimento esterno ed interno dei raccordi sarà costituito da uno strato di vernice epossidica alimentare di colore blu applicata per cataforesi previa sabbiatura e fosfatazione allo zinco, o in alternativa dovrà avere spessore minimo di 250 micron ed essere conforme alla norma EN14901. I materiali dovranno essere conformi al D.M. 174 Ministero della Salute del 6/4/2004 per le parti applicabili (ex C.M.S. N°102 del 2/12/78). / Per i raccordi provvisti di giunto elastico meccanico la Pressione di Funzionamento Ammissibile (PFA) è pari a: / DN 6064 bar / DN 80 – 150 40 bar / DN 20050 bar / DN 25043 bar / DN 30040 bar / DN 350 – 600 25 bar / Per i raccordi a flangia la Pressione di Funzionamento Ammissibile (PFA) è pari a quanto indicato nella tabella A.2 della EN 545:2010 e cioè: / DN 60 – 300PN 40 (forature PN 10-40 per PFA = 40 bar) / DN 350 – 1000 PN 25 (forature PN 10-25 per PFA = 25 bar) / Le deviazioni angolari permesse dal giunto elastico meccanico saranno le seguenti: DN 60 – 1505° / DN 200 – 300 4° / DN 350 – 600 3° / Il collaudo in fabbrica sarà effettuato secondo quanto prescritto dalla Norma EN 545:2010. / I prezzi indicati per i raccordi muniti di flange sono riferiti pressione PN 10. Applicare un sovrapprezzo del 7% per ogni classe di PN superiore. A tal fine si ricorda l'applicabilità dell'art. 137, comma 2 del codice degli appalti (D. Lgs. n. 50 del 18/04/2016), per quanto riguarda la limitazione al 50% imposta all'incidenza dei prodotti provenienti dai Paesi Terzi sensi regolamento UE n. 952/2013 del Parlamento Europeo e del Consiglio. L'eventuale mancata applicazione del soprarichiamato vincolo deve essere evidente nel bando di gara, e debitamente giustificata all'Autorità, trasmettendone la relativa documentazione. / - FORNITURA E POSA DI RACCORDI PER ACQUEDOTTO CON GIUNTO MECCANICO CON CONTROFLANGIA E BULLONI flange di riduzione 100x40	n		48,93
G.02.08.aa	Fornitura e posa di raccordi in ghisa sferoidale prodotti in stabilimento certificato a norma EN ISO 9001:2000 e conformi alla norma EN 545:2010. / La ghisa sferoidale impiegata per la fabbricazione dei raccordi dovrà avere le seguenti caratteristiche: carico unitario di rottura a trazione:420 MPa / allungamento minimo a rottura:5% durezza Brinell:230 HB. / I raccordi dovranno avere le estremità a bicchiere per giunzione a mezzo di anelli in gomma e/o a flangia con foratura conforme alla norma EN 1092-2. / Il giunto, che dovrà permettere deviazioni angolari senza compromettere la tenuta, sarà automatico di tipo standard, o elastico di tipo / meccanico con controflangia e bulloni, il cui serraggio assicura la tenuta di una guarnizione in elastomero, conforme alla norma EN 681-1, all’interno di un bicchiere. / Per la giunzione dovranno essere inoltre esibiti i certificati delle prove di prestazione di cui al punto 7 della norma EN 545:2010 in originale o in copia conforme rilasciati da organismo accreditato secondo le norme EN 45000 ed EN ISO 17020 e che abbia sottoscritto l’accordo “European Cooperation for accreditation (EAC)”. / Il rivestimento esterno ed interno dei raccordi sarà costituito da uno strato di vernice epossidica alimentare di colore blu applicata per cataforesi previa sabbiatura e fosfatazione allo zinco, o in alternativa dovrà avere spessore minimo di 250 micron ed essere conforme alla norma EN14901. I materiali dovranno essere conformi al D.M. 174 Ministero della Salute del 6/4/2004 per le parti applicabili (ex C.M.S. N°102 del 2/12/78). / Per i raccordi provvisti di giunto elastico meccanico la Pressione di Funzionamento Ammissibile (PFA) è pari a: / DN 6064 bar / DN 80 – 150 40 bar / DN 20050 bar / DN 25043 bar / DN 30040 bar / DN 350 – 600 25 bar / Per i raccordi a flangia la Pressione di Funzionamento Ammissibile (PFA) è pari a quanto indicato nella tabella A.2 della EN 545:2010 e cioè: / DN 60 – 300PN 40 (forature PN 10-40 per PFA = 40 bar) / DN 350 – 1000 PN 25 (forature PN 10-25 per PFA = 25 bar) / Le deviazioni angolari permesse dal giunto elastico meccanico saranno le seguenti: DN 60 – 1505° / DN 200 – 300 4° / DN 350 – 600 3° / Il collaudo in fabbrica sarà effettuato secondo quanto prescritto dalla Norma EN 545:2010. / I prezzi indicati per i raccordi muniti di flange sono riferiti pressione PN 10. Applicare un sovrapprezzo del 7% per ogni classe di PN superiore. A tal fine si ricorda l'applicabilità dell'art. 137, comma 2 del codice degli appalti (D. Lgs. n. 50 del 18/04/2016), per quanto riguarda la limitazione al 50% imposta all'incidenza dei prodotti provenienti dai Paesi Terzi sensi regolamento UE n. 952/2013 del Parlamento Europeo e del Consiglio. L'eventuale mancata applicazione del soprarichiamato vincolo deve essere evidente nel bando di gara, e debitamente giustificata all'Autorità, trasmettendone la relativa documentazione. / - FORNITURA E POSA DI RACCORDI PER ACQUEDOTTO CON GIUNTO MECCANICO CON CONTROFLANGIA E BULLONI piatti di chiusura 250	n		107,55
G.02.08.ab	Fornitura e posa di raccordi in ghisa sferoidale prodotti in stabilimento certificato a norma EN ISO 9001:2000 e conformi alla norma EN 545:2010. / La ghisa sferoidale impiegata per la fabbricazione dei raccordi dovrà avere le seguenti caratteristiche: carico unitario di rottura a trazione:420 MPa / allungamento minimo a rottura:5% durezza Brinell:230 HB. / I raccordi dovranno avere le estremità a bicchiere per giunzione a mezzo di anelli in gomma e/o a flangia con foratura conforme alla norma EN 1092-2. / Il giunto, che dovrà permettere deviazioni angolari senza compromettere la tenuta, sarà automatico di tipo standard, o elastico di tipo / meccanico con controflangia e bulloni, il cui serraggio assicura la tenuta di una guarnizione in elastomero, conforme alla norma EN 681-1, all’interno di un bicchiere. / Per la giunzione dovranno essere inoltre esibiti i certificati delle prove di prestazione di cui al punto 7 della norma EN 545:2010 in originale o in copia conforme rilasciati da organismo accreditato secondo le norme EN 45000 ed EN ISO 17020 e che abbia sottoscritto l’accordo “European Cooperation for accreditation (EAC)”. / Il rivestimento esterno ed interno dei raccordi sarà costituito da uno strato di vernice epossidica alimentare di colore blu applicata per cataforesi previa sabbiatura e fosfatazione allo zinco, o in alternativa dovrà avere spessore minimo di 250 micron ed essere conforme alla norma EN14901. I materiali dovranno essere conformi al D.M. 174 Ministero della Salute del 6/4/2004 per le parti applicabili (ex C.M.S. N°102 del 2/12/78). / Per i raccordi provvisti di giunto elastico meccanico la Pressione di Funzionamento Ammissibile (PFA) è pari a: / DN 6064 bar / DN 80 – 150 40 bar / DN 20050 bar / DN 25043 bar / DN 30040 bar / DN 350 – 600 25 bar / Per i raccordi a flangia la Pressione di Funzionamento Ammissibile (PFA) è pari a quanto indicato nella tabella A.2 della EN 545:2010 e cioè: / DN 60 – 300PN 40 (forature PN 10-40 per PFA = 40 bar) / DN 350 – 1000 PN 25 (forature PN 10-25 per PFA = 25 bar) / Le deviazioni angolari permesse dal giunto elastico meccanico saranno le seguenti: DN 60 – 1505° / DN 200 – 300 4° / DN 350 – 600 3° / Il collaudo in fabbrica sarà effettuato secondo quanto prescritto dalla Norma EN 545:2010. / I prezzi indicati per i raccordi muniti di flange sono riferiti pressione PN 10. Applicare un sovrapprezzo del 7% per ogni classe di PN superiore. A tal fine si ricorda l'applicabilità dell'art. 137, comma 2 del codice degli appalti (D. Lgs. n. 50 del 18/04/2016), per quanto riguarda la limitazione al 50% imposta all'incidenza dei prodotti provenienti dai Paesi Terzi sensi regolamento UE n. 952/2013 del Parlamento Europeo e del Consiglio. L'eventuale mancata applicazione del soprarichiamato vincolo deve essere evidente nel bando di gara, e debitamente giustificata all'Autorità, trasmettendone la relativa documentazione. / - FORNITURA E POSA DI RACCORDI PER ACQUEDOTTO CON GIUNTO MECCANICO CON CONTROFLANGIA E BULLONI piatti di chiusura 300	n		121,94
G.02.08.ac	Fornitura e posa di raccordi in ghisa sferoidale prodotti in stabilimento certificato a norma EN ISO 9001:2000 e conformi alla norma EN 545:2010. / La ghisa sferoidale impiegata per la fabbricazione dei raccordi dovrà avere le seguenti caratteristiche: carico unitario di rottura a trazione:420 MPa / allungamento minimo a rottura:5% durezza Brinell:230 HB. / I raccordi dovranno avere le estremità a bicchiere per giunzione a mezzo di anelli in gomma e/o a flangia con foratura conforme alla norma EN 1092-2. / Il giunto, che dovrà permettere deviazioni angolari senza compromettere la tenuta, sarà automatico di tipo standard, o elastico di tipo / meccanico con controflangia e bulloni, il cui serraggio assicura la tenuta di una guarnizione in elastomero, conforme alla norma EN 681-1, all’interno di un bicchiere. / Per la giunzione dovranno essere inoltre esibiti i certificati delle prove di prestazione di cui al punto 7 della norma EN 545:2010 in originale o in copia conforme rilasciati da organismo accreditato secondo le norme EN 45000 ed EN ISO 17020 e che abbia sottoscritto l’accordo “European Cooperation for accreditation (EAC)”. / Il rivestimento esterno ed interno dei raccordi sarà costituito da uno strato di vernice epossidica alimentare di colore blu applicata per cataforesi previa sabbiatura e fosfatazione allo zinco, o in alternativa dovrà avere spessore minimo di 250 micron ed essere conforme alla norma EN14901. I materiali dovranno essere conformi al D.M. 174 Ministero della Salute del 6/4/2004 per le parti applicabili (ex C.M.S. N°102 del 2/12/78). / Per i raccordi provvisti di giunto elastico meccanico la Pressione di Funzionamento Ammissibile (PFA) è pari a: / DN 6064 bar / DN 80 – 150 40 bar / DN 20050 bar / DN 25043 bar / DN 30040 bar / DN 350 – 600 25 bar / Per i raccordi a flangia la Pressione di Funzionamento Ammissibile (PFA) è pari a quanto indicato nella tabella A.2 della EN 545:2010 e cioè: / DN 60 – 300PN 40 (forature PN 10-40 per PFA = 40 bar) / DN 350 – 1000 PN 25 (forature PN 10-25 per PFA = 25 bar) / Le deviazioni angolari permesse dal giunto elastico meccanico saranno le seguenti: DN 60 – 1505° / DN 200 – 300 4° / DN 350 – 600 3° / Il collaudo in fabbrica sarà effettuato secondo quanto prescritto dalla Norma EN 545:2010. / I prezzi indicati per i raccordi muniti di flange sono riferiti pressione PN 10. Applicare un sovrapprezzo del 7% per ogni classe di PN superiore. A tal fine si ricorda l'applicabilità dell'art. 137, comma 2 del codice degli appalti (D. Lgs. n. 50 del 18/04/2016), per quanto riguarda la limitazione al 50% imposta all'incidenza dei prodotti provenienti dai Paesi Terzi sensi regolamento UE n. 952/2013 del Parlamento Europeo e del Consiglio. L'eventuale mancata applicazione del soprarichiamato vincolo deve essere evidente nel bando di gara, e debitamente giustificata all'Autorità, trasmettendone la relativa documentazione. / - FORNITURA E POSA DI RACCORDI PER ACQUEDOTTO CON GIUNTO MECCANICO CON CONTROFLANGIA E BULLONI piatti di chiusura 350	n		142,10
G.02.08.ad	Fornitura e posa di raccordi in ghisa sferoidale prodotti in stabilimento certificato a norma EN ISO 9001:2000 e conformi alla norma EN 545:2010. / La ghisa sferoidale impiegata per la fabbricazione dei raccordi dovrà avere le seguenti caratteristiche: carico unitario di rottura a trazione:420 MPa / allungamento minimo a rottura:5% durezza Brinell:230 HB. / I raccordi dovranno avere le estremità a bicchiere per giunzione a mezzo di anelli in gomma e/o a flangia con foratura conforme alla norma EN 1092-2. / Il giunto, che dovrà permettere deviazioni angolari senza compromettere la tenuta, sarà automatico di tipo standard, o elastico di tipo / meccanico con controflangia e bulloni, il cui serraggio assicura la tenuta di una guarnizione in elastomero, conforme alla norma EN 681-1, all’interno di un bicchiere. / Per la giunzione dovranno essere inoltre esibiti i certificati delle prove di prestazione di cui al punto 7 della norma EN 545:2010 in originale o in copia conforme rilasciati da organismo accreditato secondo le norme EN 45000 ed EN ISO 17020 e che abbia sottoscritto l’accordo “European Cooperation for accreditation (EAC)”. / Il rivestimento esterno ed interno dei raccordi sarà costituito da uno strato di vernice epossidica alimentare di colore blu applicata per cataforesi previa sabbiatura e fosfatazione allo zinco, o in alternativa dovrà avere spessore minimo di 250 micron ed essere conforme alla norma EN14901. I materiali dovranno essere conformi al D.M. 174 Ministero della Salute del 6/4/2004 per le parti applicabili (ex C.M.S. N°102 del 2/12/78). / Per i raccordi provvisti di giunto elastico meccanico la Pressione di Funzionamento Ammissibile (PFA) è pari a: / DN 6064 bar / DN 80 – 150 40 bar / DN 20050 bar / DN 25043 bar / DN 30040 bar / DN 350 – 600 25 bar / Per i raccordi a flangia la Pressione di Funzionamento Ammissibile (PFA) è pari a quanto indicato nella tabella A.2 della EN 545:2010 e cioè: / DN 60 – 300PN 40 (forature PN 10-40 per PFA = 40 bar) / DN 350 – 1000 PN 25 (forature PN 10-25 per PFA = 25 bar) / Le deviazioni angolari permesse dal giunto elastico meccanico saranno le seguenti: DN 60 – 1505° / DN 200 – 300 4° / DN 350 – 600 3° / Il collaudo in fabbrica sarà effettuato secondo quanto prescritto dalla Norma EN 545:2010. / I prezzi indicati per i raccordi muniti di flange sono riferiti pressione PN 10. Applicare un sovrapprezzo del 7% per ogni classe di PN superiore. A tal fine si ricorda l'applicabilità dell'art. 137, comma 2 del codice degli appalti (D. Lgs. n. 50 del 18/04/2016), per quanto riguarda la limitazione al 50% imposta all'incidenza dei prodotti provenienti dai Paesi Terzi sensi regolamento UE n. 952/2013 del Parlamento Europeo e del Consiglio. L'eventuale mancata applicazione del soprarichiamato vincolo deve essere evidente nel bando di gara, e debitamente giustificata all'Autorità, trasmettendone la relativa documentazione. / - FORNITURA E POSA DI RACCORDI PER ACQUEDOTTO CON GIUNTO MECCANICO CON CONTROFLANGIA E BULLONI piatti di chiusura 400	n		194,35
G.02.08.ae	Fornitura e posa di raccordi in ghisa sferoidale prodotti in stabilimento certificato a norma EN ISO 9001:2000 e conformi alla norma EN 545:2010. / La ghisa sferoidale impiegata per la fabbricazione dei raccordi dovrà avere le seguenti caratteristiche: carico unitario di rottura a trazione:420 MPa / allungamento minimo a rottura:5% durezza Brinell:230 HB. / I raccordi dovranno avere le estremità a bicchiere per giunzione a mezzo di anelli in gomma e/o a flangia con foratura conforme alla norma EN 1092-2. / Il giunto, che dovrà permettere deviazioni angolari senza compromettere la tenuta, sarà automatico di tipo standard, o elastico di tipo / meccanico con controflangia e bulloni, il cui serraggio assicura la tenuta di una guarnizione in elastomero, conforme alla norma EN 681-1, all’interno di un bicchiere. / Per la giunzione dovranno essere inoltre esibiti i certificati delle prove di prestazione di cui al punto 7 della norma EN 545:2010 in originale o in copia conforme rilasciati da organismo accreditato secondo le norme EN 45000 ed EN ISO 17020 e che abbia sottoscritto l’accordo “European Cooperation for accreditation (EAC)”. / Il rivestimento esterno ed interno dei raccordi sarà costituito da uno strato di vernice epossidica alimentare di colore blu applicata per cataforesi previa sabbiatura e fosfatazione allo zinco, o in alternativa dovrà avere spessore minimo di 250 micron ed essere conforme alla norma EN14901. I materiali dovranno essere conformi al D.M. 174 Ministero della Salute del 6/4/2004 per le parti applicabili (ex C.M.S. N°102 del 2/12/78). / Per i raccordi provvisti di giunto elastico meccanico la Pressione di Funzionamento Ammissibile (PFA) è pari a: / DN 6064 bar / DN 80 – 150 40 bar / DN 20050 bar / DN 25043 bar / DN 30040 bar / DN 350 – 600 25 bar / Per i raccordi a flangia la Pressione di Funzionamento Ammissibile (PFA) è pari a quanto indicato nella tabella A.2 della EN 545:2010 e cioè: / DN 60 – 300PN 40 (forature PN 10-40 per PFA = 40 bar) / DN 350 – 1000 PN 25 (forature PN 10-25 per PFA = 25 bar) / Le deviazioni angolari permesse dal giunto elastico meccanico saranno le seguenti: DN 60 – 1505° / DN 200 – 300 4° / DN 350 – 600 3° / Il collaudo in fabbrica sarà effettuato secondo quanto prescritto dalla Norma EN 545:2010. / I prezzi indicati per i raccordi muniti di flange sono riferiti pressione PN 10. Applicare un sovrapprezzo del 7% per ogni classe di PN superiore. A tal fine si ricorda l'applicabilità dell'art. 137, comma 2 del codice degli appalti (D. Lgs. n. 50 del 18/04/2016), per quanto riguarda la limitazione al 50% imposta all'incidenza dei prodotti provenienti dai Paesi Terzi sensi regolamento UE n. 952/2013 del Parlamento Europeo e del Consiglio. L'eventuale mancata applicazione del soprarichiamato vincolo deve essere evidente nel bando di gara, e debitamente giustificata all'Autorità, trasmettendone la relativa documentazione. / - FORNITURA E POSA DI RACCORDI PER ACQUEDOTTO CON GIUNTO MECCANICO CON CONTROFLANGIA E BULLONI piatti di chiusura 450	n		231,79
G.02.08.af	Fornitura e posa di raccordi in ghisa sferoidale prodotti in stabilimento certificato a norma EN ISO 9001:2000 e conformi alla norma EN 545:2010. / La ghisa sferoidale impiegata per la fabbricazione dei raccordi dovrà avere le seguenti caratteristiche: carico unitario di rottura a trazione:420 MPa / allungamento minimo a rottura:5% durezza Brinell:230 HB. / I raccordi dovranno avere le estremità a bicchiere per giunzione a mezzo di anelli in gomma e/o a flangia con foratura conforme alla norma EN 1092-2. / Il giunto, che dovrà permettere deviazioni angolari senza compromettere la tenuta, sarà automatico di tipo standard, o elastico di tipo / meccanico con controflangia e bulloni, il cui serraggio assicura la tenuta di una guarnizione in elastomero, conforme alla norma EN 681-1, all’interno di un bicchiere. / Per la giunzione dovranno essere inoltre esibiti i certificati delle prove di prestazione di cui al punto 7 della norma EN 545:2010 in originale o in copia conforme rilasciati da organismo accreditato secondo le norme EN 45000 ed EN ISO 17020 e che abbia sottoscritto l’accordo “European Cooperation for accreditation (EAC)”. / Il rivestimento esterno ed interno dei raccordi sarà costituito da uno strato di vernice epossidica alimentare di colore blu applicata per cataforesi previa sabbiatura e fosfatazione allo zinco, o in alternativa dovrà avere spessore minimo di 250 micron ed essere conforme alla norma EN14901. I materiali dovranno essere conformi al D.M. 174 Ministero della Salute del 6/4/2004 per le parti applicabili (ex C.M.S. N°102 del 2/12/78). / Per i raccordi provvisti di giunto elastico meccanico la Pressione di Funzionamento Ammissibile (PFA) è pari a: / DN 6064 bar / DN 80 – 150 40 bar / DN 20050 bar / DN 25043 bar / DN 30040 bar / DN 350 – 600 25 bar / Per i raccordi a flangia la Pressione di Funzionamento Ammissibile (PFA) è pari a quanto indicato nella tabella A.2 della EN 545:2010 e cioè: / DN 60 – 300PN 40 (forature PN 10-40 per PFA = 40 bar) / DN 350 – 1000 PN 25 (forature PN 10-25 per PFA = 25 bar) / Le deviazioni angolari permesse dal giunto elastico meccanico saranno le seguenti: DN 60 – 1505° / DN 200 – 300 4° / DN 350 – 600 3° / Il collaudo in fabbrica sarà effettuato secondo quanto prescritto dalla Norma EN 545:2010. / I prezzi indicati per i raccordi muniti di flange sono riferiti pressione PN 10. Applicare un sovrapprezzo del 7% per ogni classe di PN superiore. A tal fine si ricorda l'applicabilità dell'art. 137, comma 2 del codice degli appalti (D. Lgs. n. 50 del 18/04/2016), per quanto riguarda la limitazione al 50% imposta all'incidenza dei prodotti provenienti dai Paesi Terzi sensi regolamento UE n. 952/2013 del Parlamento Europeo e del Consiglio. L'eventuale mancata applicazione del soprarichiamato vincolo deve essere evidente nel bando di gara, e debitamente giustificata all'Autorità, trasmettendone la relativa documentazione. / - FORNITURA E POSA DI RACCORDI PER ACQUEDOTTO CON GIUNTO MECCANICO CON CONTROFLANGIA E BULLONI piatti di chiusura 500	n		328,64
G.02.08.ag	Fornitura e posa di raccordi in ghisa sferoidale prodotti in stabilimento certificato a norma EN ISO 9001:2000 e conformi alla norma EN 545:2010. / La ghisa sferoidale impiegata per la fabbricazione dei raccordi dovrà avere le seguenti caratteristiche: carico unitario di rottura a trazione:420 MPa / allungamento minimo a rottura:5% durezza Brinell:230 HB. / I raccordi dovranno avere le estremità a bicchiere per giunzione a mezzo di anelli in gomma e/o a flangia con foratura conforme alla norma EN 1092-2. / Il giunto, che dovrà permettere deviazioni angolari senza compromettere la tenuta, sarà automatico di tipo standard, o elastico di tipo / meccanico con controflangia e bulloni, il cui serraggio assicura la tenuta di una guarnizione in elastomero, conforme alla norma EN 681-1, all’interno di un bicchiere. / Per la giunzione dovranno essere inoltre esibiti i certificati delle prove di prestazione di cui al punto 7 della norma EN 545:2010 in originale o in copia conforme rilasciati da organismo accreditato secondo le norme EN 45000 ed EN ISO 17020 e che abbia sottoscritto l’accordo “European Cooperation for accreditation (EAC)”. / Il rivestimento esterno ed interno dei raccordi sarà costituito da uno strato di vernice epossidica alimentare di colore blu applicata per cataforesi previa sabbiatura e fosfatazione allo zinco, o in alternativa dovrà avere spessore minimo di 250 micron ed essere conforme alla norma EN14901. I materiali dovranno essere conformi al D.M. 174 Ministero della Salute del 6/4/2004 per le parti applicabili (ex C.M.S. N°102 del 2/12/78). / Per i raccordi provvisti di giunto elastico meccanico la Pressione di Funzionamento Ammissibile (PFA) è pari a: / DN 6064 bar / DN 80 – 150 40 bar / DN 20050 bar / DN 25043 bar / DN 30040 bar / DN 350 – 600 25 bar / Per i raccordi a flangia la Pressione di Funzionamento Ammissibile (PFA) è pari a quanto indicato nella tabella A.2 della EN 545:2010 e cioè: / DN 60 – 300PN 40 (forature PN 10-40 per PFA = 40 bar) / DN 350 – 1000 PN 25 (forature PN 10-25 per PFA = 25 bar) / Le deviazioni angolari permesse dal giunto elastico meccanico saranno le seguenti: DN 60 – 1505° / DN 200 – 300 4° / DN 350 – 600 3° / Il collaudo in fabbrica sarà effettuato secondo quanto prescritto dalla Norma EN 545:2010. / I prezzi indicati per i raccordi muniti di flange sono riferiti pressione PN 10. Applicare un sovrapprezzo del 7% per ogni classe di PN superiore. A tal fine si ricorda l'applicabilità dell'art. 137, comma 2 del codice degli appalti (D. Lgs. n. 50 del 18/04/2016), per quanto riguarda la limitazione al 50% imposta all'incidenza dei prodotti provenienti dai Paesi Terzi sensi regolamento UE n. 952/2013 del Parlamento Europeo e del Consiglio. L'eventuale mancata applicazione del soprarichiamato vincolo deve essere evidente nel bando di gara, e debitamente giustificata all'Autorità, trasmettendone la relativa documentazione. / - FORNITURA E POSA DI RACCORDI PER ACQUEDOTTO CON GIUNTO MECCANICO CON CONTROFLANGIA E BULLONI piatti di chiusura 600	n		450,57
G.02.08.ah	Fornitura e posa di raccordi in ghisa sferoidale prodotti in stabilimento certificato a norma EN ISO 9001:2000 e conformi alla norma EN 545:2010. / La ghisa sferoidale impiegata per la fabbricazione dei raccordi dovrà avere le seguenti caratteristiche: carico unitario di rottura a trazione:420 MPa / allungamento minimo a rottura:5% durezza Brinell:230 HB. / I raccordi dovranno avere le estremità a bicchiere per giunzione a mezzo di anelli in gomma e/o a flangia con foratura conforme alla norma EN 1092-2. / Il giunto, che dovrà permettere deviazioni angolari senza compromettere la tenuta, sarà automatico di tipo standard, o elastico di tipo / meccanico con controflangia e bulloni, il cui serraggio assicura la tenuta di una guarnizione in elastomero, conforme alla norma EN 681-1, all’interno di un bicchiere. / Per la giunzione dovranno essere inoltre esibiti i certificati delle prove di prestazione di cui al punto 7 della norma EN 545:2010 in originale o in copia conforme rilasciati da organismo accreditato secondo le norme EN 45000 ed EN ISO 17020 e che abbia sottoscritto l’accordo “European Cooperation for accreditation (EAC)”. / Il rivestimento esterno ed interno dei raccordi sarà costituito da uno strato di vernice epossidica alimentare di colore blu applicata per cataforesi previa sabbiatura e fosfatazione allo zinco, o in alternativa dovrà avere spessore minimo di 250 micron ed essere conforme alla norma EN14901. I materiali dovranno essere conformi al D.M. 174 Ministero della Salute del 6/4/2004 per le parti applicabili (ex C.M.S. N°102 del 2/12/78). / Per i raccordi provvisti di giunto elastico meccanico la Pressione di Funzionamento Ammissibile (PFA) è pari a: / DN 6064 bar / DN 80 – 150 40 bar / DN 20050 bar / DN 25043 bar / DN 30040 bar / DN 350 – 600 25 bar / Per i raccordi a flangia la Pressione di Funzionamento Ammissibile (PFA) è pari a quanto indicato nella tabella A.2 della EN 545:2010 e cioè: / DN 60 – 300PN 40 (forature PN 10-40 per PFA = 40 bar) / DN 350 – 1000 PN 25 (forature PN 10-25 per PFA = 25 bar) / Le deviazioni angolari permesse dal giunto elastico meccanico saranno le seguenti: DN 60 – 1505° / DN 200 – 300 4° / DN 350 – 600 3° / Il collaudo in fabbrica sarà effettuato secondo quanto prescritto dalla Norma EN 545:2010. / I prezzi indicati per i raccordi muniti di flange sono riferiti pressione PN 10. Applicare un sovrapprezzo del 7% per ogni classe di PN superiore. A tal fine si ricorda l'applicabilità dell'art. 137, comma 2 del codice degli appalti (D. Lgs. n. 50 del 18/04/2016), per quanto riguarda la limitazione al 50% imposta all'incidenza dei prodotti provenienti dai Paesi Terzi sensi regolamento UE n. 952/2013 del Parlamento Europeo e del Consiglio. L'eventuale mancata applicazione del soprarichiamato vincolo deve essere evidente nel bando di gara, e debitamente giustificata all'Autorità, trasmettendone la relativa documentazione. / - FORNITURA E POSA DI RACCORDI PER ACQUEDOTTO CONGIUNTO MECCANICO CON CONTROFLANGIA E BULLONI Imbocchi 60	n		32,66
G.02.08.ai	Fornitura e posa di raccordi in ghisa sferoidale prodotti in stabilimento certificato a norma EN ISO 9001:2000 e conformi alla norma EN 545:2010. / La ghisa sferoidale impiegata per la fabbricazione dei raccordi dovrà avere le seguenti caratteristiche: carico unitario di rottura a trazione:420 MPa / allungamento minimo a rottura:5% durezza Brinell:230 HB. / I raccordi dovranno avere le estremità a bicchiere per giunzione a mezzo di anelli in gomma e/o a flangia con foratura conforme alla norma EN 1092-2. / Il giunto, che dovrà permettere deviazioni angolari senza compromettere la tenuta, sarà automatico di tipo standard, o elastico di tipo / meccanico con controflangia e bulloni, il cui serraggio assicura la tenuta di una guarnizione in elastomero, conforme alla norma EN 681-1, all’interno di un bicchiere. / Per la giunzione dovranno essere inoltre esibiti i certificati delle prove di prestazione di cui al punto 7 della norma EN 545:2010 in originale o in copia conforme rilasciati da organismo accreditato secondo le norme EN 45000 ed EN ISO 17020 e che abbia sottoscritto l’accordo “European Cooperation for accreditation (EAC)”. / Il rivestimento esterno ed interno dei raccordi sarà costituito da uno strato di vernice epossidica alimentare di colore blu applicata per cataforesi previa sabbiatura e fosfatazione allo zinco, o in alternativa dovrà avere spessore minimo di 250 micron ed essere conforme alla norma EN14901. I materiali dovranno essere conformi al D.M. 174 Ministero della Salute del 6/4/2004 per le parti applicabili (ex C.M.S. N°102 del 2/12/78). / Per i raccordi provvisti di giunto elastico meccanico la Pressione di Funzionamento Ammissibile (PFA) è pari a: / DN 6064 bar / DN 80 – 150 40 bar / DN 20050 bar / DN 25043 bar / DN 30040 bar / DN 350 – 600 25 bar / Per i raccordi a flangia la Pressione di Funzionamento Ammissibile (PFA) è pari a quanto indicato nella tabella A.2 della EN 545:2010 e cioè: / DN 60 – 300PN 40 (forature PN 10-40 per PFA = 40 bar) / DN 350 – 1000 PN 25 (forature PN 10-25 per PFA = 25 bar) / Le deviazioni angolari permesse dal giunto elastico meccanico saranno le seguenti: DN 60 – 1505° / DN 200 – 300 4° / DN 350 – 600 3° / Il collaudo in fabbrica sarà effettuato secondo quanto prescritto dalla Norma EN 545:2010. / I prezzi indicati per i raccordi muniti di flange sono riferiti pressione PN 10. Applicare un sovrapprezzo del 7% per ogni classe di PN superiore. A tal fine si ricorda l'applicabilità dell'art. 137, comma 2 del codice degli appalti (D. Lgs. n. 50 del 18/04/2016), per quanto riguarda la limitazione al 50% imposta all'incidenza dei prodotti provenienti dai Paesi Terzi sensi regolamento UE n. 952/2013 del Parlamento Europeo e del Consiglio. L'eventuale mancata applicazione del soprarichiamato vincolo deve essere evidente nel bando di gara, e debitamente giustificata all'Autorità, trasmettendone la relativa documentazione. / - FORNITURA E POSA DI RACCORDI PER ACQUEDOTTO CONGIUNTO MECCANICO CON CONTROFLANGIA E BULLONI Imbocchi 65	n		32,66
G.02.08.aj	Fornitura e posa di raccordi in ghisa sferoidale prodotti in stabilimento certificato a norma EN ISO 9001:2000 e conformi alla norma EN 545:2010. / La ghisa sferoidale impiegata per la fabbricazione dei raccordi dovrà avere le seguenti caratteristiche: carico unitario di rottura a trazione:420 MPa / allungamento minimo a rottura:5% durezza Brinell:230 HB. / I raccordi dovranno avere le estremità a bicchiere per giunzione a mezzo di anelli in gomma e/o a flangia con foratura conforme alla norma EN 1092-2. / Il giunto, che dovrà permettere deviazioni angolari senza compromettere la tenuta, sarà automatico di tipo standard, o elastico di tipo / meccanico con controflangia e bulloni, il cui serraggio assicura la tenuta di una guarnizione in elastomero, conforme alla norma EN 681-1, all’interno di un bicchiere. / Per la giunzione dovranno essere inoltre esibiti i certificati delle prove di prestazione di cui al punto 7 della norma EN 545:2010 in originale o in copia conforme rilasciati da organismo accreditato secondo le norme EN 45000 ed EN ISO 17020 e che abbia sottoscritto l’accordo “European Cooperation for accreditation (EAC)”. / Il rivestimento esterno ed interno dei raccordi sarà costituito da uno strato di vernice epossidica alimentare di colore blu applicata per cataforesi previa sabbiatura e fosfatazione allo zinco, o in alternativa dovrà avere spessore minimo di 250 micron ed essere conforme alla norma EN14901. I materiali dovranno essere conformi al D.M. 174 Ministero della Salute del 6/4/2004 per le parti applicabili (ex C.M.S. N°102 del 2/12/78). / Per i raccordi provvisti di giunto elastico meccanico la Pressione di Funzionamento Ammissibile (PFA) è pari a: / DN 6064 bar / DN 80 – 150 40 bar / DN 20050 bar / DN 25043 bar / DN 30040 bar / DN 350 – 600 25 bar / Per i raccordi a flangia la Pressione di Funzionamento Ammissibile (PFA) è pari a quanto indicato nella tabella A.2 della EN 545:2010 e cioè: / DN 60 – 300PN 40 (forature PN 10-40 per PFA = 40 bar) / DN 350 – 1000 PN 25 (forature PN 10-25 per PFA = 25 bar) / Le deviazioni angolari permesse dal giunto elastico meccanico saranno le seguenti: DN 60 – 1505° / DN 200 – 300 4° / DN 350 – 600 3° / Il collaudo in fabbrica sarà effettuato secondo quanto prescritto dalla Norma EN 545:2010. / I prezzi indicati per i raccordi muniti di flange sono riferiti pressione PN 10. Applicare un sovrapprezzo del 7% per ogni classe di PN superiore. A tal fine si ricorda l'applicabilità dell'art. 137, comma 2 del codice degli appalti (D. Lgs. n. 50 del 18/04/2016), per quanto riguarda la limitazione al 50% imposta all'incidenza dei prodotti provenienti dai Paesi Terzi sensi regolamento UE n. 952/2013 del Parlamento Europeo e del Consiglio. L'eventuale mancata applicazione del soprarichiamato vincolo deve essere evidente nel bando di gara, e debitamente giustificata all'Autorità, trasmettendone la relativa documentazione. / - FORNITURA E POSA DI RACCORDI PER ACQUEDOTTO CONGIUNTO MECCANICO CON CONTROFLANGIA E BULLONI Imbocchi 80	n		34,27
G.02.08.ak	Fornitura e posa di raccordi in ghisa sferoidale prodotti in stabilimento certificato a norma EN ISO 9001:2000 e conformi alla norma EN 545:2010. / La ghisa sferoidale impiegata per la fabbricazione dei raccordi dovrà avere le seguenti caratteristiche: carico unitario di rottura a trazione:420 MPa / allungamento minimo a rottura:5% durezza Brinell:230 HB. / I raccordi dovranno avere le estremità a bicchiere per giunzione a mezzo di anelli in gomma e/o a flangia con foratura conforme alla norma EN 1092-2. / Il giunto, che dovrà permettere deviazioni angolari senza compromettere la tenuta, sarà automatico di tipo standard, o elastico di tipo / meccanico con controflangia e bulloni, il cui serraggio assicura la tenuta di una guarnizione in elastomero, conforme alla norma EN 681-1, all’interno di un bicchiere. / Per la giunzione dovranno essere inoltre esibiti i certificati delle prove di prestazione di cui al punto 7 della norma EN 545:2010 in originale o in copia conforme rilasciati da organismo accreditato secondo le norme EN 45000 ed EN ISO 17020 e che abbia sottoscritto l’accordo “European Cooperation for accreditation (EAC)”. / Il rivestimento esterno ed interno dei raccordi sarà costituito da uno strato di vernice epossidica alimentare di colore blu applicata per cataforesi previa sabbiatura e fosfatazione allo zinco, o in alternativa dovrà avere spessore minimo di 250 micron ed essere conforme alla norma EN14901. I materiali dovranno essere conformi al D.M. 174 Ministero della Salute del 6/4/2004 per le parti applicabili (ex C.M.S. N°102 del 2/12/78). / Per i raccordi provvisti di giunto elastico meccanico la Pressione di Funzionamento Ammissibile (PFA) è pari a: / DN 6064 bar / DN 80 – 150 40 bar / DN 20050 bar / DN 25043 bar / DN 30040 bar / DN 350 – 600 25 bar / Per i raccordi a flangia la Pressione di Funzionamento Ammissibile (PFA) è pari a quanto indicato nella tabella A.2 della EN 545:2010 e cioè: / DN 60 – 300PN 40 (forature PN 10-40 per PFA = 40 bar) / DN 350 – 1000 PN 25 (forature PN 10-25 per PFA = 25 bar) / Le deviazioni angolari permesse dal giunto elastico meccanico saranno le seguenti: DN 60 – 1505° / DN 200 – 300 4° / DN 350 – 600 3° / Il collaudo in fabbrica sarà effettuato secondo quanto prescritto dalla Norma EN 545:2010. / I prezzi indicati per i raccordi muniti di flange sono riferiti pressione PN 10. Applicare un sovrapprezzo del 7% per ogni classe di PN superiore. A tal fine si ricorda l'applicabilità dell'art. 137, comma 2 del codice degli appalti (D. Lgs. n. 50 del 18/04/2016), per quanto riguarda la limitazione al 50% imposta all'incidenza dei prodotti provenienti dai Paesi Terzi sensi regolamento UE n. 952/2013 del Parlamento Europeo e del Consiglio. L'eventuale mancata applicazione del soprarichiamato vincolo deve essere evidente nel bando di gara, e debitamente giustificata all'Autorità, trasmettendone la relativa documentazione. / - FORNITURA E POSA DI RACCORDI PER ACQUEDOTTO CONGIUNTO MECCANICO CON CONTROFLANGIA E BULLONI Imbocchi 100	n		38,53
G.02.08.al	Fornitura e posa di raccordi in ghisa sferoidale prodotti in stabilimento certificato a norma EN ISO 9001:2000 e conformi alla norma EN 545:2010. / La ghisa sferoidale impiegata per la fabbricazione dei raccordi dovrà avere le seguenti caratteristiche: carico unitario di rottura a trazione:420 MPa / allungamento minimo a rottura:5% durezza Brinell:230 HB. / I raccordi dovranno avere le estremità a bicchiere per giunzione a mezzo di anelli in gomma e/o a flangia con foratura conforme alla norma EN 1092-2. / Il giunto, che dovrà permettere deviazioni angolari senza compromettere la tenuta, sarà automatico di tipo standard, o elastico di tipo / meccanico con controflangia e bulloni, il cui serraggio assicura la tenuta di una guarnizione in elastomero, conforme alla norma EN 681-1, all’interno di un bicchiere. / Per la giunzione dovranno essere inoltre esibiti i certificati delle prove di prestazione di cui al punto 7 della norma EN 545:2010 in originale o in copia conforme rilasciati da organismo accreditato secondo le norme EN 45000 ed EN ISO 17020 e che abbia sottoscritto l’accordo “European Cooperation for accreditation (EAC)”. / Il rivestimento esterno ed interno dei raccordi sarà costituito da uno strato di vernice epossidica alimentare di colore blu applicata per cataforesi previa sabbiatura e fosfatazione allo zinco, o in alternativa dovrà avere spessore minimo di 250 micron ed essere conforme alla norma EN14901. I materiali dovranno essere conformi al D.M. 174 Ministero della Salute del 6/4/2004 per le parti applicabili (ex C.M.S. N°102 del 2/12/78). / Per i raccordi provvisti di giunto elastico meccanico la Pressione di Funzionamento Ammissibile (PFA) è pari a: / DN 6064 bar / DN 80 – 150 40 bar / DN 20050 bar / DN 25043 bar / DN 30040 bar / DN 350 – 600 25 bar / Per i raccordi a flangia la Pressione di Funzionamento Ammissibile (PFA) è pari a quanto indicato nella tabella A.2 della EN 545:2010 e cioè: / DN 60 – 300PN 40 (forature PN 10-40 per PFA = 40 bar) / DN 350 – 1000 PN 25 (forature PN 10-25 per PFA = 25 bar) / Le deviazioni angolari permesse dal giunto elastico meccanico saranno le seguenti: DN 60 – 1505° / DN 200 – 300 4° / DN 350 – 600 3° / Il collaudo in fabbrica sarà effettuato secondo quanto prescritto dalla Norma EN 545:2010. / I prezzi indicati per i raccordi muniti di flange sono riferiti pressione PN 10. Applicare un sovrapprezzo del 7% per ogni classe di PN superiore. A tal fine si ricorda l'applicabilità dell'art. 137, comma 2 del codice degli appalti (D. Lgs. n. 50 del 18/04/2016), per quanto riguarda la limitazione al 50% imposta all'incidenza dei prodotti provenienti dai Paesi Terzi sensi regolamento UE n. 952/2013 del Parlamento Europeo e del Consiglio. L'eventuale mancata applicazione del soprarichiamato vincolo deve essere evidente nel bando di gara, e debitamente giustificata all'Autorità, trasmettendone la relativa documentazione. / - FORNITURA E POSA DI RACCORDI PER ACQUEDOTTO CONGIUNTO MECCANICO CON CONTROFLANGIA E BULLONI Imbocchi 125	n		45,20
G.02.08.am	Fornitura e posa di raccordi in ghisa sferoidale prodotti in stabilimento certificato a norma EN ISO 9001:2000 e conformi alla norma EN 545:2010. / La ghisa sferoidale impiegata per la fabbricazione dei raccordi dovrà avere le seguenti caratteristiche: carico unitario di rottura a trazione:420 MPa / allungamento minimo a rottura:5% durezza Brinell:230 HB. / I raccordi dovranno avere le estremità a bicchiere per giunzione a mezzo di anelli in gomma e/o a flangia con foratura conforme alla norma EN 1092-2. / Il giunto, che dovrà permettere deviazioni angolari senza compromettere la tenuta, sarà automatico di tipo standard, o elastico di tipo / meccanico con controflangia e bulloni, il cui serraggio assicura la tenuta di una guarnizione in elastomero, conforme alla norma EN 681-1, all’interno di un bicchiere. / Per la giunzione dovranno essere inoltre esibiti i certificati delle prove di prestazione di cui al punto 7 della norma EN 545:2010 in originale o in copia conforme rilasciati da organismo accreditato secondo le norme EN 45000 ed EN ISO 17020 e che abbia sottoscritto l’accordo “European Cooperation for accreditation (EAC)”. / Il rivestimento esterno ed interno dei raccordi sarà costituito da uno strato di vernice epossidica alimentare di colore blu applicata per cataforesi previa sabbiatura e fosfatazione allo zinco, o in alternativa dovrà avere spessore minimo di 250 micron ed essere conforme alla norma EN14901. I materiali dovranno essere conformi al D.M. 174 Ministero della Salute del 6/4/2004 per le parti applicabili (ex C.M.S. N°102 del 2/12/78). / Per i raccordi provvisti di giunto elastico meccanico la Pressione di Funzionamento Ammissibile (PFA) è pari a: / DN 6064 bar / DN 80 – 150 40 bar / DN 20050 bar / DN 25043 bar / DN 30040 bar / DN 350 – 600 25 bar / Per i raccordi a flangia la Pressione di Funzionamento Ammissibile (PFA) è pari a quanto indicato nella tabella A.2 della EN 545:2010 e cioè: / DN 60 – 300PN 40 (forature PN 10-40 per PFA = 40 bar) / DN 350 – 1000 PN 25 (forature PN 10-25 per PFA = 25 bar) / Le deviazioni angolari permesse dal giunto elastico meccanico saranno le seguenti: DN 60 – 1505° / DN 200 – 300 4° / DN 350 – 600 3° / Il collaudo in fabbrica sarà effettuato secondo quanto prescritto dalla Norma EN 545:2010. / I prezzi indicati per i raccordi muniti di flange sono riferiti pressione PN 10. Applicare un sovrapprezzo del 7% per ogni classe di PN superiore. A tal fine si ricorda l'applicabilità dell'art. 137, comma 2 del codice degli appalti (D. Lgs. n. 50 del 18/04/2016), per quanto riguarda la limitazione al 50% imposta all'incidenza dei prodotti provenienti dai Paesi Terzi sensi regolamento UE n. 952/2013 del Parlamento Europeo e del Consiglio. L'eventuale mancata applicazione del soprarichiamato vincolo deve essere evidente nel bando di gara, e debitamente giustificata all'Autorità, trasmettendone la relativa documentazione. / - FORNITURA E POSA DI RACCORDI PER ACQUEDOTTO CONGIUNTO MECCANICO CON CONTROFLANGIA E BULLONI Imbocchi 150	n		55,20
G.02.08.an	Fornitura e posa di raccordi in ghisa sferoidale prodotti in stabilimento certificato a norma EN ISO 9001:2000 e conformi alla norma EN 545:2010. / La ghisa sferoidale impiegata per la fabbricazione dei raccordi dovrà avere le seguenti caratteristiche: carico unitario di rottura a trazione:420 MPa / allungamento minimo a rottura:5% durezza Brinell:230 HB. / I raccordi dovranno avere le estremità a bicchiere per giunzione a mezzo di anelli in gomma e/o a flangia con foratura conforme alla norma EN 1092-2. / Il giunto, che dovrà permettere deviazioni angolari senza compromettere la tenuta, sarà automatico di tipo standard, o elastico di tipo / meccanico con controflangia e bulloni, il cui serraggio assicura la tenuta di una guarnizione in elastomero, conforme alla norma EN 681-1, all’interno di un bicchiere. / Per la giunzione dovranno essere inoltre esibiti i certificati delle prove di prestazione di cui al punto 7 della norma EN 545:2010 in originale o in copia conforme rilasciati da organismo accreditato secondo le norme EN 45000 ed EN ISO 17020 e che abbia sottoscritto l’accordo “European Cooperation for accreditation (EAC)”. / Il rivestimento esterno ed interno dei raccordi sarà costituito da uno strato di vernice epossidica alimentare di colore blu applicata per cataforesi previa sabbiatura e fosfatazione allo zinco, o in alternativa dovrà avere spessore minimo di 250 micron ed essere conforme alla norma EN14901. I materiali dovranno essere conformi al D.M. 174 Ministero della Salute del 6/4/2004 per le parti applicabili (ex C.M.S. N°102 del 2/12/78). / Per i raccordi provvisti di giunto elastico meccanico la Pressione di Funzionamento Ammissibile (PFA) è pari a: / DN 6064 bar / DN 80 – 150 40 bar / DN 20050 bar / DN 25043 bar / DN 30040 bar / DN 350 – 600 25 bar / Per i raccordi a flangia la Pressione di Funzionamento Ammissibile (PFA) è pari a quanto indicato nella tabella A.2 della EN 545:2010 e cioè: / DN 60 – 300PN 40 (forature PN 10-40 per PFA = 40 bar) / DN 350 – 1000 PN 25 (forature PN 10-25 per PFA = 25 bar) / Le deviazioni angolari permesse dal giunto elastico meccanico saranno le seguenti: DN 60 – 1505° / DN 200 – 300 4° / DN 350 – 600 3° / Il collaudo in fabbrica sarà effettuato secondo quanto prescritto dalla Norma EN 545:2010. / I prezzi indicati per i raccordi muniti di flange sono riferiti pressione PN 10. Applicare un sovrapprezzo del 7% per ogni classe di PN superiore. A tal fine si ricorda l'applicabilità dell'art. 137, comma 2 del codice degli appalti (D. Lgs. n. 50 del 18/04/2016), per quanto riguarda la limitazione al 50% imposta all'incidenza dei prodotti provenienti dai Paesi Terzi sensi regolamento UE n. 952/2013 del Parlamento Europeo e del Consiglio. L'eventuale mancata applicazione del soprarichiamato vincolo deve essere evidente nel bando di gara, e debitamente giustificata all'Autorità, trasmettendone la relativa documentazione. / - FORNITURA E POSA DI RACCORDI PER ACQUEDOTTO CONGIUNTO MECCANICO CON CONTROFLANGIA E BULLONI Imbocchi 200	n		74,41
G.02.08.ao	Fornitura e posa di raccordi in ghisa sferoidale prodotti in stabilimento certificato a norma EN ISO 9001:2000 e conformi alla norma EN 545:2010. / La ghisa sferoidale impiegata per la fabbricazione dei raccordi dovrà avere le seguenti caratteristiche: carico unitario di rottura a trazione:420 MPa / allungamento minimo a rottura:5% durezza Brinell:230 HB. / I raccordi dovranno avere le estremità a bicchiere per giunzione a mezzo di anelli in gomma e/o a flangia con foratura conforme alla norma EN 1092-2. / Il giunto, che dovrà permettere deviazioni angolari senza compromettere la tenuta, sarà automatico di tipo standard, o elastico di tipo / meccanico con controflangia e bulloni, il cui serraggio assicura la tenuta di una guarnizione in elastomero, conforme alla norma EN 681-1, all’interno di un bicchiere. / Per la giunzione dovranno essere inoltre esibiti i certificati delle prove di prestazione di cui al punto 7 della norma EN 545:2010 in originale o in copia conforme rilasciati da organismo accreditato secondo le norme EN 45000 ed EN ISO 17020 e che abbia sottoscritto l’accordo “European Cooperation for accreditation (EAC)”. / Il rivestimento esterno ed interno dei raccordi sarà costituito da uno strato di vernice epossidica alimentare di colore blu applicata per cataforesi previa sabbiatura e fosfatazione allo zinco, o in alternativa dovrà avere spessore minimo di 250 micron ed essere conforme alla norma EN14901. I materiali dovranno essere conformi al D.M. 174 Ministero della Salute del 6/4/2004 per le parti applicabili (ex C.M.S. N°102 del 2/12/78). / Per i raccordi provvisti di giunto elastico meccanico la Pressione di Funzionamento Ammissibile (PFA) è pari a: / DN 6064 bar / DN 80 – 150 40 bar / DN 20050 bar / DN 25043 bar / DN 30040 bar / DN 350 – 600 25 bar / Per i raccordi a flangia la Pressione di Funzionamento Ammissibile (PFA) è pari a quanto indicato nella tabella A.2 della EN 545:2010 e cioè: / DN 60 – 300PN 40 (forature PN 10-40 per PFA = 40 bar) / DN 350 – 1000 PN 25 (forature PN 10-25 per PFA = 25 bar) / Le deviazioni angolari permesse dal giunto elastico meccanico saranno le seguenti: DN 60 – 1505° / DN 200 – 300 4° / DN 350 – 600 3° / Il collaudo in fabbrica sarà effettuato secondo quanto prescritto dalla Norma EN 545:2010. / I prezzi indicati per i raccordi muniti di flange sono riferiti pressione PN 10. Applicare un sovrapprezzo del 7% per ogni classe di PN superiore. A tal fine si ricorda l'applicabilità dell'art. 137, comma 2 del codice degli appalti (D. Lgs. n. 50 del 18/04/2016), per quanto riguarda la limitazione al 50% imposta all'incidenza dei prodotti provenienti dai Paesi Terzi sensi regolamento UE n. 952/2013 del Parlamento Europeo e del Consiglio. L'eventuale mancata applicazione del soprarichiamato vincolo deve essere evidente nel bando di gara, e debitamente giustificata all'Autorità, trasmettendone la relativa documentazione. / - FORNITURA E POSA DI RACCORDI PER ACQUEDOTTO CONGIUNTO MECCANICO CON CONTROFLANGIA E BULLONI Imbocchi 250	n		187,91
G.02.08.ap	Fornitura e posa di raccordi in ghisa sferoidale prodotti in stabilimento certificato a norma EN ISO 9001:2000 e conformi alla norma EN 545:2010. / La ghisa sferoidale impiegata per la fabbricazione dei raccordi dovrà avere le seguenti caratteristiche: carico unitario di rottura a trazione:420 MPa / allungamento minimo a rottura:5% durezza Brinell:230 HB. / I raccordi dovranno avere le estremità a bicchiere per giunzione a mezzo di anelli in gomma e/o a flangia con foratura conforme alla norma EN 1092-2. / Il giunto, che dovrà permettere deviazioni angolari senza compromettere la tenuta, sarà automatico di tipo standard, o elastico di tipo / meccanico con controflangia e bulloni, il cui serraggio assicura la tenuta di una guarnizione in elastomero, conforme alla norma EN 681-1, all’interno di un bicchiere. / Per la giunzione dovranno essere inoltre esibiti i certificati delle prove di prestazione di cui al punto 7 della norma EN 545:2010 in originale o in copia conforme rilasciati da organismo accreditato secondo le norme EN 45000 ed EN ISO 17020 e che abbia sottoscritto l’accordo “European Cooperation for accreditation (EAC)”. / Il rivestimento esterno ed interno dei raccordi sarà costituito da uno strato di vernice epossidica alimentare di colore blu applicata per cataforesi previa sabbiatura e fosfatazione allo zinco, o in alternativa dovrà avere spessore minimo di 250 micron ed essere conforme alla norma EN14901. I materiali dovranno essere conformi al D.M. 174 Ministero della Salute del 6/4/2004 per le parti applicabili (ex C.M.S. N°102 del 2/12/78). / Per i raccordi provvisti di giunto elastico meccanico la Pressione di Funzionamento Ammissibile (PFA) è pari a: / DN 6064 bar / DN 80 – 150 40 bar / DN 20050 bar / DN 25043 bar / DN 30040 bar / DN 350 – 600 25 bar / Per i raccordi a flangia la Pressione di Funzionamento Ammissibile (PFA) è pari a quanto indicato nella tabella A.2 della EN 545:2010 e cioè: / DN 60 – 300PN 40 (forature PN 10-40 per PFA = 40 bar) / DN 350 – 1000 PN 25 (forature PN 10-25 per PFA = 25 bar) / Le deviazioni angolari permesse dal giunto elastico meccanico saranno le seguenti: DN 60 – 1505° / DN 200 – 300 4° / DN 350 – 600 3° / Il collaudo in fabbrica sarà effettuato secondo quanto prescritto dalla Norma EN 545:2010. / I prezzi indicati per i raccordi muniti di flange sono riferiti pressione PN 10. Applicare un sovrapprezzo del 7% per ogni classe di PN superiore. A tal fine si ricorda l'applicabilità dell'art. 137, comma 2 del codice degli appalti (D. Lgs. n. 50 del 18/04/2016), per quanto riguarda la limitazione al 50% imposta all'incidenza dei prodotti provenienti dai Paesi Terzi sensi regolamento UE n. 952/2013 del Parlamento Europeo e del Consiglio. L'eventuale mancata applicazione del soprarichiamato vincolo deve essere evidente nel bando di gara, e debitamente giustificata all'Autorità, trasmettendone la relativa documentazione. / - FORNITURA E POSA DI RACCORDI PER ACQUEDOTTO CONGIUNTO MECCANICO CON CONTROFLANGIA E BULLONI Imbocchi 300	n		217,12
G.02.08.aq	Fornitura e posa di raccordi in ghisa sferoidale prodotti in stabilimento certificato a norma EN ISO 9001:2000 e conformi alla norma EN 545:2010. / La ghisa sferoidale impiegata per la fabbricazione dei raccordi dovrà avere le seguenti caratteristiche: carico unitario di rottura a trazione:420 MPa / allungamento minimo a rottura:5% durezza Brinell:230 HB. / I raccordi dovranno avere le estremità a bicchiere per giunzione a mezzo di anelli in gomma e/o a flangia con foratura conforme alla norma EN 1092-2. / Il giunto, che dovrà permettere deviazioni angolari senza compromettere la tenuta, sarà automatico di tipo standard, o elastico di tipo / meccanico con controflangia e bulloni, il cui serraggio assicura la tenuta di una guarnizione in elastomero, conforme alla norma EN 681-1, all’interno di un bicchiere. / Per la giunzione dovranno essere inoltre esibiti i certificati delle prove di prestazione di cui al punto 7 della norma EN 545:2010 in originale o in copia conforme rilasciati da organismo accreditato secondo le norme EN 45000 ed EN ISO 17020 e che abbia sottoscritto l’accordo “European Cooperation for accreditation (EAC)”. / Il rivestimento esterno ed interno dei raccordi sarà costituito da uno strato di vernice epossidica alimentare di colore blu applicata per cataforesi previa sabbiatura e fosfatazione allo zinco, o in alternativa dovrà avere spessore minimo di 250 micron ed essere conforme alla norma EN14901. I materiali dovranno essere conformi al D.M. 174 Ministero della Salute del 6/4/2004 per le parti applicabili (ex C.M.S. N°102 del 2/12/78). / Per i raccordi provvisti di giunto elastico meccanico la Pressione di Funzionamento Ammissibile (PFA) è pari a: / DN 6064 bar / DN 80 – 150 40 bar / DN 20050 bar / DN 25043 bar / DN 30040 bar / DN 350 – 600 25 bar / Per i raccordi a flangia la Pressione di Funzionamento Ammissibile (PFA) è pari a quanto indicato nella tabella A.2 della EN 545:2010 e cioè: / DN 60 – 300PN 40 (forature PN 10-40 per PFA = 40 bar) / DN 350 – 1000 PN 25 (forature PN 10-25 per PFA = 25 bar) / Le deviazioni angolari permesse dal giunto elastico meccanico saranno le seguenti: DN 60 – 1505° / DN 200 – 300 4° / DN 350 – 600 3° / Il collaudo in fabbrica sarà effettuato secondo quanto prescritto dalla Norma EN 545:2010. / I prezzi indicati per i raccordi muniti di flange sono riferiti pressione PN 10. Applicare un sovrapprezzo del 7% per ogni classe di PN superiore. A tal fine si ricorda l'applicabilità dell'art. 137, comma 2 del codice degli appalti (D. Lgs. n. 50 del 18/04/2016), per quanto riguarda la limitazione al 50% imposta all'incidenza dei prodotti provenienti dai Paesi Terzi sensi regolamento UE n. 952/2013 del Parlamento Europeo e del Consiglio. L'eventuale mancata applicazione del soprarichiamato vincolo deve essere evidente nel bando di gara, e debitamente giustificata all'Autorità, trasmettendone la relativa documentazione. / - FORNITURA E POSA DI RACCORDI PER ACQUEDOTTO CONGIUNTO MECCANICO CON CONTROFLANGIA E BULLONI Imbocchi 350	n		298,77
G.02.08.ar	Fornitura e posa di raccordi in ghisa sferoidale prodotti in stabilimento certificato a norma EN ISO 9001:2000 e conformi alla norma EN 545:2010. / La ghisa sferoidale impiegata per la fabbricazione dei raccordi dovrà avere le seguenti caratteristiche: carico unitario di rottura a trazione:420 MPa / allungamento minimo a rottura:5% durezza Brinell:230 HB. / I raccordi dovranno avere le estremità a bicchiere per giunzione a mezzo di anelli in gomma e/o a flangia con foratura conforme alla norma EN 1092-2. / Il giunto, che dovrà permettere deviazioni angolari senza compromettere la tenuta, sarà automatico di tipo standard, o elastico di tipo / meccanico con controflangia e bulloni, il cui serraggio assicura la tenuta di una guarnizione in elastomero, conforme alla norma EN 681-1, all’interno di un bicchiere. / Per la giunzione dovranno essere inoltre esibiti i certificati delle prove di prestazione di cui al punto 7 della norma EN 545:2010 in originale o in copia conforme rilasciati da organismo accreditato secondo le norme EN 45000 ed EN ISO 17020 e che abbia sottoscritto l’accordo “European Cooperation for accreditation (EAC)”. / Il rivestimento esterno ed interno dei raccordi sarà costituito da uno strato di vernice epossidica alimentare di colore blu applicata per cataforesi previa sabbiatura e fosfatazione allo zinco, o in alternativa dovrà avere spessore minimo di 250 micron ed essere conforme alla norma EN14901. I materiali dovranno essere conformi al D.M. 174 Ministero della Salute del 6/4/2004 per le parti applicabili (ex C.M.S. N°102 del 2/12/78). / Per i raccordi provvisti di giunto elastico meccanico la Pressione di Funzionamento Ammissibile (PFA) è pari a: / DN 6064 bar / DN 80 – 150 40 bar / DN 20050 bar / DN 25043 bar / DN 30040 bar / DN 350 – 600 25 bar / Per i raccordi a flangia la Pressione di Funzionamento Ammissibile (PFA) è pari a quanto indicato nella tabella A.2 della EN 545:2010 e cioè: / DN 60 – 300PN 40 (forature PN 10-40 per PFA = 40 bar) / DN 350 – 1000 PN 25 (forature PN 10-25 per PFA = 25 bar) / Le deviazioni angolari permesse dal giunto elastico meccanico saranno le seguenti: DN 60 – 1505° / DN 200 – 300 4° / DN 350 – 600 3° / Il collaudo in fabbrica sarà effettuato secondo quanto prescritto dalla Norma EN 545:2010. / I prezzi indicati per i raccordi muniti di flange sono riferiti pressione PN 10. Applicare un sovrapprezzo del 7% per ogni classe di PN superiore. A tal fine si ricorda l'applicabilità dell'art. 137, comma 2 del codice degli appalti (D. Lgs. n. 50 del 18/04/2016), per quanto riguarda la limitazione al 50% imposta all'incidenza dei prodotti provenienti dai Paesi Terzi sensi regolamento UE n. 952/2013 del Parlamento Europeo e del Consiglio. L'eventuale mancata applicazione del soprarichiamato vincolo deve essere evidente nel bando di gara, e debitamente giustificata all'Autorità, trasmettendone la relativa documentazione. / - FORNITURA E POSA DI RACCORDI PER ACQUEDOTTO CONGIUNTO MECCANICO CON CONTROFLANGIA E BULLONI Imbocchi 400	n		355,24
G.02.08.as	Fornitura e posa di raccordi in ghisa sferoidale prodotti in stabilimento certificato a norma EN ISO 9001:2000 e conformi alla norma EN 545:2010. / La ghisa sferoidale impiegata per la fabbricazione dei raccordi dovrà avere le seguenti caratteristiche: carico unitario di rottura a trazione:420 MPa / allungamento minimo a rottura:5% durezza Brinell:230 HB. / I raccordi dovranno avere le estremità a bicchiere per giunzione a mezzo di anelli in gomma e/o a flangia con foratura conforme alla norma EN 1092-2. / Il giunto, che dovrà permettere deviazioni angolari senza compromettere la tenuta, sarà automatico di tipo standard, o elastico di tipo / meccanico con controflangia e bulloni, il cui serraggio assicura la tenuta di una guarnizione in elastomero, conforme alla norma EN 681-1, all’interno di un bicchiere. / Per la giunzione dovranno essere inoltre esibiti i certificati delle prove di prestazione di cui al punto 7 della norma EN 545:2010 in originale o in copia conforme rilasciati da organismo accreditato secondo le norme EN 45000 ed EN ISO 17020 e che abbia sottoscritto l’accordo “European Cooperation for accreditation (EAC)”. / Il rivestimento esterno ed interno dei raccordi sarà costituito da uno strato di vernice epossidica alimentare di colore blu applicata per cataforesi previa sabbiatura e fosfatazione allo zinco, o in alternativa dovrà avere spessore minimo di 250 micron ed essere conforme alla norma EN14901. I materiali dovranno essere conformi al D.M. 174 Ministero della Salute del 6/4/2004 per le parti applicabili (ex C.M.S. N°102 del 2/12/78). / Per i raccordi provvisti di giunto elastico meccanico la Pressione di Funzionamento Ammissibile (PFA) è pari a: / DN 6064 bar / DN 80 – 150 40 bar / DN 20050 bar / DN 25043 bar / DN 30040 bar / DN 350 – 600 25 bar / Per i raccordi a flangia la Pressione di Funzionamento Ammissibile (PFA) è pari a quanto indicato nella tabella A.2 della EN 545:2010 e cioè: / DN 60 – 300PN 40 (forature PN 10-40 per PFA = 40 bar) / DN 350 – 1000 PN 25 (forature PN 10-25 per PFA = 25 bar) / Le deviazioni angolari permesse dal giunto elastico meccanico saranno le seguenti: DN 60 – 1505° / DN 200 – 300 4° / DN 350 – 600 3° / Il collaudo in fabbrica sarà effettuato secondo quanto prescritto dalla Norma EN 545:2010. / I prezzi indicati per i raccordi muniti di flange sono riferiti pressione PN 10. Applicare un sovrapprezzo del 7% per ogni classe di PN superiore. A tal fine si ricorda l'applicabilità dell'art. 137, comma 2 del codice degli appalti (D. Lgs. n. 50 del 18/04/2016), per quanto riguarda la limitazione al 50% imposta all'incidenza dei prodotti provenienti dai Paesi Terzi sensi regolamento UE n. 952/2013 del Parlamento Europeo e del Consiglio. L'eventuale mancata applicazione del soprarichiamato vincolo deve essere evidente nel bando di gara, e debitamente giustificata all'Autorità, trasmettendone la relativa documentazione. / - FORNITURA E POSA DI RACCORDI PER ACQUEDOTTO CONGIUNTO MECCANICO CON CONTROFLANGIA E BULLONI Imbocchi 450	n		372,60
G.02.08.at	Fornitura e posa di raccordi in ghisa sferoidale prodotti in stabilimento certificato a norma EN ISO 9001:2000 e conformi alla norma EN 545:2010. / La ghisa sferoidale impiegata per la fabbricazione dei raccordi dovrà avere le seguenti caratteristiche: carico unitario di rottura a trazione:420 MPa / allungamento minimo a rottura:5% durezza Brinell:230 HB. / I raccordi dovranno avere le estremità a bicchiere per giunzione a mezzo di anelli in gomma e/o a flangia con foratura conforme alla norma EN 1092-2. / Il giunto, che dovrà permettere deviazioni angolari senza compromettere la tenuta, sarà automatico di tipo standard, o elastico di tipo / meccanico con controflangia e bulloni, il cui serraggio assicura la tenuta di una guarnizione in elastomero, conforme alla norma EN 681-1, all’interno di un bicchiere. / Per la giunzione dovranno essere inoltre esibiti i certificati delle prove di prestazione di cui al punto 7 della norma EN 545:2010 in originale o in copia conforme rilasciati da organismo accreditato secondo le norme EN 45000 ed EN ISO 17020 e che abbia sottoscritto l’accordo “European Cooperation for accreditation (EAC)”. / Il rivestimento esterno ed interno dei raccordi sarà costituito da uno strato di vernice epossidica alimentare di colore blu applicata per cataforesi previa sabbiatura e fosfatazione allo zinco, o in alternativa dovrà avere spessore minimo di 250 micron ed essere conforme alla norma EN14901. I materiali dovranno essere conformi al D.M. 174 Ministero della Salute del 6/4/2004 per le parti applicabili (ex C.M.S. N°102 del 2/12/78). / Per i raccordi provvisti di giunto elastico meccanico la Pressione di Funzionamento Ammissibile (PFA) è pari a: / DN 6064 bar / DN 80 – 150 40 bar / DN 20050 bar / DN 25043 bar / DN 30040 bar / DN 350 – 600 25 bar / Per i raccordi a flangia la Pressione di Funzionamento Ammissibile (PFA) è pari a quanto indicato nella tabella A.2 della EN 545:2010 e cioè: / DN 60 – 300PN 40 (forature PN 10-40 per PFA = 40 bar) / DN 350 – 1000 PN 25 (forature PN 10-25 per PFA = 25 bar) / Le deviazioni angolari permesse dal giunto elastico meccanico saranno le seguenti: DN 60 – 1505° / DN 200 – 300 4° / DN 350 – 600 3° / Il collaudo in fabbrica sarà effettuato secondo quanto prescritto dalla Norma EN 545:2010. / I prezzi indicati per i raccordi muniti di flange sono riferiti pressione PN 10. Applicare un sovrapprezzo del 7% per ogni classe di PN superiore. A tal fine si ricorda l'applicabilità dell'art. 137, comma 2 del codice degli appalti (D. Lgs. n. 50 del 18/04/2016), per quanto riguarda la limitazione al 50% imposta all'incidenza dei prodotti provenienti dai Paesi Terzi sensi regolamento UE n. 952/2013 del Parlamento Europeo e del Consiglio. L'eventuale mancata applicazione del soprarichiamato vincolo deve essere evidente nel bando di gara, e debitamente giustificata all'Autorità, trasmettendone la relativa documentazione. / - FORNITURA E POSA DI RACCORDI PER ACQUEDOTTO CONGIUNTO MECCANICO CON CONTROFLANGIA E BULLONI Imbocchi 500	n		487,26
G.02.08.au	Fornitura e posa di raccordi in ghisa sferoidale prodotti in stabilimento certificato a norma EN ISO 9001:2000 e conformi alla norma EN 545:2010. / La ghisa sferoidale impiegata per la fabbricazione dei raccordi dovrà avere le seguenti caratteristiche: carico unitario di rottura a trazione:420 MPa / allungamento minimo a rottura:5% durezza Brinell:230 HB. / I raccordi dovranno avere le estremità a bicchiere per giunzione a mezzo di anelli in gomma e/o a flangia con foratura conforme alla norma EN 1092-2. / Il giunto, che dovrà permettere deviazioni angolari senza compromettere la tenuta, sarà automatico di tipo standard, o elastico di tipo / meccanico con controflangia e bulloni, il cui serraggio assicura la tenuta di una guarnizione in elastomero, conforme alla norma EN 681-1, all’interno di un bicchiere. / Per la giunzione dovranno essere inoltre esibiti i certificati delle prove di prestazione di cui al punto 7 della norma EN 545:2010 in originale o in copia conforme rilasciati da organismo accreditato secondo le norme EN 45000 ed EN ISO 17020 e che abbia sottoscritto l’accordo “European Cooperation for accreditation (EAC)”. / Il rivestimento esterno ed interno dei raccordi sarà costituito da uno strato di vernice epossidica alimentare di colore blu applicata per cataforesi previa sabbiatura e fosfatazione allo zinco, o in alternativa dovrà avere spessore minimo di 250 micron ed essere conforme alla norma EN14901. I materiali dovranno essere conformi al D.M. 174 Ministero della Salute del 6/4/2004 per le parti applicabili (ex C.M.S. N°102 del 2/12/78). / Per i raccordi provvisti di giunto elastico meccanico la Pressione di Funzionamento Ammissibile (PFA) è pari a: / DN 6064 bar / DN 80 – 150 40 bar / DN 20050 bar / DN 25043 bar / DN 30040 bar / DN 350 – 600 25 bar / Per i raccordi a flangia la Pressione di Funzionamento Ammissibile (PFA) è pari a quanto indicato nella tabella A.2 della EN 545:2010 e cioè: / DN 60 – 300PN 40 (forature PN 10-40 per PFA = 40 bar) / DN 350 – 1000 PN 25 (forature PN 10-25 per PFA = 25 bar) / Le deviazioni angolari permesse dal giunto elastico meccanico saranno le seguenti: DN 60 – 1505° / DN 200 – 300 4° / DN 350 – 600 3° / Il collaudo in fabbrica sarà effettuato secondo quanto prescritto dalla Norma EN 545:2010. / I prezzi indicati per i raccordi muniti di flange sono riferiti pressione PN 10. Applicare un sovrapprezzo del 7% per ogni classe di PN superiore. A tal fine si ricorda l'applicabilità dell'art. 137, comma 2 del codice degli appalti (D. Lgs. n. 50 del 18/04/2016), per quanto riguarda la limitazione al 50% imposta all'incidenza dei prodotti provenienti dai Paesi Terzi sensi regolamento UE n. 952/2013 del Parlamento Europeo e del Consiglio. L'eventuale mancata applicazione del soprarichiamato vincolo deve essere evidente nel bando di gara, e debitamente giustificata all'Autorità, trasmettendone la relativa documentazione. / - FORNITURA E POSA DI RACCORDI PER ACQUEDOTTO CONGIUNTO MECCANICO CON CONTROFLANGIA E BULLONI Imbocchi 600	n		579,14
G.02.08.av	Fornitura e posa di raccordi in ghisa sferoidale prodotti in stabilimento certificato a norma EN ISO 9001:2000 e conformi alla norma EN 545:2010. / La ghisa sferoidale impiegata per la fabbricazione dei raccordi dovrà avere le seguenti caratteristiche: carico unitario di rottura a trazione:420 MPa / allungamento minimo a rottura:5% durezza Brinell:230 HB. / I raccordi dovranno avere le estremità a bicchiere per giunzione a mezzo di anelli in gomma e/o a flangia con foratura conforme alla norma EN 1092-2. / Il giunto, che dovrà permettere deviazioni angolari senza compromettere la tenuta, sarà automatico di tipo standard, o elastico di tipo / meccanico con controflangia e bulloni, il cui serraggio assicura la tenuta di una guarnizione in elastomero, conforme alla norma EN 681-1, all’interno di un bicchiere. / Per la giunzione dovranno essere inoltre esibiti i certificati delle prove di prestazione di cui al punto 7 della norma EN 545:2010 in originale o in copia conforme rilasciati da organismo accreditato secondo le norme EN 45000 ed EN ISO 17020 e che abbia sottoscritto l’accordo “European Cooperation for accreditation (EAC)”. / Il rivestimento esterno ed interno dei raccordi sarà costituito da uno strato di vernice epossidica alimentare di colore blu applicata per cataforesi previa sabbiatura e fosfatazione allo zinco, o in alternativa dovrà avere spessore minimo di 250 micron ed essere conforme alla norma EN14901. I materiali dovranno essere conformi al D.M. 174 Ministero della Salute del 6/4/2004 per le parti applicabili (ex C.M.S. N°102 del 2/12/78). / Per i raccordi provvisti di giunto elastico meccanico la Pressione di Funzionamento Ammissibile (PFA) è pari a: / DN 6064 bar / DN 80 – 150 40 bar / DN 20050 bar / DN 25043 bar / DN 30040 bar / DN 350 – 600 25 bar / Per i raccordi a flangia la Pressione di Funzionamento Ammissibile (PFA) è pari a quanto indicato nella tabella A.2 della EN 545:2010 e cioè: / DN 60 – 300PN 40 (forature PN 10-40 per PFA = 40 bar) / DN 350 – 1000 PN 25 (forature PN 10-25 per PFA = 25 bar) / Le deviazioni angolari permesse dal giunto elastico meccanico saranno le seguenti: DN 60 – 1505° / DN 200 – 300 4° / DN 350 – 600 3° / Il collaudo in fabbrica sarà effettuato secondo quanto prescritto dalla Norma EN 545:2010. / I prezzi indicati per i raccordi muniti di flange sono riferiti pressione PN 10. Applicare un sovrapprezzo del 7% per ogni classe di PN superiore. A tal fine si ricorda l'applicabilità dell'art. 137, comma 2 del codice degli appalti (D. Lgs. n. 50 del 18/04/2016), per quanto riguarda la limitazione al 50% imposta all'incidenza dei prodotti provenienti dai Paesi Terzi sensi regolamento UE n. 952/2013 del Parlamento Europeo e del Consiglio. L'eventuale mancata applicazione del soprarichiamato vincolo deve essere evidente nel bando di gara, e debitamente giustificata all'Autorità, trasmettendone la relativa documentazione. / - FORNITURA E POSA DI RACCORDI PER ACQUEDOTTO CON GIUNTO MECCANICO CON CONTROFLANGIA E BULLONI curva a due flange 1/4 40	n		42,20
G.02.08.aw	Fornitura e posa di raccordi in ghisa sferoidale prodotti in stabilimento certificato a norma EN ISO 9001:2000 e conformi alla norma EN 545:2010. / La ghisa sferoidale impiegata per la fabbricazione dei raccordi dovrà avere le seguenti caratteristiche: carico unitario di rottura a trazione:420 MPa / allungamento minimo a rottura:5% durezza Brinell:230 HB. / I raccordi dovranno avere le estremità a bicchiere per giunzione a mezzo di anelli in gomma e/o a flangia con foratura conforme alla norma EN 1092-2. / Il giunto, che dovrà permettere deviazioni angolari senza compromettere la tenuta, sarà automatico di tipo standard, o elastico di tipo / meccanico con controflangia e bulloni, il cui serraggio assicura la tenuta di una guarnizione in elastomero, conforme alla norma EN 681-1, all’interno di un bicchiere. / Per la giunzione dovranno essere inoltre esibiti i certificati delle prove di prestazione di cui al punto 7 della norma EN 545:2010 in originale o in copia conforme rilasciati da organismo accreditato secondo le norme EN 45000 ed EN ISO 17020 e che abbia sottoscritto l’accordo “European Cooperation for accreditation (EAC)”. / Il rivestimento esterno ed interno dei raccordi sarà costituito da uno strato di vernice epossidica alimentare di colore blu applicata per cataforesi previa sabbiatura e fosfatazione allo zinco, o in alternativa dovrà avere spessore minimo di 250 micron ed essere conforme alla norma EN14901. I materiali dovranno essere conformi al D.M. 174 Ministero della Salute del 6/4/2004 per le parti applicabili (ex C.M.S. N°102 del 2/12/78). / Per i raccordi provvisti di giunto elastico meccanico la Pressione di Funzionamento Ammissibile (PFA) è pari a: / DN 6064 bar / DN 80 – 150 40 bar / DN 20050 bar / DN 25043 bar / DN 30040 bar / DN 350 – 600 25 bar / Per i raccordi a flangia la Pressione di Funzionamento Ammissibile (PFA) è pari a quanto indicato nella tabella A.2 della EN 545:2010 e cioè: / DN 60 – 300PN 40 (forature PN 10-40 per PFA = 40 bar) / DN 350 – 1000 PN 25 (forature PN 10-25 per PFA = 25 bar) / Le deviazioni angolari permesse dal giunto elastico meccanico saranno le seguenti: DN 60 – 1505° / DN 200 – 300 4° / DN 350 – 600 3° / Il collaudo in fabbrica sarà effettuato secondo quanto prescritto dalla Norma EN 545:2010. / I prezzi indicati per i raccordi muniti di flange sono riferiti pressione PN 10. Applicare un sovrapprezzo del 7% per ogni classe di PN superiore. A tal fine si ricorda l'applicabilità dell'art. 137, comma 2 del codice degli appalti (D. Lgs. n. 50 del 18/04/2016), per quanto riguarda la limitazione al 50% imposta all'incidenza dei prodotti provenienti dai Paesi Terzi sensi regolamento UE n. 952/2013 del Parlamento Europeo e del Consiglio. L'eventuale mancata applicazione del soprarichiamato vincolo deve essere evidente nel bando di gara, e debitamente giustificata all'Autorità, trasmettendone la relativa documentazione. / - FORNITURA E POSA DI RACCORDI PER ACQUEDOTTO CON GIUNTO MECCANICO CON CONTROFLANGIA E BULLONI curva a due flange 1/4 50	n		44,96
G.02.08.ax	Fornitura e posa di raccordi in ghisa sferoidale prodotti in stabilimento certificato a norma EN ISO 9001:2000 e conformi alla norma EN 545:2010. / La ghisa sferoidale impiegata per la fabbricazione dei raccordi dovrà avere le seguenti caratteristiche: carico unitario di rottura a trazione:420 MPa / allungamento minimo a rottura:5% durezza Brinell:230 HB. / I raccordi dovranno avere le estremità a bicchiere per giunzione a mezzo di anelli in gomma e/o a flangia con foratura conforme alla norma EN 1092-2. / Il giunto, che dovrà permettere deviazioni angolari senza compromettere la tenuta, sarà automatico di tipo standard, o elastico di tipo / meccanico con controflangia e bulloni, il cui serraggio assicura la tenuta di una guarnizione in elastomero, conforme alla norma EN 681-1, all’interno di un bicchiere. / Per la giunzione dovranno essere inoltre esibiti i certificati delle prove di prestazione di cui al punto 7 della norma EN 545:2010 in originale o in copia conforme rilasciati da organismo accreditato secondo le norme EN 45000 ed EN ISO 17020 e che abbia sottoscritto l’accordo “European Cooperation for accreditation (EAC)”. / Il rivestimento esterno ed interno dei raccordi sarà costituito da uno strato di vernice epossidica alimentare di colore blu applicata per cataforesi previa sabbiatura e fosfatazione allo zinco, o in alternativa dovrà avere spessore minimo di 250 micron ed essere conforme alla norma EN14901. I materiali dovranno essere conformi al D.M. 174 Ministero della Salute del 6/4/2004 per le parti applicabili (ex C.M.S. N°102 del 2/12/78). / Per i raccordi provvisti di giunto elastico meccanico la Pressione di Funzionamento Ammissibile (PFA) è pari a: / DN 6064 bar / DN 80 – 150 40 bar / DN 20050 bar / DN 25043 bar / DN 30040 bar / DN 350 – 600 25 bar / Per i raccordi a flangia la Pressione di Funzionamento Ammissibile (PFA) è pari a quanto indicato nella tabella A.2 della EN 545:2010 e cioè: / DN 60 – 300PN 40 (forature PN 10-40 per PFA = 40 bar) / DN 350 – 1000 PN 25 (forature PN 10-25 per PFA = 25 bar) / Le deviazioni angolari permesse dal giunto elastico meccanico saranno le seguenti: DN 60 – 1505° / DN 200 – 300 4° / DN 350 – 600 3° / Il collaudo in fabbrica sarà effettuato secondo quanto prescritto dalla Norma EN 545:2010. / I prezzi indicati per i raccordi muniti di flange sono riferiti pressione PN 10. Applicare un sovrapprezzo del 7% per ogni classe di PN superiore. A tal fine si ricorda l'applicabilità dell'art. 137, comma 2 del codice degli appalti (D. Lgs. n. 50 del 18/04/2016), per quanto riguarda la limitazione al 50% imposta all'incidenza dei prodotti provenienti dai Paesi Terzi sensi regolamento UE n. 952/2013 del Parlamento Europeo e del Consiglio. L'eventuale mancata applicazione del soprarichiamato vincolo deve essere evidente nel bando di gara, e debitamente giustificata all'Autorità, trasmettendone la relativa documentazione. / - FORNITURA E POSA DI RACCORDI PER ACQUEDOTTO CON GIUNTO MECCANICO CON CONTROFLANGIA E BULLONI curva a due flange 1/4 60	n		43,25
G.02.08.ay	Fornitura e posa di raccordi in ghisa sferoidale prodotti in stabilimento certificato a norma EN ISO 9001:2000 e conformi alla norma EN 545:2010. / La ghisa sferoidale impiegata per la fabbricazione dei raccordi dovrà avere le seguenti caratteristiche: carico unitario di rottura a trazione:420 MPa / allungamento minimo a rottura:5% durezza Brinell:230 HB. / I raccordi dovranno avere le estremità a bicchiere per giunzione a mezzo di anelli in gomma e/o a flangia con foratura conforme alla norma EN 1092-2. / Il giunto, che dovrà permettere deviazioni angolari senza compromettere la tenuta, sarà automatico di tipo standard, o elastico di tipo / meccanico con controflangia e bulloni, il cui serraggio assicura la tenuta di una guarnizione in elastomero, conforme alla norma EN 681-1, all’interno di un bicchiere. / Per la giunzione dovranno essere inoltre esibiti i certificati delle prove di prestazione di cui al punto 7 della norma EN 545:2010 in originale o in copia conforme rilasciati da organismo accreditato secondo le norme EN 45000 ed EN ISO 17020 e che abbia sottoscritto l’accordo “European Cooperation for accreditation (EAC)”. / Il rivestimento esterno ed interno dei raccordi sarà costituito da uno strato di vernice epossidica alimentare di colore blu applicata per cataforesi previa sabbiatura e fosfatazione allo zinco, o in alternativa dovrà avere spessore minimo di 250 micron ed essere conforme alla norma EN14901. I materiali dovranno essere conformi al D.M. 174 Ministero della Salute del 6/4/2004 per le parti applicabili (ex C.M.S. N°102 del 2/12/78). / Per i raccordi provvisti di giunto elastico meccanico la Pressione di Funzionamento Ammissibile (PFA) è pari a: / DN 6064 bar / DN 80 – 150 40 bar / DN 20050 bar / DN 25043 bar / DN 30040 bar / DN 350 – 600 25 bar / Per i raccordi a flangia la Pressione di Funzionamento Ammissibile (PFA) è pari a quanto indicato nella tabella A.2 della EN 545:2010 e cioè: / DN 60 – 300PN 40 (forature PN 10-40 per PFA = 40 bar) / DN 350 – 1000 PN 25 (forature PN 10-25 per PFA = 25 bar) / Le deviazioni angolari permesse dal giunto elastico meccanico saranno le seguenti: DN 60 – 1505° / DN 200 – 300 4° / DN 350 – 600 3° / Il collaudo in fabbrica sarà effettuato secondo quanto prescritto dalla Norma EN 545:2010. / I prezzi indicati per i raccordi muniti di flange sono riferiti pressione PN 10. Applicare un sovrapprezzo del 7% per ogni classe di PN superiore. A tal fine si ricorda l'applicabilità dell'art. 137, comma 2 del codice degli appalti (D. Lgs. n. 50 del 18/04/2016), per quanto riguarda la limitazione al 50% imposta all'incidenza dei prodotti provenienti dai Paesi Terzi sensi regolamento UE n. 952/2013 del Parlamento Europeo e del Consiglio. L'eventuale mancata applicazione del soprarichiamato vincolo deve essere evidente nel bando di gara, e debitamente giustificata all'Autorità, trasmettendone la relativa documentazione. / - FORNITURA E POSA DI RACCORDI PER ACQUEDOTTO CON GIUNTO MECCANICO CON CONTROFLANGIA E BULLONI curva a due flange 1/4 65	n		45,70
G.02.08.az	Fornitura e posa di raccordi in ghisa sferoidale prodotti in stabilimento certificato a norma EN ISO 9001:2000 e conformi alla norma EN 545:2010. / La ghisa sferoidale impiegata per la fabbricazione dei raccordi dovrà avere le seguenti caratteristiche: carico unitario di rottura a trazione:420 MPa / allungamento minimo a rottura:5% durezza Brinell:230 HB. / I raccordi dovranno avere le estremità a bicchiere per giunzione a mezzo di anelli in gomma e/o a flangia con foratura conforme alla norma EN 1092-2. / Il giunto, che dovrà permettere deviazioni angolari senza compromettere la tenuta, sarà automatico di tipo standard, o elastico di tipo / meccanico con controflangia e bulloni, il cui serraggio assicura la tenuta di una guarnizione in elastomero, conforme alla norma EN 681-1, all’interno di un bicchiere. / Per la giunzione dovranno essere inoltre esibiti i certificati delle prove di prestazione di cui al punto 7 della norma EN 545:2010 in originale o in copia conforme rilasciati da organismo accreditato secondo le norme EN 45000 ed EN ISO 17020 e che abbia sottoscritto l’accordo “European Cooperation for accreditation (EAC)”. / Il rivestimento esterno ed interno dei raccordi sarà costituito da uno strato di vernice epossidica alimentare di colore blu applicata per cataforesi previa sabbiatura e fosfatazione allo zinco, o in alternativa dovrà avere spessore minimo di 250 micron ed essere conforme alla norma EN14901. I materiali dovranno essere conformi al D.M. 174 Ministero della Salute del 6/4/2004 per le parti applicabili (ex C.M.S. N°102 del 2/12/78). / Per i raccordi provvisti di giunto elastico meccanico la Pressione di Funzionamento Ammissibile (PFA) è pari a: / DN 6064 bar / DN 80 – 150 40 bar / DN 20050 bar / DN 25043 bar / DN 30040 bar / DN 350 – 600 25 bar / Per i raccordi a flangia la Pressione di Funzionamento Ammissibile (PFA) è pari a quanto indicato nella tabella A.2 della EN 545:2010 e cioè: / DN 60 – 300PN 40 (forature PN 10-40 per PFA = 40 bar) / DN 350 – 1000 PN 25 (forature PN 10-25 per PFA = 25 bar) / Le deviazioni angolari permesse dal giunto elastico meccanico saranno le seguenti: DN 60 – 1505° / DN 200 – 300 4° / DN 350 – 600 3° / Il collaudo in fabbrica sarà effettuato secondo quanto prescritto dalla Norma EN 545:2010. / I prezzi indicati per i raccordi muniti di flange sono riferiti pressione PN 10. Applicare un sovrapprezzo del 7% per ogni classe di PN superiore. A tal fine si ricorda l'applicabilità dell'art. 137, comma 2 del codice degli appalti (D. Lgs. n. 50 del 18/04/2016), per quanto riguarda la limitazione al 50% imposta all'incidenza dei prodotti provenienti dai Paesi Terzi sensi regolamento UE n. 952/2013 del Parlamento Europeo e del Consiglio. L'eventuale mancata applicazione del soprarichiamato vincolo deve essere evidente nel bando di gara, e debitamente giustificata all'Autorità, trasmettendone la relativa documentazione. / - FORNITURA E POSA DI RACCORDI PER ACQUEDOTTO CON GIUNTO MECCANICO CON CONTROFLANGIA E BULLONI curva a due flange 1/4 80	n		50,59
G.02.08.b	Fornitura e posa di raccordi in ghisa sferoidale prodotti in stabilimento certificato a norma EN ISO 9001:2000 e conformi alla norma EN 545:2010. / La ghisa sferoidale impiegata per la fabbricazione dei raccordi dovrà avere le seguenti caratteristiche: carico unitario di rottura a trazione:420 MPa / allungamento minimo a rottura:5% durezza Brinell:230 HB. / I raccordi dovranno avere le estremità a bicchiere per giunzione a mezzo di anelli in gomma e/o a flangia con foratura conforme alla norma EN 1092-2. / Il giunto, che dovrà permettere deviazioni angolari senza compromettere la tenuta, sarà automatico di tipo standard, o elastico di tipo / meccanico con controflangia e bulloni, il cui serraggio assicura la tenuta di una guarnizione in elastomero, conforme alla norma EN 681-1, all’interno di un bicchiere. / Per la giunzione dovranno essere inoltre esibiti i certificati delle prove di prestazione di cui al punto 7 della norma EN 545:2010 in originale o in copia conforme rilasciati da organismo accreditato secondo le norme EN 45000 ed EN ISO 17020 e che abbia sottoscritto l’accordo “European Cooperation for accreditation (EAC)”. / Il rivestimento esterno ed interno dei raccordi sarà costituito da uno strato di vernice epossidica alimentare di colore blu applicata per cataforesi previa sabbiatura e fosfatazione allo zinco, o in alternativa dovrà avere spessore minimo di 250 micron ed essere conforme alla norma EN14901. I materiali dovranno essere conformi al D.M. 174 Ministero della Salute del 6/4/2004 per le parti applicabili (ex C.M.S. N°102 del 2/12/78). / Per i raccordi provvisti di giunto elastico meccanico la Pressione di Funzionamento Ammissibile (PFA) è pari a: / DN 6064 bar / DN 80 – 150 40 bar / DN 20050 bar / DN 25043 bar / DN 30040 bar / DN 350 – 600 25 bar / Per i raccordi a flangia la Pressione di Funzionamento Ammissibile (PFA) è pari a quanto indicato nella tabella A.2 della EN 545:2010 e cioè: / DN 60 – 300PN 40 (forature PN 10-40 per PFA = 40 bar) / DN 350 – 1000 PN 25 (forature PN 10-25 per PFA = 25 bar) / Le deviazioni angolari permesse dal giunto elastico meccanico saranno le seguenti: DN 60 – 1505° / DN 200 – 300 4° / DN 350 – 600 3° / Il collaudo in fabbrica sarà effettuato secondo quanto prescritto dalla Norma EN 545:2010. / I prezzi indicati per i raccordi muniti di flange sono riferiti pressione PN 10. Applicare un sovrapprezzo del 7% per ogni classe di PN superiore. A tal fine si ricorda l'applicabilità dell'art. 137, comma 2 del codice degli appalti (D. Lgs. n. 50 del 18/04/2016), per quanto riguarda la limitazione al 50% imposta all'incidenza dei prodotti provenienti dai Paesi Terzi sensi regolamento UE n. 952/2013 del Parlamento Europeo e del Consiglio. L'eventuale mancata applicazione del soprarichiamato vincolo deve essere evidente nel bando di gara, e debitamente giustificata all'Autorità, trasmettendone la relativa documentazione. / - FORNITURA E POSA DI RACCORDI PER ACQUEDOTTO CON GIUNTO MECCANICO CON CONTROFLANGIA E BULLONI flenge di riduzione 100x80	n		77,49
G.02.08.ba	Fornitura e posa di raccordi in ghisa sferoidale prodotti in stabilimento certificato a norma EN ISO 9001:2000 e conformi alla norma EN 545:2010. / La ghisa sferoidale impiegata per la fabbricazione dei raccordi dovrà avere le seguenti caratteristiche: carico unitario di rottura a trazione:420 MPa / allungamento minimo a rottura:5% durezza Brinell:230 HB. / I raccordi dovranno avere le estremità a bicchiere per giunzione a mezzo di anelli in gomma e/o a flangia con foratura conforme alla norma EN 1092-2. / Il giunto, che dovrà permettere deviazioni angolari senza compromettere la tenuta, sarà automatico di tipo standard, o elastico di tipo / meccanico con controflangia e bulloni, il cui serraggio assicura la tenuta di una guarnizione in elastomero, conforme alla norma EN 681-1, all’interno di un bicchiere. / Per la giunzione dovranno essere inoltre esibiti i certificati delle prove di prestazione di cui al punto 7 della norma EN 545:2010 in originale o in copia conforme rilasciati da organismo accreditato secondo le norme EN 45000 ed EN ISO 17020 e che abbia sottoscritto l’accordo “European Cooperation for accreditation (EAC)”. / Il rivestimento esterno ed interno dei raccordi sarà costituito da uno strato di vernice epossidica alimentare di colore blu applicata per cataforesi previa sabbiatura e fosfatazione allo zinco, o in alternativa dovrà avere spessore minimo di 250 micron ed essere conforme alla norma EN14901. I materiali dovranno essere conformi al D.M. 174 Ministero della Salute del 6/4/2004 per le parti applicabili (ex C.M.S. N°102 del 2/12/78). / Per i raccordi provvisti di giunto elastico meccanico la Pressione di Funzionamento Ammissibile (PFA) è pari a: / DN 6064 bar / DN 80 – 150 40 bar / DN 20050 bar / DN 25043 bar / DN 30040 bar / DN 350 – 600 25 bar / Per i raccordi a flangia la Pressione di Funzionamento Ammissibile (PFA) è pari a quanto indicato nella tabella A.2 della EN 545:2010 e cioè: / DN 60 – 300PN 40 (forature PN 10-40 per PFA = 40 bar) / DN 350 – 1000 PN 25 (forature PN 10-25 per PFA = 25 bar) / Le deviazioni angolari permesse dal giunto elastico meccanico saranno le seguenti: DN 60 – 1505° / DN 200 – 300 4° / DN 350 – 600 3° / Il collaudo in fabbrica sarà effettuato secondo quanto prescritto dalla Norma EN 545:2010. / I prezzi indicati per i raccordi muniti di flange sono riferiti pressione PN 10. Applicare un sovrapprezzo del 7% per ogni classe di PN superiore. A tal fine si ricorda l'applicabilità dell'art. 137, comma 2 del codice degli appalti (D. Lgs. n. 50 del 18/04/2016), per quanto riguarda la limitazione al 50% imposta all'incidenza dei prodotti provenienti dai Paesi Terzi sensi regolamento UE n. 952/2013 del Parlamento Europeo e del Consiglio. L'eventuale mancata applicazione del soprarichiamato vincolo deve essere evidente nel bando di gara, e debitamente giustificata all'Autorità, trasmettendone la relativa documentazione. / - FORNITURA E POSA DI RACCORDI PER ACQUEDOTTO CON GIUNTO MECCANICO CON CONTROFLANGIA E BULLONI curva a due flange 1/4 100	n		59,87
G.02.08.bb	Fornitura e posa di raccordi in ghisa sferoidale prodotti in stabilimento certificato a norma EN ISO 9001:2000 e conformi alla norma EN 545:2010. / La ghisa sferoidale impiegata per la fabbricazione dei raccordi dovrà avere le seguenti caratteristiche: carico unitario di rottura a trazione:420 MPa / allungamento minimo a rottura:5% durezza Brinell:230 HB. / I raccordi dovranno avere le estremità a bicchiere per giunzione a mezzo di anelli in gomma e/o a flangia con foratura conforme alla norma EN 1092-2. / Il giunto, che dovrà permettere deviazioni angolari senza compromettere la tenuta, sarà automatico di tipo standard, o elastico di tipo / meccanico con controflangia e bulloni, il cui serraggio assicura la tenuta di una guarnizione in elastomero, conforme alla norma EN 681-1, all’interno di un bicchiere. / Per la giunzione dovranno essere inoltre esibiti i certificati delle prove di prestazione di cui al punto 7 della norma EN 545:2010 in originale o in copia conforme rilasciati da organismo accreditato secondo le norme EN 45000 ed EN ISO 17020 e che abbia sottoscritto l’accordo “European Cooperation for accreditation (EAC)”. / Il rivestimento esterno ed interno dei raccordi sarà costituito da uno strato di vernice epossidica alimentare di colore blu applicata per cataforesi previa sabbiatura e fosfatazione allo zinco, o in alternativa dovrà avere spessore minimo di 250 micron ed essere conforme alla norma EN14901. I materiali dovranno essere conformi al D.M. 174 Ministero della Salute del 6/4/2004 per le parti applicabili (ex C.M.S. N°102 del 2/12/78). / Per i raccordi provvisti di giunto elastico meccanico la Pressione di Funzionamento Ammissibile (PFA) è pari a: / DN 6064 bar / DN 80 – 150 40 bar / DN 20050 bar / DN 25043 bar / DN 30040 bar / DN 350 – 600 25 bar / Per i raccordi a flangia la Pressione di Funzionamento Ammissibile (PFA) è pari a quanto indicato nella tabella A.2 della EN 545:2010 e cioè: / DN 60 – 300PN 40 (forature PN 10-40 per PFA = 40 bar) / DN 350 – 1000 PN 25 (forature PN 10-25 per PFA = 25 bar) / Le deviazioni angolari permesse dal giunto elastico meccanico saranno le seguenti: DN 60 – 1505° / DN 200 – 300 4° / DN 350 – 600 3° / Il collaudo in fabbrica sarà effettuato secondo quanto prescritto dalla Norma EN 545:2010. / I prezzi indicati per i raccordi muniti di flange sono riferiti pressione PN 10. Applicare un sovrapprezzo del 7% per ogni classe di PN superiore. A tal fine si ricorda l'applicabilità dell'art. 137, comma 2 del codice degli appalti (D. Lgs. n. 50 del 18/04/2016), per quanto riguarda la limitazione al 50% imposta all'incidenza dei prodotti provenienti dai Paesi Terzi sensi regolamento UE n. 952/2013 del Parlamento Europeo e del Consiglio. L'eventuale mancata applicazione del soprarichiamato vincolo deve essere evidente nel bando di gara, e debitamente giustificata all'Autorità, trasmettendone la relativa documentazione. / - FORNITURA E POSA DI RACCORDI PER ACQUEDOTTO CON GIUNTO MECCANICO CON CONTROFLANGIA E BULLONI curva a due flange 1/4 125	n		70,99
G.02.08.bc	Fornitura e posa di raccordi in ghisa sferoidale prodotti in stabilimento certificato a norma EN ISO 9001:2000 e conformi alla norma EN 545:2010. / La ghisa sferoidale impiegata per la fabbricazione dei raccordi dovrà avere le seguenti caratteristiche: carico unitario di rottura a trazione:420 MPa / allungamento minimo a rottura:5% durezza Brinell:230 HB. / I raccordi dovranno avere le estremità a bicchiere per giunzione a mezzo di anelli in gomma e/o a flangia con foratura conforme alla norma EN 1092-2. / Il giunto, che dovrà permettere deviazioni angolari senza compromettere la tenuta, sarà automatico di tipo standard, o elastico di tipo / meccanico con controflangia e bulloni, il cui serraggio assicura la tenuta di una guarnizione in elastomero, conforme alla norma EN 681-1, all’interno di un bicchiere. / Per la giunzione dovranno essere inoltre esibiti i certificati delle prove di prestazione di cui al punto 7 della norma EN 545:2010 in originale o in copia conforme rilasciati da organismo accreditato secondo le norme EN 45000 ed EN ISO 17020 e che abbia sottoscritto l’accordo “European Cooperation for accreditation (EAC)”. / Il rivestimento esterno ed interno dei raccordi sarà costituito da uno strato di vernice epossidica alimentare di colore blu applicata per cataforesi previa sabbiatura e fosfatazione allo zinco, o in alternativa dovrà avere spessore minimo di 250 micron ed essere conforme alla norma EN14901. I materiali dovranno essere conformi al D.M. 174 Ministero della Salute del 6/4/2004 per le parti applicabili (ex C.M.S. N°102 del 2/12/78). / Per i raccordi provvisti di giunto elastico meccanico la Pressione di Funzionamento Ammissibile (PFA) è pari a: / DN 6064 bar / DN 80 – 150 40 bar / DN 20050 bar / DN 25043 bar / DN 30040 bar / DN 350 – 600 25 bar / Per i raccordi a flangia la Pressione di Funzionamento Ammissibile (PFA) è pari a quanto indicato nella tabella A.2 della EN 545:2010 e cioè: / DN 60 – 300PN 40 (forature PN 10-40 per PFA = 40 bar) / DN 350 – 1000 PN 25 (forature PN 10-25 per PFA = 25 bar) / Le deviazioni angolari permesse dal giunto elastico meccanico saranno le seguenti: DN 60 – 1505° / DN 200 – 300 4° / DN 350 – 600 3° / Il collaudo in fabbrica sarà effettuato secondo quanto prescritto dalla Norma EN 545:2010. / I prezzi indicati per i raccordi muniti di flange sono riferiti pressione PN 10. Applicare un sovrapprezzo del 7% per ogni classe di PN superiore. A tal fine si ricorda l'applicabilità dell'art. 137, comma 2 del codice degli appalti (D. Lgs. n. 50 del 18/04/2016), per quanto riguarda la limitazione al 50% imposta all'incidenza dei prodotti provenienti dai Paesi Terzi sensi regolamento UE n. 952/2013 del Parlamento Europeo e del Consiglio. L'eventuale mancata applicazione del soprarichiamato vincolo deve essere evidente nel bando di gara, e debitamente giustificata all'Autorità, trasmettendone la relativa documentazione. / - FORNITURA E POSA DI RACCORDI PER ACQUEDOTTO CON GIUNTO MECCANICO CON CONTROFLANGIA E BULLONI curva a due flange 1/4 150	n		82,72
G.02.08.bd	Fornitura e posa di raccordi in ghisa sferoidale prodotti in stabilimento certificato a norma EN ISO 9001:2000 e conformi alla norma EN 545:2010. / La ghisa sferoidale impiegata per la fabbricazione dei raccordi dovrà avere le seguenti caratteristiche: carico unitario di rottura a trazione:420 MPa / allungamento minimo a rottura:5% durezza Brinell:230 HB. / I raccordi dovranno avere le estremità a bicchiere per giunzione a mezzo di anelli in gomma e/o a flangia con foratura conforme alla norma EN 1092-2. / Il giunto, che dovrà permettere deviazioni angolari senza compromettere la tenuta, sarà automatico di tipo standard, o elastico di tipo / meccanico con controflangia e bulloni, il cui serraggio assicura la tenuta di una guarnizione in elastomero, conforme alla norma EN 681-1, all’interno di un bicchiere. / Per la giunzione dovranno essere inoltre esibiti i certificati delle prove di prestazione di cui al punto 7 della norma EN 545:2010 in originale o in copia conforme rilasciati da organismo accreditato secondo le norme EN 45000 ed EN ISO 17020 e che abbia sottoscritto l’accordo “European Cooperation for accreditation (EAC)”. / Il rivestimento esterno ed interno dei raccordi sarà costituito da uno strato di vernice epossidica alimentare di colore blu applicata per cataforesi previa sabbiatura e fosfatazione allo zinco, o in alternativa dovrà avere spessore minimo di 250 micron ed essere conforme alla norma EN14901. I materiali dovranno essere conformi al D.M. 174 Ministero della Salute del 6/4/2004 per le parti applicabili (ex C.M.S. N°102 del 2/12/78). / Per i raccordi provvisti di giunto elastico meccanico la Pressione di Funzionamento Ammissibile (PFA) è pari a: / DN 6064 bar / DN 80 – 150 40 bar / DN 20050 bar / DN 25043 bar / DN 30040 bar / DN 350 – 600 25 bar / Per i raccordi a flangia la Pressione di Funzionamento Ammissibile (PFA) è pari a quanto indicato nella tabella A.2 della EN 545:2010 e cioè: / DN 60 – 300PN 40 (forature PN 10-40 per PFA = 40 bar) / DN 350 – 1000 PN 25 (forature PN 10-25 per PFA = 25 bar) / Le deviazioni angolari permesse dal giunto elastico meccanico saranno le seguenti: DN 60 – 1505° / DN 200 – 300 4° / DN 350 – 600 3° / Il collaudo in fabbrica sarà effettuato secondo quanto prescritto dalla Norma EN 545:2010. / I prezzi indicati per i raccordi muniti di flange sono riferiti pressione PN 10. Applicare un sovrapprezzo del 7% per ogni classe di PN superiore. A tal fine si ricorda l'applicabilità dell'art. 137, comma 2 del codice degli appalti (D. Lgs. n. 50 del 18/04/2016), per quanto riguarda la limitazione al 50% imposta all'incidenza dei prodotti provenienti dai Paesi Terzi sensi regolamento UE n. 952/2013 del Parlamento Europeo e del Consiglio. L'eventuale mancata applicazione del soprarichiamato vincolo deve essere evidente nel bando di gara, e debitamente giustificata all'Autorità, trasmettendone la relativa documentazione. / - FORNITURA E POSA DI RACCORDI PER ACQUEDOTTO CON GIUNTO MECCANICO CON CONTROFLANGIA E BULLONI curva a due flange 1/4 200	n		117,20
G.02.08.be	Fornitura e posa di raccordi in ghisa sferoidale prodotti in stabilimento certificato a norma EN ISO 9001:2000 e conformi alla norma EN 545:2010. / La ghisa sferoidale impiegata per la fabbricazione dei raccordi dovrà avere le seguenti caratteristiche: carico unitario di rottura a trazione:420 MPa / allungamento minimo a rottura:5% durezza Brinell:230 HB. / I raccordi dovranno avere le estremità a bicchiere per giunzione a mezzo di anelli in gomma e/o a flangia con foratura conforme alla norma EN 1092-2. / Il giunto, che dovrà permettere deviazioni angolari senza compromettere la tenuta, sarà automatico di tipo standard, o elastico di tipo / meccanico con controflangia e bulloni, il cui serraggio assicura la tenuta di una guarnizione in elastomero, conforme alla norma EN 681-1, all’interno di un bicchiere. / Per la giunzione dovranno essere inoltre esibiti i certificati delle prove di prestazione di cui al punto 7 della norma EN 545:2010 in originale o in copia conforme rilasciati da organismo accreditato secondo le norme EN 45000 ed EN ISO 17020 e che abbia sottoscritto l’accordo “European Cooperation for accreditation (EAC)”. / Il rivestimento esterno ed interno dei raccordi sarà costituito da uno strato di vernice epossidica alimentare di colore blu applicata per cataforesi previa sabbiatura e fosfatazione allo zinco, o in alternativa dovrà avere spessore minimo di 250 micron ed essere conforme alla norma EN14901. I materiali dovranno essere conformi al D.M. 174 Ministero della Salute del 6/4/2004 per le parti applicabili (ex C.M.S. N°102 del 2/12/78). / Per i raccordi provvisti di giunto elastico meccanico la Pressione di Funzionamento Ammissibile (PFA) è pari a: / DN 6064 bar / DN 80 – 150 40 bar / DN 20050 bar / DN 25043 bar / DN 30040 bar / DN 350 – 600 25 bar / Per i raccordi a flangia la Pressione di Funzionamento Ammissibile (PFA) è pari a quanto indicato nella tabella A.2 della EN 545:2010 e cioè: / DN 60 – 300PN 40 (forature PN 10-40 per PFA = 40 bar) / DN 350 – 1000 PN 25 (forature PN 10-25 per PFA = 25 bar) / Le deviazioni angolari permesse dal giunto elastico meccanico saranno le seguenti: DN 60 – 1505° / DN 200 – 300 4° / DN 350 – 600 3° / Il collaudo in fabbrica sarà effettuato secondo quanto prescritto dalla Norma EN 545:2010. / I prezzi indicati per i raccordi muniti di flange sono riferiti pressione PN 10. Applicare un sovrapprezzo del 7% per ogni classe di PN superiore. A tal fine si ricorda l'applicabilità dell'art. 137, comma 2 del codice degli appalti (D. Lgs. n. 50 del 18/04/2016), per quanto riguarda la limitazione al 50% imposta all'incidenza dei prodotti provenienti dai Paesi Terzi sensi regolamento UE n. 952/2013 del Parlamento Europeo e del Consiglio. L'eventuale mancata applicazione del soprarichiamato vincolo deve essere evidente nel bando di gara, e debitamente giustificata all'Autorità, trasmettendone la relativa documentazione. / - FORNITURA E POSA DI RACCORDI PER ACQUEDOTTO CON GIUNTO MECCANICO CON CONTROFLANGIA E BULLONI curva a due flange 1/4 250	n		302,23
G.02.08.bf	Fornitura e posa di raccordi in ghisa sferoidale prodotti in stabilimento certificato a norma EN ISO 9001:2000 e conformi alla norma EN 545:2010. / La ghisa sferoidale impiegata per la fabbricazione dei raccordi dovrà avere le seguenti caratteristiche: carico unitario di rottura a trazione:420 MPa / allungamento minimo a rottura:5% durezza Brinell:230 HB. / I raccordi dovranno avere le estremità a bicchiere per giunzione a mezzo di anelli in gomma e/o a flangia con foratura conforme alla norma EN 1092-2. / Il giunto, che dovrà permettere deviazioni angolari senza compromettere la tenuta, sarà automatico di tipo standard, o elastico di tipo / meccanico con controflangia e bulloni, il cui serraggio assicura la tenuta di una guarnizione in elastomero, conforme alla norma EN 681-1, all’interno di un bicchiere. / Per la giunzione dovranno essere inoltre esibiti i certificati delle prove di prestazione di cui al punto 7 della norma EN 545:2010 in originale o in copia conforme rilasciati da organismo accreditato secondo le norme EN 45000 ed EN ISO 17020 e che abbia sottoscritto l’accordo “European Cooperation for accreditation (EAC)”. / Il rivestimento esterno ed interno dei raccordi sarà costituito da uno strato di vernice epossidica alimentare di colore blu applicata per cataforesi previa sabbiatura e fosfatazione allo zinco, o in alternativa dovrà avere spessore minimo di 250 micron ed essere conforme alla norma EN14901. I materiali dovranno essere conformi al D.M. 174 Ministero della Salute del 6/4/2004 per le parti applicabili (ex C.M.S. N°102 del 2/12/78). / Per i raccordi provvisti di giunto elastico meccanico la Pressione di Funzionamento Ammissibile (PFA) è pari a: / DN 6064 bar / DN 80 – 150 40 bar / DN 20050 bar / DN 25043 bar / DN 30040 bar / DN 350 – 600 25 bar / Per i raccordi a flangia la Pressione di Funzionamento Ammissibile (PFA) è pari a quanto indicato nella tabella A.2 della EN 545:2010 e cioè: / DN 60 – 300PN 40 (forature PN 10-40 per PFA = 40 bar) / DN 350 – 1000 PN 25 (forature PN 10-25 per PFA = 25 bar) / Le deviazioni angolari permesse dal giunto elastico meccanico saranno le seguenti: DN 60 – 1505° / DN 200 – 300 4° / DN 350 – 600 3° / Il collaudo in fabbrica sarà effettuato secondo quanto prescritto dalla Norma EN 545:2010. / I prezzi indicati per i raccordi muniti di flange sono riferiti pressione PN 10. Applicare un sovrapprezzo del 7% per ogni classe di PN superiore. A tal fine si ricorda l'applicabilità dell'art. 137, comma 2 del codice degli appalti (D. Lgs. n. 50 del 18/04/2016), per quanto riguarda la limitazione al 50% imposta all'incidenza dei prodotti provenienti dai Paesi Terzi sensi regolamento UE n. 952/2013 del Parlamento Europeo e del Consiglio. L'eventuale mancata applicazione del soprarichiamato vincolo deve essere evidente nel bando di gara, e debitamente giustificata all'Autorità, trasmettendone la relativa documentazione. / - FORNITURA E POSA DI RACCORDI PER ACQUEDOTTO CON GIUNTO MECCANICO CON CONTROFLANGIA E BULLONI curva a due flange 1/4 300	n		401,57
G.02.08.bg	Fornitura e posa di raccordi in ghisa sferoidale prodotti in stabilimento certificato a norma EN ISO 9001:2000 e conformi alla norma EN 545:2010. / La ghisa sferoidale impiegata per la fabbricazione dei raccordi dovrà avere le seguenti caratteristiche: carico unitario di rottura a trazione:420 MPa / allungamento minimo a rottura:5% durezza Brinell:230 HB. / I raccordi dovranno avere le estremità a bicchiere per giunzione a mezzo di anelli in gomma e/o a flangia con foratura conforme alla norma EN 1092-2. / Il giunto, che dovrà permettere deviazioni angolari senza compromettere la tenuta, sarà automatico di tipo standard, o elastico di tipo / meccanico con controflangia e bulloni, il cui serraggio assicura la tenuta di una guarnizione in elastomero, conforme alla norma EN 681-1, all’interno di un bicchiere. / Per la giunzione dovranno essere inoltre esibiti i certificati delle prove di prestazione di cui al punto 7 della norma EN 545:2010 in originale o in copia conforme rilasciati da organismo accreditato secondo le norme EN 45000 ed EN ISO 17020 e che abbia sottoscritto l’accordo “European Cooperation for accreditation (EAC)”. / Il rivestimento esterno ed interno dei raccordi sarà costituito da uno strato di vernice epossidica alimentare di colore blu applicata per cataforesi previa sabbiatura e fosfatazione allo zinco, o in alternativa dovrà avere spessore minimo di 250 micron ed essere conforme alla norma EN14901. I materiali dovranno essere conformi al D.M. 174 Ministero della Salute del 6/4/2004 per le parti applicabili (ex C.M.S. N°102 del 2/12/78). / Per i raccordi provvisti di giunto elastico meccanico la Pressione di Funzionamento Ammissibile (PFA) è pari a: / DN 6064 bar / DN 80 – 150 40 bar / DN 20050 bar / DN 25043 bar / DN 30040 bar / DN 350 – 600 25 bar / Per i raccordi a flangia la Pressione di Funzionamento Ammissibile (PFA) è pari a quanto indicato nella tabella A.2 della EN 545:2010 e cioè: / DN 60 – 300PN 40 (forature PN 10-40 per PFA = 40 bar) / DN 350 – 1000 PN 25 (forature PN 10-25 per PFA = 25 bar) / Le deviazioni angolari permesse dal giunto elastico meccanico saranno le seguenti: DN 60 – 1505° / DN 200 – 300 4° / DN 350 – 600 3° / Il collaudo in fabbrica sarà effettuato secondo quanto prescritto dalla Norma EN 545:2010. / I prezzi indicati per i raccordi muniti di flange sono riferiti pressione PN 10. Applicare un sovrapprezzo del 7% per ogni classe di PN superiore. A tal fine si ricorda l'applicabilità dell'art. 137, comma 2 del codice degli appalti (D. Lgs. n. 50 del 18/04/2016), per quanto riguarda la limitazione al 50% imposta all'incidenza dei prodotti provenienti dai Paesi Terzi sensi regolamento UE n. 952/2013 del Parlamento Europeo e del Consiglio. L'eventuale mancata applicazione del soprarichiamato vincolo deve essere evidente nel bando di gara, e debitamente giustificata all'Autorità, trasmettendone la relativa documentazione. / - FORNITURA E POSA DI RACCORDI PER ACQUEDOTTO CON GIUNTO MECCANICO CON CONTROFLANGIA E BULLONI curva a due flange 1/4 350	n		943,50
G.02.08.bh	Fornitura e posa di raccordi in ghisa sferoidale prodotti in stabilimento certificato a norma EN ISO 9001:2000 e conformi alla norma EN 545:2010. / La ghisa sferoidale impiegata per la fabbricazione dei raccordi dovrà avere le seguenti caratteristiche: carico unitario di rottura a trazione:420 MPa / allungamento minimo a rottura:5% durezza Brinell:230 HB. / I raccordi dovranno avere le estremità a bicchiere per giunzione a mezzo di anelli in gomma e/o a flangia con foratura conforme alla norma EN 1092-2. / Il giunto, che dovrà permettere deviazioni angolari senza compromettere la tenuta, sarà automatico di tipo standard, o elastico di tipo / meccanico con controflangia e bulloni, il cui serraggio assicura la tenuta di una guarnizione in elastomero, conforme alla norma EN 681-1, all’interno di un bicchiere. / Per la giunzione dovranno essere inoltre esibiti i certificati delle prove di prestazione di cui al punto 7 della norma EN 545:2010 in originale o in copia conforme rilasciati da organismo accreditato secondo le norme EN 45000 ed EN ISO 17020 e che abbia sottoscritto l’accordo “European Cooperation for accreditation (EAC)”. / Il rivestimento esterno ed interno dei raccordi sarà costituito da uno strato di vernice epossidica alimentare di colore blu applicata per cataforesi previa sabbiatura e fosfatazione allo zinco, o in alternativa dovrà avere spessore minimo di 250 micron ed essere conforme alla norma EN14901. I materiali dovranno essere conformi al D.M. 174 Ministero della Salute del 6/4/2004 per le parti applicabili (ex C.M.S. N°102 del 2/12/78). / Per i raccordi provvisti di giunto elastico meccanico la Pressione di Funzionamento Ammissibile (PFA) è pari a: / DN 6064 bar / DN 80 – 150 40 bar / DN 20050 bar / DN 25043 bar / DN 30040 bar / DN 350 – 600 25 bar / Per i raccordi a flangia la Pressione di Funzionamento Ammissibile (PFA) è pari a quanto indicato nella tabella A.2 della EN 545:2010 e cioè: / DN 60 – 300PN 40 (forature PN 10-40 per PFA = 40 bar) / DN 350 – 1000 PN 25 (forature PN 10-25 per PFA = 25 bar) / Le deviazioni angolari permesse dal giunto elastico meccanico saranno le seguenti: DN 60 – 1505° / DN 200 – 300 4° / DN 350 – 600 3° / Il collaudo in fabbrica sarà effettuato secondo quanto prescritto dalla Norma EN 545:2010. / I prezzi indicati per i raccordi muniti di flange sono riferiti pressione PN 10. Applicare un sovrapprezzo del 7% per ogni classe di PN superiore. A tal fine si ricorda l'applicabilità dell'art. 137, comma 2 del codice degli appalti (D. Lgs. n. 50 del 18/04/2016), per quanto riguarda la limitazione al 50% imposta all'incidenza dei prodotti provenienti dai Paesi Terzi sensi regolamento UE n. 952/2013 del Parlamento Europeo e del Consiglio. L'eventuale mancata applicazione del soprarichiamato vincolo deve essere evidente nel bando di gara, e debitamente giustificata all'Autorità, trasmettendone la relativa documentazione. / - FORNITURA E POSA DI RACCORDI PER ACQUEDOTTO CON GIUNTO MECCANICO CON CONTROFLANGIA E BULLONI curva a due flange 1/4 400	n		1213,49
G.02.08.bi	Fornitura e posa di raccordi in ghisa sferoidale prodotti in stabilimento certificato a norma EN ISO 9001:2000 e conformi alla norma EN 545:2010. / La ghisa sferoidale impiegata per la fabbricazione dei raccordi dovrà avere le seguenti caratteristiche: carico unitario di rottura a trazione:420 MPa / allungamento minimo a rottura:5% durezza Brinell:230 HB. / I raccordi dovranno avere le estremità a bicchiere per giunzione a mezzo di anelli in gomma e/o a flangia con foratura conforme alla norma EN 1092-2. / Il giunto, che dovrà permettere deviazioni angolari senza compromettere la tenuta, sarà automatico di tipo standard, o elastico di tipo / meccanico con controflangia e bulloni, il cui serraggio assicura la tenuta di una guarnizione in elastomero, conforme alla norma EN 681-1, all’interno di un bicchiere. / Per la giunzione dovranno essere inoltre esibiti i certificati delle prove di prestazione di cui al punto 7 della norma EN 545:2010 in originale o in copia conforme rilasciati da organismo accreditato secondo le norme EN 45000 ed EN ISO 17020 e che abbia sottoscritto l’accordo “European Cooperation for accreditation (EAC)”. / Il rivestimento esterno ed interno dei raccordi sarà costituito da uno strato di vernice epossidica alimentare di colore blu applicata per cataforesi previa sabbiatura e fosfatazione allo zinco, o in alternativa dovrà avere spessore minimo di 250 micron ed essere conforme alla norma EN14901. I materiali dovranno essere conformi al D.M. 174 Ministero della Salute del 6/4/2004 per le parti applicabili (ex C.M.S. N°102 del 2/12/78). / Per i raccordi provvisti di giunto elastico meccanico la Pressione di Funzionamento Ammissibile (PFA) è pari a: / DN 6064 bar / DN 80 – 150 40 bar / DN 20050 bar / DN 25043 bar / DN 30040 bar / DN 350 – 600 25 bar / Per i raccordi a flangia la Pressione di Funzionamento Ammissibile (PFA) è pari a quanto indicato nella tabella A.2 della EN 545:2010 e cioè: / DN 60 – 300PN 40 (forature PN 10-40 per PFA = 40 bar) / DN 350 – 1000 PN 25 (forature PN 10-25 per PFA = 25 bar) / Le deviazioni angolari permesse dal giunto elastico meccanico saranno le seguenti: DN 60 – 1505° / DN 200 – 300 4° / DN 350 – 600 3° / Il collaudo in fabbrica sarà effettuato secondo quanto prescritto dalla Norma EN 545:2010. / I prezzi indicati per i raccordi muniti di flange sono riferiti pressione PN 10. Applicare un sovrapprezzo del 7% per ogni classe di PN superiore. A tal fine si ricorda l'applicabilità dell'art. 137, comma 2 del codice degli appalti (D. Lgs. n. 50 del 18/04/2016), per quanto riguarda la limitazione al 50% imposta all'incidenza dei prodotti provenienti dai Paesi Terzi sensi regolamento UE n. 952/2013 del Parlamento Europeo e del Consiglio. L'eventuale mancata applicazione del soprarichiamato vincolo deve essere evidente nel bando di gara, e debitamente giustificata all'Autorità, trasmettendone la relativa documentazione. / - FORNITURA E POSA DI RACCORDI PER ACQUEDOTTO CON GIUNTO MECCANICO CON CONTROFLANGIA E BULLONI curva a due flange 1/4 450	n		1324,47
G.02.08.bj	Fornitura e posa di raccordi in ghisa sferoidale prodotti in stabilimento certificato a norma EN ISO 9001:2000 e conformi alla norma EN 545:2010. / La ghisa sferoidale impiegata per la fabbricazione dei raccordi dovrà avere le seguenti caratteristiche: carico unitario di rottura a trazione:420 MPa / allungamento minimo a rottura:5% durezza Brinell:230 HB. / I raccordi dovranno avere le estremità a bicchiere per giunzione a mezzo di anelli in gomma e/o a flangia con foratura conforme alla norma EN 1092-2. / Il giunto, che dovrà permettere deviazioni angolari senza compromettere la tenuta, sarà automatico di tipo standard, o elastico di tipo / meccanico con controflangia e bulloni, il cui serraggio assicura la tenuta di una guarnizione in elastomero, conforme alla norma EN 681-1, all’interno di un bicchiere. / Per la giunzione dovranno essere inoltre esibiti i certificati delle prove di prestazione di cui al punto 7 della norma EN 545:2010 in originale o in copia conforme rilasciati da organismo accreditato secondo le norme EN 45000 ed EN ISO 17020 e che abbia sottoscritto l’accordo “European Cooperation for accreditation (EAC)”. / Il rivestimento esterno ed interno dei raccordi sarà costituito da uno strato di vernice epossidica alimentare di colore blu applicata per cataforesi previa sabbiatura e fosfatazione allo zinco, o in alternativa dovrà avere spessore minimo di 250 micron ed essere conforme alla norma EN14901. I materiali dovranno essere conformi al D.M. 174 Ministero della Salute del 6/4/2004 per le parti applicabili (ex C.M.S. N°102 del 2/12/78). / Per i raccordi provvisti di giunto elastico meccanico la Pressione di Funzionamento Ammissibile (PFA) è pari a: / DN 6064 bar / DN 80 – 150 40 bar / DN 20050 bar / DN 25043 bar / DN 30040 bar / DN 350 – 600 25 bar / Per i raccordi a flangia la Pressione di Funzionamento Ammissibile (PFA) è pari a quanto indicato nella tabella A.2 della EN 545:2010 e cioè: / DN 60 – 300PN 40 (forature PN 10-40 per PFA = 40 bar) / DN 350 – 1000 PN 25 (forature PN 10-25 per PFA = 25 bar) / Le deviazioni angolari permesse dal giunto elastico meccanico saranno le seguenti: DN 60 – 1505° / DN 200 – 300 4° / DN 350 – 600 3° / Il collaudo in fabbrica sarà effettuato secondo quanto prescritto dalla Norma EN 545:2010. / I prezzi indicati per i raccordi muniti di flange sono riferiti pressione PN 10. Applicare un sovrapprezzo del 7% per ogni classe di PN superiore. A tal fine si ricorda l'applicabilità dell'art. 137, comma 2 del codice degli appalti (D. Lgs. n. 50 del 18/04/2016), per quanto riguarda la limitazione al 50% imposta all'incidenza dei prodotti provenienti dai Paesi Terzi sensi regolamento UE n. 952/2013 del Parlamento Europeo e del Consiglio. L'eventuale mancata applicazione del soprarichiamato vincolo deve essere evidente nel bando di gara, e debitamente giustificata all'Autorità, trasmettendone la relativa documentazione. / - FORNITURA E POSA DI RACCORDI PER ACQUEDOTTO CON GIUNTO MECCANICO CON CONTROFLANGIA E BULLONI curva a due flange 1/4 500	n		1342,42
G.02.08.bk	Fornitura e posa di raccordi in ghisa sferoidale prodotti in stabilimento certificato a norma EN ISO 9001:2000 e conformi alla norma EN 545:2010. / La ghisa sferoidale impiegata per la fabbricazione dei raccordi dovrà avere le seguenti caratteristiche: carico unitario di rottura a trazione:420 MPa / allungamento minimo a rottura:5% durezza Brinell:230 HB. / I raccordi dovranno avere le estremità a bicchiere per giunzione a mezzo di anelli in gomma e/o a flangia con foratura conforme alla norma EN 1092-2. / Il giunto, che dovrà permettere deviazioni angolari senza compromettere la tenuta, sarà automatico di tipo standard, o elastico di tipo / meccanico con controflangia e bulloni, il cui serraggio assicura la tenuta di una guarnizione in elastomero, conforme alla norma EN 681-1, all’interno di un bicchiere. / Per la giunzione dovranno essere inoltre esibiti i certificati delle prove di prestazione di cui al punto 7 della norma EN 545:2010 in originale o in copia conforme rilasciati da organismo accreditato secondo le norme EN 45000 ed EN ISO 17020 e che abbia sottoscritto l’accordo “European Cooperation for accreditation (EAC)”. / Il rivestimento esterno ed interno dei raccordi sarà costituito da uno strato di vernice epossidica alimentare di colore blu applicata per cataforesi previa sabbiatura e fosfatazione allo zinco, o in alternativa dovrà avere spessore minimo di 250 micron ed essere conforme alla norma EN14901. I materiali dovranno essere conformi al D.M. 174 Ministero della Salute del 6/4/2004 per le parti applicabili (ex C.M.S. N°102 del 2/12/78). / Per i raccordi provvisti di giunto elastico meccanico la Pressione di Funzionamento Ammissibile (PFA) è pari a: / DN 6064 bar / DN 80 – 150 40 bar / DN 20050 bar / DN 25043 bar / DN 30040 bar / DN 350 – 600 25 bar / Per i raccordi a flangia la Pressione di Funzionamento Ammissibile (PFA) è pari a quanto indicato nella tabella A.2 della EN 545:2010 e cioè: / DN 60 – 300PN 40 (forature PN 10-40 per PFA = 40 bar) / DN 350 – 1000 PN 25 (forature PN 10-25 per PFA = 25 bar) / Le deviazioni angolari permesse dal giunto elastico meccanico saranno le seguenti: DN 60 – 1505° / DN 200 – 300 4° / DN 350 – 600 3° / Il collaudo in fabbrica sarà effettuato secondo quanto prescritto dalla Norma EN 545:2010. / I prezzi indicati per i raccordi muniti di flange sono riferiti pressione PN 10. Applicare un sovrapprezzo del 7% per ogni classe di PN superiore. A tal fine si ricorda l'applicabilità dell'art. 137, comma 2 del codice degli appalti (D. Lgs. n. 50 del 18/04/2016), per quanto riguarda la limitazione al 50% imposta all'incidenza dei prodotti provenienti dai Paesi Terzi sensi regolamento UE n. 952/2013 del Parlamento Europeo e del Consiglio. L'eventuale mancata applicazione del soprarichiamato vincolo deve essere evidente nel bando di gara, e debitamente giustificata all'Autorità, trasmettendone la relativa documentazione. / - FORNITURA E POSA DI RACCORDI PER ACQUEDOTTO CON GIUNTO MECCANICO CON CONTROFLANGIA E BULLONI curva a due flange 1/4 600	n		2060,81
G.02.08.bl	Fornitura e posa di raccordi in ghisa sferoidale prodotti in stabilimento certificato a norma EN ISO 9001:2000 e conformi alla norma EN 545:2010. / La ghisa sferoidale impiegata per la fabbricazione dei raccordi dovrà avere le seguenti caratteristiche: carico unitario di rottura a trazione:420 MPa / allungamento minimo a rottura:5% durezza Brinell:230 HB. / I raccordi dovranno avere le estremità a bicchiere per giunzione a mezzo di anelli in gomma e/o a flangia con foratura conforme alla norma EN 1092-2. / Il giunto, che dovrà permettere deviazioni angolari senza compromettere la tenuta, sarà automatico di tipo standard, o elastico di tipo / meccanico con controflangia e bulloni, il cui serraggio assicura la tenuta di una guarnizione in elastomero, conforme alla norma EN 681-1, all’interno di un bicchiere. / Per la giunzione dovranno essere inoltre esibiti i certificati delle prove di prestazione di cui al punto 7 della norma EN 545:2010 in originale o in copia conforme rilasciati da organismo accreditato secondo le norme EN 45000 ed EN ISO 17020 e che abbia sottoscritto l’accordo “European Cooperation for accreditation (EAC)”. / Il rivestimento esterno ed interno dei raccordi sarà costituito da uno strato di vernice epossidica alimentare di colore blu applicata per cataforesi previa sabbiatura e fosfatazione allo zinco, o in alternativa dovrà avere spessore minimo di 250 micron ed essere conforme alla norma EN14901. I materiali dovranno essere conformi al D.M. 174 Ministero della Salute del 6/4/2004 per le parti applicabili (ex C.M.S. N°102 del 2/12/78). / Per i raccordi provvisti di giunto elastico meccanico la Pressione di Funzionamento Ammissibile (PFA) è pari a: / DN 6064 bar / DN 80 – 150 40 bar / DN 20050 bar / DN 25043 bar / DN 30040 bar / DN 350 – 600 25 bar / Per i raccordi a flangia la Pressione di Funzionamento Ammissibile (PFA) è pari a quanto indicato nella tabella A.2 della EN 545:2010 e cioè: / DN 60 – 300PN 40 (forature PN 10-40 per PFA = 40 bar) / DN 350 – 1000 PN 25 (forature PN 10-25 per PFA = 25 bar) / Le deviazioni angolari permesse dal giunto elastico meccanico saranno le seguenti: DN 60 – 1505° / DN 200 – 300 4° / DN 350 – 600 3° / Il collaudo in fabbrica sarà effettuato secondo quanto prescritto dalla Norma EN 545:2010. / I prezzi indicati per i raccordi muniti di flange sono riferiti pressione PN 10. Applicare un sovrapprezzo del 7% per ogni classe di PN superiore. A tal fine si ricorda l'applicabilità dell'art. 137, comma 2 del codice degli appalti (D. Lgs. n. 50 del 18/04/2016), per quanto riguarda la limitazione al 50% imposta all'incidenza dei prodotti provenienti dai Paesi Terzi sensi regolamento UE n. 952/2013 del Parlamento Europeo e del Consiglio. L'eventuale mancata applicazione del soprarichiamato vincolo deve essere evidente nel bando di gara, e debitamente giustificata all'Autorità, trasmettendone la relativa documentazione. / - FORNITURA E POSA DI RACCORDI PER ACQUEDOTTO CON GIUNTO MECCANICO CON CONTROFLANGIA E BULLONI curva a due flange 1/8 40	n		41,10
G.02.08.bm	Fornitura e posa di raccordi in ghisa sferoidale prodotti in stabilimento certificato a norma EN ISO 9001:2000 e conformi alla norma EN 545:2010. / La ghisa sferoidale impiegata per la fabbricazione dei raccordi dovrà avere le seguenti caratteristiche: carico unitario di rottura a trazione:420 MPa / allungamento minimo a rottura:5% durezza Brinell:230 HB. / I raccordi dovranno avere le estremità a bicchiere per giunzione a mezzo di anelli in gomma e/o a flangia con foratura conforme alla norma EN 1092-2. / Il giunto, che dovrà permettere deviazioni angolari senza compromettere la tenuta, sarà automatico di tipo standard, o elastico di tipo / meccanico con controflangia e bulloni, il cui serraggio assicura la tenuta di una guarnizione in elastomero, conforme alla norma EN 681-1, all’interno di un bicchiere. / Per la giunzione dovranno essere inoltre esibiti i certificati delle prove di prestazione di cui al punto 7 della norma EN 545:2010 in originale o in copia conforme rilasciati da organismo accreditato secondo le norme EN 45000 ed EN ISO 17020 e che abbia sottoscritto l’accordo “European Cooperation for accreditation (EAC)”. / Il rivestimento esterno ed interno dei raccordi sarà costituito da uno strato di vernice epossidica alimentare di colore blu applicata per cataforesi previa sabbiatura e fosfatazione allo zinco, o in alternativa dovrà avere spessore minimo di 250 micron ed essere conforme alla norma EN14901. I materiali dovranno essere conformi al D.M. 174 Ministero della Salute del 6/4/2004 per le parti applicabili (ex C.M.S. N°102 del 2/12/78). / Per i raccordi provvisti di giunto elastico meccanico la Pressione di Funzionamento Ammissibile (PFA) è pari a: / DN 6064 bar / DN 80 – 150 40 bar / DN 20050 bar / DN 25043 bar / DN 30040 bar / DN 350 – 600 25 bar / Per i raccordi a flangia la Pressione di Funzionamento Ammissibile (PFA) è pari a quanto indicato nella tabella A.2 della EN 545:2010 e cioè: / DN 60 – 300PN 40 (forature PN 10-40 per PFA = 40 bar) / DN 350 – 1000 PN 25 (forature PN 10-25 per PFA = 25 bar) / Le deviazioni angolari permesse dal giunto elastico meccanico saranno le seguenti: DN 60 – 1505° / DN 200 – 300 4° / DN 350 – 600 3° / Il collaudo in fabbrica sarà effettuato secondo quanto prescritto dalla Norma EN 545:2010. / I prezzi indicati per i raccordi muniti di flange sono riferiti pressione PN 10. Applicare un sovrapprezzo del 7% per ogni classe di PN superiore. A tal fine si ricorda l'applicabilità dell'art. 137, comma 2 del codice degli appalti (D. Lgs. n. 50 del 18/04/2016), per quanto riguarda la limitazione al 50% imposta all'incidenza dei prodotti provenienti dai Paesi Terzi sensi regolamento UE n. 952/2013 del Parlamento Europeo e del Consiglio. L'eventuale mancata applicazione del soprarichiamato vincolo deve essere evidente nel bando di gara, e debitamente giustificata all'Autorità, trasmettendone la relativa documentazione. / - FORNITURA E POSA DI RACCORDI PER ACQUEDOTTO CON GIUNTO MECCANICO CON CONTROFLANGIA E BULLONI curva a due flange 1/8 50	n		41,92
G.02.08.bn	Fornitura e posa di raccordi in ghisa sferoidale prodotti in stabilimento certificato a norma EN ISO 9001:2000 e conformi alla norma EN 545:2010. / La ghisa sferoidale impiegata per la fabbricazione dei raccordi dovrà avere le seguenti caratteristiche: carico unitario di rottura a trazione:420 MPa / allungamento minimo a rottura:5% durezza Brinell:230 HB. / I raccordi dovranno avere le estremità a bicchiere per giunzione a mezzo di anelli in gomma e/o a flangia con foratura conforme alla norma EN 1092-2. / Il giunto, che dovrà permettere deviazioni angolari senza compromettere la tenuta, sarà automatico di tipo standard, o elastico di tipo / meccanico con controflangia e bulloni, il cui serraggio assicura la tenuta di una guarnizione in elastomero, conforme alla norma EN 681-1, all’interno di un bicchiere. / Per la giunzione dovranno essere inoltre esibiti i certificati delle prove di prestazione di cui al punto 7 della norma EN 545:2010 in originale o in copia conforme rilasciati da organismo accreditato secondo le norme EN 45000 ed EN ISO 17020 e che abbia sottoscritto l’accordo “European Cooperation for accreditation (EAC)”. / Il rivestimento esterno ed interno dei raccordi sarà costituito da uno strato di vernice epossidica alimentare di colore blu applicata per cataforesi previa sabbiatura e fosfatazione allo zinco, o in alternativa dovrà avere spessore minimo di 250 micron ed essere conforme alla norma EN14901. I materiali dovranno essere conformi al D.M. 174 Ministero della Salute del 6/4/2004 per le parti applicabili (ex C.M.S. N°102 del 2/12/78). / Per i raccordi provvisti di giunto elastico meccanico la Pressione di Funzionamento Ammissibile (PFA) è pari a: / DN 6064 bar / DN 80 – 150 40 bar / DN 20050 bar / DN 25043 bar / DN 30040 bar / DN 350 – 600 25 bar / Per i raccordi a flangia la Pressione di Funzionamento Ammissibile (PFA) è pari a quanto indicato nella tabella A.2 della EN 545:2010 e cioè: / DN 60 – 300PN 40 (forature PN 10-40 per PFA = 40 bar) / DN 350 – 1000 PN 25 (forature PN 10-25 per PFA = 25 bar) / Le deviazioni angolari permesse dal giunto elastico meccanico saranno le seguenti: DN 60 – 1505° / DN 200 – 300 4° / DN 350 – 600 3° / Il collaudo in fabbrica sarà effettuato secondo quanto prescritto dalla Norma EN 545:2010. / I prezzi indicati per i raccordi muniti di flange sono riferiti pressione PN 10. Applicare un sovrapprezzo del 7% per ogni classe di PN superiore. A tal fine si ricorda l'applicabilità dell'art. 137, comma 2 del codice degli appalti (D. Lgs. n. 50 del 18/04/2016), per quanto riguarda la limitazione al 50% imposta all'incidenza dei prodotti provenienti dai Paesi Terzi sensi regolamento UE n. 952/2013 del Parlamento Europeo e del Consiglio. L'eventuale mancata applicazione del soprarichiamato vincolo deve essere evidente nel bando di gara, e debitamente giustificata all'Autorità, trasmettendone la relativa documentazione. / - FORNITURA E POSA DI RACCORDI PER ACQUEDOTTO CON GIUNTO MECCANICO CON CONTROFLANGIA E BULLONI curva a due flange 1/8 60	n		41,92
G.02.08.bo	Fornitura e posa di raccordi in ghisa sferoidale prodotti in stabilimento certificato a norma EN ISO 9001:2000 e conformi alla norma EN 545:2010. / La ghisa sferoidale impiegata per la fabbricazione dei raccordi dovrà avere le seguenti caratteristiche: carico unitario di rottura a trazione:420 MPa / allungamento minimo a rottura:5% durezza Brinell:230 HB. / I raccordi dovranno avere le estremità a bicchiere per giunzione a mezzo di anelli in gomma e/o a flangia con foratura conforme alla norma EN 1092-2. / Il giunto, che dovrà permettere deviazioni angolari senza compromettere la tenuta, sarà automatico di tipo standard, o elastico di tipo / meccanico con controflangia e bulloni, il cui serraggio assicura la tenuta di una guarnizione in elastomero, conforme alla norma EN 681-1, all’interno di un bicchiere. / Per la giunzione dovranno essere inoltre esibiti i certificati delle prove di prestazione di cui al punto 7 della norma EN 545:2010 in originale o in copia conforme rilasciati da organismo accreditato secondo le norme EN 45000 ed EN ISO 17020 e che abbia sottoscritto l’accordo “European Cooperation for accreditation (EAC)”. / Il rivestimento esterno ed interno dei raccordi sarà costituito da uno strato di vernice epossidica alimentare di colore blu applicata per cataforesi previa sabbiatura e fosfatazione allo zinco, o in alternativa dovrà avere spessore minimo di 250 micron ed essere conforme alla norma EN14901. I materiali dovranno essere conformi al D.M. 174 Ministero della Salute del 6/4/2004 per le parti applicabili (ex C.M.S. N°102 del 2/12/78). / Per i raccordi provvisti di giunto elastico meccanico la Pressione di Funzionamento Ammissibile (PFA) è pari a: / DN 6064 bar / DN 80 – 150 40 bar / DN 20050 bar / DN 25043 bar / DN 30040 bar / DN 350 – 600 25 bar / Per i raccordi a flangia la Pressione di Funzionamento Ammissibile (PFA) è pari a quanto indicato nella tabella A.2 della EN 545:2010 e cioè: / DN 60 – 300PN 40 (forature PN 10-40 per PFA = 40 bar) / DN 350 – 1000 PN 25 (forature PN 10-25 per PFA = 25 bar) / Le deviazioni angolari permesse dal giunto elastico meccanico saranno le seguenti: DN 60 – 1505° / DN 200 – 300 4° / DN 350 – 600 3° / Il collaudo in fabbrica sarà effettuato secondo quanto prescritto dalla Norma EN 545:2010. / I prezzi indicati per i raccordi muniti di flange sono riferiti pressione PN 10. Applicare un sovrapprezzo del 7% per ogni classe di PN superiore. A tal fine si ricorda l'applicabilità dell'art. 137, comma 2 del codice degli appalti (D. Lgs. n. 50 del 18/04/2016), per quanto riguarda la limitazione al 50% imposta all'incidenza dei prodotti provenienti dai Paesi Terzi sensi regolamento UE n. 952/2013 del Parlamento Europeo e del Consiglio. L'eventuale mancata applicazione del soprarichiamato vincolo deve essere evidente nel bando di gara, e debitamente giustificata all'Autorità, trasmettendone la relativa documentazione. / - FORNITURA E POSA DI RACCORDI PER ACQUEDOTTO CON GIUNTO MECCANICO CON CONTROFLANGIA E BULLONI curva a due flange 1/8 65	n		44,37
G.02.08.bp	Fornitura e posa di raccordi in ghisa sferoidale prodotti in stabilimento certificato a norma EN ISO 9001:2000 e conformi alla norma EN 545:2010. / La ghisa sferoidale impiegata per la fabbricazione dei raccordi dovrà avere le seguenti caratteristiche: carico unitario di rottura a trazione:420 MPa / allungamento minimo a rottura:5% durezza Brinell:230 HB. / I raccordi dovranno avere le estremità a bicchiere per giunzione a mezzo di anelli in gomma e/o a flangia con foratura conforme alla norma EN 1092-2. / Il giunto, che dovrà permettere deviazioni angolari senza compromettere la tenuta, sarà automatico di tipo standard, o elastico di tipo / meccanico con controflangia e bulloni, il cui serraggio assicura la tenuta di una guarnizione in elastomero, conforme alla norma EN 681-1, all’interno di un bicchiere. / Per la giunzione dovranno essere inoltre esibiti i certificati delle prove di prestazione di cui al punto 7 della norma EN 545:2010 in originale o in copia conforme rilasciati da organismo accreditato secondo le norme EN 45000 ed EN ISO 17020 e che abbia sottoscritto l’accordo “European Cooperation for accreditation (EAC)”. / Il rivestimento esterno ed interno dei raccordi sarà costituito da uno strato di vernice epossidica alimentare di colore blu applicata per cataforesi previa sabbiatura e fosfatazione allo zinco, o in alternativa dovrà avere spessore minimo di 250 micron ed essere conforme alla norma EN14901. I materiali dovranno essere conformi al D.M. 174 Ministero della Salute del 6/4/2004 per le parti applicabili (ex C.M.S. N°102 del 2/12/78). / Per i raccordi provvisti di giunto elastico meccanico la Pressione di Funzionamento Ammissibile (PFA) è pari a: / DN 6064 bar / DN 80 – 150 40 bar / DN 20050 bar / DN 25043 bar / DN 30040 bar / DN 350 – 600 25 bar / Per i raccordi a flangia la Pressione di Funzionamento Ammissibile (PFA) è pari a quanto indicato nella tabella A.2 della EN 545:2010 e cioè: / DN 60 – 300PN 40 (forature PN 10-40 per PFA = 40 bar) / DN 350 – 1000 PN 25 (forature PN 10-25 per PFA = 25 bar) / Le deviazioni angolari permesse dal giunto elastico meccanico saranno le seguenti: DN 60 – 1505° / DN 200 – 300 4° / DN 350 – 600 3° / Il collaudo in fabbrica sarà effettuato secondo quanto prescritto dalla Norma EN 545:2010. / I prezzi indicati per i raccordi muniti di flange sono riferiti pressione PN 10. Applicare un sovrapprezzo del 7% per ogni classe di PN superiore. A tal fine si ricorda l'applicabilità dell'art. 137, comma 2 del codice degli appalti (D. Lgs. n. 50 del 18/04/2016), per quanto riguarda la limitazione al 50% imposta all'incidenza dei prodotti provenienti dai Paesi Terzi sensi regolamento UE n. 952/2013 del Parlamento Europeo e del Consiglio. L'eventuale mancata applicazione del soprarichiamato vincolo deve essere evidente nel bando di gara, e debitamente giustificata all'Autorità, trasmettendone la relativa documentazione. / - FORNITURA E POSA DI RACCORDI PER ACQUEDOTTO CON GIUNTO MECCANICO CON CONTROFLANGIA E BULLONI curva a due flange 1/8 80	n		49,16
G.02.08.bq	Fornitura e posa di raccordi in ghisa sferoidale prodotti in stabilimento certificato a norma EN ISO 9001:2000 e conformi alla norma EN 545:2010. / La ghisa sferoidale impiegata per la fabbricazione dei raccordi dovrà avere le seguenti caratteristiche: carico unitario di rottura a trazione:420 MPa / allungamento minimo a rottura:5% durezza Brinell:230 HB. / I raccordi dovranno avere le estremità a bicchiere per giunzione a mezzo di anelli in gomma e/o a flangia con foratura conforme alla norma EN 1092-2. / Il giunto, che dovrà permettere deviazioni angolari senza compromettere la tenuta, sarà automatico di tipo standard, o elastico di tipo / meccanico con controflangia e bulloni, il cui serraggio assicura la tenuta di una guarnizione in elastomero, conforme alla norma EN 681-1, all’interno di un bicchiere. / Per la giunzione dovranno essere inoltre esibiti i certificati delle prove di prestazione di cui al punto 7 della norma EN 545:2010 in originale o in copia conforme rilasciati da organismo accreditato secondo le norme EN 45000 ed EN ISO 17020 e che abbia sottoscritto l’accordo “European Cooperation for accreditation (EAC)”. / Il rivestimento esterno ed interno dei raccordi sarà costituito da uno strato di vernice epossidica alimentare di colore blu applicata per cataforesi previa sabbiatura e fosfatazione allo zinco, o in alternativa dovrà avere spessore minimo di 250 micron ed essere conforme alla norma EN14901. I materiali dovranno essere conformi al D.M. 174 Ministero della Salute del 6/4/2004 per le parti applicabili (ex C.M.S. N°102 del 2/12/78). / Per i raccordi provvisti di giunto elastico meccanico la Pressione di Funzionamento Ammissibile (PFA) è pari a: / DN 6064 bar / DN 80 – 150 40 bar / DN 20050 bar / DN 25043 bar / DN 30040 bar / DN 350 – 600 25 bar / Per i raccordi a flangia la Pressione di Funzionamento Ammissibile (PFA) è pari a quanto indicato nella tabella A.2 della EN 545:2010 e cioè: / DN 60 – 300PN 40 (forature PN 10-40 per PFA = 40 bar) / DN 350 – 1000 PN 25 (forature PN 10-25 per PFA = 25 bar) / Le deviazioni angolari permesse dal giunto elastico meccanico saranno le seguenti: DN 60 – 1505° / DN 200 – 300 4° / DN 350 – 600 3° / Il collaudo in fabbrica sarà effettuato secondo quanto prescritto dalla Norma EN 545:2010. / I prezzi indicati per i raccordi muniti di flange sono riferiti pressione PN 10. Applicare un sovrapprezzo del 7% per ogni classe di PN superiore. A tal fine si ricorda l'applicabilità dell'art. 137, comma 2 del codice degli appalti (D. Lgs. n. 50 del 18/04/2016), per quanto riguarda la limitazione al 50% imposta all'incidenza dei prodotti provenienti dai Paesi Terzi sensi regolamento UE n. 952/2013 del Parlamento Europeo e del Consiglio. L'eventuale mancata applicazione del soprarichiamato vincolo deve essere evidente nel bando di gara, e debitamente giustificata all'Autorità, trasmettendone la relativa documentazione. / - FORNITURA E POSA DI RACCORDI PER ACQUEDOTTO CON GIUNTO MECCANICO CON CONTROFLANGIA E BULLONI curva a due flange 1/8 100	n		58,04
G.02.08.br	Fornitura e posa di raccordi in ghisa sferoidale prodotti in stabilimento certificato a norma EN ISO 9001:2000 e conformi alla norma EN 545:2010. / La ghisa sferoidale impiegata per la fabbricazione dei raccordi dovrà avere le seguenti caratteristiche: carico unitario di rottura a trazione:420 MPa / allungamento minimo a rottura:5% durezza Brinell:230 HB. / I raccordi dovranno avere le estremità a bicchiere per giunzione a mezzo di anelli in gomma e/o a flangia con foratura conforme alla norma EN 1092-2. / Il giunto, che dovrà permettere deviazioni angolari senza compromettere la tenuta, sarà automatico di tipo standard, o elastico di tipo / meccanico con controflangia e bulloni, il cui serraggio assicura la tenuta di una guarnizione in elastomero, conforme alla norma EN 681-1, all’interno di un bicchiere. / Per la giunzione dovranno essere inoltre esibiti i certificati delle prove di prestazione di cui al punto 7 della norma EN 545:2010 in originale o in copia conforme rilasciati da organismo accreditato secondo le norme EN 45000 ed EN ISO 17020 e che abbia sottoscritto l’accordo “European Cooperation for accreditation (EAC)”. / Il rivestimento esterno ed interno dei raccordi sarà costituito da uno strato di vernice epossidica alimentare di colore blu applicata per cataforesi previa sabbiatura e fosfatazione allo zinco, o in alternativa dovrà avere spessore minimo di 250 micron ed essere conforme alla norma EN14901. I materiali dovranno essere conformi al D.M. 174 Ministero della Salute del 6/4/2004 per le parti applicabili (ex C.M.S. N°102 del 2/12/78). / Per i raccordi provvisti di giunto elastico meccanico la Pressione di Funzionamento Ammissibile (PFA) è pari a: / DN 6064 bar / DN 80 – 150 40 bar / DN 20050 bar / DN 25043 bar / DN 30040 bar / DN 350 – 600 25 bar / Per i raccordi a flangia la Pressione di Funzionamento Ammissibile (PFA) è pari a quanto indicato nella tabella A.2 della EN 545:2010 e cioè: / DN 60 – 300PN 40 (forature PN 10-40 per PFA = 40 bar) / DN 350 – 1000 PN 25 (forature PN 10-25 per PFA = 25 bar) / Le deviazioni angolari permesse dal giunto elastico meccanico saranno le seguenti: DN 60 – 1505° / DN 200 – 300 4° / DN 350 – 600 3° / Il collaudo in fabbrica sarà effettuato secondo quanto prescritto dalla Norma EN 545:2010. / I prezzi indicati per i raccordi muniti di flange sono riferiti pressione PN 10. Applicare un sovrapprezzo del 7% per ogni classe di PN superiore. A tal fine si ricorda l'applicabilità dell'art. 137, comma 2 del codice degli appalti (D. Lgs. n. 50 del 18/04/2016), per quanto riguarda la limitazione al 50% imposta all'incidenza dei prodotti provenienti dai Paesi Terzi sensi regolamento UE n. 952/2013 del Parlamento Europeo e del Consiglio. L'eventuale mancata applicazione del soprarichiamato vincolo deve essere evidente nel bando di gara, e debitamente giustificata all'Autorità, trasmettendone la relativa documentazione. / - FORNITURA E POSA DI RACCORDI PER ACQUEDOTTO CON GIUNTO MECCANICO CON CONTROFLANGIA E BULLONI curva a due flange 1/8 125	n		81,31
G.02.08.bs	Fornitura e posa di raccordi in ghisa sferoidale prodotti in stabilimento certificato a norma EN ISO 9001:2000 e conformi alla norma EN 545:2010. / La ghisa sferoidale impiegata per la fabbricazione dei raccordi dovrà avere le seguenti caratteristiche: carico unitario di rottura a trazione:420 MPa / allungamento minimo a rottura:5% durezza Brinell:230 HB. / I raccordi dovranno avere le estremità a bicchiere per giunzione a mezzo di anelli in gomma e/o a flangia con foratura conforme alla norma EN 1092-2. / Il giunto, che dovrà permettere deviazioni angolari senza compromettere la tenuta, sarà automatico di tipo standard, o elastico di tipo / meccanico con controflangia e bulloni, il cui serraggio assicura la tenuta di una guarnizione in elastomero, conforme alla norma EN 681-1, all’interno di un bicchiere. / Per la giunzione dovranno essere inoltre esibiti i certificati delle prove di prestazione di cui al punto 7 della norma EN 545:2010 in originale o in copia conforme rilasciati da organismo accreditato secondo le norme EN 45000 ed EN ISO 17020 e che abbia sottoscritto l’accordo “European Cooperation for accreditation (EAC)”. / Il rivestimento esterno ed interno dei raccordi sarà costituito da uno strato di vernice epossidica alimentare di colore blu applicata per cataforesi previa sabbiatura e fosfatazione allo zinco, o in alternativa dovrà avere spessore minimo di 250 micron ed essere conforme alla norma EN14901. I materiali dovranno essere conformi al D.M. 174 Ministero della Salute del 6/4/2004 per le parti applicabili (ex C.M.S. N°102 del 2/12/78). / Per i raccordi provvisti di giunto elastico meccanico la Pressione di Funzionamento Ammissibile (PFA) è pari a: / DN 6064 bar / DN 80 – 150 40 bar / DN 20050 bar / DN 25043 bar / DN 30040 bar / DN 350 – 600 25 bar / Per i raccordi a flangia la Pressione di Funzionamento Ammissibile (PFA) è pari a quanto indicato nella tabella A.2 della EN 545:2010 e cioè: / DN 60 – 300PN 40 (forature PN 10-40 per PFA = 40 bar) / DN 350 – 1000 PN 25 (forature PN 10-25 per PFA = 25 bar) / Le deviazioni angolari permesse dal giunto elastico meccanico saranno le seguenti: DN 60 – 1505° / DN 200 – 300 4° / DN 350 – 600 3° / Il collaudo in fabbrica sarà effettuato secondo quanto prescritto dalla Norma EN 545:2010. / I prezzi indicati per i raccordi muniti di flange sono riferiti pressione PN 10. Applicare un sovrapprezzo del 7% per ogni classe di PN superiore. A tal fine si ricorda l'applicabilità dell'art. 137, comma 2 del codice degli appalti (D. Lgs. n. 50 del 18/04/2016), per quanto riguarda la limitazione al 50% imposta all'incidenza dei prodotti provenienti dai Paesi Terzi sensi regolamento UE n. 952/2013 del Parlamento Europeo e del Consiglio. L'eventuale mancata applicazione del soprarichiamato vincolo deve essere evidente nel bando di gara, e debitamente giustificata all'Autorità, trasmettendone la relativa documentazione. / - FORNITURA E POSA DI RACCORDI PER ACQUEDOTTO CON GIUNTO MECCANICO CON CONTROFLANGIA E BULLONI curva a due flange 1/8 150	n		80,27
G.02.08.bt	Fornitura e posa di raccordi in ghisa sferoidale prodotti in stabilimento certificato a norma EN ISO 9001:2000 e conformi alla norma EN 545:2010. / La ghisa sferoidale impiegata per la fabbricazione dei raccordi dovrà avere le seguenti caratteristiche: carico unitario di rottura a trazione:420 MPa / allungamento minimo a rottura:5% durezza Brinell:230 HB. / I raccordi dovranno avere le estremità a bicchiere per giunzione a mezzo di anelli in gomma e/o a flangia con foratura conforme alla norma EN 1092-2. / Il giunto, che dovrà permettere deviazioni angolari senza compromettere la tenuta, sarà automatico di tipo standard, o elastico di tipo / meccanico con controflangia e bulloni, il cui serraggio assicura la tenuta di una guarnizione in elastomero, conforme alla norma EN 681-1, all’interno di un bicchiere. / Per la giunzione dovranno essere inoltre esibiti i certificati delle prove di prestazione di cui al punto 7 della norma EN 545:2010 in originale o in copia conforme rilasciati da organismo accreditato secondo le norme EN 45000 ed EN ISO 17020 e che abbia sottoscritto l’accordo “European Cooperation for accreditation (EAC)”. / Il rivestimento esterno ed interno dei raccordi sarà costituito da uno strato di vernice epossidica alimentare di colore blu applicata per cataforesi previa sabbiatura e fosfatazione allo zinco, o in alternativa dovrà avere spessore minimo di 250 micron ed essere conforme alla norma EN14901. I materiali dovranno essere conformi al D.M. 174 Ministero della Salute del 6/4/2004 per le parti applicabili (ex C.M.S. N°102 del 2/12/78). / Per i raccordi provvisti di giunto elastico meccanico la Pressione di Funzionamento Ammissibile (PFA) è pari a: / DN 6064 bar / DN 80 – 150 40 bar / DN 20050 bar / DN 25043 bar / DN 30040 bar / DN 350 – 600 25 bar / Per i raccordi a flangia la Pressione di Funzionamento Ammissibile (PFA) è pari a quanto indicato nella tabella A.2 della EN 545:2010 e cioè: / DN 60 – 300PN 40 (forature PN 10-40 per PFA = 40 bar) / DN 350 – 1000 PN 25 (forature PN 10-25 per PFA = 25 bar) / Le deviazioni angolari permesse dal giunto elastico meccanico saranno le seguenti: DN 60 – 1505° / DN 200 – 300 4° / DN 350 – 600 3° / Il collaudo in fabbrica sarà effettuato secondo quanto prescritto dalla Norma EN 545:2010. / I prezzi indicati per i raccordi muniti di flange sono riferiti pressione PN 10. Applicare un sovrapprezzo del 7% per ogni classe di PN superiore. A tal fine si ricorda l'applicabilità dell'art. 137, comma 2 del codice degli appalti (D. Lgs. n. 50 del 18/04/2016), per quanto riguarda la limitazione al 50% imposta all'incidenza dei prodotti provenienti dai Paesi Terzi sensi regolamento UE n. 952/2013 del Parlamento Europeo e del Consiglio. L'eventuale mancata applicazione del soprarichiamato vincolo deve essere evidente nel bando di gara, e debitamente giustificata all'Autorità, trasmettendone la relativa documentazione. / - FORNITURA E POSA DI RACCORDI PER ACQUEDOTTO CON GIUNTO MECCANICO CON CONTROFLANGIA E BULLONI curva a due flange 1/8 200	n		126,99
G.02.08.bu	Fornitura e posa di raccordi in ghisa sferoidale prodotti in stabilimento certificato a norma EN ISO 9001:2000 e conformi alla norma EN 545:2010. / La ghisa sferoidale impiegata per la fabbricazione dei raccordi dovrà avere le seguenti caratteristiche: carico unitario di rottura a trazione:420 MPa / allungamento minimo a rottura:5% durezza Brinell:230 HB. / I raccordi dovranno avere le estremità a bicchiere per giunzione a mezzo di anelli in gomma e/o a flangia con foratura conforme alla norma EN 1092-2. / Il giunto, che dovrà permettere deviazioni angolari senza compromettere la tenuta, sarà automatico di tipo standard, o elastico di tipo / meccanico con controflangia e bulloni, il cui serraggio assicura la tenuta di una guarnizione in elastomero, conforme alla norma EN 681-1, all’interno di un bicchiere. / Per la giunzione dovranno essere inoltre esibiti i certificati delle prove di prestazione di cui al punto 7 della norma EN 545:2010 in originale o in copia conforme rilasciati da organismo accreditato secondo le norme EN 45000 ed EN ISO 17020 e che abbia sottoscritto l’accordo “European Cooperation for accreditation (EAC)”. / Il rivestimento esterno ed interno dei raccordi sarà costituito da uno strato di vernice epossidica alimentare di colore blu applicata per cataforesi previa sabbiatura e fosfatazione allo zinco, o in alternativa dovrà avere spessore minimo di 250 micron ed essere conforme alla norma EN14901. I materiali dovranno essere conformi al D.M. 174 Ministero della Salute del 6/4/2004 per le parti applicabili (ex C.M.S. N°102 del 2/12/78). / Per i raccordi provvisti di giunto elastico meccanico la Pressione di Funzionamento Ammissibile (PFA) è pari a: / DN 6064 bar / DN 80 – 150 40 bar / DN 20050 bar / DN 25043 bar / DN 30040 bar / DN 350 – 600 25 bar / Per i raccordi a flangia la Pressione di Funzionamento Ammissibile (PFA) è pari a quanto indicato nella tabella A.2 della EN 545:2010 e cioè: / DN 60 – 300PN 40 (forature PN 10-40 per PFA = 40 bar) / DN 350 – 1000 PN 25 (forature PN 10-25 per PFA = 25 bar) / Le deviazioni angolari permesse dal giunto elastico meccanico saranno le seguenti: DN 60 – 1505° / DN 200 – 300 4° / DN 350 – 600 3° / Il collaudo in fabbrica sarà effettuato secondo quanto prescritto dalla Norma EN 545:2010. / I prezzi indicati per i raccordi muniti di flange sono riferiti pressione PN 10. Applicare un sovrapprezzo del 7% per ogni classe di PN superiore. A tal fine si ricorda l'applicabilità dell'art. 137, comma 2 del codice degli appalti (D. Lgs. n. 50 del 18/04/2016), per quanto riguarda la limitazione al 50% imposta all'incidenza dei prodotti provenienti dai Paesi Terzi sensi regolamento UE n. 952/2013 del Parlamento Europeo e del Consiglio. L'eventuale mancata applicazione del soprarichiamato vincolo deve essere evidente nel bando di gara, e debitamente giustificata all'Autorità, trasmettendone la relativa documentazione. / - FORNITURA E POSA DI RACCORDI PER ACQUEDOTTO CON GIUNTO MECCANICO CON CONTROFLANGIA E BULLONI curva a due flange 1/8 250	n		309,12
G.02.08.bv	Fornitura e posa di raccordi in ghisa sferoidale prodotti in stabilimento certificato a norma EN ISO 9001:2000 e conformi alla norma EN 545:2010. / La ghisa sferoidale impiegata per la fabbricazione dei raccordi dovrà avere le seguenti caratteristiche: carico unitario di rottura a trazione:420 MPa / allungamento minimo a rottura:5% durezza Brinell:230 HB. / I raccordi dovranno avere le estremità a bicchiere per giunzione a mezzo di anelli in gomma e/o a flangia con foratura conforme alla norma EN 1092-2. / Il giunto, che dovrà permettere deviazioni angolari senza compromettere la tenuta, sarà automatico di tipo standard, o elastico di tipo / meccanico con controflangia e bulloni, il cui serraggio assicura la tenuta di una guarnizione in elastomero, conforme alla norma EN 681-1, all’interno di un bicchiere. / Per la giunzione dovranno essere inoltre esibiti i certificati delle prove di prestazione di cui al punto 7 della norma EN 545:2010 in originale o in copia conforme rilasciati da organismo accreditato secondo le norme EN 45000 ed EN ISO 17020 e che abbia sottoscritto l’accordo “European Cooperation for accreditation (EAC)”. / Il rivestimento esterno ed interno dei raccordi sarà costituito da uno strato di vernice epossidica alimentare di colore blu applicata per cataforesi previa sabbiatura e fosfatazione allo zinco, o in alternativa dovrà avere spessore minimo di 250 micron ed essere conforme alla norma EN14901. I materiali dovranno essere conformi al D.M. 174 Ministero della Salute del 6/4/2004 per le parti applicabili (ex C.M.S. N°102 del 2/12/78). / Per i raccordi provvisti di giunto elastico meccanico la Pressione di Funzionamento Ammissibile (PFA) è pari a: / DN 6064 bar / DN 80 – 150 40 bar / DN 20050 bar / DN 25043 bar / DN 30040 bar / DN 350 – 600 25 bar / Per i raccordi a flangia la Pressione di Funzionamento Ammissibile (PFA) è pari a quanto indicato nella tabella A.2 della EN 545:2010 e cioè: / DN 60 – 300PN 40 (forature PN 10-40 per PFA = 40 bar) / DN 350 – 1000 PN 25 (forature PN 10-25 per PFA = 25 bar) / Le deviazioni angolari permesse dal giunto elastico meccanico saranno le seguenti: DN 60 – 1505° / DN 200 – 300 4° / DN 350 – 600 3° / Il collaudo in fabbrica sarà effettuato secondo quanto prescritto dalla Norma EN 545:2010. / I prezzi indicati per i raccordi muniti di flange sono riferiti pressione PN 10. Applicare un sovrapprezzo del 7% per ogni classe di PN superiore. A tal fine si ricorda l'applicabilità dell'art. 137, comma 2 del codice degli appalti (D. Lgs. n. 50 del 18/04/2016), per quanto riguarda la limitazione al 50% imposta all'incidenza dei prodotti provenienti dai Paesi Terzi sensi regolamento UE n. 952/2013 del Parlamento Europeo e del Consiglio. L'eventuale mancata applicazione del soprarichiamato vincolo deve essere evidente nel bando di gara, e debitamente giustificata all'Autorità, trasmettendone la relativa documentazione. / - FORNITURA E POSA DI RACCORDI PER ACQUEDOTTO CON GIUNTO MECCANICO CON CONTROFLANGIA E BULLONI curva a due flange 1/8 300	n		427,14
G.02.08.bw	Fornitura e posa di raccordi in ghisa sferoidale prodotti in stabilimento certificato a norma EN ISO 9001:2000 e conformi alla norma EN 545:2010. / La ghisa sferoidale impiegata per la fabbricazione dei raccordi dovrà avere le seguenti caratteristiche: carico unitario di rottura a trazione:420 MPa / allungamento minimo a rottura:5% durezza Brinell:230 HB. / I raccordi dovranno avere le estremità a bicchiere per giunzione a mezzo di anelli in gomma e/o a flangia con foratura conforme alla norma EN 1092-2. / Il giunto, che dovrà permettere deviazioni angolari senza compromettere la tenuta, sarà automatico di tipo standard, o elastico di tipo / meccanico con controflangia e bulloni, il cui serraggio assicura la tenuta di una guarnizione in elastomero, conforme alla norma EN 681-1, all’interno di un bicchiere. / Per la giunzione dovranno essere inoltre esibiti i certificati delle prove di prestazione di cui al punto 7 della norma EN 545:2010 in originale o in copia conforme rilasciati da organismo accreditato secondo le norme EN 45000 ed EN ISO 17020 e che abbia sottoscritto l’accordo “European Cooperation for accreditation (EAC)”. / Il rivestimento esterno ed interno dei raccordi sarà costituito da uno strato di vernice epossidica alimentare di colore blu applicata per cataforesi previa sabbiatura e fosfatazione allo zinco, o in alternativa dovrà avere spessore minimo di 250 micron ed essere conforme alla norma EN14901. I materiali dovranno essere conformi al D.M. 174 Ministero della Salute del 6/4/2004 per le parti applicabili (ex C.M.S. N°102 del 2/12/78). / Per i raccordi provvisti di giunto elastico meccanico la Pressione di Funzionamento Ammissibile (PFA) è pari a: / DN 6064 bar / DN 80 – 150 40 bar / DN 20050 bar / DN 25043 bar / DN 30040 bar / DN 350 – 600 25 bar / Per i raccordi a flangia la Pressione di Funzionamento Ammissibile (PFA) è pari a quanto indicato nella tabella A.2 della EN 545:2010 e cioè: / DN 60 – 300PN 40 (forature PN 10-40 per PFA = 40 bar) / DN 350 – 1000 PN 25 (forature PN 10-25 per PFA = 25 bar) / Le deviazioni angolari permesse dal giunto elastico meccanico saranno le seguenti: DN 60 – 1505° / DN 200 – 300 4° / DN 350 – 600 3° / Il collaudo in fabbrica sarà effettuato secondo quanto prescritto dalla Norma EN 545:2010. / I prezzi indicati per i raccordi muniti di flange sono riferiti pressione PN 10. Applicare un sovrapprezzo del 7% per ogni classe di PN superiore. A tal fine si ricorda l'applicabilità dell'art. 137, comma 2 del codice degli appalti (D. Lgs. n. 50 del 18/04/2016), per quanto riguarda la limitazione al 50% imposta all'incidenza dei prodotti provenienti dai Paesi Terzi sensi regolamento UE n. 952/2013 del Parlamento Europeo e del Consiglio. L'eventuale mancata applicazione del soprarichiamato vincolo deve essere evidente nel bando di gara, e debitamente giustificata all'Autorità, trasmettendone la relativa documentazione. / - FORNITURA E POSA DI RACCORDI PER ACQUEDOTTO CON GIUNTO MECCANICO CON CONTROFLANGIA E BULLONI curva a due flange 1/8 350	n		470,12
G.02.08.bx	Fornitura e posa di raccordi in ghisa sferoidale prodotti in stabilimento certificato a norma EN ISO 9001:2000 e conformi alla norma EN 545:2010. / La ghisa sferoidale impiegata per la fabbricazione dei raccordi dovrà avere le seguenti caratteristiche: carico unitario di rottura a trazione:420 MPa / allungamento minimo a rottura:5% durezza Brinell:230 HB. / I raccordi dovranno avere le estremità a bicchiere per giunzione a mezzo di anelli in gomma e/o a flangia con foratura conforme alla norma EN 1092-2. / Il giunto, che dovrà permettere deviazioni angolari senza compromettere la tenuta, sarà automatico di tipo standard, o elastico di tipo / meccanico con controflangia e bulloni, il cui serraggio assicura la tenuta di una guarnizione in elastomero, conforme alla norma EN 681-1, all’interno di un bicchiere. / Per la giunzione dovranno essere inoltre esibiti i certificati delle prove di prestazione di cui al punto 7 della norma EN 545:2010 in originale o in copia conforme rilasciati da organismo accreditato secondo le norme EN 45000 ed EN ISO 17020 e che abbia sottoscritto l’accordo “European Cooperation for accreditation (EAC)”. / Il rivestimento esterno ed interno dei raccordi sarà costituito da uno strato di vernice epossidica alimentare di colore blu applicata per cataforesi previa sabbiatura e fosfatazione allo zinco, o in alternativa dovrà avere spessore minimo di 250 micron ed essere conforme alla norma EN14901. I materiali dovranno essere conformi al D.M. 174 Ministero della Salute del 6/4/2004 per le parti applicabili (ex C.M.S. N°102 del 2/12/78). / Per i raccordi provvisti di giunto elastico meccanico la Pressione di Funzionamento Ammissibile (PFA) è pari a: / DN 6064 bar / DN 80 – 150 40 bar / DN 20050 bar / DN 25043 bar / DN 30040 bar / DN 350 – 600 25 bar / Per i raccordi a flangia la Pressione di Funzionamento Ammissibile (PFA) è pari a quanto indicato nella tabella A.2 della EN 545:2010 e cioè: / DN 60 – 300PN 40 (forature PN 10-40 per PFA = 40 bar) / DN 350 – 1000 PN 25 (forature PN 10-25 per PFA = 25 bar) / Le deviazioni angolari permesse dal giunto elastico meccanico saranno le seguenti: DN 60 – 1505° / DN 200 – 300 4° / DN 350 – 600 3° / Il collaudo in fabbrica sarà effettuato secondo quanto prescritto dalla Norma EN 545:2010. / I prezzi indicati per i raccordi muniti di flange sono riferiti pressione PN 10. Applicare un sovrapprezzo del 7% per ogni classe di PN superiore. A tal fine si ricorda l'applicabilità dell'art. 137, comma 2 del codice degli appalti (D. Lgs. n. 50 del 18/04/2016), per quanto riguarda la limitazione al 50% imposta all'incidenza dei prodotti provenienti dai Paesi Terzi sensi regolamento UE n. 952/2013 del Parlamento Europeo e del Consiglio. L'eventuale mancata applicazione del soprarichiamato vincolo deve essere evidente nel bando di gara, e debitamente giustificata all'Autorità, trasmettendone la relativa documentazione. / - FORNITURA E POSA DI RACCORDI PER ACQUEDOTTO CON GIUNTO MECCANICO CON CONTROFLANGIA E BULLONI curva a due flange 1/8 400	n		519,59
G.02.08.by	Fornitura e posa di raccordi in ghisa sferoidale prodotti in stabilimento certificato a norma EN ISO 9001:2000 e conformi alla norma EN 545:2010. / La ghisa sferoidale impiegata per la fabbricazione dei raccordi dovrà avere le seguenti caratteristiche: carico unitario di rottura a trazione:420 MPa / allungamento minimo a rottura:5% durezza Brinell:230 HB. / I raccordi dovranno avere le estremità a bicchiere per giunzione a mezzo di anelli in gomma e/o a flangia con foratura conforme alla norma EN 1092-2. / Il giunto, che dovrà permettere deviazioni angolari senza compromettere la tenuta, sarà automatico di tipo standard, o elastico di tipo / meccanico con controflangia e bulloni, il cui serraggio assicura la tenuta di una guarnizione in elastomero, conforme alla norma EN 681-1, all’interno di un bicchiere. / Per la giunzione dovranno essere inoltre esibiti i certificati delle prove di prestazione di cui al punto 7 della norma EN 545:2010 in originale o in copia conforme rilasciati da organismo accreditato secondo le norme EN 45000 ed EN ISO 17020 e che abbia sottoscritto l’accordo “European Cooperation for accreditation (EAC)”. / Il rivestimento esterno ed interno dei raccordi sarà costituito da uno strato di vernice epossidica alimentare di colore blu applicata per cataforesi previa sabbiatura e fosfatazione allo zinco, o in alternativa dovrà avere spessore minimo di 250 micron ed essere conforme alla norma EN14901. I materiali dovranno essere conformi al D.M. 174 Ministero della Salute del 6/4/2004 per le parti applicabili (ex C.M.S. N°102 del 2/12/78). / Per i raccordi provvisti di giunto elastico meccanico la Pressione di Funzionamento Ammissibile (PFA) è pari a: / DN 6064 bar / DN 80 – 150 40 bar / DN 20050 bar / DN 25043 bar / DN 30040 bar / DN 350 – 600 25 bar / Per i raccordi a flangia la Pressione di Funzionamento Ammissibile (PFA) è pari a quanto indicato nella tabella A.2 della EN 545:2010 e cioè: / DN 60 – 300PN 40 (forature PN 10-40 per PFA = 40 bar) / DN 350 – 1000 PN 25 (forature PN 10-25 per PFA = 25 bar) / Le deviazioni angolari permesse dal giunto elastico meccanico saranno le seguenti: DN 60 – 1505° / DN 200 – 300 4° / DN 350 – 600 3° / Il collaudo in fabbrica sarà effettuato secondo quanto prescritto dalla Norma EN 545:2010. / I prezzi indicati per i raccordi muniti di flange sono riferiti pressione PN 10. Applicare un sovrapprezzo del 7% per ogni classe di PN superiore. A tal fine si ricorda l'applicabilità dell'art. 137, comma 2 del codice degli appalti (D. Lgs. n. 50 del 18/04/2016), per quanto riguarda la limitazione al 50% imposta all'incidenza dei prodotti provenienti dai Paesi Terzi sensi regolamento UE n. 952/2013 del Parlamento Europeo e del Consiglio. L'eventuale mancata applicazione del soprarichiamato vincolo deve essere evidente nel bando di gara, e debitamente giustificata all'Autorità, trasmettendone la relativa documentazione. / - FORNITURA E POSA DI RACCORDI PER ACQUEDOTTO CON GIUNTO MECCANICO CON CONTROFLANGIA E BULLONI curva a due flange 1/8 450	n		751,74
G.02.08.bz	Fornitura e posa di raccordi in ghisa sferoidale prodotti in stabilimento certificato a norma EN ISO 9001:2000 e conformi alla norma EN 545:2010. / La ghisa sferoidale impiegata per la fabbricazione dei raccordi dovrà avere le seguenti caratteristiche: carico unitario di rottura a trazione:420 MPa / allungamento minimo a rottura:5% durezza Brinell:230 HB. / I raccordi dovranno avere le estremità a bicchiere per giunzione a mezzo di anelli in gomma e/o a flangia con foratura conforme alla norma EN 1092-2. / Il giunto, che dovrà permettere deviazioni angolari senza compromettere la tenuta, sarà automatico di tipo standard, o elastico di tipo / meccanico con controflangia e bulloni, il cui serraggio assicura la tenuta di una guarnizione in elastomero, conforme alla norma EN 681-1, all’interno di un bicchiere. / Per la giunzione dovranno essere inoltre esibiti i certificati delle prove di prestazione di cui al punto 7 della norma EN 545:2010 in originale o in copia conforme rilasciati da organismo accreditato secondo le norme EN 45000 ed EN ISO 17020 e che abbia sottoscritto l’accordo “European Cooperation for accreditation (EAC)”. / Il rivestimento esterno ed interno dei raccordi sarà costituito da uno strato di vernice epossidica alimentare di colore blu applicata per cataforesi previa sabbiatura e fosfatazione allo zinco, o in alternativa dovrà avere spessore minimo di 250 micron ed essere conforme alla norma EN14901. I materiali dovranno essere conformi al D.M. 174 Ministero della Salute del 6/4/2004 per le parti applicabili (ex C.M.S. N°102 del 2/12/78). / Per i raccordi provvisti di giunto elastico meccanico la Pressione di Funzionamento Ammissibile (PFA) è pari a: / DN 6064 bar / DN 80 – 150 40 bar / DN 20050 bar / DN 25043 bar / DN 30040 bar / DN 350 – 600 25 bar / Per i raccordi a flangia la Pressione di Funzionamento Ammissibile (PFA) è pari a quanto indicato nella tabella A.2 della EN 545:2010 e cioè: / DN 60 – 300PN 40 (forature PN 10-40 per PFA = 40 bar) / DN 350 – 1000 PN 25 (forature PN 10-25 per PFA = 25 bar) / Le deviazioni angolari permesse dal giunto elastico meccanico saranno le seguenti: DN 60 – 1505° / DN 200 – 300 4° / DN 350 – 600 3° / Il collaudo in fabbrica sarà effettuato secondo quanto prescritto dalla Norma EN 545:2010. / I prezzi indicati per i raccordi muniti di flange sono riferiti pressione PN 10. Applicare un sovrapprezzo del 7% per ogni classe di PN superiore. A tal fine si ricorda l'applicabilità dell'art. 137, comma 2 del codice degli appalti (D. Lgs. n. 50 del 18/04/2016), per quanto riguarda la limitazione al 50% imposta all'incidenza dei prodotti provenienti dai Paesi Terzi sensi regolamento UE n. 952/2013 del Parlamento Europeo e del Consiglio. L'eventuale mancata applicazione del soprarichiamato vincolo deve essere evidente nel bando di gara, e debitamente giustificata all'Autorità, trasmettendone la relativa documentazione. / - FORNITURA E POSA DI RACCORDI PER ACQUEDOTTO CON GIUNTO MECCANICO CON CONTROFLANGIA E BULLONI curva a due flange 1/8 500	n		1003,78
G.02.08.c	Fornitura e posa di raccordi in ghisa sferoidale prodotti in stabilimento certificato a norma EN ISO 9001:2000 e conformi alla norma EN 545:2010. / La ghisa sferoidale impiegata per la fabbricazione dei raccordi dovrà avere le seguenti caratteristiche: carico unitario di rottura a trazione:420 MPa / allungamento minimo a rottura:5% durezza Brinell:230 HB. / I raccordi dovranno avere le estremità a bicchiere per giunzione a mezzo di anelli in gomma e/o a flangia con foratura conforme alla norma EN 1092-2. / Il giunto, che dovrà permettere deviazioni angolari senza compromettere la tenuta, sarà automatico di tipo standard, o elastico di tipo / meccanico con controflangia e bulloni, il cui serraggio assicura la tenuta di una guarnizione in elastomero, conforme alla norma EN 681-1, all’interno di un bicchiere. / Per la giunzione dovranno essere inoltre esibiti i certificati delle prove di prestazione di cui al punto 7 della norma EN 545:2010 in originale o in copia conforme rilasciati da organismo accreditato secondo le norme EN 45000 ed EN ISO 17020 e che abbia sottoscritto l’accordo “European Cooperation for accreditation (EAC)”. / Il rivestimento esterno ed interno dei raccordi sarà costituito da uno strato di vernice epossidica alimentare di colore blu applicata per cataforesi previa sabbiatura e fosfatazione allo zinco, o in alternativa dovrà avere spessore minimo di 250 micron ed essere conforme alla norma EN14901. I materiali dovranno essere conformi al D.M. 174 Ministero della Salute del 6/4/2004 per le parti applicabili (ex C.M.S. N°102 del 2/12/78). / Per i raccordi provvisti di giunto elastico meccanico la Pressione di Funzionamento Ammissibile (PFA) è pari a: / DN 6064 bar / DN 80 – 150 40 bar / DN 20050 bar / DN 25043 bar / DN 30040 bar / DN 350 – 600 25 bar / Per i raccordi a flangia la Pressione di Funzionamento Ammissibile (PFA) è pari a quanto indicato nella tabella A.2 della EN 545:2010 e cioè: / DN 60 – 300PN 40 (forature PN 10-40 per PFA = 40 bar) / DN 350 – 1000 PN 25 (forature PN 10-25 per PFA = 25 bar) / Le deviazioni angolari permesse dal giunto elastico meccanico saranno le seguenti: DN 60 – 1505° / DN 200 – 300 4° / DN 350 – 600 3° / Il collaudo in fabbrica sarà effettuato secondo quanto prescritto dalla Norma EN 545:2010. / I prezzi indicati per i raccordi muniti di flange sono riferiti pressione PN 10. Applicare un sovrapprezzo del 7% per ogni classe di PN superiore. A tal fine si ricorda l'applicabilità dell'art. 137, comma 2 del codice degli appalti (D. Lgs. n. 50 del 18/04/2016), per quanto riguarda la limitazione al 50% imposta all'incidenza dei prodotti provenienti dai Paesi Terzi sensi regolamento UE n. 952/2013 del Parlamento Europeo e del Consiglio. L'eventuale mancata applicazione del soprarichiamato vincolo deve essere evidente nel bando di gara, e debitamente giustificata all'Autorità, trasmettendone la relativa documentazione. / - FORNITURA E POSA DI RACCORDI PER ACQUEDOTTO CON GIUNTO MECCANICO CON CONTROFLANGIA E BULLONI flange di riduzione 200x100	n		77,49
G.02.08.ca	Fornitura e posa di raccordi in ghisa sferoidale prodotti in stabilimento certificato a norma EN ISO 9001:2000 e conformi alla norma EN 545:2010. / La ghisa sferoidale impiegata per la fabbricazione dei raccordi dovrà avere le seguenti caratteristiche: carico unitario di rottura a trazione:420 MPa / allungamento minimo a rottura:5% durezza Brinell:230 HB. / I raccordi dovranno avere le estremità a bicchiere per giunzione a mezzo di anelli in gomma e/o a flangia con foratura conforme alla norma EN 1092-2. / Il giunto, che dovrà permettere deviazioni angolari senza compromettere la tenuta, sarà automatico di tipo standard, o elastico di tipo / meccanico con controflangia e bulloni, il cui serraggio assicura la tenuta di una guarnizione in elastomero, conforme alla norma EN 681-1, all’interno di un bicchiere. / Per la giunzione dovranno essere inoltre esibiti i certificati delle prove di prestazione di cui al punto 7 della norma EN 545:2010 in originale o in copia conforme rilasciati da organismo accreditato secondo le norme EN 45000 ed EN ISO 17020 e che abbia sottoscritto l’accordo “European Cooperation for accreditation (EAC)”. / Il rivestimento esterno ed interno dei raccordi sarà costituito da uno strato di vernice epossidica alimentare di colore blu applicata per cataforesi previa sabbiatura e fosfatazione allo zinco, o in alternativa dovrà avere spessore minimo di 250 micron ed essere conforme alla norma EN14901. I materiali dovranno essere conformi al D.M. 174 Ministero della Salute del 6/4/2004 per le parti applicabili (ex C.M.S. N°102 del 2/12/78). / Per i raccordi provvisti di giunto elastico meccanico la Pressione di Funzionamento Ammissibile (PFA) è pari a: / DN 6064 bar / DN 80 – 150 40 bar / DN 20050 bar / DN 25043 bar / DN 30040 bar / DN 350 – 600 25 bar / Per i raccordi a flangia la Pressione di Funzionamento Ammissibile (PFA) è pari a quanto indicato nella tabella A.2 della EN 545:2010 e cioè: / DN 60 – 300PN 40 (forature PN 10-40 per PFA = 40 bar) / DN 350 – 1000 PN 25 (forature PN 10-25 per PFA = 25 bar) / Le deviazioni angolari permesse dal giunto elastico meccanico saranno le seguenti: DN 60 – 1505° / DN 200 – 300 4° / DN 350 – 600 3° / Il collaudo in fabbrica sarà effettuato secondo quanto prescritto dalla Norma EN 545:2010. / I prezzi indicati per i raccordi muniti di flange sono riferiti pressione PN 10. Applicare un sovrapprezzo del 7% per ogni classe di PN superiore. A tal fine si ricorda l'applicabilità dell'art. 137, comma 2 del codice degli appalti (D. Lgs. n. 50 del 18/04/2016), per quanto riguarda la limitazione al 50% imposta all'incidenza dei prodotti provenienti dai Paesi Terzi sensi regolamento UE n. 952/2013 del Parlamento Europeo e del Consiglio. L'eventuale mancata applicazione del soprarichiamato vincolo deve essere evidente nel bando di gara, e debitamente giustificata all'Autorità, trasmettendone la relativa documentazione. / - FORNITURA E POSA DI RACCORDI PER ACQUEDOTTO CON GIUNTO MECCANICO CON CONTROFLANGIA E BULLONI curva a due flange 1/8 600	n		1321,31
G.02.08.cb	Fornitura e posa di raccordi in ghisa sferoidale prodotti in stabilimento certificato a norma EN ISO 9001:2000 e conformi alla norma EN 545:2010. / La ghisa sferoidale impiegata per la fabbricazione dei raccordi dovrà avere le seguenti caratteristiche: carico unitario di rottura a trazione:420 MPa / allungamento minimo a rottura:5% durezza Brinell:230 HB. / I raccordi dovranno avere le estremità a bicchiere per giunzione a mezzo di anelli in gomma e/o a flangia con foratura conforme alla norma EN 1092-2. / Il giunto, che dovrà permettere deviazioni angolari senza compromettere la tenuta, sarà automatico di tipo standard, o elastico di tipo / meccanico con controflangia e bulloni, il cui serraggio assicura la tenuta di una guarnizione in elastomero, conforme alla norma EN 681-1, all’interno di un bicchiere. / Per la giunzione dovranno essere inoltre esibiti i certificati delle prove di prestazione di cui al punto 7 della norma EN 545:2010 in originale o in copia conforme rilasciati da organismo accreditato secondo le norme EN 45000 ed EN ISO 17020 e che abbia sottoscritto l’accordo “European Cooperation for accreditation (EAC)”. / Il rivestimento esterno ed interno dei raccordi sarà costituito da uno strato di vernice epossidica alimentare di colore blu applicata per cataforesi previa sabbiatura e fosfatazione allo zinco, o in alternativa dovrà avere spessore minimo di 250 micron ed essere conforme alla norma EN14901. I materiali dovranno essere conformi al D.M. 174 Ministero della Salute del 6/4/2004 per le parti applicabili (ex C.M.S. N°102 del 2/12/78). / Per i raccordi provvisti di giunto elastico meccanico la Pressione di Funzionamento Ammissibile (PFA) è pari a: / DN 6064 bar / DN 80 – 150 40 bar / DN 20050 bar / DN 25043 bar / DN 30040 bar / DN 350 – 600 25 bar / Per i raccordi a flangia la Pressione di Funzionamento Ammissibile (PFA) è pari a quanto indicato nella tabella A.2 della EN 545:2010 e cioè: / DN 60 – 300PN 40 (forature PN 10-40 per PFA = 40 bar) / DN 350 – 1000 PN 25 (forature PN 10-25 per PFA = 25 bar) / Le deviazioni angolari permesse dal giunto elastico meccanico saranno le seguenti: DN 60 – 1505° / DN 200 – 300 4° / DN 350 – 600 3° / Il collaudo in fabbrica sarà effettuato secondo quanto prescritto dalla Norma EN 545:2010. / I prezzi indicati per i raccordi muniti di flange sono riferiti pressione PN 10. Applicare un sovrapprezzo del 7% per ogni classe di PN superiore. A tal fine si ricorda l'applicabilità dell'art. 137, comma 2 del codice degli appalti (D. Lgs. n. 50 del 18/04/2016), per quanto riguarda la limitazione al 50% imposta all'incidenza dei prodotti provenienti dai Paesi Terzi sensi regolamento UE n. 952/2013 del Parlamento Europeo e del Consiglio. L'eventuale mancata applicazione del soprarichiamato vincolo deve essere evidente nel bando di gara, e debitamente giustificata all'Autorità, trasmettendone la relativa documentazione. / - FORNITURA E POSA DI RACCORDI PER ACQUEDOTTO CON GIUNTO MECCANICO CON CONTROFLANGIA E BULLONI curva a due flange 1/16 40	n		39,40
G.02.08.cc	Fornitura e posa di raccordi in ghisa sferoidale prodotti in stabilimento certificato a norma EN ISO 9001:2000 e conformi alla norma EN 545:2010. / La ghisa sferoidale impiegata per la fabbricazione dei raccordi dovrà avere le seguenti caratteristiche: carico unitario di rottura a trazione:420 MPa / allungamento minimo a rottura:5% durezza Brinell:230 HB. / I raccordi dovranno avere le estremità a bicchiere per giunzione a mezzo di anelli in gomma e/o a flangia con foratura conforme alla norma EN 1092-2. / Il giunto, che dovrà permettere deviazioni angolari senza compromettere la tenuta, sarà automatico di tipo standard, o elastico di tipo / meccanico con controflangia e bulloni, il cui serraggio assicura la tenuta di una guarnizione in elastomero, conforme alla norma EN 681-1, all’interno di un bicchiere. / Per la giunzione dovranno essere inoltre esibiti i certificati delle prove di prestazione di cui al punto 7 della norma EN 545:2010 in originale o in copia conforme rilasciati da organismo accreditato secondo le norme EN 45000 ed EN ISO 17020 e che abbia sottoscritto l’accordo “European Cooperation for accreditation (EAC)”. / Il rivestimento esterno ed interno dei raccordi sarà costituito da uno strato di vernice epossidica alimentare di colore blu applicata per cataforesi previa sabbiatura e fosfatazione allo zinco, o in alternativa dovrà avere spessore minimo di 250 micron ed essere conforme alla norma EN14901. I materiali dovranno essere conformi al D.M. 174 Ministero della Salute del 6/4/2004 per le parti applicabili (ex C.M.S. N°102 del 2/12/78). / Per i raccordi provvisti di giunto elastico meccanico la Pressione di Funzionamento Ammissibile (PFA) è pari a: / DN 6064 bar / DN 80 – 150 40 bar / DN 20050 bar / DN 25043 bar / DN 30040 bar / DN 350 – 600 25 bar / Per i raccordi a flangia la Pressione di Funzionamento Ammissibile (PFA) è pari a quanto indicato nella tabella A.2 della EN 545:2010 e cioè: / DN 60 – 300PN 40 (forature PN 10-40 per PFA = 40 bar) / DN 350 – 1000 PN 25 (forature PN 10-25 per PFA = 25 bar) / Le deviazioni angolari permesse dal giunto elastico meccanico saranno le seguenti: DN 60 – 1505° / DN 200 – 300 4° / DN 350 – 600 3° / Il collaudo in fabbrica sarà effettuato secondo quanto prescritto dalla Norma EN 545:2010. / I prezzi indicati per i raccordi muniti di flange sono riferiti pressione PN 10. Applicare un sovrapprezzo del 7% per ogni classe di PN superiore. A tal fine si ricorda l'applicabilità dell'art. 137, comma 2 del codice degli appalti (D. Lgs. n. 50 del 18/04/2016), per quanto riguarda la limitazione al 50% imposta all'incidenza dei prodotti provenienti dai Paesi Terzi sensi regolamento UE n. 952/2013 del Parlamento Europeo e del Consiglio. L'eventuale mancata applicazione del soprarichiamato vincolo deve essere evidente nel bando di gara, e debitamente giustificata all'Autorità, trasmettendone la relativa documentazione. / - FORNITURA E POSA DI RACCORDI PER ACQUEDOTTO CON GIUNTO MECCANICO CON CONTROFLANGIA E BULLONI curva a due flange 1/16 50	n		43,34
G.02.08.cd	Fornitura e posa di raccordi in ghisa sferoidale prodotti in stabilimento certificato a norma EN ISO 9001:2000 e conformi alla norma EN 545:2010. / La ghisa sferoidale impiegata per la fabbricazione dei raccordi dovrà avere le seguenti caratteristiche: carico unitario di rottura a trazione:420 MPa / allungamento minimo a rottura:5% durezza Brinell:230 HB. / I raccordi dovranno avere le estremità a bicchiere per giunzione a mezzo di anelli in gomma e/o a flangia con foratura conforme alla norma EN 1092-2. / Il giunto, che dovrà permettere deviazioni angolari senza compromettere la tenuta, sarà automatico di tipo standard, o elastico di tipo / meccanico con controflangia e bulloni, il cui serraggio assicura la tenuta di una guarnizione in elastomero, conforme alla norma EN 681-1, all’interno di un bicchiere. / Per la giunzione dovranno essere inoltre esibiti i certificati delle prove di prestazione di cui al punto 7 della norma EN 545:2010 in originale o in copia conforme rilasciati da organismo accreditato secondo le norme EN 45000 ed EN ISO 17020 e che abbia sottoscritto l’accordo “European Cooperation for accreditation (EAC)”. / Il rivestimento esterno ed interno dei raccordi sarà costituito da uno strato di vernice epossidica alimentare di colore blu applicata per cataforesi previa sabbiatura e fosfatazione allo zinco, o in alternativa dovrà avere spessore minimo di 250 micron ed essere conforme alla norma EN14901. I materiali dovranno essere conformi al D.M. 174 Ministero della Salute del 6/4/2004 per le parti applicabili (ex C.M.S. N°102 del 2/12/78). / Per i raccordi provvisti di giunto elastico meccanico la Pressione di Funzionamento Ammissibile (PFA) è pari a: / DN 6064 bar / DN 80 – 150 40 bar / DN 20050 bar / DN 25043 bar / DN 30040 bar / DN 350 – 600 25 bar / Per i raccordi a flangia la Pressione di Funzionamento Ammissibile (PFA) è pari a quanto indicato nella tabella A.2 della EN 545:2010 e cioè: / DN 60 – 300PN 40 (forature PN 10-40 per PFA = 40 bar) / DN 350 – 1000 PN 25 (forature PN 10-25 per PFA = 25 bar) / Le deviazioni angolari permesse dal giunto elastico meccanico saranno le seguenti: DN 60 – 1505° / DN 200 – 300 4° / DN 350 – 600 3° / Il collaudo in fabbrica sarà effettuato secondo quanto prescritto dalla Norma EN 545:2010. / I prezzi indicati per i raccordi muniti di flange sono riferiti pressione PN 10. Applicare un sovrapprezzo del 7% per ogni classe di PN superiore. A tal fine si ricorda l'applicabilità dell'art. 137, comma 2 del codice degli appalti (D. Lgs. n. 50 del 18/04/2016), per quanto riguarda la limitazione al 50% imposta all'incidenza dei prodotti provenienti dai Paesi Terzi sensi regolamento UE n. 952/2013 del Parlamento Europeo e del Consiglio. L'eventuale mancata applicazione del soprarichiamato vincolo deve essere evidente nel bando di gara, e debitamente giustificata all'Autorità, trasmettendone la relativa documentazione. / - FORNITURA E POSA DI RACCORDI PER ACQUEDOTTO CON GIUNTO MECCANICO CON CONTROFLANGIA E BULLONI curva a due flange 1/16 30	n		43,34
G.02.08.ce	Fornitura e posa di raccordi in ghisa sferoidale prodotti in stabilimento certificato a norma EN ISO 9001:2000 e conformi alla norma EN 545:2010. / La ghisa sferoidale impiegata per la fabbricazione dei raccordi dovrà avere le seguenti caratteristiche: carico unitario di rottura a trazione:420 MPa / allungamento minimo a rottura:5% durezza Brinell:230 HB. / I raccordi dovranno avere le estremità a bicchiere per giunzione a mezzo di anelli in gomma e/o a flangia con foratura conforme alla norma EN 1092-2. / Il giunto, che dovrà permettere deviazioni angolari senza compromettere la tenuta, sarà automatico di tipo standard, o elastico di tipo / meccanico con controflangia e bulloni, il cui serraggio assicura la tenuta di una guarnizione in elastomero, conforme alla norma EN 681-1, all’interno di un bicchiere. / Per la giunzione dovranno essere inoltre esibiti i certificati delle prove di prestazione di cui al punto 7 della norma EN 545:2010 in originale o in copia conforme rilasciati da organismo accreditato secondo le norme EN 45000 ed EN ISO 17020 e che abbia sottoscritto l’accordo “European Cooperation for accreditation (EAC)”. / Il rivestimento esterno ed interno dei raccordi sarà costituito da uno strato di vernice epossidica alimentare di colore blu applicata per cataforesi previa sabbiatura e fosfatazione allo zinco, o in alternativa dovrà avere spessore minimo di 250 micron ed essere conforme alla norma EN14901. I materiali dovranno essere conformi al D.M. 174 Ministero della Salute del 6/4/2004 per le parti applicabili (ex C.M.S. N°102 del 2/12/78). / Per i raccordi provvisti di giunto elastico meccanico la Pressione di Funzionamento Ammissibile (PFA) è pari a: / DN 6064 bar / DN 80 – 150 40 bar / DN 20050 bar / DN 25043 bar / DN 30040 bar / DN 350 – 600 25 bar / Per i raccordi a flangia la Pressione di Funzionamento Ammissibile (PFA) è pari a quanto indicato nella tabella A.2 della EN 545:2010 e cioè: / DN 60 – 300PN 40 (forature PN 10-40 per PFA = 40 bar) / DN 350 – 1000 PN 25 (forature PN 10-25 per PFA = 25 bar) / Le deviazioni angolari permesse dal giunto elastico meccanico saranno le seguenti: DN 60 – 1505° / DN 200 – 300 4° / DN 350 – 600 3° / Il collaudo in fabbrica sarà effettuato secondo quanto prescritto dalla Norma EN 545:2010. / I prezzi indicati per i raccordi muniti di flange sono riferiti pressione PN 10. Applicare un sovrapprezzo del 7% per ogni classe di PN superiore. A tal fine si ricorda l'applicabilità dell'art. 137, comma 2 del codice degli appalti (D. Lgs. n. 50 del 18/04/2016), per quanto riguarda la limitazione al 50% imposta all'incidenza dei prodotti provenienti dai Paesi Terzi sensi regolamento UE n. 952/2013 del Parlamento Europeo e del Consiglio. L'eventuale mancata applicazione del soprarichiamato vincolo deve essere evidente nel bando di gara, e debitamente giustificata all'Autorità, trasmettendone la relativa documentazione. / - FORNITURA E POSA DI RACCORDI PER ACQUEDOTTO CON GIUNTO MECCANICO CON CONTROFLANGIA E BULLONI curva a due flange 1/16 65	n		46,09
G.02.08.cf	Fornitura e posa di raccordi in ghisa sferoidale prodotti in stabilimento certificato a norma EN ISO 9001:2000 e conformi alla norma EN 545:2010. / La ghisa sferoidale impiegata per la fabbricazione dei raccordi dovrà avere le seguenti caratteristiche: carico unitario di rottura a trazione:420 MPa / allungamento minimo a rottura:5% durezza Brinell:230 HB. / I raccordi dovranno avere le estremità a bicchiere per giunzione a mezzo di anelli in gomma e/o a flangia con foratura conforme alla norma EN 1092-2. / Il giunto, che dovrà permettere deviazioni angolari senza compromettere la tenuta, sarà automatico di tipo standard, o elastico di tipo / meccanico con controflangia e bulloni, il cui serraggio assicura la tenuta di una guarnizione in elastomero, conforme alla norma EN 681-1, all’interno di un bicchiere. / Per la giunzione dovranno essere inoltre esibiti i certificati delle prove di prestazione di cui al punto 7 della norma EN 545:2010 in originale o in copia conforme rilasciati da organismo accreditato secondo le norme EN 45000 ed EN ISO 17020 e che abbia sottoscritto l’accordo “European Cooperation for accreditation (EAC)”. / Il rivestimento esterno ed interno dei raccordi sarà costituito da uno strato di vernice epossidica alimentare di colore blu applicata per cataforesi previa sabbiatura e fosfatazione allo zinco, o in alternativa dovrà avere spessore minimo di 250 micron ed essere conforme alla norma EN14901. I materiali dovranno essere conformi al D.M. 174 Ministero della Salute del 6/4/2004 per le parti applicabili (ex C.M.S. N°102 del 2/12/78). / Per i raccordi provvisti di giunto elastico meccanico la Pressione di Funzionamento Ammissibile (PFA) è pari a: / DN 6064 bar / DN 80 – 150 40 bar / DN 20050 bar / DN 25043 bar / DN 30040 bar / DN 350 – 600 25 bar / Per i raccordi a flangia la Pressione di Funzionamento Ammissibile (PFA) è pari a quanto indicato nella tabella A.2 della EN 545:2010 e cioè: / DN 60 – 300PN 40 (forature PN 10-40 per PFA = 40 bar) / DN 350 – 1000 PN 25 (forature PN 10-25 per PFA = 25 bar) / Le deviazioni angolari permesse dal giunto elastico meccanico saranno le seguenti: DN 60 – 1505° / DN 200 – 300 4° / DN 350 – 600 3° / Il collaudo in fabbrica sarà effettuato secondo quanto prescritto dalla Norma EN 545:2010. / I prezzi indicati per i raccordi muniti di flange sono riferiti pressione PN 10. Applicare un sovrapprezzo del 7% per ogni classe di PN superiore. A tal fine si ricorda l'applicabilità dell'art. 137, comma 2 del codice degli appalti (D. Lgs. n. 50 del 18/04/2016), per quanto riguarda la limitazione al 50% imposta all'incidenza dei prodotti provenienti dai Paesi Terzi sensi regolamento UE n. 952/2013 del Parlamento Europeo e del Consiglio. L'eventuale mancata applicazione del soprarichiamato vincolo deve essere evidente nel bando di gara, e debitamente giustificata all'Autorità, trasmettendone la relativa documentazione. / - FORNITURA E POSA DI RACCORDI PER ACQUEDOTTO CON GIUNTO MECCANICO CON CONTROFLANGIA E BULLONI curva a due flange 1/16 80	n		51,48
G.02.08.cg	Fornitura e posa di raccordi in ghisa sferoidale prodotti in stabilimento certificato a norma EN ISO 9001:2000 e conformi alla norma EN 545:2010. / La ghisa sferoidale impiegata per la fabbricazione dei raccordi dovrà avere le seguenti caratteristiche: carico unitario di rottura a trazione:420 MPa / allungamento minimo a rottura:5% durezza Brinell:230 HB. / I raccordi dovranno avere le estremità a bicchiere per giunzione a mezzo di anelli in gomma e/o a flangia con foratura conforme alla norma EN 1092-2. / Il giunto, che dovrà permettere deviazioni angolari senza compromettere la tenuta, sarà automatico di tipo standard, o elastico di tipo / meccanico con controflangia e bulloni, il cui serraggio assicura la tenuta di una guarnizione in elastomero, conforme alla norma EN 681-1, all’interno di un bicchiere. / Per la giunzione dovranno essere inoltre esibiti i certificati delle prove di prestazione di cui al punto 7 della norma EN 545:2010 in originale o in copia conforme rilasciati da organismo accreditato secondo le norme EN 45000 ed EN ISO 17020 e che abbia sottoscritto l’accordo “European Cooperation for accreditation (EAC)”. / Il rivestimento esterno ed interno dei raccordi sarà costituito da uno strato di vernice epossidica alimentare di colore blu applicata per cataforesi previa sabbiatura e fosfatazione allo zinco, o in alternativa dovrà avere spessore minimo di 250 micron ed essere conforme alla norma EN14901. I materiali dovranno essere conformi al D.M. 174 Ministero della Salute del 6/4/2004 per le parti applicabili (ex C.M.S. N°102 del 2/12/78). / Per i raccordi provvisti di giunto elastico meccanico la Pressione di Funzionamento Ammissibile (PFA) è pari a: / DN 6064 bar / DN 80 – 150 40 bar / DN 20050 bar / DN 25043 bar / DN 30040 bar / DN 350 – 600 25 bar / Per i raccordi a flangia la Pressione di Funzionamento Ammissibile (PFA) è pari a quanto indicato nella tabella A.2 della EN 545:2010 e cioè: / DN 60 – 300PN 40 (forature PN 10-40 per PFA = 40 bar) / DN 350 – 1000 PN 25 (forature PN 10-25 per PFA = 25 bar) / Le deviazioni angolari permesse dal giunto elastico meccanico saranno le seguenti: DN 60 – 1505° / DN 200 – 300 4° / DN 350 – 600 3° / Il collaudo in fabbrica sarà effettuato secondo quanto prescritto dalla Norma EN 545:2010. / I prezzi indicati per i raccordi muniti di flange sono riferiti pressione PN 10. Applicare un sovrapprezzo del 7% per ogni classe di PN superiore. A tal fine si ricorda l'applicabilità dell'art. 137, comma 2 del codice degli appalti (D. Lgs. n. 50 del 18/04/2016), per quanto riguarda la limitazione al 50% imposta all'incidenza dei prodotti provenienti dai Paesi Terzi sensi regolamento UE n. 952/2013 del Parlamento Europeo e del Consiglio. L'eventuale mancata applicazione del soprarichiamato vincolo deve essere evidente nel bando di gara, e debitamente giustificata all'Autorità, trasmettendone la relativa documentazione. / - FORNITURA E POSA DI RACCORDI PER ACQUEDOTTO CON GIUNTO MECCANICO CON CONTROFLANGIA E BULLONI curva a due flange 1/16 100	n		53,66
G.02.08.ch	Fornitura e posa di raccordi in ghisa sferoidale prodotti in stabilimento certificato a norma EN ISO 9001:2000 e conformi alla norma EN 545:2010. / La ghisa sferoidale impiegata per la fabbricazione dei raccordi dovrà avere le seguenti caratteristiche: carico unitario di rottura a trazione:420 MPa / allungamento minimo a rottura:5% durezza Brinell:230 HB. / I raccordi dovranno avere le estremità a bicchiere per giunzione a mezzo di anelli in gomma e/o a flangia con foratura conforme alla norma EN 1092-2. / Il giunto, che dovrà permettere deviazioni angolari senza compromettere la tenuta, sarà automatico di tipo standard, o elastico di tipo / meccanico con controflangia e bulloni, il cui serraggio assicura la tenuta di una guarnizione in elastomero, conforme alla norma EN 681-1, all’interno di un bicchiere. / Per la giunzione dovranno essere inoltre esibiti i certificati delle prove di prestazione di cui al punto 7 della norma EN 545:2010 in originale o in copia conforme rilasciati da organismo accreditato secondo le norme EN 45000 ed EN ISO 17020 e che abbia sottoscritto l’accordo “European Cooperation for accreditation (EAC)”. / Il rivestimento esterno ed interno dei raccordi sarà costituito da uno strato di vernice epossidica alimentare di colore blu applicata per cataforesi previa sabbiatura e fosfatazione allo zinco, o in alternativa dovrà avere spessore minimo di 250 micron ed essere conforme alla norma EN14901. I materiali dovranno essere conformi al D.M. 174 Ministero della Salute del 6/4/2004 per le parti applicabili (ex C.M.S. N°102 del 2/12/78). / Per i raccordi provvisti di giunto elastico meccanico la Pressione di Funzionamento Ammissibile (PFA) è pari a: / DN 6064 bar / DN 80 – 150 40 bar / DN 20050 bar / DN 25043 bar / DN 30040 bar / DN 350 – 600 25 bar / Per i raccordi a flangia la Pressione di Funzionamento Ammissibile (PFA) è pari a quanto indicato nella tabella A.2 della EN 545:2010 e cioè: / DN 60 – 300PN 40 (forature PN 10-40 per PFA = 40 bar) / DN 350 – 1000 PN 25 (forature PN 10-25 per PFA = 25 bar) / Le deviazioni angolari permesse dal giunto elastico meccanico saranno le seguenti: DN 60 – 1505° / DN 200 – 300 4° / DN 350 – 600 3° / Il collaudo in fabbrica sarà effettuato secondo quanto prescritto dalla Norma EN 545:2010. / I prezzi indicati per i raccordi muniti di flange sono riferiti pressione PN 10. Applicare un sovrapprezzo del 7% per ogni classe di PN superiore. A tal fine si ricorda l'applicabilità dell'art. 137, comma 2 del codice degli appalti (D. Lgs. n. 50 del 18/04/2016), per quanto riguarda la limitazione al 50% imposta all'incidenza dei prodotti provenienti dai Paesi Terzi sensi regolamento UE n. 952/2013 del Parlamento Europeo e del Consiglio. L'eventuale mancata applicazione del soprarichiamato vincolo deve essere evidente nel bando di gara, e debitamente giustificata all'Autorità, trasmettendone la relativa documentazione. / - FORNITURA E POSA DI RACCORDI PER ACQUEDOTTO CON GIUNTO MECCANICO CON CONTROFLANGIA E BULLONI curva a due flange 1/16 125	n		66,33
G.02.08.ci	Fornitura e posa di raccordi in ghisa sferoidale prodotti in stabilimento certificato a norma EN ISO 9001:2000 e conformi alla norma EN 545:2010. / La ghisa sferoidale impiegata per la fabbricazione dei raccordi dovrà avere le seguenti caratteristiche: carico unitario di rottura a trazione:420 MPa / allungamento minimo a rottura:5% durezza Brinell:230 HB. / I raccordi dovranno avere le estremità a bicchiere per giunzione a mezzo di anelli in gomma e/o a flangia con foratura conforme alla norma EN 1092-2. / Il giunto, che dovrà permettere deviazioni angolari senza compromettere la tenuta, sarà automatico di tipo standard, o elastico di tipo / meccanico con controflangia e bulloni, il cui serraggio assicura la tenuta di una guarnizione in elastomero, conforme alla norma EN 681-1, all’interno di un bicchiere. / Per la giunzione dovranno essere inoltre esibiti i certificati delle prove di prestazione di cui al punto 7 della norma EN 545:2010 in originale o in copia conforme rilasciati da organismo accreditato secondo le norme EN 45000 ed EN ISO 17020 e che abbia sottoscritto l’accordo “European Cooperation for accreditation (EAC)”. / Il rivestimento esterno ed interno dei raccordi sarà costituito da uno strato di vernice epossidica alimentare di colore blu applicata per cataforesi previa sabbiatura e fosfatazione allo zinco, o in alternativa dovrà avere spessore minimo di 250 micron ed essere conforme alla norma EN14901. I materiali dovranno essere conformi al D.M. 174 Ministero della Salute del 6/4/2004 per le parti applicabili (ex C.M.S. N°102 del 2/12/78). / Per i raccordi provvisti di giunto elastico meccanico la Pressione di Funzionamento Ammissibile (PFA) è pari a: / DN 6064 bar / DN 80 – 150 40 bar / DN 20050 bar / DN 25043 bar / DN 30040 bar / DN 350 – 600 25 bar / Per i raccordi a flangia la Pressione di Funzionamento Ammissibile (PFA) è pari a quanto indicato nella tabella A.2 della EN 545:2010 e cioè: / DN 60 – 300PN 40 (forature PN 10-40 per PFA = 40 bar) / DN 350 – 1000 PN 25 (forature PN 10-25 per PFA = 25 bar) / Le deviazioni angolari permesse dal giunto elastico meccanico saranno le seguenti: DN 60 – 1505° / DN 200 – 300 4° / DN 350 – 600 3° / Il collaudo in fabbrica sarà effettuato secondo quanto prescritto dalla Norma EN 545:2010. / I prezzi indicati per i raccordi muniti di flange sono riferiti pressione PN 10. Applicare un sovrapprezzo del 7% per ogni classe di PN superiore. A tal fine si ricorda l'applicabilità dell'art. 137, comma 2 del codice degli appalti (D. Lgs. n. 50 del 18/04/2016), per quanto riguarda la limitazione al 50% imposta all'incidenza dei prodotti provenienti dai Paesi Terzi sensi regolamento UE n. 952/2013 del Parlamento Europeo e del Consiglio. L'eventuale mancata applicazione del soprarichiamato vincolo deve essere evidente nel bando di gara, e debitamente giustificata all'Autorità, trasmettendone la relativa documentazione. / - FORNITURA E POSA DI RACCORDI PER ACQUEDOTTO CON GIUNTO MECCANICO CON CONTROFLANGIA E BULLONI curva a due flange 1/16 150	n		65,31
G.02.08.cj	Fornitura e posa di raccordi in ghisa sferoidale prodotti in stabilimento certificato a norma EN ISO 9001:2000 e conformi alla norma EN 545:2010. / La ghisa sferoidale impiegata per la fabbricazione dei raccordi dovrà avere le seguenti caratteristiche: carico unitario di rottura a trazione:420 MPa / allungamento minimo a rottura:5% durezza Brinell:230 HB. / I raccordi dovranno avere le estremità a bicchiere per giunzione a mezzo di anelli in gomma e/o a flangia con foratura conforme alla norma EN 1092-2. / Il giunto, che dovrà permettere deviazioni angolari senza compromettere la tenuta, sarà automatico di tipo standard, o elastico di tipo / meccanico con controflangia e bulloni, il cui serraggio assicura la tenuta di una guarnizione in elastomero, conforme alla norma EN 681-1, all’interno di un bicchiere. / Per la giunzione dovranno essere inoltre esibiti i certificati delle prove di prestazione di cui al punto 7 della norma EN 545:2010 in originale o in copia conforme rilasciati da organismo accreditato secondo le norme EN 45000 ed EN ISO 17020 e che abbia sottoscritto l’accordo “European Cooperation for accreditation (EAC)”. / Il rivestimento esterno ed interno dei raccordi sarà costituito da uno strato di vernice epossidica alimentare di colore blu applicata per cataforesi previa sabbiatura e fosfatazione allo zinco, o in alternativa dovrà avere spessore minimo di 250 micron ed essere conforme alla norma EN14901. I materiali dovranno essere conformi al D.M. 174 Ministero della Salute del 6/4/2004 per le parti applicabili (ex C.M.S. N°102 del 2/12/78). / Per i raccordi provvisti di giunto elastico meccanico la Pressione di Funzionamento Ammissibile (PFA) è pari a: / DN 6064 bar / DN 80 – 150 40 bar / DN 20050 bar / DN 25043 bar / DN 30040 bar / DN 350 – 600 25 bar / Per i raccordi a flangia la Pressione di Funzionamento Ammissibile (PFA) è pari a quanto indicato nella tabella A.2 della EN 545:2010 e cioè: / DN 60 – 300PN 40 (forature PN 10-40 per PFA = 40 bar) / DN 350 – 1000 PN 25 (forature PN 10-25 per PFA = 25 bar) / Le deviazioni angolari permesse dal giunto elastico meccanico saranno le seguenti: DN 60 – 1505° / DN 200 – 300 4° / DN 350 – 600 3° / Il collaudo in fabbrica sarà effettuato secondo quanto prescritto dalla Norma EN 545:2010. / I prezzi indicati per i raccordi muniti di flange sono riferiti pressione PN 10. Applicare un sovrapprezzo del 7% per ogni classe di PN superiore. A tal fine si ricorda l'applicabilità dell'art. 137, comma 2 del codice degli appalti (D. Lgs. n. 50 del 18/04/2016), per quanto riguarda la limitazione al 50% imposta all'incidenza dei prodotti provenienti dai Paesi Terzi sensi regolamento UE n. 952/2013 del Parlamento Europeo e del Consiglio. L'eventuale mancata applicazione del soprarichiamato vincolo deve essere evidente nel bando di gara, e debitamente giustificata all'Autorità, trasmettendone la relativa documentazione. / - FORNITURA E POSA DI RACCORDI PER ACQUEDOTTO CON GIUNTO MECCANICO CON CONTROFLANGIA E BULLONI curva a due flange 1/16 200	n		104,17
G.02.08.ck	Fornitura e posa di raccordi in ghisa sferoidale prodotti in stabilimento certificato a norma EN ISO 9001:2000 e conformi alla norma EN 545:2010. / La ghisa sferoidale impiegata per la fabbricazione dei raccordi dovrà avere le seguenti caratteristiche: carico unitario di rottura a trazione:420 MPa / allungamento minimo a rottura:5% durezza Brinell:230 HB. / I raccordi dovranno avere le estremità a bicchiere per giunzione a mezzo di anelli in gomma e/o a flangia con foratura conforme alla norma EN 1092-2. / Il giunto, che dovrà permettere deviazioni angolari senza compromettere la tenuta, sarà automatico di tipo standard, o elastico di tipo / meccanico con controflangia e bulloni, il cui serraggio assicura la tenuta di una guarnizione in elastomero, conforme alla norma EN 681-1, all’interno di un bicchiere. / Per la giunzione dovranno essere inoltre esibiti i certificati delle prove di prestazione di cui al punto 7 della norma EN 545:2010 in originale o in copia conforme rilasciati da organismo accreditato secondo le norme EN 45000 ed EN ISO 17020 e che abbia sottoscritto l’accordo “European Cooperation for accreditation (EAC)”. / Il rivestimento esterno ed interno dei raccordi sarà costituito da uno strato di vernice epossidica alimentare di colore blu applicata per cataforesi previa sabbiatura e fosfatazione allo zinco, o in alternativa dovrà avere spessore minimo di 250 micron ed essere conforme alla norma EN14901. I materiali dovranno essere conformi al D.M. 174 Ministero della Salute del 6/4/2004 per le parti applicabili (ex C.M.S. N°102 del 2/12/78). / Per i raccordi provvisti di giunto elastico meccanico la Pressione di Funzionamento Ammissibile (PFA) è pari a: / DN 6064 bar / DN 80 – 150 40 bar / DN 20050 bar / DN 25043 bar / DN 30040 bar / DN 350 – 600 25 bar / Per i raccordi a flangia la Pressione di Funzionamento Ammissibile (PFA) è pari a quanto indicato nella tabella A.2 della EN 545:2010 e cioè: / DN 60 – 300PN 40 (forature PN 10-40 per PFA = 40 bar) / DN 350 – 1000 PN 25 (forature PN 10-25 per PFA = 25 bar) / Le deviazioni angolari permesse dal giunto elastico meccanico saranno le seguenti: DN 60 – 1505° / DN 200 – 300 4° / DN 350 – 600 3° / Il collaudo in fabbrica sarà effettuato secondo quanto prescritto dalla Norma EN 545:2010. / I prezzi indicati per i raccordi muniti di flange sono riferiti pressione PN 10. Applicare un sovrapprezzo del 7% per ogni classe di PN superiore. A tal fine si ricorda l'applicabilità dell'art. 137, comma 2 del codice degli appalti (D. Lgs. n. 50 del 18/04/2016), per quanto riguarda la limitazione al 50% imposta all'incidenza dei prodotti provenienti dai Paesi Terzi sensi regolamento UE n. 952/2013 del Parlamento Europeo e del Consiglio. L'eventuale mancata applicazione del soprarichiamato vincolo deve essere evidente nel bando di gara, e debitamente giustificata all'Autorità, trasmettendone la relativa documentazione. / - FORNITURA E POSA DI RACCORDI PER ACQUEDOTTO CON GIUNTO MECCANICO CON CONTROFLANGIA E BULLONI curva a due flange 1/16 250	n		237,49
G.02.08.cl	Fornitura e posa di raccordi in ghisa sferoidale prodotti in stabilimento certificato a norma EN ISO 9001:2000 e conformi alla norma EN 545:2010. / La ghisa sferoidale impiegata per la fabbricazione dei raccordi dovrà avere le seguenti caratteristiche: carico unitario di rottura a trazione:420 MPa / allungamento minimo a rottura:5% durezza Brinell:230 HB. / I raccordi dovranno avere le estremità a bicchiere per giunzione a mezzo di anelli in gomma e/o a flangia con foratura conforme alla norma EN 1092-2. / Il giunto, che dovrà permettere deviazioni angolari senza compromettere la tenuta, sarà automatico di tipo standard, o elastico di tipo / meccanico con controflangia e bulloni, il cui serraggio assicura la tenuta di una guarnizione in elastomero, conforme alla norma EN 681-1, all’interno di un bicchiere. / Per la giunzione dovranno essere inoltre esibiti i certificati delle prove di prestazione di cui al punto 7 della norma EN 545:2010 in originale o in copia conforme rilasciati da organismo accreditato secondo le norme EN 45000 ed EN ISO 17020 e che abbia sottoscritto l’accordo “European Cooperation for accreditation (EAC)”. / Il rivestimento esterno ed interno dei raccordi sarà costituito da uno strato di vernice epossidica alimentare di colore blu applicata per cataforesi previa sabbiatura e fosfatazione allo zinco, o in alternativa dovrà avere spessore minimo di 250 micron ed essere conforme alla norma EN14901. I materiali dovranno essere conformi al D.M. 174 Ministero della Salute del 6/4/2004 per le parti applicabili (ex C.M.S. N°102 del 2/12/78). / Per i raccordi provvisti di giunto elastico meccanico la Pressione di Funzionamento Ammissibile (PFA) è pari a: / DN 6064 bar / DN 80 – 150 40 bar / DN 20050 bar / DN 25043 bar / DN 30040 bar / DN 350 – 600 25 bar / Per i raccordi a flangia la Pressione di Funzionamento Ammissibile (PFA) è pari a quanto indicato nella tabella A.2 della EN 545:2010 e cioè: / DN 60 – 300PN 40 (forature PN 10-40 per PFA = 40 bar) / DN 350 – 1000 PN 25 (forature PN 10-25 per PFA = 25 bar) / Le deviazioni angolari permesse dal giunto elastico meccanico saranno le seguenti: DN 60 – 1505° / DN 200 – 300 4° / DN 350 – 600 3° / Il collaudo in fabbrica sarà effettuato secondo quanto prescritto dalla Norma EN 545:2010. / I prezzi indicati per i raccordi muniti di flange sono riferiti pressione PN 10. Applicare un sovrapprezzo del 7% per ogni classe di PN superiore. A tal fine si ricorda l'applicabilità dell'art. 137, comma 2 del codice degli appalti (D. Lgs. n. 50 del 18/04/2016), per quanto riguarda la limitazione al 50% imposta all'incidenza dei prodotti provenienti dai Paesi Terzi sensi regolamento UE n. 952/2013 del Parlamento Europeo e del Consiglio. L'eventuale mancata applicazione del soprarichiamato vincolo deve essere evidente nel bando di gara, e debitamente giustificata all'Autorità, trasmettendone la relativa documentazione. / - FORNITURA E POSA DI RACCORDI PER ACQUEDOTTO CON GIUNTO MECCANICO CON CONTROFLANGIA E BULLONI curva a due flange 1/16 300	n		360,58
G.02.08.cm	Fornitura e posa di raccordi in ghisa sferoidale prodotti in stabilimento certificato a norma EN ISO 9001:2000 e conformi alla norma EN 545:2010. / La ghisa sferoidale impiegata per la fabbricazione dei raccordi dovrà avere le seguenti caratteristiche: carico unitario di rottura a trazione:420 MPa / allungamento minimo a rottura:5% durezza Brinell:230 HB. / I raccordi dovranno avere le estremità a bicchiere per giunzione a mezzo di anelli in gomma e/o a flangia con foratura conforme alla norma EN 1092-2. / Il giunto, che dovrà permettere deviazioni angolari senza compromettere la tenuta, sarà automatico di tipo standard, o elastico di tipo / meccanico con controflangia e bulloni, il cui serraggio assicura la tenuta di una guarnizione in elastomero, conforme alla norma EN 681-1, all’interno di un bicchiere. / Per la giunzione dovranno essere inoltre esibiti i certificati delle prove di prestazione di cui al punto 7 della norma EN 545:2010 in originale o in copia conforme rilasciati da organismo accreditato secondo le norme EN 45000 ed EN ISO 17020 e che abbia sottoscritto l’accordo “European Cooperation for accreditation (EAC)”. / Il rivestimento esterno ed interno dei raccordi sarà costituito da uno strato di vernice epossidica alimentare di colore blu applicata per cataforesi previa sabbiatura e fosfatazione allo zinco, o in alternativa dovrà avere spessore minimo di 250 micron ed essere conforme alla norma EN14901. I materiali dovranno essere conformi al D.M. 174 Ministero della Salute del 6/4/2004 per le parti applicabili (ex C.M.S. N°102 del 2/12/78). / Per i raccordi provvisti di giunto elastico meccanico la Pressione di Funzionamento Ammissibile (PFA) è pari a: / DN 6064 bar / DN 80 – 150 40 bar / DN 20050 bar / DN 25043 bar / DN 30040 bar / DN 350 – 600 25 bar / Per i raccordi a flangia la Pressione di Funzionamento Ammissibile (PFA) è pari a quanto indicato nella tabella A.2 della EN 545:2010 e cioè: / DN 60 – 300PN 40 (forature PN 10-40 per PFA = 40 bar) / DN 350 – 1000 PN 25 (forature PN 10-25 per PFA = 25 bar) / Le deviazioni angolari permesse dal giunto elastico meccanico saranno le seguenti: DN 60 – 1505° / DN 200 – 300 4° / DN 350 – 600 3° / Il collaudo in fabbrica sarà effettuato secondo quanto prescritto dalla Norma EN 545:2010. / I prezzi indicati per i raccordi muniti di flange sono riferiti pressione PN 10. Applicare un sovrapprezzo del 7% per ogni classe di PN superiore. A tal fine si ricorda l'applicabilità dell'art. 137, comma 2 del codice degli appalti (D. Lgs. n. 50 del 18/04/2016), per quanto riguarda la limitazione al 50% imposta all'incidenza dei prodotti provenienti dai Paesi Terzi sensi regolamento UE n. 952/2013 del Parlamento Europeo e del Consiglio. L'eventuale mancata applicazione del soprarichiamato vincolo deve essere evidente nel bando di gara, e debitamente giustificata all'Autorità, trasmettendone la relativa documentazione. / - FORNITURA E POSA DI RACCORDI PER ACQUEDOTTO CON GIUNTO MECCANICO CON CONTROFLANGIA E BULLONI curva a due flange 1/16 350	n		420,80
G.02.08.cn	Fornitura e posa di raccordi in ghisa sferoidale prodotti in stabilimento certificato a norma EN ISO 9001:2000 e conformi alla norma EN 545:2010. / La ghisa sferoidale impiegata per la fabbricazione dei raccordi dovrà avere le seguenti caratteristiche: carico unitario di rottura a trazione:420 MPa / allungamento minimo a rottura:5% durezza Brinell:230 HB. / I raccordi dovranno avere le estremità a bicchiere per giunzione a mezzo di anelli in gomma e/o a flangia con foratura conforme alla norma EN 1092-2. / Il giunto, che dovrà permettere deviazioni angolari senza compromettere la tenuta, sarà automatico di tipo standard, o elastico di tipo / meccanico con controflangia e bulloni, il cui serraggio assicura la tenuta di una guarnizione in elastomero, conforme alla norma EN 681-1, all’interno di un bicchiere. / Per la giunzione dovranno essere inoltre esibiti i certificati delle prove di prestazione di cui al punto 7 della norma EN 545:2010 in originale o in copia conforme rilasciati da organismo accreditato secondo le norme EN 45000 ed EN ISO 17020 e che abbia sottoscritto l’accordo “European Cooperation for accreditation (EAC)”. / Il rivestimento esterno ed interno dei raccordi sarà costituito da uno strato di vernice epossidica alimentare di colore blu applicata per cataforesi previa sabbiatura e fosfatazione allo zinco, o in alternativa dovrà avere spessore minimo di 250 micron ed essere conforme alla norma EN14901. I materiali dovranno essere conformi al D.M. 174 Ministero della Salute del 6/4/2004 per le parti applicabili (ex C.M.S. N°102 del 2/12/78). / Per i raccordi provvisti di giunto elastico meccanico la Pressione di Funzionamento Ammissibile (PFA) è pari a: / DN 6064 bar / DN 80 – 150 40 bar / DN 20050 bar / DN 25043 bar / DN 30040 bar / DN 350 – 600 25 bar / Per i raccordi a flangia la Pressione di Funzionamento Ammissibile (PFA) è pari a quanto indicato nella tabella A.2 della EN 545:2010 e cioè: / DN 60 – 300PN 40 (forature PN 10-40 per PFA = 40 bar) / DN 350 – 1000 PN 25 (forature PN 10-25 per PFA = 25 bar) / Le deviazioni angolari permesse dal giunto elastico meccanico saranno le seguenti: DN 60 – 1505° / DN 200 – 300 4° / DN 350 – 600 3° / Il collaudo in fabbrica sarà effettuato secondo quanto prescritto dalla Norma EN 545:2010. / I prezzi indicati per i raccordi muniti di flange sono riferiti pressione PN 10. Applicare un sovrapprezzo del 7% per ogni classe di PN superiore. A tal fine si ricorda l'applicabilità dell'art. 137, comma 2 del codice degli appalti (D. Lgs. n. 50 del 18/04/2016), per quanto riguarda la limitazione al 50% imposta all'incidenza dei prodotti provenienti dai Paesi Terzi sensi regolamento UE n. 952/2013 del Parlamento Europeo e del Consiglio. L'eventuale mancata applicazione del soprarichiamato vincolo deve essere evidente nel bando di gara, e debitamente giustificata all'Autorità, trasmettendone la relativa documentazione. / - FORNITURA E POSA DI RACCORDI PER ACQUEDOTTO CON GIUNTO MECCANICO CON CONTROFLANGIA E BULLONI curva a due flange 1/16 400	n		462,50
G.02.08.co	Fornitura e posa di raccordi in ghisa sferoidale prodotti in stabilimento certificato a norma EN ISO 9001:2000 e conformi alla norma EN 545:2010. / La ghisa sferoidale impiegata per la fabbricazione dei raccordi dovrà avere le seguenti caratteristiche: carico unitario di rottura a trazione:420 MPa / allungamento minimo a rottura:5% durezza Brinell:230 HB. / I raccordi dovranno avere le estremità a bicchiere per giunzione a mezzo di anelli in gomma e/o a flangia con foratura conforme alla norma EN 1092-2. / Il giunto, che dovrà permettere deviazioni angolari senza compromettere la tenuta, sarà automatico di tipo standard, o elastico di tipo / meccanico con controflangia e bulloni, il cui serraggio assicura la tenuta di una guarnizione in elastomero, conforme alla norma EN 681-1, all’interno di un bicchiere. / Per la giunzione dovranno essere inoltre esibiti i certificati delle prove di prestazione di cui al punto 7 della norma EN 545:2010 in originale o in copia conforme rilasciati da organismo accreditato secondo le norme EN 45000 ed EN ISO 17020 e che abbia sottoscritto l’accordo “European Cooperation for accreditation (EAC)”. / Il rivestimento esterno ed interno dei raccordi sarà costituito da uno strato di vernice epossidica alimentare di colore blu applicata per cataforesi previa sabbiatura e fosfatazione allo zinco, o in alternativa dovrà avere spessore minimo di 250 micron ed essere conforme alla norma EN14901. I materiali dovranno essere conformi al D.M. 174 Ministero della Salute del 6/4/2004 per le parti applicabili (ex C.M.S. N°102 del 2/12/78). / Per i raccordi provvisti di giunto elastico meccanico la Pressione di Funzionamento Ammissibile (PFA) è pari a: / DN 6064 bar / DN 80 – 150 40 bar / DN 20050 bar / DN 25043 bar / DN 30040 bar / DN 350 – 600 25 bar / Per i raccordi a flangia la Pressione di Funzionamento Ammissibile (PFA) è pari a quanto indicato nella tabella A.2 della EN 545:2010 e cioè: / DN 60 – 300PN 40 (forature PN 10-40 per PFA = 40 bar) / DN 350 – 1000 PN 25 (forature PN 10-25 per PFA = 25 bar) / Le deviazioni angolari permesse dal giunto elastico meccanico saranno le seguenti: DN 60 – 1505° / DN 200 – 300 4° / DN 350 – 600 3° / Il collaudo in fabbrica sarà effettuato secondo quanto prescritto dalla Norma EN 545:2010. / I prezzi indicati per i raccordi muniti di flange sono riferiti pressione PN 10. Applicare un sovrapprezzo del 7% per ogni classe di PN superiore. A tal fine si ricorda l'applicabilità dell'art. 137, comma 2 del codice degli appalti (D. Lgs. n. 50 del 18/04/2016), per quanto riguarda la limitazione al 50% imposta all'incidenza dei prodotti provenienti dai Paesi Terzi sensi regolamento UE n. 952/2013 del Parlamento Europeo e del Consiglio. L'eventuale mancata applicazione del soprarichiamato vincolo deve essere evidente nel bando di gara, e debitamente giustificata all'Autorità, trasmettendone la relativa documentazione. / - FORNITURA E POSA DI RACCORDI PER ACQUEDOTTO CON GIUNTO MECCANICO CON CONTROFLANGIA E BULLONI curva a due flange 1/16 450	n		663,90
G.02.08.cp	Fornitura e posa di raccordi in ghisa sferoidale prodotti in stabilimento certificato a norma EN ISO 9001:2000 e conformi alla norma EN 545:2010. / La ghisa sferoidale impiegata per la fabbricazione dei raccordi dovrà avere le seguenti caratteristiche: carico unitario di rottura a trazione:420 MPa / allungamento minimo a rottura:5% durezza Brinell:230 HB. / I raccordi dovranno avere le estremità a bicchiere per giunzione a mezzo di anelli in gomma e/o a flangia con foratura conforme alla norma EN 1092-2. / Il giunto, che dovrà permettere deviazioni angolari senza compromettere la tenuta, sarà automatico di tipo standard, o elastico di tipo / meccanico con controflangia e bulloni, il cui serraggio assicura la tenuta di una guarnizione in elastomero, conforme alla norma EN 681-1, all’interno di un bicchiere. / Per la giunzione dovranno essere inoltre esibiti i certificati delle prove di prestazione di cui al punto 7 della norma EN 545:2010 in originale o in copia conforme rilasciati da organismo accreditato secondo le norme EN 45000 ed EN ISO 17020 e che abbia sottoscritto l’accordo “European Cooperation for accreditation (EAC)”. / Il rivestimento esterno ed interno dei raccordi sarà costituito da uno strato di vernice epossidica alimentare di colore blu applicata per cataforesi previa sabbiatura e fosfatazione allo zinco, o in alternativa dovrà avere spessore minimo di 250 micron ed essere conforme alla norma EN14901. I materiali dovranno essere conformi al D.M. 174 Ministero della Salute del 6/4/2004 per le parti applicabili (ex C.M.S. N°102 del 2/12/78). / Per i raccordi provvisti di giunto elastico meccanico la Pressione di Funzionamento Ammissibile (PFA) è pari a: / DN 6064 bar / DN 80 – 150 40 bar / DN 20050 bar / DN 25043 bar / DN 30040 bar / DN 350 – 600 25 bar / Per i raccordi a flangia la Pressione di Funzionamento Ammissibile (PFA) è pari a quanto indicato nella tabella A.2 della EN 545:2010 e cioè: / DN 60 – 300PN 40 (forature PN 10-40 per PFA = 40 bar) / DN 350 – 1000 PN 25 (forature PN 10-25 per PFA = 25 bar) / Le deviazioni angolari permesse dal giunto elastico meccanico saranno le seguenti: DN 60 – 1505° / DN 200 – 300 4° / DN 350 – 600 3° / Il collaudo in fabbrica sarà effettuato secondo quanto prescritto dalla Norma EN 545:2010. / I prezzi indicati per i raccordi muniti di flange sono riferiti pressione PN 10. Applicare un sovrapprezzo del 7% per ogni classe di PN superiore. A tal fine si ricorda l'applicabilità dell'art. 137, comma 2 del codice degli appalti (D. Lgs. n. 50 del 18/04/2016), per quanto riguarda la limitazione al 50% imposta all'incidenza dei prodotti provenienti dai Paesi Terzi sensi regolamento UE n. 952/2013 del Parlamento Europeo e del Consiglio. L'eventuale mancata applicazione del soprarichiamato vincolo deve essere evidente nel bando di gara, e debitamente giustificata all'Autorità, trasmettendone la relativa documentazione. / - FORNITURA E POSA DI RACCORDI PER ACQUEDOTTO CON GIUNTO MECCANICO CON CONTROFLANGIA E BULLONI curva a due flange 1/16 500	n		755,60
G.02.08.cq	Fornitura e posa di raccordi in ghisa sferoidale prodotti in stabilimento certificato a norma EN ISO 9001:2000 e conformi alla norma EN 545:2010. / La ghisa sferoidale impiegata per la fabbricazione dei raccordi dovrà avere le seguenti caratteristiche: carico unitario di rottura a trazione:420 MPa / allungamento minimo a rottura:5% durezza Brinell:230 HB. / I raccordi dovranno avere le estremità a bicchiere per giunzione a mezzo di anelli in gomma e/o a flangia con foratura conforme alla norma EN 1092-2. / Il giunto, che dovrà permettere deviazioni angolari senza compromettere la tenuta, sarà automatico di tipo standard, o elastico di tipo / meccanico con controflangia e bulloni, il cui serraggio assicura la tenuta di una guarnizione in elastomero, conforme alla norma EN 681-1, all’interno di un bicchiere. / Per la giunzione dovranno essere inoltre esibiti i certificati delle prove di prestazione di cui al punto 7 della norma EN 545:2010 in originale o in copia conforme rilasciati da organismo accreditato secondo le norme EN 45000 ed EN ISO 17020 e che abbia sottoscritto l’accordo “European Cooperation for accreditation (EAC)”. / Il rivestimento esterno ed interno dei raccordi sarà costituito da uno strato di vernice epossidica alimentare di colore blu applicata per cataforesi previa sabbiatura e fosfatazione allo zinco, o in alternativa dovrà avere spessore minimo di 250 micron ed essere conforme alla norma EN14901. I materiali dovranno essere conformi al D.M. 174 Ministero della Salute del 6/4/2004 per le parti applicabili (ex C.M.S. N°102 del 2/12/78). / Per i raccordi provvisti di giunto elastico meccanico la Pressione di Funzionamento Ammissibile (PFA) è pari a: / DN 6064 bar / DN 80 – 150 40 bar / DN 20050 bar / DN 25043 bar / DN 30040 bar / DN 350 – 600 25 bar / Per i raccordi a flangia la Pressione di Funzionamento Ammissibile (PFA) è pari a quanto indicato nella tabella A.2 della EN 545:2010 e cioè: / DN 60 – 300PN 40 (forature PN 10-40 per PFA = 40 bar) / DN 350 – 1000 PN 25 (forature PN 10-25 per PFA = 25 bar) / Le deviazioni angolari permesse dal giunto elastico meccanico saranno le seguenti: DN 60 – 1505° / DN 200 – 300 4° / DN 350 – 600 3° / Il collaudo in fabbrica sarà effettuato secondo quanto prescritto dalla Norma EN 545:2010. / I prezzi indicati per i raccordi muniti di flange sono riferiti pressione PN 10. Applicare un sovrapprezzo del 7% per ogni classe di PN superiore. A tal fine si ricorda l'applicabilità dell'art. 137, comma 2 del codice degli appalti (D. Lgs. n. 50 del 18/04/2016), per quanto riguarda la limitazione al 50% imposta all'incidenza dei prodotti provenienti dai Paesi Terzi sensi regolamento UE n. 952/2013 del Parlamento Europeo e del Consiglio. L'eventuale mancata applicazione del soprarichiamato vincolo deve essere evidente nel bando di gara, e debitamente giustificata all'Autorità, trasmettendone la relativa documentazione. / - FORNITURA E POSA DI RACCORDI PER ACQUEDOTTO CON GIUNTO MECCANICO CON CONTROFLANGIA E BULLONI curva a due flange 1/16 600	n		1115,40
G.02.08.cr	Fornitura e posa di raccordi in ghisa sferoidale prodotti in stabilimento certificato a norma EN ISO 9001:2000 e conformi alla norma EN 545:2010. / La ghisa sferoidale impiegata per la fabbricazione dei raccordi dovrà avere le seguenti caratteristiche: carico unitario di rottura a trazione:420 MPa / allungamento minimo a rottura:5% durezza Brinell:230 HB. / I raccordi dovranno avere le estremità a bicchiere per giunzione a mezzo di anelli in gomma e/o a flangia con foratura conforme alla norma EN 1092-2. / Il giunto, che dovrà permettere deviazioni angolari senza compromettere la tenuta, sarà automatico di tipo standard, o elastico di tipo / meccanico con controflangia e bulloni, il cui serraggio assicura la tenuta di una guarnizione in elastomero, conforme alla norma EN 681-1, all’interno di un bicchiere. / Per la giunzione dovranno essere inoltre esibiti i certificati delle prove di prestazione di cui al punto 7 della norma EN 545:2010 in originale o in copia conforme rilasciati da organismo accreditato secondo le norme EN 45000 ed EN ISO 17020 e che abbia sottoscritto l’accordo “European Cooperation for accreditation (EAC)”. / Il rivestimento esterno ed interno dei raccordi sarà costituito da uno strato di vernice epossidica alimentare di colore blu applicata per cataforesi previa sabbiatura e fosfatazione allo zinco, o in alternativa dovrà avere spessore minimo di 250 micron ed essere conforme alla norma EN14901. I materiali dovranno essere conformi al D.M. 174 Ministero della Salute del 6/4/2004 per le parti applicabili (ex C.M.S. N°102 del 2/12/78). / Per i raccordi provvisti di giunto elastico meccanico la Pressione di Funzionamento Ammissibile (PFA) è pari a: / DN 6064 bar / DN 80 – 150 40 bar / DN 20050 bar / DN 25043 bar / DN 30040 bar / DN 350 – 600 25 bar / Per i raccordi a flangia la Pressione di Funzionamento Ammissibile (PFA) è pari a quanto indicato nella tabella A.2 della EN 545:2010 e cioè: / DN 60 – 300PN 40 (forature PN 10-40 per PFA = 40 bar) / DN 350 – 1000 PN 25 (forature PN 10-25 per PFA = 25 bar) / Le deviazioni angolari permesse dal giunto elastico meccanico saranno le seguenti: DN 60 – 1505° / DN 200 – 300 4° / DN 350 – 600 3° / Il collaudo in fabbrica sarà effettuato secondo quanto prescritto dalla Norma EN 545:2010. / I prezzi indicati per i raccordi muniti di flange sono riferiti pressione PN 10. Applicare un sovrapprezzo del 7% per ogni classe di PN superiore. A tal fine si ricorda l'applicabilità dell'art. 137, comma 2 del codice degli appalti (D. Lgs. n. 50 del 18/04/2016), per quanto riguarda la limitazione al 50% imposta all'incidenza dei prodotti provenienti dai Paesi Terzi sensi regolamento UE n. 952/2013 del Parlamento Europeo e del Consiglio. L'eventuale mancata applicazione del soprarichiamato vincolo deve essere evidente nel bando di gara, e debitamente giustificata all'Autorità, trasmettendone la relativa documentazione. / - FORNITURA E POSA DI RACCORDI PER ACQUEDOTTO CON GIUNTO MECCANICO CON CONTROFLANGIA E BULLONI curva a due flange 1/32 40	n		38,70
G.02.08.cs	Fornitura e posa di raccordi in ghisa sferoidale prodotti in stabilimento certificato a norma EN ISO 9001:2000 e conformi alla norma EN 545:2010. / La ghisa sferoidale impiegata per la fabbricazione dei raccordi dovrà avere le seguenti caratteristiche: carico unitario di rottura a trazione:420 MPa / allungamento minimo a rottura:5% durezza Brinell:230 HB. / I raccordi dovranno avere le estremità a bicchiere per giunzione a mezzo di anelli in gomma e/o a flangia con foratura conforme alla norma EN 1092-2. / Il giunto, che dovrà permettere deviazioni angolari senza compromettere la tenuta, sarà automatico di tipo standard, o elastico di tipo / meccanico con controflangia e bulloni, il cui serraggio assicura la tenuta di una guarnizione in elastomero, conforme alla norma EN 681-1, all’interno di un bicchiere. / Per la giunzione dovranno essere inoltre esibiti i certificati delle prove di prestazione di cui al punto 7 della norma EN 545:2010 in originale o in copia conforme rilasciati da organismo accreditato secondo le norme EN 45000 ed EN ISO 17020 e che abbia sottoscritto l’accordo “European Cooperation for accreditation (EAC)”. / Il rivestimento esterno ed interno dei raccordi sarà costituito da uno strato di vernice epossidica alimentare di colore blu applicata per cataforesi previa sabbiatura e fosfatazione allo zinco, o in alternativa dovrà avere spessore minimo di 250 micron ed essere conforme alla norma EN14901. I materiali dovranno essere conformi al D.M. 174 Ministero della Salute del 6/4/2004 per le parti applicabili (ex C.M.S. N°102 del 2/12/78). / Per i raccordi provvisti di giunto elastico meccanico la Pressione di Funzionamento Ammissibile (PFA) è pari a: / DN 6064 bar / DN 80 – 150 40 bar / DN 20050 bar / DN 25043 bar / DN 30040 bar / DN 350 – 600 25 bar / Per i raccordi a flangia la Pressione di Funzionamento Ammissibile (PFA) è pari a quanto indicato nella tabella A.2 della EN 545:2010 e cioè: / DN 60 – 300PN 40 (forature PN 10-40 per PFA = 40 bar) / DN 350 – 1000 PN 25 (forature PN 10-25 per PFA = 25 bar) / Le deviazioni angolari permesse dal giunto elastico meccanico saranno le seguenti: DN 60 – 1505° / DN 200 – 300 4° / DN 350 – 600 3° / Il collaudo in fabbrica sarà effettuato secondo quanto prescritto dalla Norma EN 545:2010. / I prezzi indicati per i raccordi muniti di flange sono riferiti pressione PN 10. Applicare un sovrapprezzo del 7% per ogni classe di PN superiore. A tal fine si ricorda l'applicabilità dell'art. 137, comma 2 del codice degli appalti (D. Lgs. n. 50 del 18/04/2016), per quanto riguarda la limitazione al 50% imposta all'incidenza dei prodotti provenienti dai Paesi Terzi sensi regolamento UE n. 952/2013 del Parlamento Europeo e del Consiglio. L'eventuale mancata applicazione del soprarichiamato vincolo deve essere evidente nel bando di gara, e debitamente giustificata all'Autorità, trasmettendone la relativa documentazione. / - FORNITURA E POSA DI RACCORDI PER ACQUEDOTTO CON GIUNTO MECCANICO CON CONTROFLANGIA E BULLONI curva a due flange 1/32 50	n		40,64
G.02.08.ct	Fornitura e posa di raccordi in ghisa sferoidale prodotti in stabilimento certificato a norma EN ISO 9001:2000 e conformi alla norma EN 545:2010. / La ghisa sferoidale impiegata per la fabbricazione dei raccordi dovrà avere le seguenti caratteristiche: carico unitario di rottura a trazione:420 MPa / allungamento minimo a rottura:5% durezza Brinell:230 HB. / I raccordi dovranno avere le estremità a bicchiere per giunzione a mezzo di anelli in gomma e/o a flangia con foratura conforme alla norma EN 1092-2. / Il giunto, che dovrà permettere deviazioni angolari senza compromettere la tenuta, sarà automatico di tipo standard, o elastico di tipo / meccanico con controflangia e bulloni, il cui serraggio assicura la tenuta di una guarnizione in elastomero, conforme alla norma EN 681-1, all’interno di un bicchiere. / Per la giunzione dovranno essere inoltre esibiti i certificati delle prove di prestazione di cui al punto 7 della norma EN 545:2010 in originale o in copia conforme rilasciati da organismo accreditato secondo le norme EN 45000 ed EN ISO 17020 e che abbia sottoscritto l’accordo “European Cooperation for accreditation (EAC)”. / Il rivestimento esterno ed interno dei raccordi sarà costituito da uno strato di vernice epossidica alimentare di colore blu applicata per cataforesi previa sabbiatura e fosfatazione allo zinco, o in alternativa dovrà avere spessore minimo di 250 micron ed essere conforme alla norma EN14901. I materiali dovranno essere conformi al D.M. 174 Ministero della Salute del 6/4/2004 per le parti applicabili (ex C.M.S. N°102 del 2/12/78). / Per i raccordi provvisti di giunto elastico meccanico la Pressione di Funzionamento Ammissibile (PFA) è pari a: / DN 6064 bar / DN 80 – 150 40 bar / DN 20050 bar / DN 25043 bar / DN 30040 bar / DN 350 – 600 25 bar / Per i raccordi a flangia la Pressione di Funzionamento Ammissibile (PFA) è pari a quanto indicato nella tabella A.2 della EN 545:2010 e cioè: / DN 60 – 300PN 40 (forature PN 10-40 per PFA = 40 bar) / DN 350 – 1000 PN 25 (forature PN 10-25 per PFA = 25 bar) / Le deviazioni angolari permesse dal giunto elastico meccanico saranno le seguenti: DN 60 – 1505° / DN 200 – 300 4° / DN 350 – 600 3° / Il collaudo in fabbrica sarà effettuato secondo quanto prescritto dalla Norma EN 545:2010. / I prezzi indicati per i raccordi muniti di flange sono riferiti pressione PN 10. Applicare un sovrapprezzo del 7% per ogni classe di PN superiore. A tal fine si ricorda l'applicabilità dell'art. 137, comma 2 del codice degli appalti (D. Lgs. n. 50 del 18/04/2016), per quanto riguarda la limitazione al 50% imposta all'incidenza dei prodotti provenienti dai Paesi Terzi sensi regolamento UE n. 952/2013 del Parlamento Europeo e del Consiglio. L'eventuale mancata applicazione del soprarichiamato vincolo deve essere evidente nel bando di gara, e debitamente giustificata all'Autorità, trasmettendone la relativa documentazione. / - FORNITURA E POSA DI RACCORDI PER ACQUEDOTTO CON GIUNTO MECCANICO CON CONTROFLANGIA E BULLONI curva a due flange 1/32 60	n		40,64
G.02.08.cu	Fornitura e posa di raccordi in ghisa sferoidale prodotti in stabilimento certificato a norma EN ISO 9001:2000 e conformi alla norma EN 545:2010. / La ghisa sferoidale impiegata per la fabbricazione dei raccordi dovrà avere le seguenti caratteristiche: carico unitario di rottura a trazione:420 MPa / allungamento minimo a rottura:5% durezza Brinell:230 HB. / I raccordi dovranno avere le estremità a bicchiere per giunzione a mezzo di anelli in gomma e/o a flangia con foratura conforme alla norma EN 1092-2. / Il giunto, che dovrà permettere deviazioni angolari senza compromettere la tenuta, sarà automatico di tipo standard, o elastico di tipo / meccanico con controflangia e bulloni, il cui serraggio assicura la tenuta di una guarnizione in elastomero, conforme alla norma EN 681-1, all’interno di un bicchiere. / Per la giunzione dovranno essere inoltre esibiti i certificati delle prove di prestazione di cui al punto 7 della norma EN 545:2010 in originale o in copia conforme rilasciati da organismo accreditato secondo le norme EN 45000 ed EN ISO 17020 e che abbia sottoscritto l’accordo “European Cooperation for accreditation (EAC)”. / Il rivestimento esterno ed interno dei raccordi sarà costituito da uno strato di vernice epossidica alimentare di colore blu applicata per cataforesi previa sabbiatura e fosfatazione allo zinco, o in alternativa dovrà avere spessore minimo di 250 micron ed essere conforme alla norma EN14901. I materiali dovranno essere conformi al D.M. 174 Ministero della Salute del 6/4/2004 per le parti applicabili (ex C.M.S. N°102 del 2/12/78). / Per i raccordi provvisti di giunto elastico meccanico la Pressione di Funzionamento Ammissibile (PFA) è pari a: / DN 6064 bar / DN 80 – 150 40 bar / DN 20050 bar / DN 25043 bar / DN 30040 bar / DN 350 – 600 25 bar / Per i raccordi a flangia la Pressione di Funzionamento Ammissibile (PFA) è pari a quanto indicato nella tabella A.2 della EN 545:2010 e cioè: / DN 60 – 300PN 40 (forature PN 10-40 per PFA = 40 bar) / DN 350 – 1000 PN 25 (forature PN 10-25 per PFA = 25 bar) / Le deviazioni angolari permesse dal giunto elastico meccanico saranno le seguenti: DN 60 – 1505° / DN 200 – 300 4° / DN 350 – 600 3° / Il collaudo in fabbrica sarà effettuato secondo quanto prescritto dalla Norma EN 545:2010. / I prezzi indicati per i raccordi muniti di flange sono riferiti pressione PN 10. Applicare un sovrapprezzo del 7% per ogni classe di PN superiore. A tal fine si ricorda l'applicabilità dell'art. 137, comma 2 del codice degli appalti (D. Lgs. n. 50 del 18/04/2016), per quanto riguarda la limitazione al 50% imposta all'incidenza dei prodotti provenienti dai Paesi Terzi sensi regolamento UE n. 952/2013 del Parlamento Europeo e del Consiglio. L'eventuale mancata applicazione del soprarichiamato vincolo deve essere evidente nel bando di gara, e debitamente giustificata all'Autorità, trasmettendone la relativa documentazione. / - FORNITURA E POSA DI RACCORDI PER ACQUEDOTTO CON GIUNTO MECCANICO CON CONTROFLANGIA E BULLONI curva a due flange 1/32 65	n		43,26
G.02.08.cv	Fornitura e posa di raccordi in ghisa sferoidale prodotti in stabilimento certificato a norma EN ISO 9001:2000 e conformi alla norma EN 545:2010. / La ghisa sferoidale impiegata per la fabbricazione dei raccordi dovrà avere le seguenti caratteristiche: carico unitario di rottura a trazione:420 MPa / allungamento minimo a rottura:5% durezza Brinell:230 HB. / I raccordi dovranno avere le estremità a bicchiere per giunzione a mezzo di anelli in gomma e/o a flangia con foratura conforme alla norma EN 1092-2. / Il giunto, che dovrà permettere deviazioni angolari senza compromettere la tenuta, sarà automatico di tipo standard, o elastico di tipo / meccanico con controflangia e bulloni, il cui serraggio assicura la tenuta di una guarnizione in elastomero, conforme alla norma EN 681-1, all’interno di un bicchiere. / Per la giunzione dovranno essere inoltre esibiti i certificati delle prove di prestazione di cui al punto 7 della norma EN 545:2010 in originale o in copia conforme rilasciati da organismo accreditato secondo le norme EN 45000 ed EN ISO 17020 e che abbia sottoscritto l’accordo “European Cooperation for accreditation (EAC)”. / Il rivestimento esterno ed interno dei raccordi sarà costituito da uno strato di vernice epossidica alimentare di colore blu applicata per cataforesi previa sabbiatura e fosfatazione allo zinco, o in alternativa dovrà avere spessore minimo di 250 micron ed essere conforme alla norma EN14901. I materiali dovranno essere conformi al D.M. 174 Ministero della Salute del 6/4/2004 per le parti applicabili (ex C.M.S. N°102 del 2/12/78). / Per i raccordi provvisti di giunto elastico meccanico la Pressione di Funzionamento Ammissibile (PFA) è pari a: / DN 6064 bar / DN 80 – 150 40 bar / DN 20050 bar / DN 25043 bar / DN 30040 bar / DN 350 – 600 25 bar / Per i raccordi a flangia la Pressione di Funzionamento Ammissibile (PFA) è pari a quanto indicato nella tabella A.2 della EN 545:2010 e cioè: / DN 60 – 300PN 40 (forature PN 10-40 per PFA = 40 bar) / DN 350 – 1000 PN 25 (forature PN 10-25 per PFA = 25 bar) / Le deviazioni angolari permesse dal giunto elastico meccanico saranno le seguenti: DN 60 – 1505° / DN 200 – 300 4° / DN 350 – 600 3° / Il collaudo in fabbrica sarà effettuato secondo quanto prescritto dalla Norma EN 545:2010. / I prezzi indicati per i raccordi muniti di flange sono riferiti pressione PN 10. Applicare un sovrapprezzo del 7% per ogni classe di PN superiore. A tal fine si ricorda l'applicabilità dell'art. 137, comma 2 del codice degli appalti (D. Lgs. n. 50 del 18/04/2016), per quanto riguarda la limitazione al 50% imposta all'incidenza dei prodotti provenienti dai Paesi Terzi sensi regolamento UE n. 952/2013 del Parlamento Europeo e del Consiglio. L'eventuale mancata applicazione del soprarichiamato vincolo deve essere evidente nel bando di gara, e debitamente giustificata all'Autorità, trasmettendone la relativa documentazione. / - FORNITURA E POSA DI RACCORDI PER ACQUEDOTTO CON GIUNTO MECCANICO CON CONTROFLANGIA E BULLONI curva a due flange 1/32 80	n		48,30
G.02.08.cw	Fornitura e posa di raccordi in ghisa sferoidale prodotti in stabilimento certificato a norma EN ISO 9001:2000 e conformi alla norma EN 545:2010. / La ghisa sferoidale impiegata per la fabbricazione dei raccordi dovrà avere le seguenti caratteristiche: carico unitario di rottura a trazione:420 MPa / allungamento minimo a rottura:5% durezza Brinell:230 HB. / I raccordi dovranno avere le estremità a bicchiere per giunzione a mezzo di anelli in gomma e/o a flangia con foratura conforme alla norma EN 1092-2. / Il giunto, che dovrà permettere deviazioni angolari senza compromettere la tenuta, sarà automatico di tipo standard, o elastico di tipo / meccanico con controflangia e bulloni, il cui serraggio assicura la tenuta di una guarnizione in elastomero, conforme alla norma EN 681-1, all’interno di un bicchiere. / Per la giunzione dovranno essere inoltre esibiti i certificati delle prove di prestazione di cui al punto 7 della norma EN 545:2010 in originale o in copia conforme rilasciati da organismo accreditato secondo le norme EN 45000 ed EN ISO 17020 e che abbia sottoscritto l’accordo “European Cooperation for accreditation (EAC)”. / Il rivestimento esterno ed interno dei raccordi sarà costituito da uno strato di vernice epossidica alimentare di colore blu applicata per cataforesi previa sabbiatura e fosfatazione allo zinco, o in alternativa dovrà avere spessore minimo di 250 micron ed essere conforme alla norma EN14901. I materiali dovranno essere conformi al D.M. 174 Ministero della Salute del 6/4/2004 per le parti applicabili (ex C.M.S. N°102 del 2/12/78). / Per i raccordi provvisti di giunto elastico meccanico la Pressione di Funzionamento Ammissibile (PFA) è pari a: / DN 6064 bar / DN 80 – 150 40 bar / DN 20050 bar / DN 25043 bar / DN 30040 bar / DN 350 – 600 25 bar / Per i raccordi a flangia la Pressione di Funzionamento Ammissibile (PFA) è pari a quanto indicato nella tabella A.2 della EN 545:2010 e cioè: / DN 60 – 300PN 40 (forature PN 10-40 per PFA = 40 bar) / DN 350 – 1000 PN 25 (forature PN 10-25 per PFA = 25 bar) / Le deviazioni angolari permesse dal giunto elastico meccanico saranno le seguenti: DN 60 – 1505° / DN 200 – 300 4° / DN 350 – 600 3° / Il collaudo in fabbrica sarà effettuato secondo quanto prescritto dalla Norma EN 545:2010. / I prezzi indicati per i raccordi muniti di flange sono riferiti pressione PN 10. Applicare un sovrapprezzo del 7% per ogni classe di PN superiore. A tal fine si ricorda l'applicabilità dell'art. 137, comma 2 del codice degli appalti (D. Lgs. n. 50 del 18/04/2016), per quanto riguarda la limitazione al 50% imposta all'incidenza dei prodotti provenienti dai Paesi Terzi sensi regolamento UE n. 952/2013 del Parlamento Europeo e del Consiglio. L'eventuale mancata applicazione del soprarichiamato vincolo deve essere evidente nel bando di gara, e debitamente giustificata all'Autorità, trasmettendone la relativa documentazione. / - FORNITURA E POSA DI RACCORDI PER ACQUEDOTTO CON GIUNTO MECCANICO CON CONTROFLANGIA E BULLONI curva a due flange 1/32 100	n		55,23
G.02.08.cx	Fornitura e posa di raccordi in ghisa sferoidale prodotti in stabilimento certificato a norma EN ISO 9001:2000 e conformi alla norma EN 545:2010. / La ghisa sferoidale impiegata per la fabbricazione dei raccordi dovrà avere le seguenti caratteristiche: carico unitario di rottura a trazione:420 MPa / allungamento minimo a rottura:5% durezza Brinell:230 HB. / I raccordi dovranno avere le estremità a bicchiere per giunzione a mezzo di anelli in gomma e/o a flangia con foratura conforme alla norma EN 1092-2. / Il giunto, che dovrà permettere deviazioni angolari senza compromettere la tenuta, sarà automatico di tipo standard, o elastico di tipo / meccanico con controflangia e bulloni, il cui serraggio assicura la tenuta di una guarnizione in elastomero, conforme alla norma EN 681-1, all’interno di un bicchiere. / Per la giunzione dovranno essere inoltre esibiti i certificati delle prove di prestazione di cui al punto 7 della norma EN 545:2010 in originale o in copia conforme rilasciati da organismo accreditato secondo le norme EN 45000 ed EN ISO 17020 e che abbia sottoscritto l’accordo “European Cooperation for accreditation (EAC)”. / Il rivestimento esterno ed interno dei raccordi sarà costituito da uno strato di vernice epossidica alimentare di colore blu applicata per cataforesi previa sabbiatura e fosfatazione allo zinco, o in alternativa dovrà avere spessore minimo di 250 micron ed essere conforme alla norma EN14901. I materiali dovranno essere conformi al D.M. 174 Ministero della Salute del 6/4/2004 per le parti applicabili (ex C.M.S. N°102 del 2/12/78). / Per i raccordi provvisti di giunto elastico meccanico la Pressione di Funzionamento Ammissibile (PFA) è pari a: / DN 6064 bar / DN 80 – 150 40 bar / DN 20050 bar / DN 25043 bar / DN 30040 bar / DN 350 – 600 25 bar / Per i raccordi a flangia la Pressione di Funzionamento Ammissibile (PFA) è pari a quanto indicato nella tabella A.2 della EN 545:2010 e cioè: / DN 60 – 300PN 40 (forature PN 10-40 per PFA = 40 bar) / DN 350 – 1000 PN 25 (forature PN 10-25 per PFA = 25 bar) / Le deviazioni angolari permesse dal giunto elastico meccanico saranno le seguenti: DN 60 – 1505° / DN 200 – 300 4° / DN 350 – 600 3° / Il collaudo in fabbrica sarà effettuato secondo quanto prescritto dalla Norma EN 545:2010. / I prezzi indicati per i raccordi muniti di flange sono riferiti pressione PN 10. Applicare un sovrapprezzo del 7% per ogni classe di PN superiore. A tal fine si ricorda l'applicabilità dell'art. 137, comma 2 del codice degli appalti (D. Lgs. n. 50 del 18/04/2016), per quanto riguarda la limitazione al 50% imposta all'incidenza dei prodotti provenienti dai Paesi Terzi sensi regolamento UE n. 952/2013 del Parlamento Europeo e del Consiglio. L'eventuale mancata applicazione del soprarichiamato vincolo deve essere evidente nel bando di gara, e debitamente giustificata all'Autorità, trasmettendone la relativa documentazione. / - FORNITURA E POSA DI RACCORDI PER ACQUEDOTTO CON GIUNTO MECCANICO CON CONTROFLANGIA E BULLONI curva a due flange 1/32 125	n		62,27
G.02.08.cy	Fornitura e posa di raccordi in ghisa sferoidale prodotti in stabilimento certificato a norma EN ISO 9001:2000 e conformi alla norma EN 545:2010. / La ghisa sferoidale impiegata per la fabbricazione dei raccordi dovrà avere le seguenti caratteristiche: carico unitario di rottura a trazione:420 MPa / allungamento minimo a rottura:5% durezza Brinell:230 HB. / I raccordi dovranno avere le estremità a bicchiere per giunzione a mezzo di anelli in gomma e/o a flangia con foratura conforme alla norma EN 1092-2. / Il giunto, che dovrà permettere deviazioni angolari senza compromettere la tenuta, sarà automatico di tipo standard, o elastico di tipo / meccanico con controflangia e bulloni, il cui serraggio assicura la tenuta di una guarnizione in elastomero, conforme alla norma EN 681-1, all’interno di un bicchiere. / Per la giunzione dovranno essere inoltre esibiti i certificati delle prove di prestazione di cui al punto 7 della norma EN 545:2010 in originale o in copia conforme rilasciati da organismo accreditato secondo le norme EN 45000 ed EN ISO 17020 e che abbia sottoscritto l’accordo “European Cooperation for accreditation (EAC)”. / Il rivestimento esterno ed interno dei raccordi sarà costituito da uno strato di vernice epossidica alimentare di colore blu applicata per cataforesi previa sabbiatura e fosfatazione allo zinco, o in alternativa dovrà avere spessore minimo di 250 micron ed essere conforme alla norma EN14901. I materiali dovranno essere conformi al D.M. 174 Ministero della Salute del 6/4/2004 per le parti applicabili (ex C.M.S. N°102 del 2/12/78). / Per i raccordi provvisti di giunto elastico meccanico la Pressione di Funzionamento Ammissibile (PFA) è pari a: / DN 6064 bar / DN 80 – 150 40 bar / DN 20050 bar / DN 25043 bar / DN 30040 bar / DN 350 – 600 25 bar / Per i raccordi a flangia la Pressione di Funzionamento Ammissibile (PFA) è pari a quanto indicato nella tabella A.2 della EN 545:2010 e cioè: / DN 60 – 300PN 40 (forature PN 10-40 per PFA = 40 bar) / DN 350 – 1000 PN 25 (forature PN 10-25 per PFA = 25 bar) / Le deviazioni angolari permesse dal giunto elastico meccanico saranno le seguenti: DN 60 – 1505° / DN 200 – 300 4° / DN 350 – 600 3° / Il collaudo in fabbrica sarà effettuato secondo quanto prescritto dalla Norma EN 545:2010. / I prezzi indicati per i raccordi muniti di flange sono riferiti pressione PN 10. Applicare un sovrapprezzo del 7% per ogni classe di PN superiore. A tal fine si ricorda l'applicabilità dell'art. 137, comma 2 del codice degli appalti (D. Lgs. n. 50 del 18/04/2016), per quanto riguarda la limitazione al 50% imposta all'incidenza dei prodotti provenienti dai Paesi Terzi sensi regolamento UE n. 952/2013 del Parlamento Europeo e del Consiglio. L'eventuale mancata applicazione del soprarichiamato vincolo deve essere evidente nel bando di gara, e debitamente giustificata all'Autorità, trasmettendone la relativa documentazione. / - FORNITURA E POSA DI RACCORDI PER ACQUEDOTTO CON GIUNTO MECCANICO CON CONTROFLANGIA E BULLONI curva a due flange 1/32 150	n		67,31
G.02.08.cz	Fornitura e posa di raccordi in ghisa sferoidale prodotti in stabilimento certificato a norma EN ISO 9001:2000 e conformi alla norma EN 545:2010. / La ghisa sferoidale impiegata per la fabbricazione dei raccordi dovrà avere le seguenti caratteristiche: carico unitario di rottura a trazione:420 MPa / allungamento minimo a rottura:5% durezza Brinell:230 HB. / I raccordi dovranno avere le estremità a bicchiere per giunzione a mezzo di anelli in gomma e/o a flangia con foratura conforme alla norma EN 1092-2. / Il giunto, che dovrà permettere deviazioni angolari senza compromettere la tenuta, sarà automatico di tipo standard, o elastico di tipo / meccanico con controflangia e bulloni, il cui serraggio assicura la tenuta di una guarnizione in elastomero, conforme alla norma EN 681-1, all’interno di un bicchiere. / Per la giunzione dovranno essere inoltre esibiti i certificati delle prove di prestazione di cui al punto 7 della norma EN 545:2010 in originale o in copia conforme rilasciati da organismo accreditato secondo le norme EN 45000 ed EN ISO 17020 e che abbia sottoscritto l’accordo “European Cooperation for accreditation (EAC)”. / Il rivestimento esterno ed interno dei raccordi sarà costituito da uno strato di vernice epossidica alimentare di colore blu applicata per cataforesi previa sabbiatura e fosfatazione allo zinco, o in alternativa dovrà avere spessore minimo di 250 micron ed essere conforme alla norma EN14901. I materiali dovranno essere conformi al D.M. 174 Ministero della Salute del 6/4/2004 per le parti applicabili (ex C.M.S. N°102 del 2/12/78). / Per i raccordi provvisti di giunto elastico meccanico la Pressione di Funzionamento Ammissibile (PFA) è pari a: / DN 6064 bar / DN 80 – 150 40 bar / DN 20050 bar / DN 25043 bar / DN 30040 bar / DN 350 – 600 25 bar / Per i raccordi a flangia la Pressione di Funzionamento Ammissibile (PFA) è pari a quanto indicato nella tabella A.2 della EN 545:2010 e cioè: / DN 60 – 300PN 40 (forature PN 10-40 per PFA = 40 bar) / DN 350 – 1000 PN 25 (forature PN 10-25 per PFA = 25 bar) / Le deviazioni angolari permesse dal giunto elastico meccanico saranno le seguenti: DN 60 – 1505° / DN 200 – 300 4° / DN 350 – 600 3° / Il collaudo in fabbrica sarà effettuato secondo quanto prescritto dalla Norma EN 545:2010. / I prezzi indicati per i raccordi muniti di flange sono riferiti pressione PN 10. Applicare un sovrapprezzo del 7% per ogni classe di PN superiore. A tal fine si ricorda l'applicabilità dell'art. 137, comma 2 del codice degli appalti (D. Lgs. n. 50 del 18/04/2016), per quanto riguarda la limitazione al 50% imposta all'incidenza dei prodotti provenienti dai Paesi Terzi sensi regolamento UE n. 952/2013 del Parlamento Europeo e del Consiglio. L'eventuale mancata applicazione del soprarichiamato vincolo deve essere evidente nel bando di gara, e debitamente giustificata all'Autorità, trasmettendone la relativa documentazione. / - FORNITURA E POSA DI RACCORDI PER ACQUEDOTTO CON GIUNTO MECCANICO CON CONTROFLANGIA E BULLONI curva a due flange 1/32 200	n		90,20
G.02.08.d	Fornitura e posa di raccordi in ghisa sferoidale prodotti in stabilimento certificato a norma EN ISO 9001:2000 e conformi alla norma EN 545:2010. / La ghisa sferoidale impiegata per la fabbricazione dei raccordi dovrà avere le seguenti caratteristiche: carico unitario di rottura a trazione:420 MPa / allungamento minimo a rottura:5% durezza Brinell:230 HB. / I raccordi dovranno avere le estremità a bicchiere per giunzione a mezzo di anelli in gomma e/o a flangia con foratura conforme alla norma EN 1092-2. / Il giunto, che dovrà permettere deviazioni angolari senza compromettere la tenuta, sarà automatico di tipo standard, o elastico di tipo / meccanico con controflangia e bulloni, il cui serraggio assicura la tenuta di una guarnizione in elastomero, conforme alla norma EN 681-1, all’interno di un bicchiere. / Per la giunzione dovranno essere inoltre esibiti i certificati delle prove di prestazione di cui al punto 7 della norma EN 545:2010 in originale o in copia conforme rilasciati da organismo accreditato secondo le norme EN 45000 ed EN ISO 17020 e che abbia sottoscritto l’accordo “European Cooperation for accreditation (EAC)”. / Il rivestimento esterno ed interno dei raccordi sarà costituito da uno strato di vernice epossidica alimentare di colore blu applicata per cataforesi previa sabbiatura e fosfatazione allo zinco, o in alternativa dovrà avere spessore minimo di 250 micron ed essere conforme alla norma EN14901. I materiali dovranno essere conformi al D.M. 174 Ministero della Salute del 6/4/2004 per le parti applicabili (ex C.M.S. N°102 del 2/12/78). / Per i raccordi provvisti di giunto elastico meccanico la Pressione di Funzionamento Ammissibile (PFA) è pari a: / DN 6064 bar / DN 80 – 150 40 bar / DN 20050 bar / DN 25043 bar / DN 30040 bar / DN 350 – 600 25 bar / Per i raccordi a flangia la Pressione di Funzionamento Ammissibile (PFA) è pari a quanto indicato nella tabella A.2 della EN 545:2010 e cioè: / DN 60 – 300PN 40 (forature PN 10-40 per PFA = 40 bar) / DN 350 – 1000 PN 25 (forature PN 10-25 per PFA = 25 bar) / Le deviazioni angolari permesse dal giunto elastico meccanico saranno le seguenti: DN 60 – 1505° / DN 200 – 300 4° / DN 350 – 600 3° / Il collaudo in fabbrica sarà effettuato secondo quanto prescritto dalla Norma EN 545:2010. / I prezzi indicati per i raccordi muniti di flange sono riferiti pressione PN 10. Applicare un sovrapprezzo del 7% per ogni classe di PN superiore. A tal fine si ricorda l'applicabilità dell'art. 137, comma 2 del codice degli appalti (D. Lgs. n. 50 del 18/04/2016), per quanto riguarda la limitazione al 50% imposta all'incidenza dei prodotti provenienti dai Paesi Terzi sensi regolamento UE n. 952/2013 del Parlamento Europeo e del Consiglio. L'eventuale mancata applicazione del soprarichiamato vincolo deve essere evidente nel bando di gara, e debitamente giustificata all'Autorità, trasmettendone la relativa documentazione. / - FORNITURA E POSA DI RACCORDI PER ACQUEDOTTO CON GIUNTO MECCANICO CON CONTROFLANGIA E BULLONI flange di riduzione 200x125	n		96,95
G.02.08.da	Fornitura e posa di raccordi in ghisa sferoidale prodotti in stabilimento certificato a norma EN ISO 9001:2000 e conformi alla norma EN 545:2010. / La ghisa sferoidale impiegata per la fabbricazione dei raccordi dovrà avere le seguenti caratteristiche: carico unitario di rottura a trazione:420 MPa / allungamento minimo a rottura:5% durezza Brinell:230 HB. / I raccordi dovranno avere le estremità a bicchiere per giunzione a mezzo di anelli in gomma e/o a flangia con foratura conforme alla norma EN 1092-2. / Il giunto, che dovrà permettere deviazioni angolari senza compromettere la tenuta, sarà automatico di tipo standard, o elastico di tipo / meccanico con controflangia e bulloni, il cui serraggio assicura la tenuta di una guarnizione in elastomero, conforme alla norma EN 681-1, all’interno di un bicchiere. / Per la giunzione dovranno essere inoltre esibiti i certificati delle prove di prestazione di cui al punto 7 della norma EN 545:2010 in originale o in copia conforme rilasciati da organismo accreditato secondo le norme EN 45000 ed EN ISO 17020 e che abbia sottoscritto l’accordo “European Cooperation for accreditation (EAC)”. / Il rivestimento esterno ed interno dei raccordi sarà costituito da uno strato di vernice epossidica alimentare di colore blu applicata per cataforesi previa sabbiatura e fosfatazione allo zinco, o in alternativa dovrà avere spessore minimo di 250 micron ed essere conforme alla norma EN14901. I materiali dovranno essere conformi al D.M. 174 Ministero della Salute del 6/4/2004 per le parti applicabili (ex C.M.S. N°102 del 2/12/78). / Per i raccordi provvisti di giunto elastico meccanico la Pressione di Funzionamento Ammissibile (PFA) è pari a: / DN 6064 bar / DN 80 – 150 40 bar / DN 20050 bar / DN 25043 bar / DN 30040 bar / DN 350 – 600 25 bar / Per i raccordi a flangia la Pressione di Funzionamento Ammissibile (PFA) è pari a quanto indicato nella tabella A.2 della EN 545:2010 e cioè: / DN 60 – 300PN 40 (forature PN 10-40 per PFA = 40 bar) / DN 350 – 1000 PN 25 (forature PN 10-25 per PFA = 25 bar) / Le deviazioni angolari permesse dal giunto elastico meccanico saranno le seguenti: DN 60 – 1505° / DN 200 – 300 4° / DN 350 – 600 3° / Il collaudo in fabbrica sarà effettuato secondo quanto prescritto dalla Norma EN 545:2010. / I prezzi indicati per i raccordi muniti di flange sono riferiti pressione PN 10. Applicare un sovrapprezzo del 7% per ogni classe di PN superiore. A tal fine si ricorda l'applicabilità dell'art. 137, comma 2 del codice degli appalti (D. Lgs. n. 50 del 18/04/2016), per quanto riguarda la limitazione al 50% imposta all'incidenza dei prodotti provenienti dai Paesi Terzi sensi regolamento UE n. 952/2013 del Parlamento Europeo e del Consiglio. L'eventuale mancata applicazione del soprarichiamato vincolo deve essere evidente nel bando di gara, e debitamente giustificata all'Autorità, trasmettendone la relativa documentazione. / - FORNITURA E POSA DI RACCORDI PER ACQUEDOTTO CON GIUNTO MECCANICO CON CONTROFLANGIA E BULLONI curva a due flange 1/32 250	n		222,92
G.02.08.db	Fornitura e posa di raccordi in ghisa sferoidale prodotti in stabilimento certificato a norma EN ISO 9001:2000 e conformi alla norma EN 545:2010. / La ghisa sferoidale impiegata per la fabbricazione dei raccordi dovrà avere le seguenti caratteristiche: carico unitario di rottura a trazione:420 MPa / allungamento minimo a rottura:5% durezza Brinell:230 HB. / I raccordi dovranno avere le estremità a bicchiere per giunzione a mezzo di anelli in gomma e/o a flangia con foratura conforme alla norma EN 1092-2. / Il giunto, che dovrà permettere deviazioni angolari senza compromettere la tenuta, sarà automatico di tipo standard, o elastico di tipo / meccanico con controflangia e bulloni, il cui serraggio assicura la tenuta di una guarnizione in elastomero, conforme alla norma EN 681-1, all’interno di un bicchiere. / Per la giunzione dovranno essere inoltre esibiti i certificati delle prove di prestazione di cui al punto 7 della norma EN 545:2010 in originale o in copia conforme rilasciati da organismo accreditato secondo le norme EN 45000 ed EN ISO 17020 e che abbia sottoscritto l’accordo “European Cooperation for accreditation (EAC)”. / Il rivestimento esterno ed interno dei raccordi sarà costituito da uno strato di vernice epossidica alimentare di colore blu applicata per cataforesi previa sabbiatura e fosfatazione allo zinco, o in alternativa dovrà avere spessore minimo di 250 micron ed essere conforme alla norma EN14901. I materiali dovranno essere conformi al D.M. 174 Ministero della Salute del 6/4/2004 per le parti applicabili (ex C.M.S. N°102 del 2/12/78). / Per i raccordi provvisti di giunto elastico meccanico la Pressione di Funzionamento Ammissibile (PFA) è pari a: / DN 6064 bar / DN 80 – 150 40 bar / DN 20050 bar / DN 25043 bar / DN 30040 bar / DN 350 – 600 25 bar / Per i raccordi a flangia la Pressione di Funzionamento Ammissibile (PFA) è pari a quanto indicato nella tabella A.2 della EN 545:2010 e cioè: / DN 60 – 300PN 40 (forature PN 10-40 per PFA = 40 bar) / DN 350 – 1000 PN 25 (forature PN 10-25 per PFA = 25 bar) / Le deviazioni angolari permesse dal giunto elastico meccanico saranno le seguenti: DN 60 – 1505° / DN 200 – 300 4° / DN 350 – 600 3° / Il collaudo in fabbrica sarà effettuato secondo quanto prescritto dalla Norma EN 545:2010. / I prezzi indicati per i raccordi muniti di flange sono riferiti pressione PN 10. Applicare un sovrapprezzo del 7% per ogni classe di PN superiore. A tal fine si ricorda l'applicabilità dell'art. 137, comma 2 del codice degli appalti (D. Lgs. n. 50 del 18/04/2016), per quanto riguarda la limitazione al 50% imposta all'incidenza dei prodotti provenienti dai Paesi Terzi sensi regolamento UE n. 952/2013 del Parlamento Europeo e del Consiglio. L'eventuale mancata applicazione del soprarichiamato vincolo deve essere evidente nel bando di gara, e debitamente giustificata all'Autorità, trasmettendone la relativa documentazione. / - FORNITURA E POSA DI RACCORDI PER ACQUEDOTTO CON GIUNTO MECCANICO CON CONTROFLANGIA E BULLONI curva a due flange 1/32 300	n		323,82
G.02.08.dc	Fornitura e posa di raccordi in ghisa sferoidale prodotti in stabilimento certificato a norma EN ISO 9001:2000 e conformi alla norma EN 545:2010. / La ghisa sferoidale impiegata per la fabbricazione dei raccordi dovrà avere le seguenti caratteristiche: carico unitario di rottura a trazione:420 MPa / allungamento minimo a rottura:5% durezza Brinell:230 HB. / I raccordi dovranno avere le estremità a bicchiere per giunzione a mezzo di anelli in gomma e/o a flangia con foratura conforme alla norma EN 1092-2. / Il giunto, che dovrà permettere deviazioni angolari senza compromettere la tenuta, sarà automatico di tipo standard, o elastico di tipo / meccanico con controflangia e bulloni, il cui serraggio assicura la tenuta di una guarnizione in elastomero, conforme alla norma EN 681-1, all’interno di un bicchiere. / Per la giunzione dovranno essere inoltre esibiti i certificati delle prove di prestazione di cui al punto 7 della norma EN 545:2010 in originale o in copia conforme rilasciati da organismo accreditato secondo le norme EN 45000 ed EN ISO 17020 e che abbia sottoscritto l’accordo “European Cooperation for accreditation (EAC)”. / Il rivestimento esterno ed interno dei raccordi sarà costituito da uno strato di vernice epossidica alimentare di colore blu applicata per cataforesi previa sabbiatura e fosfatazione allo zinco, o in alternativa dovrà avere spessore minimo di 250 micron ed essere conforme alla norma EN14901. I materiali dovranno essere conformi al D.M. 174 Ministero della Salute del 6/4/2004 per le parti applicabili (ex C.M.S. N°102 del 2/12/78). / Per i raccordi provvisti di giunto elastico meccanico la Pressione di Funzionamento Ammissibile (PFA) è pari a: / DN 6064 bar / DN 80 – 150 40 bar / DN 20050 bar / DN 25043 bar / DN 30040 bar / DN 350 – 600 25 bar / Per i raccordi a flangia la Pressione di Funzionamento Ammissibile (PFA) è pari a quanto indicato nella tabella A.2 della EN 545:2010 e cioè: / DN 60 – 300PN 40 (forature PN 10-40 per PFA = 40 bar) / DN 350 – 1000 PN 25 (forature PN 10-25 per PFA = 25 bar) / Le deviazioni angolari permesse dal giunto elastico meccanico saranno le seguenti: DN 60 – 1505° / DN 200 – 300 4° / DN 350 – 600 3° / Il collaudo in fabbrica sarà effettuato secondo quanto prescritto dalla Norma EN 545:2010. / I prezzi indicati per i raccordi muniti di flange sono riferiti pressione PN 10. Applicare un sovrapprezzo del 7% per ogni classe di PN superiore. A tal fine si ricorda l'applicabilità dell'art. 137, comma 2 del codice degli appalti (D. Lgs. n. 50 del 18/04/2016), per quanto riguarda la limitazione al 50% imposta all'incidenza dei prodotti provenienti dai Paesi Terzi sensi regolamento UE n. 952/2013 del Parlamento Europeo e del Consiglio. L'eventuale mancata applicazione del soprarichiamato vincolo deve essere evidente nel bando di gara, e debitamente giustificata all'Autorità, trasmettendone la relativa documentazione. / - FORNITURA E POSA DI RACCORDI PER ACQUEDOTTO CON GIUNTO MECCANICO CON CONTROFLANGIA E BULLONI curva a due flange 1/32 350	n		374,54
G.02.08.dd	Fornitura e posa di raccordi in ghisa sferoidale prodotti in stabilimento certificato a norma EN ISO 9001:2000 e conformi alla norma EN 545:2010. / La ghisa sferoidale impiegata per la fabbricazione dei raccordi dovrà avere le seguenti caratteristiche: carico unitario di rottura a trazione:420 MPa / allungamento minimo a rottura:5% durezza Brinell:230 HB. / I raccordi dovranno avere le estremità a bicchiere per giunzione a mezzo di anelli in gomma e/o a flangia con foratura conforme alla norma EN 1092-2. / Il giunto, che dovrà permettere deviazioni angolari senza compromettere la tenuta, sarà automatico di tipo standard, o elastico di tipo / meccanico con controflangia e bulloni, il cui serraggio assicura la tenuta di una guarnizione in elastomero, conforme alla norma EN 681-1, all’interno di un bicchiere. / Per la giunzione dovranno essere inoltre esibiti i certificati delle prove di prestazione di cui al punto 7 della norma EN 545:2010 in originale o in copia conforme rilasciati da organismo accreditato secondo le norme EN 45000 ed EN ISO 17020 e che abbia sottoscritto l’accordo “European Cooperation for accreditation (EAC)”. / Il rivestimento esterno ed interno dei raccordi sarà costituito da uno strato di vernice epossidica alimentare di colore blu applicata per cataforesi previa sabbiatura e fosfatazione allo zinco, o in alternativa dovrà avere spessore minimo di 250 micron ed essere conforme alla norma EN14901. I materiali dovranno essere conformi al D.M. 174 Ministero della Salute del 6/4/2004 per le parti applicabili (ex C.M.S. N°102 del 2/12/78). / Per i raccordi provvisti di giunto elastico meccanico la Pressione di Funzionamento Ammissibile (PFA) è pari a: / DN 6064 bar / DN 80 – 150 40 bar / DN 20050 bar / DN 25043 bar / DN 30040 bar / DN 350 – 600 25 bar / Per i raccordi a flangia la Pressione di Funzionamento Ammissibile (PFA) è pari a quanto indicato nella tabella A.2 della EN 545:2010 e cioè: / DN 60 – 300PN 40 (forature PN 10-40 per PFA = 40 bar) / DN 350 – 1000 PN 25 (forature PN 10-25 per PFA = 25 bar) / Le deviazioni angolari permesse dal giunto elastico meccanico saranno le seguenti: DN 60 – 1505° / DN 200 – 300 4° / DN 350 – 600 3° / Il collaudo in fabbrica sarà effettuato secondo quanto prescritto dalla Norma EN 545:2010. / I prezzi indicati per i raccordi muniti di flange sono riferiti pressione PN 10. Applicare un sovrapprezzo del 7% per ogni classe di PN superiore. A tal fine si ricorda l'applicabilità dell'art. 137, comma 2 del codice degli appalti (D. Lgs. n. 50 del 18/04/2016), per quanto riguarda la limitazione al 50% imposta all'incidenza dei prodotti provenienti dai Paesi Terzi sensi regolamento UE n. 952/2013 del Parlamento Europeo e del Consiglio. L'eventuale mancata applicazione del soprarichiamato vincolo deve essere evidente nel bando di gara, e debitamente giustificata all'Autorità, trasmettendone la relativa documentazione. / - FORNITURA E POSA DI RACCORDI PER ACQUEDOTTO CON GIUNTO MECCANICO CON CONTROFLANGIA E BULLONI curva a due flange 1/32 400	n		437,38
G.02.08.de	Fornitura e posa di raccordi in ghisa sferoidale prodotti in stabilimento certificato a norma EN ISO 9001:2000 e conformi alla norma EN 545:2010. / La ghisa sferoidale impiegata per la fabbricazione dei raccordi dovrà avere le seguenti caratteristiche: carico unitario di rottura a trazione:420 MPa / allungamento minimo a rottura:5% durezza Brinell:230 HB. / I raccordi dovranno avere le estremità a bicchiere per giunzione a mezzo di anelli in gomma e/o a flangia con foratura conforme alla norma EN 1092-2. / Il giunto, che dovrà permettere deviazioni angolari senza compromettere la tenuta, sarà automatico di tipo standard, o elastico di tipo / meccanico con controflangia e bulloni, il cui serraggio assicura la tenuta di una guarnizione in elastomero, conforme alla norma EN 681-1, all’interno di un bicchiere. / Per la giunzione dovranno essere inoltre esibiti i certificati delle prove di prestazione di cui al punto 7 della norma EN 545:2010 in originale o in copia conforme rilasciati da organismo accreditato secondo le norme EN 45000 ed EN ISO 17020 e che abbia sottoscritto l’accordo “European Cooperation for accreditation (EAC)”. / Il rivestimento esterno ed interno dei raccordi sarà costituito da uno strato di vernice epossidica alimentare di colore blu applicata per cataforesi previa sabbiatura e fosfatazione allo zinco, o in alternativa dovrà avere spessore minimo di 250 micron ed essere conforme alla norma EN14901. I materiali dovranno essere conformi al D.M. 174 Ministero della Salute del 6/4/2004 per le parti applicabili (ex C.M.S. N°102 del 2/12/78). / Per i raccordi provvisti di giunto elastico meccanico la Pressione di Funzionamento Ammissibile (PFA) è pari a: / DN 6064 bar / DN 80 – 150 40 bar / DN 20050 bar / DN 25043 bar / DN 30040 bar / DN 350 – 600 25 bar / Per i raccordi a flangia la Pressione di Funzionamento Ammissibile (PFA) è pari a quanto indicato nella tabella A.2 della EN 545:2010 e cioè: / DN 60 – 300PN 40 (forature PN 10-40 per PFA = 40 bar) / DN 350 – 1000 PN 25 (forature PN 10-25 per PFA = 25 bar) / Le deviazioni angolari permesse dal giunto elastico meccanico saranno le seguenti: DN 60 – 1505° / DN 200 – 300 4° / DN 350 – 600 3° / Il collaudo in fabbrica sarà effettuato secondo quanto prescritto dalla Norma EN 545:2010. / I prezzi indicati per i raccordi muniti di flange sono riferiti pressione PN 10. Applicare un sovrapprezzo del 7% per ogni classe di PN superiore. A tal fine si ricorda l'applicabilità dell'art. 137, comma 2 del codice degli appalti (D. Lgs. n. 50 del 18/04/2016), per quanto riguarda la limitazione al 50% imposta all'incidenza dei prodotti provenienti dai Paesi Terzi sensi regolamento UE n. 952/2013 del Parlamento Europeo e del Consiglio. L'eventuale mancata applicazione del soprarichiamato vincolo deve essere evidente nel bando di gara, e debitamente giustificata all'Autorità, trasmettendone la relativa documentazione. / - FORNITURA E POSA DI RACCORDI PER ACQUEDOTTO CON GIUNTO MECCANICO CON CONTROFLANGIA E BULLONI curva a due flange 1/32 450	n		571,51
G.02.08.df	Fornitura e posa di raccordi in ghisa sferoidale prodotti in stabilimento certificato a norma EN ISO 9001:2000 e conformi alla norma EN 545:2010. / La ghisa sferoidale impiegata per la fabbricazione dei raccordi dovrà avere le seguenti caratteristiche: carico unitario di rottura a trazione:420 MPa / allungamento minimo a rottura:5% durezza Brinell:230 HB. / I raccordi dovranno avere le estremità a bicchiere per giunzione a mezzo di anelli in gomma e/o a flangia con foratura conforme alla norma EN 1092-2. / Il giunto, che dovrà permettere deviazioni angolari senza compromettere la tenuta, sarà automatico di tipo standard, o elastico di tipo / meccanico con controflangia e bulloni, il cui serraggio assicura la tenuta di una guarnizione in elastomero, conforme alla norma EN 681-1, all’interno di un bicchiere. / Per la giunzione dovranno essere inoltre esibiti i certificati delle prove di prestazione di cui al punto 7 della norma EN 545:2010 in originale o in copia conforme rilasciati da organismo accreditato secondo le norme EN 45000 ed EN ISO 17020 e che abbia sottoscritto l’accordo “European Cooperation for accreditation (EAC)”. / Il rivestimento esterno ed interno dei raccordi sarà costituito da uno strato di vernice epossidica alimentare di colore blu applicata per cataforesi previa sabbiatura e fosfatazione allo zinco, o in alternativa dovrà avere spessore minimo di 250 micron ed essere conforme alla norma EN14901. I materiali dovranno essere conformi al D.M. 174 Ministero della Salute del 6/4/2004 per le parti applicabili (ex C.M.S. N°102 del 2/12/78). / Per i raccordi provvisti di giunto elastico meccanico la Pressione di Funzionamento Ammissibile (PFA) è pari a: / DN 6064 bar / DN 80 – 150 40 bar / DN 20050 bar / DN 25043 bar / DN 30040 bar / DN 350 – 600 25 bar / Per i raccordi a flangia la Pressione di Funzionamento Ammissibile (PFA) è pari a quanto indicato nella tabella A.2 della EN 545:2010 e cioè: / DN 60 – 300PN 40 (forature PN 10-40 per PFA = 40 bar) / DN 350 – 1000 PN 25 (forature PN 10-25 per PFA = 25 bar) / Le deviazioni angolari permesse dal giunto elastico meccanico saranno le seguenti: DN 60 – 1505° / DN 200 – 300 4° / DN 350 – 600 3° / Il collaudo in fabbrica sarà effettuato secondo quanto prescritto dalla Norma EN 545:2010. / I prezzi indicati per i raccordi muniti di flange sono riferiti pressione PN 10. Applicare un sovrapprezzo del 7% per ogni classe di PN superiore. A tal fine si ricorda l'applicabilità dell'art. 137, comma 2 del codice degli appalti (D. Lgs. n. 50 del 18/04/2016), per quanto riguarda la limitazione al 50% imposta all'incidenza dei prodotti provenienti dai Paesi Terzi sensi regolamento UE n. 952/2013 del Parlamento Europeo e del Consiglio. L'eventuale mancata applicazione del soprarichiamato vincolo deve essere evidente nel bando di gara, e debitamente giustificata all'Autorità, trasmettendone la relativa documentazione. / - FORNITURA E POSA DI RACCORDI PER ACQUEDOTTO CON GIUNTO MECCANICO CON CONTROFLANGIA E BULLONI curva a due flange 1/32 500	n		700,43
G.02.08.dg	Fornitura e posa di raccordi in ghisa sferoidale prodotti in stabilimento certificato a norma EN ISO 9001:2000 e conformi alla norma EN 545:2010. / La ghisa sferoidale impiegata per la fabbricazione dei raccordi dovrà avere le seguenti caratteristiche: carico unitario di rottura a trazione:420 MPa / allungamento minimo a rottura:5% durezza Brinell:230 HB. / I raccordi dovranno avere le estremità a bicchiere per giunzione a mezzo di anelli in gomma e/o a flangia con foratura conforme alla norma EN 1092-2. / Il giunto, che dovrà permettere deviazioni angolari senza compromettere la tenuta, sarà automatico di tipo standard, o elastico di tipo / meccanico con controflangia e bulloni, il cui serraggio assicura la tenuta di una guarnizione in elastomero, conforme alla norma EN 681-1, all’interno di un bicchiere. / Per la giunzione dovranno essere inoltre esibiti i certificati delle prove di prestazione di cui al punto 7 della norma EN 545:2010 in originale o in copia conforme rilasciati da organismo accreditato secondo le norme EN 45000 ed EN ISO 17020 e che abbia sottoscritto l’accordo “European Cooperation for accreditation (EAC)”. / Il rivestimento esterno ed interno dei raccordi sarà costituito da uno strato di vernice epossidica alimentare di colore blu applicata per cataforesi previa sabbiatura e fosfatazione allo zinco, o in alternativa dovrà avere spessore minimo di 250 micron ed essere conforme alla norma EN14901. I materiali dovranno essere conformi al D.M. 174 Ministero della Salute del 6/4/2004 per le parti applicabili (ex C.M.S. N°102 del 2/12/78). / Per i raccordi provvisti di giunto elastico meccanico la Pressione di Funzionamento Ammissibile (PFA) è pari a: / DN 6064 bar / DN 80 – 150 40 bar / DN 20050 bar / DN 25043 bar / DN 30040 bar / DN 350 – 600 25 bar / Per i raccordi a flangia la Pressione di Funzionamento Ammissibile (PFA) è pari a quanto indicato nella tabella A.2 della EN 545:2010 e cioè: / DN 60 – 300PN 40 (forature PN 10-40 per PFA = 40 bar) / DN 350 – 1000 PN 25 (forature PN 10-25 per PFA = 25 bar) / Le deviazioni angolari permesse dal giunto elastico meccanico saranno le seguenti: DN 60 – 1505° / DN 200 – 300 4° / DN 350 – 600 3° / Il collaudo in fabbrica sarà effettuato secondo quanto prescritto dalla Norma EN 545:2010. / I prezzi indicati per i raccordi muniti di flange sono riferiti pressione PN 10. Applicare un sovrapprezzo del 7% per ogni classe di PN superiore. A tal fine si ricorda l'applicabilità dell'art. 137, comma 2 del codice degli appalti (D. Lgs. n. 50 del 18/04/2016), per quanto riguarda la limitazione al 50% imposta all'incidenza dei prodotti provenienti dai Paesi Terzi sensi regolamento UE n. 952/2013 del Parlamento Europeo e del Consiglio. L'eventuale mancata applicazione del soprarichiamato vincolo deve essere evidente nel bando di gara, e debitamente giustificata all'Autorità, trasmettendone la relativa documentazione. / - FORNITURA E POSA DI RACCORDI PER ACQUEDOTTO CON GIUNTO MECCANICO CON CONTROFLANGIA E BULLONI curva a due flange 1/32 600	n		872,92
G.02.08.dh	Fornitura e posa di raccordi in ghisa sferoidale prodotti in stabilimento certificato a norma EN ISO 9001:2000 e conformi alla norma EN 545:2010. / La ghisa sferoidale impiegata per la fabbricazione dei raccordi dovrà avere le seguenti caratteristiche: carico unitario di rottura a trazione:420 MPa / allungamento minimo a rottura:5% durezza Brinell:230 HB. / I raccordi dovranno avere le estremità a bicchiere per giunzione a mezzo di anelli in gomma e/o a flangia con foratura conforme alla norma EN 1092-2. / Il giunto, che dovrà permettere deviazioni angolari senza compromettere la tenuta, sarà automatico di tipo standard, o elastico di tipo / meccanico con controflangia e bulloni, il cui serraggio assicura la tenuta di una guarnizione in elastomero, conforme alla norma EN 681-1, all’interno di un bicchiere. / Per la giunzione dovranno essere inoltre esibiti i certificati delle prove di prestazione di cui al punto 7 della norma EN 545:2010 in originale o in copia conforme rilasciati da organismo accreditato secondo le norme EN 45000 ed EN ISO 17020 e che abbia sottoscritto l’accordo “European Cooperation for accreditation (EAC)”. / Il rivestimento esterno ed interno dei raccordi sarà costituito da uno strato di vernice epossidica alimentare di colore blu applicata per cataforesi previa sabbiatura e fosfatazione allo zinco, o in alternativa dovrà avere spessore minimo di 250 micron ed essere conforme alla norma EN14901. I materiali dovranno essere conformi al D.M. 174 Ministero della Salute del 6/4/2004 per le parti applicabili (ex C.M.S. N°102 del 2/12/78). / Per i raccordi provvisti di giunto elastico meccanico la Pressione di Funzionamento Ammissibile (PFA) è pari a: / DN 6064 bar / DN 80 – 150 40 bar / DN 20050 bar / DN 25043 bar / DN 30040 bar / DN 350 – 600 25 bar / Per i raccordi a flangia la Pressione di Funzionamento Ammissibile (PFA) è pari a quanto indicato nella tabella A.2 della EN 545:2010 e cioè: / DN 60 – 300PN 40 (forature PN 10-40 per PFA = 40 bar) / DN 350 – 1000 PN 25 (forature PN 10-25 per PFA = 25 bar) / Le deviazioni angolari permesse dal giunto elastico meccanico saranno le seguenti: DN 60 – 1505° / DN 200 – 300 4° / DN 350 – 600 3° / Il collaudo in fabbrica sarà effettuato secondo quanto prescritto dalla Norma EN 545:2010. / I prezzi indicati per i raccordi muniti di flange sono riferiti pressione PN 10. Applicare un sovrapprezzo del 7% per ogni classe di PN superiore. A tal fine si ricorda l'applicabilità dell'art. 137, comma 2 del codice degli appalti (D. Lgs. n. 50 del 18/04/2016), per quanto riguarda la limitazione al 50% imposta all'incidenza dei prodotti provenienti dai Paesi Terzi sensi regolamento UE n. 952/2013 del Parlamento Europeo e del Consiglio. L'eventuale mancata applicazione del soprarichiamato vincolo deve essere evidente nel bando di gara, e debitamente giustificata all'Autorità, trasmettendone la relativa documentazione. / - FORNITURA E POSA DI RACCORDI PER ACQUEDOTTO CON GIUNTO MECCANICO CON CONTROFLANGIA E BULLONI Ti a tre flange 40x40	n		61,01
G.02.08.di	Fornitura e posa di raccordi in ghisa sferoidale prodotti in stabilimento certificato a norma EN ISO 9001:2000 e conformi alla norma EN 545:2010. / La ghisa sferoidale impiegata per la fabbricazione dei raccordi dovrà avere le seguenti caratteristiche: carico unitario di rottura a trazione:420 MPa / allungamento minimo a rottura:5% durezza Brinell:230 HB. / I raccordi dovranno avere le estremità a bicchiere per giunzione a mezzo di anelli in gomma e/o a flangia con foratura conforme alla norma EN 1092-2. / Il giunto, che dovrà permettere deviazioni angolari senza compromettere la tenuta, sarà automatico di tipo standard, o elastico di tipo / meccanico con controflangia e bulloni, il cui serraggio assicura la tenuta di una guarnizione in elastomero, conforme alla norma EN 681-1, all’interno di un bicchiere. / Per la giunzione dovranno essere inoltre esibiti i certificati delle prove di prestazione di cui al punto 7 della norma EN 545:2010 in originale o in copia conforme rilasciati da organismo accreditato secondo le norme EN 45000 ed EN ISO 17020 e che abbia sottoscritto l’accordo “European Cooperation for accreditation (EAC)”. / Il rivestimento esterno ed interno dei raccordi sarà costituito da uno strato di vernice epossidica alimentare di colore blu applicata per cataforesi previa sabbiatura e fosfatazione allo zinco, o in alternativa dovrà avere spessore minimo di 250 micron ed essere conforme alla norma EN14901. I materiali dovranno essere conformi al D.M. 174 Ministero della Salute del 6/4/2004 per le parti applicabili (ex C.M.S. N°102 del 2/12/78). / Per i raccordi provvisti di giunto elastico meccanico la Pressione di Funzionamento Ammissibile (PFA) è pari a: / DN 6064 bar / DN 80 – 150 40 bar / DN 20050 bar / DN 25043 bar / DN 30040 bar / DN 350 – 600 25 bar / Per i raccordi a flangia la Pressione di Funzionamento Ammissibile (PFA) è pari a quanto indicato nella tabella A.2 della EN 545:2010 e cioè: / DN 60 – 300PN 40 (forature PN 10-40 per PFA = 40 bar) / DN 350 – 1000 PN 25 (forature PN 10-25 per PFA = 25 bar) / Le deviazioni angolari permesse dal giunto elastico meccanico saranno le seguenti: DN 60 – 1505° / DN 200 – 300 4° / DN 350 – 600 3° / Il collaudo in fabbrica sarà effettuato secondo quanto prescritto dalla Norma EN 545:2010. / I prezzi indicati per i raccordi muniti di flange sono riferiti pressione PN 10. Applicare un sovrapprezzo del 7% per ogni classe di PN superiore. A tal fine si ricorda l'applicabilità dell'art. 137, comma 2 del codice degli appalti (D. Lgs. n. 50 del 18/04/2016), per quanto riguarda la limitazione al 50% imposta all'incidenza dei prodotti provenienti dai Paesi Terzi sensi regolamento UE n. 952/2013 del Parlamento Europeo e del Consiglio. L'eventuale mancata applicazione del soprarichiamato vincolo deve essere evidente nel bando di gara, e debitamente giustificata all'Autorità, trasmettendone la relativa documentazione. / - FORNITURA E POSA DI RACCORDI PER ACQUEDOTTO CON GIUNTO MECCANICO CON CONTROFLANGIA E BULLONI Ti a tre flange 60x40	n		63,53
G.02.08.dj	Fornitura e posa di raccordi in ghisa sferoidale prodotti in stabilimento certificato a norma EN ISO 9001:2000 e conformi alla norma EN 545:2010. / La ghisa sferoidale impiegata per la fabbricazione dei raccordi dovrà avere le seguenti caratteristiche: carico unitario di rottura a trazione:420 MPa / allungamento minimo a rottura:5% durezza Brinell:230 HB. / I raccordi dovranno avere le estremità a bicchiere per giunzione a mezzo di anelli in gomma e/o a flangia con foratura conforme alla norma EN 1092-2. / Il giunto, che dovrà permettere deviazioni angolari senza compromettere la tenuta, sarà automatico di tipo standard, o elastico di tipo / meccanico con controflangia e bulloni, il cui serraggio assicura la tenuta di una guarnizione in elastomero, conforme alla norma EN 681-1, all’interno di un bicchiere. / Per la giunzione dovranno essere inoltre esibiti i certificati delle prove di prestazione di cui al punto 7 della norma EN 545:2010 in originale o in copia conforme rilasciati da organismo accreditato secondo le norme EN 45000 ed EN ISO 17020 e che abbia sottoscritto l’accordo “European Cooperation for accreditation (EAC)”. / Il rivestimento esterno ed interno dei raccordi sarà costituito da uno strato di vernice epossidica alimentare di colore blu applicata per cataforesi previa sabbiatura e fosfatazione allo zinco, o in alternativa dovrà avere spessore minimo di 250 micron ed essere conforme alla norma EN14901. I materiali dovranno essere conformi al D.M. 174 Ministero della Salute del 6/4/2004 per le parti applicabili (ex C.M.S. N°102 del 2/12/78). / Per i raccordi provvisti di giunto elastico meccanico la Pressione di Funzionamento Ammissibile (PFA) è pari a: / DN 6064 bar / DN 80 – 150 40 bar / DN 20050 bar / DN 25043 bar / DN 30040 bar / DN 350 – 600 25 bar / Per i raccordi a flangia la Pressione di Funzionamento Ammissibile (PFA) è pari a quanto indicato nella tabella A.2 della EN 545:2010 e cioè: / DN 60 – 300PN 40 (forature PN 10-40 per PFA = 40 bar) / DN 350 – 1000 PN 25 (forature PN 10-25 per PFA = 25 bar) / Le deviazioni angolari permesse dal giunto elastico meccanico saranno le seguenti: DN 60 – 1505° / DN 200 – 300 4° / DN 350 – 600 3° / Il collaudo in fabbrica sarà effettuato secondo quanto prescritto dalla Norma EN 545:2010. / I prezzi indicati per i raccordi muniti di flange sono riferiti pressione PN 10. Applicare un sovrapprezzo del 7% per ogni classe di PN superiore. A tal fine si ricorda l'applicabilità dell'art. 137, comma 2 del codice degli appalti (D. Lgs. n. 50 del 18/04/2016), per quanto riguarda la limitazione al 50% imposta all'incidenza dei prodotti provenienti dai Paesi Terzi sensi regolamento UE n. 952/2013 del Parlamento Europeo e del Consiglio. L'eventuale mancata applicazione del soprarichiamato vincolo deve essere evidente nel bando di gara, e debitamente giustificata all'Autorità, trasmettendone la relativa documentazione. / - FORNITURA E POSA DI RACCORDI PER ACQUEDOTTO CON GIUNTO MECCANICO CON CONTROFLANGIA E BULLONI Ti a tre flange 60x60	n		63,53
G.02.08.dk	Fornitura e posa di raccordi in ghisa sferoidale prodotti in stabilimento certificato a norma EN ISO 9001:2000 e conformi alla norma EN 545:2010. / La ghisa sferoidale impiegata per la fabbricazione dei raccordi dovrà avere le seguenti caratteristiche: carico unitario di rottura a trazione:420 MPa / allungamento minimo a rottura:5% durezza Brinell:230 HB. / I raccordi dovranno avere le estremità a bicchiere per giunzione a mezzo di anelli in gomma e/o a flangia con foratura conforme alla norma EN 1092-2. / Il giunto, che dovrà permettere deviazioni angolari senza compromettere la tenuta, sarà automatico di tipo standard, o elastico di tipo / meccanico con controflangia e bulloni, il cui serraggio assicura la tenuta di una guarnizione in elastomero, conforme alla norma EN 681-1, all’interno di un bicchiere. / Per la giunzione dovranno essere inoltre esibiti i certificati delle prove di prestazione di cui al punto 7 della norma EN 545:2010 in originale o in copia conforme rilasciati da organismo accreditato secondo le norme EN 45000 ed EN ISO 17020 e che abbia sottoscritto l’accordo “European Cooperation for accreditation (EAC)”. / Il rivestimento esterno ed interno dei raccordi sarà costituito da uno strato di vernice epossidica alimentare di colore blu applicata per cataforesi previa sabbiatura e fosfatazione allo zinco, o in alternativa dovrà avere spessore minimo di 250 micron ed essere conforme alla norma EN14901. I materiali dovranno essere conformi al D.M. 174 Ministero della Salute del 6/4/2004 per le parti applicabili (ex C.M.S. N°102 del 2/12/78). / Per i raccordi provvisti di giunto elastico meccanico la Pressione di Funzionamento Ammissibile (PFA) è pari a: / DN 6064 bar / DN 80 – 150 40 bar / DN 20050 bar / DN 25043 bar / DN 30040 bar / DN 350 – 600 25 bar / Per i raccordi a flangia la Pressione di Funzionamento Ammissibile (PFA) è pari a quanto indicato nella tabella A.2 della EN 545:2010 e cioè: / DN 60 – 300PN 40 (forature PN 10-40 per PFA = 40 bar) / DN 350 – 1000 PN 25 (forature PN 10-25 per PFA = 25 bar) / Le deviazioni angolari permesse dal giunto elastico meccanico saranno le seguenti: DN 60 – 1505° / DN 200 – 300 4° / DN 350 – 600 3° / Il collaudo in fabbrica sarà effettuato secondo quanto prescritto dalla Norma EN 545:2010. / I prezzi indicati per i raccordi muniti di flange sono riferiti pressione PN 10. Applicare un sovrapprezzo del 7% per ogni classe di PN superiore. A tal fine si ricorda l'applicabilità dell'art. 137, comma 2 del codice degli appalti (D. Lgs. n. 50 del 18/04/2016), per quanto riguarda la limitazione al 50% imposta all'incidenza dei prodotti provenienti dai Paesi Terzi sensi regolamento UE n. 952/2013 del Parlamento Europeo e del Consiglio. L'eventuale mancata applicazione del soprarichiamato vincolo deve essere evidente nel bando di gara, e debitamente giustificata all'Autorità, trasmettendone la relativa documentazione. / - FORNITURA E POSA DI RACCORDI PER ACQUEDOTTO CON GIUNTO MECCANICO CON CONTROFLANGIA E BULLONI Ti a tre flange 65x40	n		61,01
G.02.08.dl	Fornitura e posa di raccordi in ghisa sferoidale prodotti in stabilimento certificato a norma EN ISO 9001:2000 e conformi alla norma EN 545:2010. / La ghisa sferoidale impiegata per la fabbricazione dei raccordi dovrà avere le seguenti caratteristiche: carico unitario di rottura a trazione:420 MPa / allungamento minimo a rottura:5% durezza Brinell:230 HB. / I raccordi dovranno avere le estremità a bicchiere per giunzione a mezzo di anelli in gomma e/o a flangia con foratura conforme alla norma EN 1092-2. / Il giunto, che dovrà permettere deviazioni angolari senza compromettere la tenuta, sarà automatico di tipo standard, o elastico di tipo / meccanico con controflangia e bulloni, il cui serraggio assicura la tenuta di una guarnizione in elastomero, conforme alla norma EN 681-1, all’interno di un bicchiere. / Per la giunzione dovranno essere inoltre esibiti i certificati delle prove di prestazione di cui al punto 7 della norma EN 545:2010 in originale o in copia conforme rilasciati da organismo accreditato secondo le norme EN 45000 ed EN ISO 17020 e che abbia sottoscritto l’accordo “European Cooperation for accreditation (EAC)”. / Il rivestimento esterno ed interno dei raccordi sarà costituito da uno strato di vernice epossidica alimentare di colore blu applicata per cataforesi previa sabbiatura e fosfatazione allo zinco, o in alternativa dovrà avere spessore minimo di 250 micron ed essere conforme alla norma EN14901. I materiali dovranno essere conformi al D.M. 174 Ministero della Salute del 6/4/2004 per le parti applicabili (ex C.M.S. N°102 del 2/12/78). / Per i raccordi provvisti di giunto elastico meccanico la Pressione di Funzionamento Ammissibile (PFA) è pari a: / DN 6064 bar / DN 80 – 150 40 bar / DN 20050 bar / DN 25043 bar / DN 30040 bar / DN 350 – 600 25 bar / Per i raccordi a flangia la Pressione di Funzionamento Ammissibile (PFA) è pari a quanto indicato nella tabella A.2 della EN 545:2010 e cioè: / DN 60 – 300PN 40 (forature PN 10-40 per PFA = 40 bar) / DN 350 – 1000 PN 25 (forature PN 10-25 per PFA = 25 bar) / Le deviazioni angolari permesse dal giunto elastico meccanico saranno le seguenti: DN 60 – 1505° / DN 200 – 300 4° / DN 350 – 600 3° / Il collaudo in fabbrica sarà effettuato secondo quanto prescritto dalla Norma EN 545:2010. / I prezzi indicati per i raccordi muniti di flange sono riferiti pressione PN 10. Applicare un sovrapprezzo del 7% per ogni classe di PN superiore. A tal fine si ricorda l'applicabilità dell'art. 137, comma 2 del codice degli appalti (D. Lgs. n. 50 del 18/04/2016), per quanto riguarda la limitazione al 50% imposta all'incidenza dei prodotti provenienti dai Paesi Terzi sensi regolamento UE n. 952/2013 del Parlamento Europeo e del Consiglio. L'eventuale mancata applicazione del soprarichiamato vincolo deve essere evidente nel bando di gara, e debitamente giustificata all'Autorità, trasmettendone la relativa documentazione. / - FORNITURA E POSA DI RACCORDI PER ACQUEDOTTO CON GIUNTO MECCANICO CON CONTROFLANGIA E BULLONI Ti a tre flange 65x60	n		61,01
G.02.08.dm	Fornitura e posa di raccordi in ghisa sferoidale prodotti in stabilimento certificato a norma EN ISO 9001:2000 e conformi alla norma EN 545:2010. / La ghisa sferoidale impiegata per la fabbricazione dei raccordi dovrà avere le seguenti caratteristiche: carico unitario di rottura a trazione:420 MPa / allungamento minimo a rottura:5% durezza Brinell:230 HB. / I raccordi dovranno avere le estremità a bicchiere per giunzione a mezzo di anelli in gomma e/o a flangia con foratura conforme alla norma EN 1092-2. / Il giunto, che dovrà permettere deviazioni angolari senza compromettere la tenuta, sarà automatico di tipo standard, o elastico di tipo / meccanico con controflangia e bulloni, il cui serraggio assicura la tenuta di una guarnizione in elastomero, conforme alla norma EN 681-1, all’interno di un bicchiere. / Per la giunzione dovranno essere inoltre esibiti i certificati delle prove di prestazione di cui al punto 7 della norma EN 545:2010 in originale o in copia conforme rilasciati da organismo accreditato secondo le norme EN 45000 ed EN ISO 17020 e che abbia sottoscritto l’accordo “European Cooperation for accreditation (EAC)”. / Il rivestimento esterno ed interno dei raccordi sarà costituito da uno strato di vernice epossidica alimentare di colore blu applicata per cataforesi previa sabbiatura e fosfatazione allo zinco, o in alternativa dovrà avere spessore minimo di 250 micron ed essere conforme alla norma EN14901. I materiali dovranno essere conformi al D.M. 174 Ministero della Salute del 6/4/2004 per le parti applicabili (ex C.M.S. N°102 del 2/12/78). / Per i raccordi provvisti di giunto elastico meccanico la Pressione di Funzionamento Ammissibile (PFA) è pari a: / DN 6064 bar / DN 80 – 150 40 bar / DN 20050 bar / DN 25043 bar / DN 30040 bar / DN 350 – 600 25 bar / Per i raccordi a flangia la Pressione di Funzionamento Ammissibile (PFA) è pari a quanto indicato nella tabella A.2 della EN 545:2010 e cioè: / DN 60 – 300PN 40 (forature PN 10-40 per PFA = 40 bar) / DN 350 – 1000 PN 25 (forature PN 10-25 per PFA = 25 bar) / Le deviazioni angolari permesse dal giunto elastico meccanico saranno le seguenti: DN 60 – 1505° / DN 200 – 300 4° / DN 350 – 600 3° / Il collaudo in fabbrica sarà effettuato secondo quanto prescritto dalla Norma EN 545:2010. / I prezzi indicati per i raccordi muniti di flange sono riferiti pressione PN 10. Applicare un sovrapprezzo del 7% per ogni classe di PN superiore. A tal fine si ricorda l'applicabilità dell'art. 137, comma 2 del codice degli appalti (D. Lgs. n. 50 del 18/04/2016), per quanto riguarda la limitazione al 50% imposta all'incidenza dei prodotti provenienti dai Paesi Terzi sensi regolamento UE n. 952/2013 del Parlamento Europeo e del Consiglio. L'eventuale mancata applicazione del soprarichiamato vincolo deve essere evidente nel bando di gara, e debitamente giustificata all'Autorità, trasmettendone la relativa documentazione. / - FORNITURA E POSA DI RACCORDI PER ACQUEDOTTO CON GIUNTO MECCANICO CON CONTROFLANGIA E BULLONI Ti a tre flange 65x65	n		68,67
G.02.08.dn	Fornitura e posa di raccordi in ghisa sferoidale prodotti in stabilimento certificato a norma EN ISO 9001:2000 e conformi alla norma EN 545:2010. / La ghisa sferoidale impiegata per la fabbricazione dei raccordi dovrà avere le seguenti caratteristiche: carico unitario di rottura a trazione:420 MPa / allungamento minimo a rottura:5% durezza Brinell:230 HB. / I raccordi dovranno avere le estremità a bicchiere per giunzione a mezzo di anelli in gomma e/o a flangia con foratura conforme alla norma EN 1092-2. / Il giunto, che dovrà permettere deviazioni angolari senza compromettere la tenuta, sarà automatico di tipo standard, o elastico di tipo / meccanico con controflangia e bulloni, il cui serraggio assicura la tenuta di una guarnizione in elastomero, conforme alla norma EN 681-1, all’interno di un bicchiere. / Per la giunzione dovranno essere inoltre esibiti i certificati delle prove di prestazione di cui al punto 7 della norma EN 545:2010 in originale o in copia conforme rilasciati da organismo accreditato secondo le norme EN 45000 ed EN ISO 17020 e che abbia sottoscritto l’accordo “European Cooperation for accreditation (EAC)”. / Il rivestimento esterno ed interno dei raccordi sarà costituito da uno strato di vernice epossidica alimentare di colore blu applicata per cataforesi previa sabbiatura e fosfatazione allo zinco, o in alternativa dovrà avere spessore minimo di 250 micron ed essere conforme alla norma EN14901. I materiali dovranno essere conformi al D.M. 174 Ministero della Salute del 6/4/2004 per le parti applicabili (ex C.M.S. N°102 del 2/12/78). / Per i raccordi provvisti di giunto elastico meccanico la Pressione di Funzionamento Ammissibile (PFA) è pari a: / DN 6064 bar / DN 80 – 150 40 bar / DN 20050 bar / DN 25043 bar / DN 30040 bar / DN 350 – 600 25 bar / Per i raccordi a flangia la Pressione di Funzionamento Ammissibile (PFA) è pari a quanto indicato nella tabella A.2 della EN 545:2010 e cioè: / DN 60 – 300PN 40 (forature PN 10-40 per PFA = 40 bar) / DN 350 – 1000 PN 25 (forature PN 10-25 per PFA = 25 bar) / Le deviazioni angolari permesse dal giunto elastico meccanico saranno le seguenti: DN 60 – 1505° / DN 200 – 300 4° / DN 350 – 600 3° / Il collaudo in fabbrica sarà effettuato secondo quanto prescritto dalla Norma EN 545:2010. / I prezzi indicati per i raccordi muniti di flange sono riferiti pressione PN 10. Applicare un sovrapprezzo del 7% per ogni classe di PN superiore. A tal fine si ricorda l'applicabilità dell'art. 137, comma 2 del codice degli appalti (D. Lgs. n. 50 del 18/04/2016), per quanto riguarda la limitazione al 50% imposta all'incidenza dei prodotti provenienti dai Paesi Terzi sensi regolamento UE n. 952/2013 del Parlamento Europeo e del Consiglio. L'eventuale mancata applicazione del soprarichiamato vincolo deve essere evidente nel bando di gara, e debitamente giustificata all'Autorità, trasmettendone la relativa documentazione. / - FORNITURA E POSA DI RACCORDI PER ACQUEDOTTO CON GIUNTO MECCANICO CON CONTROFLANGIA E BULLONI Ti a tre flange 80x40	n		77,49
G.02.08.do	Fornitura e posa di raccordi in ghisa sferoidale prodotti in stabilimento certificato a norma EN ISO 9001:2000 e conformi alla norma EN 545:2010. / La ghisa sferoidale impiegata per la fabbricazione dei raccordi dovrà avere le seguenti caratteristiche: carico unitario di rottura a trazione:420 MPa / allungamento minimo a rottura:5% durezza Brinell:230 HB. / I raccordi dovranno avere le estremità a bicchiere per giunzione a mezzo di anelli in gomma e/o a flangia con foratura conforme alla norma EN 1092-2. / Il giunto, che dovrà permettere deviazioni angolari senza compromettere la tenuta, sarà automatico di tipo standard, o elastico di tipo / meccanico con controflangia e bulloni, il cui serraggio assicura la tenuta di una guarnizione in elastomero, conforme alla norma EN 681-1, all’interno di un bicchiere. / Per la giunzione dovranno essere inoltre esibiti i certificati delle prove di prestazione di cui al punto 7 della norma EN 545:2010 in originale o in copia conforme rilasciati da organismo accreditato secondo le norme EN 45000 ed EN ISO 17020 e che abbia sottoscritto l’accordo “European Cooperation for accreditation (EAC)”. / Il rivestimento esterno ed interno dei raccordi sarà costituito da uno strato di vernice epossidica alimentare di colore blu applicata per cataforesi previa sabbiatura e fosfatazione allo zinco, o in alternativa dovrà avere spessore minimo di 250 micron ed essere conforme alla norma EN14901. I materiali dovranno essere conformi al D.M. 174 Ministero della Salute del 6/4/2004 per le parti applicabili (ex C.M.S. N°102 del 2/12/78). / Per i raccordi provvisti di giunto elastico meccanico la Pressione di Funzionamento Ammissibile (PFA) è pari a: / DN 6064 bar / DN 80 – 150 40 bar / DN 20050 bar / DN 25043 bar / DN 30040 bar / DN 350 – 600 25 bar / Per i raccordi a flangia la Pressione di Funzionamento Ammissibile (PFA) è pari a quanto indicato nella tabella A.2 della EN 545:2010 e cioè: / DN 60 – 300PN 40 (forature PN 10-40 per PFA = 40 bar) / DN 350 – 1000 PN 25 (forature PN 10-25 per PFA = 25 bar) / Le deviazioni angolari permesse dal giunto elastico meccanico saranno le seguenti: DN 60 – 1505° / DN 200 – 300 4° / DN 350 – 600 3° / Il collaudo in fabbrica sarà effettuato secondo quanto prescritto dalla Norma EN 545:2010. / I prezzi indicati per i raccordi muniti di flange sono riferiti pressione PN 10. Applicare un sovrapprezzo del 7% per ogni classe di PN superiore. A tal fine si ricorda l'applicabilità dell'art. 137, comma 2 del codice degli appalti (D. Lgs. n. 50 del 18/04/2016), per quanto riguarda la limitazione al 50% imposta all'incidenza dei prodotti provenienti dai Paesi Terzi sensi regolamento UE n. 952/2013 del Parlamento Europeo e del Consiglio. L'eventuale mancata applicazione del soprarichiamato vincolo deve essere evidente nel bando di gara, e debitamente giustificata all'Autorità, trasmettendone la relativa documentazione. / - FORNITURA E POSA DI RACCORDI PER ACQUEDOTTO CON GIUNTO MECCANICO CON CONTROFLANGIA E BULLONI Ti a tre flange 80x60	n		77,49
G.02.08.dp	Fornitura e posa di raccordi in ghisa sferoidale prodotti in stabilimento certificato a norma EN ISO 9001:2000 e conformi alla norma EN 545:2010. / La ghisa sferoidale impiegata per la fabbricazione dei raccordi dovrà avere le seguenti caratteristiche: carico unitario di rottura a trazione:420 MPa / allungamento minimo a rottura:5% durezza Brinell:230 HB. / I raccordi dovranno avere le estremità a bicchiere per giunzione a mezzo di anelli in gomma e/o a flangia con foratura conforme alla norma EN 1092-2. / Il giunto, che dovrà permettere deviazioni angolari senza compromettere la tenuta, sarà automatico di tipo standard, o elastico di tipo / meccanico con controflangia e bulloni, il cui serraggio assicura la tenuta di una guarnizione in elastomero, conforme alla norma EN 681-1, all’interno di un bicchiere. / Per la giunzione dovranno essere inoltre esibiti i certificati delle prove di prestazione di cui al punto 7 della norma EN 545:2010 in originale o in copia conforme rilasciati da organismo accreditato secondo le norme EN 45000 ed EN ISO 17020 e che abbia sottoscritto l’accordo “European Cooperation for accreditation (EAC)”. / Il rivestimento esterno ed interno dei raccordi sarà costituito da uno strato di vernice epossidica alimentare di colore blu applicata per cataforesi previa sabbiatura e fosfatazione allo zinco, o in alternativa dovrà avere spessore minimo di 250 micron ed essere conforme alla norma EN14901. I materiali dovranno essere conformi al D.M. 174 Ministero della Salute del 6/4/2004 per le parti applicabili (ex C.M.S. N°102 del 2/12/78). / Per i raccordi provvisti di giunto elastico meccanico la Pressione di Funzionamento Ammissibile (PFA) è pari a: / DN 6064 bar / DN 80 – 150 40 bar / DN 20050 bar / DN 25043 bar / DN 30040 bar / DN 350 – 600 25 bar / Per i raccordi a flangia la Pressione di Funzionamento Ammissibile (PFA) è pari a quanto indicato nella tabella A.2 della EN 545:2010 e cioè: / DN 60 – 300PN 40 (forature PN 10-40 per PFA = 40 bar) / DN 350 – 1000 PN 25 (forature PN 10-25 per PFA = 25 bar) / Le deviazioni angolari permesse dal giunto elastico meccanico saranno le seguenti: DN 60 – 1505° / DN 200 – 300 4° / DN 350 – 600 3° / Il collaudo in fabbrica sarà effettuato secondo quanto prescritto dalla Norma EN 545:2010. / I prezzi indicati per i raccordi muniti di flange sono riferiti pressione PN 10. Applicare un sovrapprezzo del 7% per ogni classe di PN superiore. A tal fine si ricorda l'applicabilità dell'art. 137, comma 2 del codice degli appalti (D. Lgs. n. 50 del 18/04/2016), per quanto riguarda la limitazione al 50% imposta all'incidenza dei prodotti provenienti dai Paesi Terzi sensi regolamento UE n. 952/2013 del Parlamento Europeo e del Consiglio. L'eventuale mancata applicazione del soprarichiamato vincolo deve essere evidente nel bando di gara, e debitamente giustificata all'Autorità, trasmettendone la relativa documentazione. / - FORNITURA E POSA DI RACCORDI PER ACQUEDOTTO CON GIUNTO MECCANICO CON CONTROFLANGIA E BULLONI Ti a tre flange 80x65	n		75,60
G.02.08.dq	Fornitura e posa di raccordi in ghisa sferoidale prodotti in stabilimento certificato a norma EN ISO 9001:2000 e conformi alla norma EN 545:2010. / La ghisa sferoidale impiegata per la fabbricazione dei raccordi dovrà avere le seguenti caratteristiche: carico unitario di rottura a trazione:420 MPa / allungamento minimo a rottura:5% durezza Brinell:230 HB. / I raccordi dovranno avere le estremità a bicchiere per giunzione a mezzo di anelli in gomma e/o a flangia con foratura conforme alla norma EN 1092-2. / Il giunto, che dovrà permettere deviazioni angolari senza compromettere la tenuta, sarà automatico di tipo standard, o elastico di tipo / meccanico con controflangia e bulloni, il cui serraggio assicura la tenuta di una guarnizione in elastomero, conforme alla norma EN 681-1, all’interno di un bicchiere. / Per la giunzione dovranno essere inoltre esibiti i certificati delle prove di prestazione di cui al punto 7 della norma EN 545:2010 in originale o in copia conforme rilasciati da organismo accreditato secondo le norme EN 45000 ed EN ISO 17020 e che abbia sottoscritto l’accordo “European Cooperation for accreditation (EAC)”. / Il rivestimento esterno ed interno dei raccordi sarà costituito da uno strato di vernice epossidica alimentare di colore blu applicata per cataforesi previa sabbiatura e fosfatazione allo zinco, o in alternativa dovrà avere spessore minimo di 250 micron ed essere conforme alla norma EN14901. I materiali dovranno essere conformi al D.M. 174 Ministero della Salute del 6/4/2004 per le parti applicabili (ex C.M.S. N°102 del 2/12/78). / Per i raccordi provvisti di giunto elastico meccanico la Pressione di Funzionamento Ammissibile (PFA) è pari a: / DN 6064 bar / DN 80 – 150 40 bar / DN 20050 bar / DN 25043 bar / DN 30040 bar / DN 350 – 600 25 bar / Per i raccordi a flangia la Pressione di Funzionamento Ammissibile (PFA) è pari a quanto indicato nella tabella A.2 della EN 545:2010 e cioè: / DN 60 – 300PN 40 (forature PN 10-40 per PFA = 40 bar) / DN 350 – 1000 PN 25 (forature PN 10-25 per PFA = 25 bar) / Le deviazioni angolari permesse dal giunto elastico meccanico saranno le seguenti: DN 60 – 1505° / DN 200 – 300 4° / DN 350 – 600 3° / Il collaudo in fabbrica sarà effettuato secondo quanto prescritto dalla Norma EN 545:2010. / I prezzi indicati per i raccordi muniti di flange sono riferiti pressione PN 10. Applicare un sovrapprezzo del 7% per ogni classe di PN superiore. A tal fine si ricorda l'applicabilità dell'art. 137, comma 2 del codice degli appalti (D. Lgs. n. 50 del 18/04/2016), per quanto riguarda la limitazione al 50% imposta all'incidenza dei prodotti provenienti dai Paesi Terzi sensi regolamento UE n. 952/2013 del Parlamento Europeo e del Consiglio. L'eventuale mancata applicazione del soprarichiamato vincolo deve essere evidente nel bando di gara, e debitamente giustificata all'Autorità, trasmettendone la relativa documentazione. / - FORNITURA E POSA DI RACCORDI PER ACQUEDOTTO CON GIUNTO MECCANICO CON CONTROFLANGIA E BULLONI Ti a tre flange 80x80	n		77,49
G.02.08.dr	Fornitura e posa di raccordi in ghisa sferoidale prodotti in stabilimento certificato a norma EN ISO 9001:2000 e conformi alla norma EN 545:2010. / La ghisa sferoidale impiegata per la fabbricazione dei raccordi dovrà avere le seguenti caratteristiche: carico unitario di rottura a trazione:420 MPa / allungamento minimo a rottura:5% durezza Brinell:230 HB. / I raccordi dovranno avere le estremità a bicchiere per giunzione a mezzo di anelli in gomma e/o a flangia con foratura conforme alla norma EN 1092-2. / Il giunto, che dovrà permettere deviazioni angolari senza compromettere la tenuta, sarà automatico di tipo standard, o elastico di tipo / meccanico con controflangia e bulloni, il cui serraggio assicura la tenuta di una guarnizione in elastomero, conforme alla norma EN 681-1, all’interno di un bicchiere. / Per la giunzione dovranno essere inoltre esibiti i certificati delle prove di prestazione di cui al punto 7 della norma EN 545:2010 in originale o in copia conforme rilasciati da organismo accreditato secondo le norme EN 45000 ed EN ISO 17020 e che abbia sottoscritto l’accordo “European Cooperation for accreditation (EAC)”. / Il rivestimento esterno ed interno dei raccordi sarà costituito da uno strato di vernice epossidica alimentare di colore blu applicata per cataforesi previa sabbiatura e fosfatazione allo zinco, o in alternativa dovrà avere spessore minimo di 250 micron ed essere conforme alla norma EN14901. I materiali dovranno essere conformi al D.M. 174 Ministero della Salute del 6/4/2004 per le parti applicabili (ex C.M.S. N°102 del 2/12/78). / Per i raccordi provvisti di giunto elastico meccanico la Pressione di Funzionamento Ammissibile (PFA) è pari a: / DN 6064 bar / DN 80 – 150 40 bar / DN 20050 bar / DN 25043 bar / DN 30040 bar / DN 350 – 600 25 bar / Per i raccordi a flangia la Pressione di Funzionamento Ammissibile (PFA) è pari a quanto indicato nella tabella A.2 della EN 545:2010 e cioè: / DN 60 – 300PN 40 (forature PN 10-40 per PFA = 40 bar) / DN 350 – 1000 PN 25 (forature PN 10-25 per PFA = 25 bar) / Le deviazioni angolari permesse dal giunto elastico meccanico saranno le seguenti: DN 60 – 1505° / DN 200 – 300 4° / DN 350 – 600 3° / Il collaudo in fabbrica sarà effettuato secondo quanto prescritto dalla Norma EN 545:2010. / I prezzi indicati per i raccordi muniti di flange sono riferiti pressione PN 10. Applicare un sovrapprezzo del 7% per ogni classe di PN superiore. A tal fine si ricorda l'applicabilità dell'art. 137, comma 2 del codice degli appalti (D. Lgs. n. 50 del 18/04/2016), per quanto riguarda la limitazione al 50% imposta all'incidenza dei prodotti provenienti dai Paesi Terzi sensi regolamento UE n. 952/2013 del Parlamento Europeo e del Consiglio. L'eventuale mancata applicazione del soprarichiamato vincolo deve essere evidente nel bando di gara, e debitamente giustificata all'Autorità, trasmettendone la relativa documentazione. / - FORNITURA E POSA DI RACCORDI PER ACQUEDOTTO CON GIUNTO MECCANICO CON CONTROFLANGIA E BULLONI Ti a tre flange 100x40	n		80,89
G.02.08.ds	Fornitura e posa di raccordi in ghisa sferoidale prodotti in stabilimento certificato a norma EN ISO 9001:2000 e conformi alla norma EN 545:2010. / La ghisa sferoidale impiegata per la fabbricazione dei raccordi dovrà avere le seguenti caratteristiche: carico unitario di rottura a trazione:420 MPa / allungamento minimo a rottura:5% durezza Brinell:230 HB. / I raccordi dovranno avere le estremità a bicchiere per giunzione a mezzo di anelli in gomma e/o a flangia con foratura conforme alla norma EN 1092-2. / Il giunto, che dovrà permettere deviazioni angolari senza compromettere la tenuta, sarà automatico di tipo standard, o elastico di tipo / meccanico con controflangia e bulloni, il cui serraggio assicura la tenuta di una guarnizione in elastomero, conforme alla norma EN 681-1, all’interno di un bicchiere. / Per la giunzione dovranno essere inoltre esibiti i certificati delle prove di prestazione di cui al punto 7 della norma EN 545:2010 in originale o in copia conforme rilasciati da organismo accreditato secondo le norme EN 45000 ed EN ISO 17020 e che abbia sottoscritto l’accordo “European Cooperation for accreditation (EAC)”. / Il rivestimento esterno ed interno dei raccordi sarà costituito da uno strato di vernice epossidica alimentare di colore blu applicata per cataforesi previa sabbiatura e fosfatazione allo zinco, o in alternativa dovrà avere spessore minimo di 250 micron ed essere conforme alla norma EN14901. I materiali dovranno essere conformi al D.M. 174 Ministero della Salute del 6/4/2004 per le parti applicabili (ex C.M.S. N°102 del 2/12/78). / Per i raccordi provvisti di giunto elastico meccanico la Pressione di Funzionamento Ammissibile (PFA) è pari a: / DN 6064 bar / DN 80 – 150 40 bar / DN 20050 bar / DN 25043 bar / DN 30040 bar / DN 350 – 600 25 bar / Per i raccordi a flangia la Pressione di Funzionamento Ammissibile (PFA) è pari a quanto indicato nella tabella A.2 della EN 545:2010 e cioè: / DN 60 – 300PN 40 (forature PN 10-40 per PFA = 40 bar) / DN 350 – 1000 PN 25 (forature PN 10-25 per PFA = 25 bar) / Le deviazioni angolari permesse dal giunto elastico meccanico saranno le seguenti: DN 60 – 1505° / DN 200 – 300 4° / DN 350 – 600 3° / Il collaudo in fabbrica sarà effettuato secondo quanto prescritto dalla Norma EN 545:2010. / I prezzi indicati per i raccordi muniti di flange sono riferiti pressione PN 10. Applicare un sovrapprezzo del 7% per ogni classe di PN superiore. A tal fine si ricorda l'applicabilità dell'art. 137, comma 2 del codice degli appalti (D. Lgs. n. 50 del 18/04/2016), per quanto riguarda la limitazione al 50% imposta all'incidenza dei prodotti provenienti dai Paesi Terzi sensi regolamento UE n. 952/2013 del Parlamento Europeo e del Consiglio. L'eventuale mancata applicazione del soprarichiamato vincolo deve essere evidente nel bando di gara, e debitamente giustificata all'Autorità, trasmettendone la relativa documentazione. / - FORNITURA E POSA DI RACCORDI PER ACQUEDOTTO CON GIUNTO MECCANICO CON CONTROFLANGIA E BULLONI Ti a tre flange 100x60	n		80,89
G.02.08.dt	Fornitura e posa di raccordi in ghisa sferoidale prodotti in stabilimento certificato a norma EN ISO 9001:2000 e conformi alla norma EN 545:2010. / La ghisa sferoidale impiegata per la fabbricazione dei raccordi dovrà avere le seguenti caratteristiche: carico unitario di rottura a trazione:420 MPa / allungamento minimo a rottura:5% durezza Brinell:230 HB. / I raccordi dovranno avere le estremità a bicchiere per giunzione a mezzo di anelli in gomma e/o a flangia con foratura conforme alla norma EN 1092-2. / Il giunto, che dovrà permettere deviazioni angolari senza compromettere la tenuta, sarà automatico di tipo standard, o elastico di tipo / meccanico con controflangia e bulloni, il cui serraggio assicura la tenuta di una guarnizione in elastomero, conforme alla norma EN 681-1, all’interno di un bicchiere. / Per la giunzione dovranno essere inoltre esibiti i certificati delle prove di prestazione di cui al punto 7 della norma EN 545:2010 in originale o in copia conforme rilasciati da organismo accreditato secondo le norme EN 45000 ed EN ISO 17020 e che abbia sottoscritto l’accordo “European Cooperation for accreditation (EAC)”. / Il rivestimento esterno ed interno dei raccordi sarà costituito da uno strato di vernice epossidica alimentare di colore blu applicata per cataforesi previa sabbiatura e fosfatazione allo zinco, o in alternativa dovrà avere spessore minimo di 250 micron ed essere conforme alla norma EN14901. I materiali dovranno essere conformi al D.M. 174 Ministero della Salute del 6/4/2004 per le parti applicabili (ex C.M.S. N°102 del 2/12/78). / Per i raccordi provvisti di giunto elastico meccanico la Pressione di Funzionamento Ammissibile (PFA) è pari a: / DN 6064 bar / DN 80 – 150 40 bar / DN 20050 bar / DN 25043 bar / DN 30040 bar / DN 350 – 600 25 bar / Per i raccordi a flangia la Pressione di Funzionamento Ammissibile (PFA) è pari a quanto indicato nella tabella A.2 della EN 545:2010 e cioè: / DN 60 – 300PN 40 (forature PN 10-40 per PFA = 40 bar) / DN 350 – 1000 PN 25 (forature PN 10-25 per PFA = 25 bar) / Le deviazioni angolari permesse dal giunto elastico meccanico saranno le seguenti: DN 60 – 1505° / DN 200 – 300 4° / DN 350 – 600 3° / Il collaudo in fabbrica sarà effettuato secondo quanto prescritto dalla Norma EN 545:2010. / I prezzi indicati per i raccordi muniti di flange sono riferiti pressione PN 10. Applicare un sovrapprezzo del 7% per ogni classe di PN superiore. A tal fine si ricorda l'applicabilità dell'art. 137, comma 2 del codice degli appalti (D. Lgs. n. 50 del 18/04/2016), per quanto riguarda la limitazione al 50% imposta all'incidenza dei prodotti provenienti dai Paesi Terzi sensi regolamento UE n. 952/2013 del Parlamento Europeo e del Consiglio. L'eventuale mancata applicazione del soprarichiamato vincolo deve essere evidente nel bando di gara, e debitamente giustificata all'Autorità, trasmettendone la relativa documentazione. / - FORNITURA E POSA DI RACCORDI PER ACQUEDOTTO CON GIUNTO MECCANICO CON CONTROFLANGIA E BULLONI Ti a tre flange 100x65	n		79,05
G.02.08.du	Fornitura e posa di raccordi in ghisa sferoidale prodotti in stabilimento certificato a norma EN ISO 9001:2000 e conformi alla norma EN 545:2010. / La ghisa sferoidale impiegata per la fabbricazione dei raccordi dovrà avere le seguenti caratteristiche: carico unitario di rottura a trazione:420 MPa / allungamento minimo a rottura:5% durezza Brinell:230 HB. / I raccordi dovranno avere le estremità a bicchiere per giunzione a mezzo di anelli in gomma e/o a flangia con foratura conforme alla norma EN 1092-2. / Il giunto, che dovrà permettere deviazioni angolari senza compromettere la tenuta, sarà automatico di tipo standard, o elastico di tipo / meccanico con controflangia e bulloni, il cui serraggio assicura la tenuta di una guarnizione in elastomero, conforme alla norma EN 681-1, all’interno di un bicchiere. / Per la giunzione dovranno essere inoltre esibiti i certificati delle prove di prestazione di cui al punto 7 della norma EN 545:2010 in originale o in copia conforme rilasciati da organismo accreditato secondo le norme EN 45000 ed EN ISO 17020 e che abbia sottoscritto l’accordo “European Cooperation for accreditation (EAC)”. / Il rivestimento esterno ed interno dei raccordi sarà costituito da uno strato di vernice epossidica alimentare di colore blu applicata per cataforesi previa sabbiatura e fosfatazione allo zinco, o in alternativa dovrà avere spessore minimo di 250 micron ed essere conforme alla norma EN14901. I materiali dovranno essere conformi al D.M. 174 Ministero della Salute del 6/4/2004 per le parti applicabili (ex C.M.S. N°102 del 2/12/78). / Per i raccordi provvisti di giunto elastico meccanico la Pressione di Funzionamento Ammissibile (PFA) è pari a: / DN 6064 bar / DN 80 – 150 40 bar / DN 20050 bar / DN 25043 bar / DN 30040 bar / DN 350 – 600 25 bar / Per i raccordi a flangia la Pressione di Funzionamento Ammissibile (PFA) è pari a quanto indicato nella tabella A.2 della EN 545:2010 e cioè: / DN 60 – 300PN 40 (forature PN 10-40 per PFA = 40 bar) / DN 350 – 1000 PN 25 (forature PN 10-25 per PFA = 25 bar) / Le deviazioni angolari permesse dal giunto elastico meccanico saranno le seguenti: DN 60 – 1505° / DN 200 – 300 4° / DN 350 – 600 3° / Il collaudo in fabbrica sarà effettuato secondo quanto prescritto dalla Norma EN 545:2010. / I prezzi indicati per i raccordi muniti di flange sono riferiti pressione PN 10. Applicare un sovrapprezzo del 7% per ogni classe di PN superiore. A tal fine si ricorda l'applicabilità dell'art. 137, comma 2 del codice degli appalti (D. Lgs. n. 50 del 18/04/2016), per quanto riguarda la limitazione al 50% imposta all'incidenza dei prodotti provenienti dai Paesi Terzi sensi regolamento UE n. 952/2013 del Parlamento Europeo e del Consiglio. L'eventuale mancata applicazione del soprarichiamato vincolo deve essere evidente nel bando di gara, e debitamente giustificata all'Autorità, trasmettendone la relativa documentazione. / - FORNITURA E POSA DI RACCORDI PER ACQUEDOTTO CON GIUNTO MECCANICO CON CONTROFLANGIA E BULLONI Ti a tre flange 100x80	n		79,05
G.02.08.dv	Fornitura e posa di raccordi in ghisa sferoidale prodotti in stabilimento certificato a norma EN ISO 9001:2000 e conformi alla norma EN 545:2010. / La ghisa sferoidale impiegata per la fabbricazione dei raccordi dovrà avere le seguenti caratteristiche: carico unitario di rottura a trazione:420 MPa / allungamento minimo a rottura:5% durezza Brinell:230 HB. / I raccordi dovranno avere le estremità a bicchiere per giunzione a mezzo di anelli in gomma e/o a flangia con foratura conforme alla norma EN 1092-2. / Il giunto, che dovrà permettere deviazioni angolari senza compromettere la tenuta, sarà automatico di tipo standard, o elastico di tipo / meccanico con controflangia e bulloni, il cui serraggio assicura la tenuta di una guarnizione in elastomero, conforme alla norma EN 681-1, all’interno di un bicchiere. / Per la giunzione dovranno essere inoltre esibiti i certificati delle prove di prestazione di cui al punto 7 della norma EN 545:2010 in originale o in copia conforme rilasciati da organismo accreditato secondo le norme EN 45000 ed EN ISO 17020 e che abbia sottoscritto l’accordo “European Cooperation for accreditation (EAC)”. / Il rivestimento esterno ed interno dei raccordi sarà costituito da uno strato di vernice epossidica alimentare di colore blu applicata per cataforesi previa sabbiatura e fosfatazione allo zinco, o in alternativa dovrà avere spessore minimo di 250 micron ed essere conforme alla norma EN14901. I materiali dovranno essere conformi al D.M. 174 Ministero della Salute del 6/4/2004 per le parti applicabili (ex C.M.S. N°102 del 2/12/78). / Per i raccordi provvisti di giunto elastico meccanico la Pressione di Funzionamento Ammissibile (PFA) è pari a: / DN 6064 bar / DN 80 – 150 40 bar / DN 20050 bar / DN 25043 bar / DN 30040 bar / DN 350 – 600 25 bar / Per i raccordi a flangia la Pressione di Funzionamento Ammissibile (PFA) è pari a quanto indicato nella tabella A.2 della EN 545:2010 e cioè: / DN 60 – 300PN 40 (forature PN 10-40 per PFA = 40 bar) / DN 350 – 1000 PN 25 (forature PN 10-25 per PFA = 25 bar) / Le deviazioni angolari permesse dal giunto elastico meccanico saranno le seguenti: DN 60 – 1505° / DN 200 – 300 4° / DN 350 – 600 3° / Il collaudo in fabbrica sarà effettuato secondo quanto prescritto dalla Norma EN 545:2010. / I prezzi indicati per i raccordi muniti di flange sono riferiti pressione PN 10. Applicare un sovrapprezzo del 7% per ogni classe di PN superiore. A tal fine si ricorda l'applicabilità dell'art. 137, comma 2 del codice degli appalti (D. Lgs. n. 50 del 18/04/2016), per quanto riguarda la limitazione al 50% imposta all'incidenza dei prodotti provenienti dai Paesi Terzi sensi regolamento UE n. 952/2013 del Parlamento Europeo e del Consiglio. L'eventuale mancata applicazione del soprarichiamato vincolo deve essere evidente nel bando di gara, e debitamente giustificata all'Autorità, trasmettendone la relativa documentazione. / - FORNITURA E POSA DI RACCORDI PER ACQUEDOTTO CON GIUNTO MECCANICO CON CONTROFLANGIA E BULLONI Ti a tre flange 100x100	n		80,89
G.02.08.dw	Fornitura e posa di raccordi in ghisa sferoidale prodotti in stabilimento certificato a norma EN ISO 9001:2000 e conformi alla norma EN 545:2010. / La ghisa sferoidale impiegata per la fabbricazione dei raccordi dovrà avere le seguenti caratteristiche: carico unitario di rottura a trazione:420 MPa / allungamento minimo a rottura:5% durezza Brinell:230 HB. / I raccordi dovranno avere le estremità a bicchiere per giunzione a mezzo di anelli in gomma e/o a flangia con foratura conforme alla norma EN 1092-2. / Il giunto, che dovrà permettere deviazioni angolari senza compromettere la tenuta, sarà automatico di tipo standard, o elastico di tipo / meccanico con controflangia e bulloni, il cui serraggio assicura la tenuta di una guarnizione in elastomero, conforme alla norma EN 681-1, all’interno di un bicchiere. / Per la giunzione dovranno essere inoltre esibiti i certificati delle prove di prestazione di cui al punto 7 della norma EN 545:2010 in originale o in copia conforme rilasciati da organismo accreditato secondo le norme EN 45000 ed EN ISO 17020 e che abbia sottoscritto l’accordo “European Cooperation for accreditation (EAC)”. / Il rivestimento esterno ed interno dei raccordi sarà costituito da uno strato di vernice epossidica alimentare di colore blu applicata per cataforesi previa sabbiatura e fosfatazione allo zinco, o in alternativa dovrà avere spessore minimo di 250 micron ed essere conforme alla norma EN14901. I materiali dovranno essere conformi al D.M. 174 Ministero della Salute del 6/4/2004 per le parti applicabili (ex C.M.S. N°102 del 2/12/78). / Per i raccordi provvisti di giunto elastico meccanico la Pressione di Funzionamento Ammissibile (PFA) è pari a: / DN 6064 bar / DN 80 – 150 40 bar / DN 20050 bar / DN 25043 bar / DN 30040 bar / DN 350 – 600 25 bar / Per i raccordi a flangia la Pressione di Funzionamento Ammissibile (PFA) è pari a quanto indicato nella tabella A.2 della EN 545:2010 e cioè: / DN 60 – 300PN 40 (forature PN 10-40 per PFA = 40 bar) / DN 350 – 1000 PN 25 (forature PN 10-25 per PFA = 25 bar) / Le deviazioni angolari permesse dal giunto elastico meccanico saranno le seguenti: DN 60 – 1505° / DN 200 – 300 4° / DN 350 – 600 3° / Il collaudo in fabbrica sarà effettuato secondo quanto prescritto dalla Norma EN 545:2010. / I prezzi indicati per i raccordi muniti di flange sono riferiti pressione PN 10. Applicare un sovrapprezzo del 7% per ogni classe di PN superiore. A tal fine si ricorda l'applicabilità dell'art. 137, comma 2 del codice degli appalti (D. Lgs. n. 50 del 18/04/2016), per quanto riguarda la limitazione al 50% imposta all'incidenza dei prodotti provenienti dai Paesi Terzi sensi regolamento UE n. 952/2013 del Parlamento Europeo e del Consiglio. L'eventuale mancata applicazione del soprarichiamato vincolo deve essere evidente nel bando di gara, e debitamente giustificata all'Autorità, trasmettendone la relativa documentazione. / - FORNITURA E POSA DI RACCORDI PER ACQUEDOTTO CON GIUNTO MECCANICO CON CONTROFLANGIA E BULLONI Ti a tre flange 125x40	n		104,96
G.02.08.dx	Fornitura e posa di raccordi in ghisa sferoidale prodotti in stabilimento certificato a norma EN ISO 9001:2000 e conformi alla norma EN 545:2010. / La ghisa sferoidale impiegata per la fabbricazione dei raccordi dovrà avere le seguenti caratteristiche: carico unitario di rottura a trazione:420 MPa / allungamento minimo a rottura:5% durezza Brinell:230 HB. / I raccordi dovranno avere le estremità a bicchiere per giunzione a mezzo di anelli in gomma e/o a flangia con foratura conforme alla norma EN 1092-2. / Il giunto, che dovrà permettere deviazioni angolari senza compromettere la tenuta, sarà automatico di tipo standard, o elastico di tipo / meccanico con controflangia e bulloni, il cui serraggio assicura la tenuta di una guarnizione in elastomero, conforme alla norma EN 681-1, all’interno di un bicchiere. / Per la giunzione dovranno essere inoltre esibiti i certificati delle prove di prestazione di cui al punto 7 della norma EN 545:2010 in originale o in copia conforme rilasciati da organismo accreditato secondo le norme EN 45000 ed EN ISO 17020 e che abbia sottoscritto l’accordo “European Cooperation for accreditation (EAC)”. / Il rivestimento esterno ed interno dei raccordi sarà costituito da uno strato di vernice epossidica alimentare di colore blu applicata per cataforesi previa sabbiatura e fosfatazione allo zinco, o in alternativa dovrà avere spessore minimo di 250 micron ed essere conforme alla norma EN14901. I materiali dovranno essere conformi al D.M. 174 Ministero della Salute del 6/4/2004 per le parti applicabili (ex C.M.S. N°102 del 2/12/78). / Per i raccordi provvisti di giunto elastico meccanico la Pressione di Funzionamento Ammissibile (PFA) è pari a: / DN 6064 bar / DN 80 – 150 40 bar / DN 20050 bar / DN 25043 bar / DN 30040 bar / DN 350 – 600 25 bar / Per i raccordi a flangia la Pressione di Funzionamento Ammissibile (PFA) è pari a quanto indicato nella tabella A.2 della EN 545:2010 e cioè: / DN 60 – 300PN 40 (forature PN 10-40 per PFA = 40 bar) / DN 350 – 1000 PN 25 (forature PN 10-25 per PFA = 25 bar) / Le deviazioni angolari permesse dal giunto elastico meccanico saranno le seguenti: DN 60 – 1505° / DN 200 – 300 4° / DN 350 – 600 3° / Il collaudo in fabbrica sarà effettuato secondo quanto prescritto dalla Norma EN 545:2010. / I prezzi indicati per i raccordi muniti di flange sono riferiti pressione PN 10. Applicare un sovrapprezzo del 7% per ogni classe di PN superiore. A tal fine si ricorda l'applicabilità dell'art. 137, comma 2 del codice degli appalti (D. Lgs. n. 50 del 18/04/2016), per quanto riguarda la limitazione al 50% imposta all'incidenza dei prodotti provenienti dai Paesi Terzi sensi regolamento UE n. 952/2013 del Parlamento Europeo e del Consiglio. L'eventuale mancata applicazione del soprarichiamato vincolo deve essere evidente nel bando di gara, e debitamente giustificata all'Autorità, trasmettendone la relativa documentazione. / - FORNITURA E POSA DI RACCORDI PER ACQUEDOTTO CON GIUNTO MECCANICO CON CONTROFLANGIA E BULLONI Ti a tre flange 125x60	n		104,96
G.02.08.dy	Fornitura e posa di raccordi in ghisa sferoidale prodotti in stabilimento certificato a norma EN ISO 9001:2000 e conformi alla norma EN 545:2010. / La ghisa sferoidale impiegata per la fabbricazione dei raccordi dovrà avere le seguenti caratteristiche: carico unitario di rottura a trazione:420 MPa / allungamento minimo a rottura:5% durezza Brinell:230 HB. / I raccordi dovranno avere le estremità a bicchiere per giunzione a mezzo di anelli in gomma e/o a flangia con foratura conforme alla norma EN 1092-2. / Il giunto, che dovrà permettere deviazioni angolari senza compromettere la tenuta, sarà automatico di tipo standard, o elastico di tipo / meccanico con controflangia e bulloni, il cui serraggio assicura la tenuta di una guarnizione in elastomero, conforme alla norma EN 681-1, all’interno di un bicchiere. / Per la giunzione dovranno essere inoltre esibiti i certificati delle prove di prestazione di cui al punto 7 della norma EN 545:2010 in originale o in copia conforme rilasciati da organismo accreditato secondo le norme EN 45000 ed EN ISO 17020 e che abbia sottoscritto l’accordo “European Cooperation for accreditation (EAC)”. / Il rivestimento esterno ed interno dei raccordi sarà costituito da uno strato di vernice epossidica alimentare di colore blu applicata per cataforesi previa sabbiatura e fosfatazione allo zinco, o in alternativa dovrà avere spessore minimo di 250 micron ed essere conforme alla norma EN14901. I materiali dovranno essere conformi al D.M. 174 Ministero della Salute del 6/4/2004 per le parti applicabili (ex C.M.S. N°102 del 2/12/78). / Per i raccordi provvisti di giunto elastico meccanico la Pressione di Funzionamento Ammissibile (PFA) è pari a: / DN 6064 bar / DN 80 – 150 40 bar / DN 20050 bar / DN 25043 bar / DN 30040 bar / DN 350 – 600 25 bar / Per i raccordi a flangia la Pressione di Funzionamento Ammissibile (PFA) è pari a quanto indicato nella tabella A.2 della EN 545:2010 e cioè: / DN 60 – 300PN 40 (forature PN 10-40 per PFA = 40 bar) / DN 350 – 1000 PN 25 (forature PN 10-25 per PFA = 25 bar) / Le deviazioni angolari permesse dal giunto elastico meccanico saranno le seguenti: DN 60 – 1505° / DN 200 – 300 4° / DN 350 – 600 3° / Il collaudo in fabbrica sarà effettuato secondo quanto prescritto dalla Norma EN 545:2010. / I prezzi indicati per i raccordi muniti di flange sono riferiti pressione PN 10. Applicare un sovrapprezzo del 7% per ogni classe di PN superiore. A tal fine si ricorda l'applicabilità dell'art. 137, comma 2 del codice degli appalti (D. Lgs. n. 50 del 18/04/2016), per quanto riguarda la limitazione al 50% imposta all'incidenza dei prodotti provenienti dai Paesi Terzi sensi regolamento UE n. 952/2013 del Parlamento Europeo e del Consiglio. L'eventuale mancata applicazione del soprarichiamato vincolo deve essere evidente nel bando di gara, e debitamente giustificata all'Autorità, trasmettendone la relativa documentazione. / - FORNITURA E POSA DI RACCORDI PER ACQUEDOTTO CON GIUNTO MECCANICO CON CONTROFLANGIA E BULLONI Ti a tre flange 125x65	n		103,20
G.02.08.dz	Fornitura e posa di raccordi in ghisa sferoidale prodotti in stabilimento certificato a norma EN ISO 9001:2000 e conformi alla norma EN 545:2010. / La ghisa sferoidale impiegata per la fabbricazione dei raccordi dovrà avere le seguenti caratteristiche: carico unitario di rottura a trazione:420 MPa / allungamento minimo a rottura:5% durezza Brinell:230 HB. / I raccordi dovranno avere le estremità a bicchiere per giunzione a mezzo di anelli in gomma e/o a flangia con foratura conforme alla norma EN 1092-2. / Il giunto, che dovrà permettere deviazioni angolari senza compromettere la tenuta, sarà automatico di tipo standard, o elastico di tipo / meccanico con controflangia e bulloni, il cui serraggio assicura la tenuta di una guarnizione in elastomero, conforme alla norma EN 681-1, all’interno di un bicchiere. / Per la giunzione dovranno essere inoltre esibiti i certificati delle prove di prestazione di cui al punto 7 della norma EN 545:2010 in originale o in copia conforme rilasciati da organismo accreditato secondo le norme EN 45000 ed EN ISO 17020 e che abbia sottoscritto l’accordo “European Cooperation for accreditation (EAC)”. / Il rivestimento esterno ed interno dei raccordi sarà costituito da uno strato di vernice epossidica alimentare di colore blu applicata per cataforesi previa sabbiatura e fosfatazione allo zinco, o in alternativa dovrà avere spessore minimo di 250 micron ed essere conforme alla norma EN14901. I materiali dovranno essere conformi al D.M. 174 Ministero della Salute del 6/4/2004 per le parti applicabili (ex C.M.S. N°102 del 2/12/78). / Per i raccordi provvisti di giunto elastico meccanico la Pressione di Funzionamento Ammissibile (PFA) è pari a: / DN 6064 bar / DN 80 – 150 40 bar / DN 20050 bar / DN 25043 bar / DN 30040 bar / DN 350 – 600 25 bar / Per i raccordi a flangia la Pressione di Funzionamento Ammissibile (PFA) è pari a quanto indicato nella tabella A.2 della EN 545:2010 e cioè: / DN 60 – 300PN 40 (forature PN 10-40 per PFA = 40 bar) / DN 350 – 1000 PN 25 (forature PN 10-25 per PFA = 25 bar) / Le deviazioni angolari permesse dal giunto elastico meccanico saranno le seguenti: DN 60 – 1505° / DN 200 – 300 4° / DN 350 – 600 3° / Il collaudo in fabbrica sarà effettuato secondo quanto prescritto dalla Norma EN 545:2010. / I prezzi indicati per i raccordi muniti di flange sono riferiti pressione PN 10. Applicare un sovrapprezzo del 7% per ogni classe di PN superiore. A tal fine si ricorda l'applicabilità dell'art. 137, comma 2 del codice degli appalti (D. Lgs. n. 50 del 18/04/2016), per quanto riguarda la limitazione al 50% imposta all'incidenza dei prodotti provenienti dai Paesi Terzi sensi regolamento UE n. 952/2013 del Parlamento Europeo e del Consiglio. L'eventuale mancata applicazione del soprarichiamato vincolo deve essere evidente nel bando di gara, e debitamente giustificata all'Autorità, trasmettendone la relativa documentazione. / - FORNITURA E POSA DI RACCORDI PER ACQUEDOTTO CON GIUNTO MECCANICO CON CONTROFLANGIA E BULLONI Ti a tre flange 125x80	n		104,96
G.02.08.e	Fornitura e posa di raccordi in ghisa sferoidale prodotti in stabilimento certificato a norma EN ISO 9001:2000 e conformi alla norma EN 545:2010. / La ghisa sferoidale impiegata per la fabbricazione dei raccordi dovrà avere le seguenti caratteristiche: carico unitario di rottura a trazione:420 MPa / allungamento minimo a rottura:5% durezza Brinell:230 HB. / I raccordi dovranno avere le estremità a bicchiere per giunzione a mezzo di anelli in gomma e/o a flangia con foratura conforme alla norma EN 1092-2. / Il giunto, che dovrà permettere deviazioni angolari senza compromettere la tenuta, sarà automatico di tipo standard, o elastico di tipo / meccanico con controflangia e bulloni, il cui serraggio assicura la tenuta di una guarnizione in elastomero, conforme alla norma EN 681-1, all’interno di un bicchiere. / Per la giunzione dovranno essere inoltre esibiti i certificati delle prove di prestazione di cui al punto 7 della norma EN 545:2010 in originale o in copia conforme rilasciati da organismo accreditato secondo le norme EN 45000 ed EN ISO 17020 e che abbia sottoscritto l’accordo “European Cooperation for accreditation (EAC)”. / Il rivestimento esterno ed interno dei raccordi sarà costituito da uno strato di vernice epossidica alimentare di colore blu applicata per cataforesi previa sabbiatura e fosfatazione allo zinco, o in alternativa dovrà avere spessore minimo di 250 micron ed essere conforme alla norma EN14901. I materiali dovranno essere conformi al D.M. 174 Ministero della Salute del 6/4/2004 per le parti applicabili (ex C.M.S. N°102 del 2/12/78). / Per i raccordi provvisti di giunto elastico meccanico la Pressione di Funzionamento Ammissibile (PFA) è pari a: / DN 6064 bar / DN 80 – 150 40 bar / DN 20050 bar / DN 25043 bar / DN 30040 bar / DN 350 – 600 25 bar / Per i raccordi a flangia la Pressione di Funzionamento Ammissibile (PFA) è pari a quanto indicato nella tabella A.2 della EN 545:2010 e cioè: / DN 60 – 300PN 40 (forature PN 10-40 per PFA = 40 bar) / DN 350 – 1000 PN 25 (forature PN 10-25 per PFA = 25 bar) / Le deviazioni angolari permesse dal giunto elastico meccanico saranno le seguenti: DN 60 – 1505° / DN 200 – 300 4° / DN 350 – 600 3° / Il collaudo in fabbrica sarà effettuato secondo quanto prescritto dalla Norma EN 545:2010. / I prezzi indicati per i raccordi muniti di flange sono riferiti pressione PN 10. Applicare un sovrapprezzo del 7% per ogni classe di PN superiore. A tal fine si ricorda l'applicabilità dell'art. 137, comma 2 del codice degli appalti (D. Lgs. n. 50 del 18/04/2016), per quanto riguarda la limitazione al 50% imposta all'incidenza dei prodotti provenienti dai Paesi Terzi sensi regolamento UE n. 952/2013 del Parlamento Europeo e del Consiglio. L'eventuale mancata applicazione del soprarichiamato vincolo deve essere evidente nel bando di gara, e debitamente giustificata all'Autorità, trasmettendone la relativa documentazione. / - FORNITURA E POSA DI RACCORDI PER ACQUEDOTTO CON GIUNTO MECCANICO CON CONTROFLANGIA E BULLONI flange di riduzione 250x100	n		184,35
G.02.08.ea	Fornitura e posa di raccordi in ghisa sferoidale prodotti in stabilimento certificato a norma EN ISO 9001:2000 e conformi alla norma EN 545:2010. / La ghisa sferoidale impiegata per la fabbricazione dei raccordi dovrà avere le seguenti caratteristiche: carico unitario di rottura a trazione:420 MPa / allungamento minimo a rottura:5% durezza Brinell:230 HB. / I raccordi dovranno avere le estremità a bicchiere per giunzione a mezzo di anelli in gomma e/o a flangia con foratura conforme alla norma EN 1092-2. / Il giunto, che dovrà permettere deviazioni angolari senza compromettere la tenuta, sarà automatico di tipo standard, o elastico di tipo / meccanico con controflangia e bulloni, il cui serraggio assicura la tenuta di una guarnizione in elastomero, conforme alla norma EN 681-1, all’interno di un bicchiere. / Per la giunzione dovranno essere inoltre esibiti i certificati delle prove di prestazione di cui al punto 7 della norma EN 545:2010 in originale o in copia conforme rilasciati da organismo accreditato secondo le norme EN 45000 ed EN ISO 17020 e che abbia sottoscritto l’accordo “European Cooperation for accreditation (EAC)”. / Il rivestimento esterno ed interno dei raccordi sarà costituito da uno strato di vernice epossidica alimentare di colore blu applicata per cataforesi previa sabbiatura e fosfatazione allo zinco, o in alternativa dovrà avere spessore minimo di 250 micron ed essere conforme alla norma EN14901. I materiali dovranno essere conformi al D.M. 174 Ministero della Salute del 6/4/2004 per le parti applicabili (ex C.M.S. N°102 del 2/12/78). / Per i raccordi provvisti di giunto elastico meccanico la Pressione di Funzionamento Ammissibile (PFA) è pari a: / DN 6064 bar / DN 80 – 150 40 bar / DN 20050 bar / DN 25043 bar / DN 30040 bar / DN 350 – 600 25 bar / Per i raccordi a flangia la Pressione di Funzionamento Ammissibile (PFA) è pari a quanto indicato nella tabella A.2 della EN 545:2010 e cioè: / DN 60 – 300PN 40 (forature PN 10-40 per PFA = 40 bar) / DN 350 – 1000 PN 25 (forature PN 10-25 per PFA = 25 bar) / Le deviazioni angolari permesse dal giunto elastico meccanico saranno le seguenti: DN 60 – 1505° / DN 200 – 300 4° / DN 350 – 600 3° / Il collaudo in fabbrica sarà effettuato secondo quanto prescritto dalla Norma EN 545:2010. / I prezzi indicati per i raccordi muniti di flange sono riferiti pressione PN 10. Applicare un sovrapprezzo del 7% per ogni classe di PN superiore. A tal fine si ricorda l'applicabilità dell'art. 137, comma 2 del codice degli appalti (D. Lgs. n. 50 del 18/04/2016), per quanto riguarda la limitazione al 50% imposta all'incidenza dei prodotti provenienti dai Paesi Terzi sensi regolamento UE n. 952/2013 del Parlamento Europeo e del Consiglio. L'eventuale mancata applicazione del soprarichiamato vincolo deve essere evidente nel bando di gara, e debitamente giustificata all'Autorità, trasmettendone la relativa documentazione. / - FORNITURA E POSA DI RACCORDI PER ACQUEDOTTO CON GIUNTO MECCANICO CON CONTROFLANGIA E BULLONI Ti a tre flange 125x100	n		104,96
G.02.08.eb	Fornitura e posa di raccordi in ghisa sferoidale prodotti in stabilimento certificato a norma EN ISO 9001:2000 e conformi alla norma EN 545:2010. / La ghisa sferoidale impiegata per la fabbricazione dei raccordi dovrà avere le seguenti caratteristiche: carico unitario di rottura a trazione:420 MPa / allungamento minimo a rottura:5% durezza Brinell:230 HB. / I raccordi dovranno avere le estremità a bicchiere per giunzione a mezzo di anelli in gomma e/o a flangia con foratura conforme alla norma EN 1092-2. / Il giunto, che dovrà permettere deviazioni angolari senza compromettere la tenuta, sarà automatico di tipo standard, o elastico di tipo / meccanico con controflangia e bulloni, il cui serraggio assicura la tenuta di una guarnizione in elastomero, conforme alla norma EN 681-1, all’interno di un bicchiere. / Per la giunzione dovranno essere inoltre esibiti i certificati delle prove di prestazione di cui al punto 7 della norma EN 545:2010 in originale o in copia conforme rilasciati da organismo accreditato secondo le norme EN 45000 ed EN ISO 17020 e che abbia sottoscritto l’accordo “European Cooperation for accreditation (EAC)”. / Il rivestimento esterno ed interno dei raccordi sarà costituito da uno strato di vernice epossidica alimentare di colore blu applicata per cataforesi previa sabbiatura e fosfatazione allo zinco, o in alternativa dovrà avere spessore minimo di 250 micron ed essere conforme alla norma EN14901. I materiali dovranno essere conformi al D.M. 174 Ministero della Salute del 6/4/2004 per le parti applicabili (ex C.M.S. N°102 del 2/12/78). / Per i raccordi provvisti di giunto elastico meccanico la Pressione di Funzionamento Ammissibile (PFA) è pari a: / DN 6064 bar / DN 80 – 150 40 bar / DN 20050 bar / DN 25043 bar / DN 30040 bar / DN 350 – 600 25 bar / Per i raccordi a flangia la Pressione di Funzionamento Ammissibile (PFA) è pari a quanto indicato nella tabella A.2 della EN 545:2010 e cioè: / DN 60 – 300PN 40 (forature PN 10-40 per PFA = 40 bar) / DN 350 – 1000 PN 25 (forature PN 10-25 per PFA = 25 bar) / Le deviazioni angolari permesse dal giunto elastico meccanico saranno le seguenti: DN 60 – 1505° / DN 200 – 300 4° / DN 350 – 600 3° / Il collaudo in fabbrica sarà effettuato secondo quanto prescritto dalla Norma EN 545:2010. / I prezzi indicati per i raccordi muniti di flange sono riferiti pressione PN 10. Applicare un sovrapprezzo del 7% per ogni classe di PN superiore. A tal fine si ricorda l'applicabilità dell'art. 137, comma 2 del codice degli appalti (D. Lgs. n. 50 del 18/04/2016), per quanto riguarda la limitazione al 50% imposta all'incidenza dei prodotti provenienti dai Paesi Terzi sensi regolamento UE n. 952/2013 del Parlamento Europeo e del Consiglio. L'eventuale mancata applicazione del soprarichiamato vincolo deve essere evidente nel bando di gara, e debitamente giustificata all'Autorità, trasmettendone la relativa documentazione. / - FORNITURA E POSA DI RACCORDI PER ACQUEDOTTO CON GIUNTO MECCANICO CON CONTROFLANGIA E BULLONI Ti a tre flange 125x125	n		104,96
G.02.08.ec	Fornitura e posa di raccordi in ghisa sferoidale prodotti in stabilimento certificato a norma EN ISO 9001:2000 e conformi alla norma EN 545:2010. / La ghisa sferoidale impiegata per la fabbricazione dei raccordi dovrà avere le seguenti caratteristiche: carico unitario di rottura a trazione:420 MPa / allungamento minimo a rottura:5% durezza Brinell:230 HB. / I raccordi dovranno avere le estremità a bicchiere per giunzione a mezzo di anelli in gomma e/o a flangia con foratura conforme alla norma EN 1092-2. / Il giunto, che dovrà permettere deviazioni angolari senza compromettere la tenuta, sarà automatico di tipo standard, o elastico di tipo / meccanico con controflangia e bulloni, il cui serraggio assicura la tenuta di una guarnizione in elastomero, conforme alla norma EN 681-1, all’interno di un bicchiere. / Per la giunzione dovranno essere inoltre esibiti i certificati delle prove di prestazione di cui al punto 7 della norma EN 545:2010 in originale o in copia conforme rilasciati da organismo accreditato secondo le norme EN 45000 ed EN ISO 17020 e che abbia sottoscritto l’accordo “European Cooperation for accreditation (EAC)”. / Il rivestimento esterno ed interno dei raccordi sarà costituito da uno strato di vernice epossidica alimentare di colore blu applicata per cataforesi previa sabbiatura e fosfatazione allo zinco, o in alternativa dovrà avere spessore minimo di 250 micron ed essere conforme alla norma EN14901. I materiali dovranno essere conformi al D.M. 174 Ministero della Salute del 6/4/2004 per le parti applicabili (ex C.M.S. N°102 del 2/12/78). / Per i raccordi provvisti di giunto elastico meccanico la Pressione di Funzionamento Ammissibile (PFA) è pari a: / DN 6064 bar / DN 80 – 150 40 bar / DN 20050 bar / DN 25043 bar / DN 30040 bar / DN 350 – 600 25 bar / Per i raccordi a flangia la Pressione di Funzionamento Ammissibile (PFA) è pari a quanto indicato nella tabella A.2 della EN 545:2010 e cioè: / DN 60 – 300PN 40 (forature PN 10-40 per PFA = 40 bar) / DN 350 – 1000 PN 25 (forature PN 10-25 per PFA = 25 bar) / Le deviazioni angolari permesse dal giunto elastico meccanico saranno le seguenti: DN 60 – 1505° / DN 200 – 300 4° / DN 350 – 600 3° / Il collaudo in fabbrica sarà effettuato secondo quanto prescritto dalla Norma EN 545:2010. / I prezzi indicati per i raccordi muniti di flange sono riferiti pressione PN 10. Applicare un sovrapprezzo del 7% per ogni classe di PN superiore. A tal fine si ricorda l'applicabilità dell'art. 137, comma 2 del codice degli appalti (D. Lgs. n. 50 del 18/04/2016), per quanto riguarda la limitazione al 50% imposta all'incidenza dei prodotti provenienti dai Paesi Terzi sensi regolamento UE n. 952/2013 del Parlamento Europeo e del Consiglio. L'eventuale mancata applicazione del soprarichiamato vincolo deve essere evidente nel bando di gara, e debitamente giustificata all'Autorità, trasmettendone la relativa documentazione. / - FORNITURA E POSA DI RACCORDI PER ACQUEDOTTO CON GIUNTO MECCANICO CON CONTROFLANGIA E BULLONI Ti a tre flange 150x40	n		104,96
G.02.08.ed	Fornitura e posa di raccordi in ghisa sferoidale prodotti in stabilimento certificato a norma EN ISO 9001:2000 e conformi alla norma EN 545:2010. / La ghisa sferoidale impiegata per la fabbricazione dei raccordi dovrà avere le seguenti caratteristiche: carico unitario di rottura a trazione:420 MPa / allungamento minimo a rottura:5% durezza Brinell:230 HB. / I raccordi dovranno avere le estremità a bicchiere per giunzione a mezzo di anelli in gomma e/o a flangia con foratura conforme alla norma EN 1092-2. / Il giunto, che dovrà permettere deviazioni angolari senza compromettere la tenuta, sarà automatico di tipo standard, o elastico di tipo / meccanico con controflangia e bulloni, il cui serraggio assicura la tenuta di una guarnizione in elastomero, conforme alla norma EN 681-1, all’interno di un bicchiere. / Per la giunzione dovranno essere inoltre esibiti i certificati delle prove di prestazione di cui al punto 7 della norma EN 545:2010 in originale o in copia conforme rilasciati da organismo accreditato secondo le norme EN 45000 ed EN ISO 17020 e che abbia sottoscritto l’accordo “European Cooperation for accreditation (EAC)”. / Il rivestimento esterno ed interno dei raccordi sarà costituito da uno strato di vernice epossidica alimentare di colore blu applicata per cataforesi previa sabbiatura e fosfatazione allo zinco, o in alternativa dovrà avere spessore minimo di 250 micron ed essere conforme alla norma EN14901. I materiali dovranno essere conformi al D.M. 174 Ministero della Salute del 6/4/2004 per le parti applicabili (ex C.M.S. N°102 del 2/12/78). / Per i raccordi provvisti di giunto elastico meccanico la Pressione di Funzionamento Ammissibile (PFA) è pari a: / DN 6064 bar / DN 80 – 150 40 bar / DN 20050 bar / DN 25043 bar / DN 30040 bar / DN 350 – 600 25 bar / Per i raccordi a flangia la Pressione di Funzionamento Ammissibile (PFA) è pari a quanto indicato nella tabella A.2 della EN 545:2010 e cioè: / DN 60 – 300PN 40 (forature PN 10-40 per PFA = 40 bar) / DN 350 – 1000 PN 25 (forature PN 10-25 per PFA = 25 bar) / Le deviazioni angolari permesse dal giunto elastico meccanico saranno le seguenti: DN 60 – 1505° / DN 200 – 300 4° / DN 350 – 600 3° / Il collaudo in fabbrica sarà effettuato secondo quanto prescritto dalla Norma EN 545:2010. / I prezzi indicati per i raccordi muniti di flange sono riferiti pressione PN 10. Applicare un sovrapprezzo del 7% per ogni classe di PN superiore. A tal fine si ricorda l'applicabilità dell'art. 137, comma 2 del codice degli appalti (D. Lgs. n. 50 del 18/04/2016), per quanto riguarda la limitazione al 50% imposta all'incidenza dei prodotti provenienti dai Paesi Terzi sensi regolamento UE n. 952/2013 del Parlamento Europeo e del Consiglio. L'eventuale mancata applicazione del soprarichiamato vincolo deve essere evidente nel bando di gara, e debitamente giustificata all'Autorità, trasmettendone la relativa documentazione. / - FORNITURA E POSA DI RACCORDI PER ACQUEDOTTO CON GIUNTO MECCANICO CON CONTROFLANGIA E BULLONI Ti a tre flange 150x60	n		104,96
G.02.08.ee	Fornitura e posa di raccordi in ghisa sferoidale prodotti in stabilimento certificato a norma EN ISO 9001:2000 e conformi alla norma EN 545:2010. / La ghisa sferoidale impiegata per la fabbricazione dei raccordi dovrà avere le seguenti caratteristiche: carico unitario di rottura a trazione:420 MPa / allungamento minimo a rottura:5% durezza Brinell:230 HB. / I raccordi dovranno avere le estremità a bicchiere per giunzione a mezzo di anelli in gomma e/o a flangia con foratura conforme alla norma EN 1092-2. / Il giunto, che dovrà permettere deviazioni angolari senza compromettere la tenuta, sarà automatico di tipo standard, o elastico di tipo / meccanico con controflangia e bulloni, il cui serraggio assicura la tenuta di una guarnizione in elastomero, conforme alla norma EN 681-1, all’interno di un bicchiere. / Per la giunzione dovranno essere inoltre esibiti i certificati delle prove di prestazione di cui al punto 7 della norma EN 545:2010 in originale o in copia conforme rilasciati da organismo accreditato secondo le norme EN 45000 ed EN ISO 17020 e che abbia sottoscritto l’accordo “European Cooperation for accreditation (EAC)”. / Il rivestimento esterno ed interno dei raccordi sarà costituito da uno strato di vernice epossidica alimentare di colore blu applicata per cataforesi previa sabbiatura e fosfatazione allo zinco, o in alternativa dovrà avere spessore minimo di 250 micron ed essere conforme alla norma EN14901. I materiali dovranno essere conformi al D.M. 174 Ministero della Salute del 6/4/2004 per le parti applicabili (ex C.M.S. N°102 del 2/12/78). / Per i raccordi provvisti di giunto elastico meccanico la Pressione di Funzionamento Ammissibile (PFA) è pari a: / DN 6064 bar / DN 80 – 150 40 bar / DN 20050 bar / DN 25043 bar / DN 30040 bar / DN 350 – 600 25 bar / Per i raccordi a flangia la Pressione di Funzionamento Ammissibile (PFA) è pari a quanto indicato nella tabella A.2 della EN 545:2010 e cioè: / DN 60 – 300PN 40 (forature PN 10-40 per PFA = 40 bar) / DN 350 – 1000 PN 25 (forature PN 10-25 per PFA = 25 bar) / Le deviazioni angolari permesse dal giunto elastico meccanico saranno le seguenti: DN 60 – 1505° / DN 200 – 300 4° / DN 350 – 600 3° / Il collaudo in fabbrica sarà effettuato secondo quanto prescritto dalla Norma EN 545:2010. / I prezzi indicati per i raccordi muniti di flange sono riferiti pressione PN 10. Applicare un sovrapprezzo del 7% per ogni classe di PN superiore. A tal fine si ricorda l'applicabilità dell'art. 137, comma 2 del codice degli appalti (D. Lgs. n. 50 del 18/04/2016), per quanto riguarda la limitazione al 50% imposta all'incidenza dei prodotti provenienti dai Paesi Terzi sensi regolamento UE n. 952/2013 del Parlamento Europeo e del Consiglio. L'eventuale mancata applicazione del soprarichiamato vincolo deve essere evidente nel bando di gara, e debitamente giustificata all'Autorità, trasmettendone la relativa documentazione. / - FORNITURA E POSA DI RACCORDI PER ACQUEDOTTO CON GIUNTO MECCANICO CON CONTROFLANGIA E BULLONI Ti a tre flange 150x65	n		104,96
G.02.08.ef	Fornitura e posa di raccordi in ghisa sferoidale prodotti in stabilimento certificato a norma EN ISO 9001:2000 e conformi alla norma EN 545:2010. / La ghisa sferoidale impiegata per la fabbricazione dei raccordi dovrà avere le seguenti caratteristiche: carico unitario di rottura a trazione:420 MPa / allungamento minimo a rottura:5% durezza Brinell:230 HB. / I raccordi dovranno avere le estremità a bicchiere per giunzione a mezzo di anelli in gomma e/o a flangia con foratura conforme alla norma EN 1092-2. / Il giunto, che dovrà permettere deviazioni angolari senza compromettere la tenuta, sarà automatico di tipo standard, o elastico di tipo / meccanico con controflangia e bulloni, il cui serraggio assicura la tenuta di una guarnizione in elastomero, conforme alla norma EN 681-1, all’interno di un bicchiere. / Per la giunzione dovranno essere inoltre esibiti i certificati delle prove di prestazione di cui al punto 7 della norma EN 545:2010 in originale o in copia conforme rilasciati da organismo accreditato secondo le norme EN 45000 ed EN ISO 17020 e che abbia sottoscritto l’accordo “European Cooperation for accreditation (EAC)”. / Il rivestimento esterno ed interno dei raccordi sarà costituito da uno strato di vernice epossidica alimentare di colore blu applicata per cataforesi previa sabbiatura e fosfatazione allo zinco, o in alternativa dovrà avere spessore minimo di 250 micron ed essere conforme alla norma EN14901. I materiali dovranno essere conformi al D.M. 174 Ministero della Salute del 6/4/2004 per le parti applicabili (ex C.M.S. N°102 del 2/12/78). / Per i raccordi provvisti di giunto elastico meccanico la Pressione di Funzionamento Ammissibile (PFA) è pari a: / DN 6064 bar / DN 80 – 150 40 bar / DN 20050 bar / DN 25043 bar / DN 30040 bar / DN 350 – 600 25 bar / Per i raccordi a flangia la Pressione di Funzionamento Ammissibile (PFA) è pari a quanto indicato nella tabella A.2 della EN 545:2010 e cioè: / DN 60 – 300PN 40 (forature PN 10-40 per PFA = 40 bar) / DN 350 – 1000 PN 25 (forature PN 10-25 per PFA = 25 bar) / Le deviazioni angolari permesse dal giunto elastico meccanico saranno le seguenti: DN 60 – 1505° / DN 200 – 300 4° / DN 350 – 600 3° / Il collaudo in fabbrica sarà effettuato secondo quanto prescritto dalla Norma EN 545:2010. / I prezzi indicati per i raccordi muniti di flange sono riferiti pressione PN 10. Applicare un sovrapprezzo del 7% per ogni classe di PN superiore. A tal fine si ricorda l'applicabilità dell'art. 137, comma 2 del codice degli appalti (D. Lgs. n. 50 del 18/04/2016), per quanto riguarda la limitazione al 50% imposta all'incidenza dei prodotti provenienti dai Paesi Terzi sensi regolamento UE n. 952/2013 del Parlamento Europeo e del Consiglio. L'eventuale mancata applicazione del soprarichiamato vincolo deve essere evidente nel bando di gara, e debitamente giustificata all'Autorità, trasmettendone la relativa documentazione. / - FORNITURA E POSA DI RACCORDI PER ACQUEDOTTO CON GIUNTO MECCANICO CON CONTROFLANGIA E BULLONI Ti a tre flange 150x80	n		104,96
G.02.08.eg	Fornitura e posa di raccordi in ghisa sferoidale prodotti in stabilimento certificato a norma EN ISO 9001:2000 e conformi alla norma EN 545:2010. / La ghisa sferoidale impiegata per la fabbricazione dei raccordi dovrà avere le seguenti caratteristiche: carico unitario di rottura a trazione:420 MPa / allungamento minimo a rottura:5% durezza Brinell:230 HB. / I raccordi dovranno avere le estremità a bicchiere per giunzione a mezzo di anelli in gomma e/o a flangia con foratura conforme alla norma EN 1092-2. / Il giunto, che dovrà permettere deviazioni angolari senza compromettere la tenuta, sarà automatico di tipo standard, o elastico di tipo / meccanico con controflangia e bulloni, il cui serraggio assicura la tenuta di una guarnizione in elastomero, conforme alla norma EN 681-1, all’interno di un bicchiere. / Per la giunzione dovranno essere inoltre esibiti i certificati delle prove di prestazione di cui al punto 7 della norma EN 545:2010 in originale o in copia conforme rilasciati da organismo accreditato secondo le norme EN 45000 ed EN ISO 17020 e che abbia sottoscritto l’accordo “European Cooperation for accreditation (EAC)”. / Il rivestimento esterno ed interno dei raccordi sarà costituito da uno strato di vernice epossidica alimentare di colore blu applicata per cataforesi previa sabbiatura e fosfatazione allo zinco, o in alternativa dovrà avere spessore minimo di 250 micron ed essere conforme alla norma EN14901. I materiali dovranno essere conformi al D.M. 174 Ministero della Salute del 6/4/2004 per le parti applicabili (ex C.M.S. N°102 del 2/12/78). / Per i raccordi provvisti di giunto elastico meccanico la Pressione di Funzionamento Ammissibile (PFA) è pari a: / DN 6064 bar / DN 80 – 150 40 bar / DN 20050 bar / DN 25043 bar / DN 30040 bar / DN 350 – 600 25 bar / Per i raccordi a flangia la Pressione di Funzionamento Ammissibile (PFA) è pari a quanto indicato nella tabella A.2 della EN 545:2010 e cioè: / DN 60 – 300PN 40 (forature PN 10-40 per PFA = 40 bar) / DN 350 – 1000 PN 25 (forature PN 10-25 per PFA = 25 bar) / Le deviazioni angolari permesse dal giunto elastico meccanico saranno le seguenti: DN 60 – 1505° / DN 200 – 300 4° / DN 350 – 600 3° / Il collaudo in fabbrica sarà effettuato secondo quanto prescritto dalla Norma EN 545:2010. / I prezzi indicati per i raccordi muniti di flange sono riferiti pressione PN 10. Applicare un sovrapprezzo del 7% per ogni classe di PN superiore. A tal fine si ricorda l'applicabilità dell'art. 137, comma 2 del codice degli appalti (D. Lgs. n. 50 del 18/04/2016), per quanto riguarda la limitazione al 50% imposta all'incidenza dei prodotti provenienti dai Paesi Terzi sensi regolamento UE n. 952/2013 del Parlamento Europeo e del Consiglio. L'eventuale mancata applicazione del soprarichiamato vincolo deve essere evidente nel bando di gara, e debitamente giustificata all'Autorità, trasmettendone la relativa documentazione. / - FORNITURA E POSA DI RACCORDI PER ACQUEDOTTO CON GIUNTO MECCANICO CON CONTROFLANGIA E BULLONI Ti a tre flange 150x100	n		104,96
G.02.08.eh	Fornitura e posa di raccordi in ghisa sferoidale prodotti in stabilimento certificato a norma EN ISO 9001:2000 e conformi alla norma EN 545:2010. / La ghisa sferoidale impiegata per la fabbricazione dei raccordi dovrà avere le seguenti caratteristiche: carico unitario di rottura a trazione:420 MPa / allungamento minimo a rottura:5% durezza Brinell:230 HB. / I raccordi dovranno avere le estremità a bicchiere per giunzione a mezzo di anelli in gomma e/o a flangia con foratura conforme alla norma EN 1092-2. / Il giunto, che dovrà permettere deviazioni angolari senza compromettere la tenuta, sarà automatico di tipo standard, o elastico di tipo / meccanico con controflangia e bulloni, il cui serraggio assicura la tenuta di una guarnizione in elastomero, conforme alla norma EN 681-1, all’interno di un bicchiere. / Per la giunzione dovranno essere inoltre esibiti i certificati delle prove di prestazione di cui al punto 7 della norma EN 545:2010 in originale o in copia conforme rilasciati da organismo accreditato secondo le norme EN 45000 ed EN ISO 17020 e che abbia sottoscritto l’accordo “European Cooperation for accreditation (EAC)”. / Il rivestimento esterno ed interno dei raccordi sarà costituito da uno strato di vernice epossidica alimentare di colore blu applicata per cataforesi previa sabbiatura e fosfatazione allo zinco, o in alternativa dovrà avere spessore minimo di 250 micron ed essere conforme alla norma EN14901. I materiali dovranno essere conformi al D.M. 174 Ministero della Salute del 6/4/2004 per le parti applicabili (ex C.M.S. N°102 del 2/12/78). / Per i raccordi provvisti di giunto elastico meccanico la Pressione di Funzionamento Ammissibile (PFA) è pari a: / DN 6064 bar / DN 80 – 150 40 bar / DN 20050 bar / DN 25043 bar / DN 30040 bar / DN 350 – 600 25 bar / Per i raccordi a flangia la Pressione di Funzionamento Ammissibile (PFA) è pari a quanto indicato nella tabella A.2 della EN 545:2010 e cioè: / DN 60 – 300PN 40 (forature PN 10-40 per PFA = 40 bar) / DN 350 – 1000 PN 25 (forature PN 10-25 per PFA = 25 bar) / Le deviazioni angolari permesse dal giunto elastico meccanico saranno le seguenti: DN 60 – 1505° / DN 200 – 300 4° / DN 350 – 600 3° / Il collaudo in fabbrica sarà effettuato secondo quanto prescritto dalla Norma EN 545:2010. / I prezzi indicati per i raccordi muniti di flange sono riferiti pressione PN 10. Applicare un sovrapprezzo del 7% per ogni classe di PN superiore. A tal fine si ricorda l'applicabilità dell'art. 137, comma 2 del codice degli appalti (D. Lgs. n. 50 del 18/04/2016), per quanto riguarda la limitazione al 50% imposta all'incidenza dei prodotti provenienti dai Paesi Terzi sensi regolamento UE n. 952/2013 del Parlamento Europeo e del Consiglio. L'eventuale mancata applicazione del soprarichiamato vincolo deve essere evidente nel bando di gara, e debitamente giustificata all'Autorità, trasmettendone la relativa documentazione. / - FORNITURA E POSA DI RACCORDI PER ACQUEDOTTO CON GIUNTO MECCANICO CON CONTROFLANGIA E BULLONI Ti a tre flange 150x125	n		104,96
G.02.08.ei	Fornitura e posa di raccordi in ghisa sferoidale prodotti in stabilimento certificato a norma EN ISO 9001:2000 e conformi alla norma EN 545:2010. / La ghisa sferoidale impiegata per la fabbricazione dei raccordi dovrà avere le seguenti caratteristiche: carico unitario di rottura a trazione:420 MPa / allungamento minimo a rottura:5% durezza Brinell:230 HB. / I raccordi dovranno avere le estremità a bicchiere per giunzione a mezzo di anelli in gomma e/o a flangia con foratura conforme alla norma EN 1092-2. / Il giunto, che dovrà permettere deviazioni angolari senza compromettere la tenuta, sarà automatico di tipo standard, o elastico di tipo / meccanico con controflangia e bulloni, il cui serraggio assicura la tenuta di una guarnizione in elastomero, conforme alla norma EN 681-1, all’interno di un bicchiere. / Per la giunzione dovranno essere inoltre esibiti i certificati delle prove di prestazione di cui al punto 7 della norma EN 545:2010 in originale o in copia conforme rilasciati da organismo accreditato secondo le norme EN 45000 ed EN ISO 17020 e che abbia sottoscritto l’accordo “European Cooperation for accreditation (EAC)”. / Il rivestimento esterno ed interno dei raccordi sarà costituito da uno strato di vernice epossidica alimentare di colore blu applicata per cataforesi previa sabbiatura e fosfatazione allo zinco, o in alternativa dovrà avere spessore minimo di 250 micron ed essere conforme alla norma EN14901. I materiali dovranno essere conformi al D.M. 174 Ministero della Salute del 6/4/2004 per le parti applicabili (ex C.M.S. N°102 del 2/12/78). / Per i raccordi provvisti di giunto elastico meccanico la Pressione di Funzionamento Ammissibile (PFA) è pari a: / DN 6064 bar / DN 80 – 150 40 bar / DN 20050 bar / DN 25043 bar / DN 30040 bar / DN 350 – 600 25 bar / Per i raccordi a flangia la Pressione di Funzionamento Ammissibile (PFA) è pari a quanto indicato nella tabella A.2 della EN 545:2010 e cioè: / DN 60 – 300PN 40 (forature PN 10-40 per PFA = 40 bar) / DN 350 – 1000 PN 25 (forature PN 10-25 per PFA = 25 bar) / Le deviazioni angolari permesse dal giunto elastico meccanico saranno le seguenti: DN 60 – 1505° / DN 200 – 300 4° / DN 350 – 600 3° / Il collaudo in fabbrica sarà effettuato secondo quanto prescritto dalla Norma EN 545:2010. / I prezzi indicati per i raccordi muniti di flange sono riferiti pressione PN 10. Applicare un sovrapprezzo del 7% per ogni classe di PN superiore. A tal fine si ricorda l'applicabilità dell'art. 137, comma 2 del codice degli appalti (D. Lgs. n. 50 del 18/04/2016), per quanto riguarda la limitazione al 50% imposta all'incidenza dei prodotti provenienti dai Paesi Terzi sensi regolamento UE n. 952/2013 del Parlamento Europeo e del Consiglio. L'eventuale mancata applicazione del soprarichiamato vincolo deve essere evidente nel bando di gara, e debitamente giustificata all'Autorità, trasmettendone la relativa documentazione. / - FORNITURA E POSA DI RACCORDI PER ACQUEDOTTO CON GIUNTO MECCANICO CON CONTROFLANGIA E BULLONI Ti a tre flange 150x150	n		104,96
G.02.08.ej	Fornitura e posa di raccordi in ghisa sferoidale prodotti in stabilimento certificato a norma EN ISO 9001:2000 e conformi alla norma EN 545:2010. / La ghisa sferoidale impiegata per la fabbricazione dei raccordi dovrà avere le seguenti caratteristiche: carico unitario di rottura a trazione:420 MPa / allungamento minimo a rottura:5% durezza Brinell:230 HB. / I raccordi dovranno avere le estremità a bicchiere per giunzione a mezzo di anelli in gomma e/o a flangia con foratura conforme alla norma EN 1092-2. / Il giunto, che dovrà permettere deviazioni angolari senza compromettere la tenuta, sarà automatico di tipo standard, o elastico di tipo / meccanico con controflangia e bulloni, il cui serraggio assicura la tenuta di una guarnizione in elastomero, conforme alla norma EN 681-1, all’interno di un bicchiere. / Per la giunzione dovranno essere inoltre esibiti i certificati delle prove di prestazione di cui al punto 7 della norma EN 545:2010 in originale o in copia conforme rilasciati da organismo accreditato secondo le norme EN 45000 ed EN ISO 17020 e che abbia sottoscritto l’accordo “European Cooperation for accreditation (EAC)”. / Il rivestimento esterno ed interno dei raccordi sarà costituito da uno strato di vernice epossidica alimentare di colore blu applicata per cataforesi previa sabbiatura e fosfatazione allo zinco, o in alternativa dovrà avere spessore minimo di 250 micron ed essere conforme alla norma EN14901. I materiali dovranno essere conformi al D.M. 174 Ministero della Salute del 6/4/2004 per le parti applicabili (ex C.M.S. N°102 del 2/12/78). / Per i raccordi provvisti di giunto elastico meccanico la Pressione di Funzionamento Ammissibile (PFA) è pari a: / DN 6064 bar / DN 80 – 150 40 bar / DN 20050 bar / DN 25043 bar / DN 30040 bar / DN 350 – 600 25 bar / Per i raccordi a flangia la Pressione di Funzionamento Ammissibile (PFA) è pari a quanto indicato nella tabella A.2 della EN 545:2010 e cioè: / DN 60 – 300PN 40 (forature PN 10-40 per PFA = 40 bar) / DN 350 – 1000 PN 25 (forature PN 10-25 per PFA = 25 bar) / Le deviazioni angolari permesse dal giunto elastico meccanico saranno le seguenti: DN 60 – 1505° / DN 200 – 300 4° / DN 350 – 600 3° / Il collaudo in fabbrica sarà effettuato secondo quanto prescritto dalla Norma EN 545:2010. / I prezzi indicati per i raccordi muniti di flange sono riferiti pressione PN 10. Applicare un sovrapprezzo del 7% per ogni classe di PN superiore. A tal fine si ricorda l'applicabilità dell'art. 137, comma 2 del codice degli appalti (D. Lgs. n. 50 del 18/04/2016), per quanto riguarda la limitazione al 50% imposta all'incidenza dei prodotti provenienti dai Paesi Terzi sensi regolamento UE n. 952/2013 del Parlamento Europeo e del Consiglio. L'eventuale mancata applicazione del soprarichiamato vincolo deve essere evidente nel bando di gara, e debitamente giustificata all'Autorità, trasmettendone la relativa documentazione. / - FORNITURA E POSA DI RACCORDI PER ACQUEDOTTO CON GIUNTO MECCANICO CON CONTROFLANGIA E BULLONI Ti a tre flange 200x40	n		158,61
G.02.08.ek	Fornitura e posa di raccordi in ghisa sferoidale prodotti in stabilimento certificato a norma EN ISO 9001:2000 e conformi alla norma EN 545:2010. / La ghisa sferoidale impiegata per la fabbricazione dei raccordi dovrà avere le seguenti caratteristiche: carico unitario di rottura a trazione:420 MPa / allungamento minimo a rottura:5% durezza Brinell:230 HB. / I raccordi dovranno avere le estremità a bicchiere per giunzione a mezzo di anelli in gomma e/o a flangia con foratura conforme alla norma EN 1092-2. / Il giunto, che dovrà permettere deviazioni angolari senza compromettere la tenuta, sarà automatico di tipo standard, o elastico di tipo / meccanico con controflangia e bulloni, il cui serraggio assicura la tenuta di una guarnizione in elastomero, conforme alla norma EN 681-1, all’interno di un bicchiere. / Per la giunzione dovranno essere inoltre esibiti i certificati delle prove di prestazione di cui al punto 7 della norma EN 545:2010 in originale o in copia conforme rilasciati da organismo accreditato secondo le norme EN 45000 ed EN ISO 17020 e che abbia sottoscritto l’accordo “European Cooperation for accreditation (EAC)”. / Il rivestimento esterno ed interno dei raccordi sarà costituito da uno strato di vernice epossidica alimentare di colore blu applicata per cataforesi previa sabbiatura e fosfatazione allo zinco, o in alternativa dovrà avere spessore minimo di 250 micron ed essere conforme alla norma EN14901. I materiali dovranno essere conformi al D.M. 174 Ministero della Salute del 6/4/2004 per le parti applicabili (ex C.M.S. N°102 del 2/12/78). / Per i raccordi provvisti di giunto elastico meccanico la Pressione di Funzionamento Ammissibile (PFA) è pari a: / DN 6064 bar / DN 80 – 150 40 bar / DN 20050 bar / DN 25043 bar / DN 30040 bar / DN 350 – 600 25 bar / Per i raccordi a flangia la Pressione di Funzionamento Ammissibile (PFA) è pari a quanto indicato nella tabella A.2 della EN 545:2010 e cioè: / DN 60 – 300PN 40 (forature PN 10-40 per PFA = 40 bar) / DN 350 – 1000 PN 25 (forature PN 10-25 per PFA = 25 bar) / Le deviazioni angolari permesse dal giunto elastico meccanico saranno le seguenti: DN 60 – 1505° / DN 200 – 300 4° / DN 350 – 600 3° / Il collaudo in fabbrica sarà effettuato secondo quanto prescritto dalla Norma EN 545:2010. / I prezzi indicati per i raccordi muniti di flange sono riferiti pressione PN 10. Applicare un sovrapprezzo del 7% per ogni classe di PN superiore. A tal fine si ricorda l'applicabilità dell'art. 137, comma 2 del codice degli appalti (D. Lgs. n. 50 del 18/04/2016), per quanto riguarda la limitazione al 50% imposta all'incidenza dei prodotti provenienti dai Paesi Terzi sensi regolamento UE n. 952/2013 del Parlamento Europeo e del Consiglio. L'eventuale mancata applicazione del soprarichiamato vincolo deve essere evidente nel bando di gara, e debitamente giustificata all'Autorità, trasmettendone la relativa documentazione. / - FORNITURA E POSA DI RACCORDI PER ACQUEDOTTO CON GIUNTO MECCANICO CON CONTROFLANGIA E BULLONI Ti a tre flange 200x60	n		158,61
G.02.08.el	Fornitura e posa di raccordi in ghisa sferoidale prodotti in stabilimento certificato a norma EN ISO 9001:2000 e conformi alla norma EN 545:2010. / La ghisa sferoidale impiegata per la fabbricazione dei raccordi dovrà avere le seguenti caratteristiche: carico unitario di rottura a trazione:420 MPa / allungamento minimo a rottura:5% durezza Brinell:230 HB. / I raccordi dovranno avere le estremità a bicchiere per giunzione a mezzo di anelli in gomma e/o a flangia con foratura conforme alla norma EN 1092-2. / Il giunto, che dovrà permettere deviazioni angolari senza compromettere la tenuta, sarà automatico di tipo standard, o elastico di tipo / meccanico con controflangia e bulloni, il cui serraggio assicura la tenuta di una guarnizione in elastomero, conforme alla norma EN 681-1, all’interno di un bicchiere. / Per la giunzione dovranno essere inoltre esibiti i certificati delle prove di prestazione di cui al punto 7 della norma EN 545:2010 in originale o in copia conforme rilasciati da organismo accreditato secondo le norme EN 45000 ed EN ISO 17020 e che abbia sottoscritto l’accordo “European Cooperation for accreditation (EAC)”. / Il rivestimento esterno ed interno dei raccordi sarà costituito da uno strato di vernice epossidica alimentare di colore blu applicata per cataforesi previa sabbiatura e fosfatazione allo zinco, o in alternativa dovrà avere spessore minimo di 250 micron ed essere conforme alla norma EN14901. I materiali dovranno essere conformi al D.M. 174 Ministero della Salute del 6/4/2004 per le parti applicabili (ex C.M.S. N°102 del 2/12/78). / Per i raccordi provvisti di giunto elastico meccanico la Pressione di Funzionamento Ammissibile (PFA) è pari a: / DN 6064 bar / DN 80 – 150 40 bar / DN 20050 bar / DN 25043 bar / DN 30040 bar / DN 350 – 600 25 bar / Per i raccordi a flangia la Pressione di Funzionamento Ammissibile (PFA) è pari a quanto indicato nella tabella A.2 della EN 545:2010 e cioè: / DN 60 – 300PN 40 (forature PN 10-40 per PFA = 40 bar) / DN 350 – 1000 PN 25 (forature PN 10-25 per PFA = 25 bar) / Le deviazioni angolari permesse dal giunto elastico meccanico saranno le seguenti: DN 60 – 1505° / DN 200 – 300 4° / DN 350 – 600 3° / Il collaudo in fabbrica sarà effettuato secondo quanto prescritto dalla Norma EN 545:2010. / I prezzi indicati per i raccordi muniti di flange sono riferiti pressione PN 10. Applicare un sovrapprezzo del 7% per ogni classe di PN superiore. A tal fine si ricorda l'applicabilità dell'art. 137, comma 2 del codice degli appalti (D. Lgs. n. 50 del 18/04/2016), per quanto riguarda la limitazione al 50% imposta all'incidenza dei prodotti provenienti dai Paesi Terzi sensi regolamento UE n. 952/2013 del Parlamento Europeo e del Consiglio. L'eventuale mancata applicazione del soprarichiamato vincolo deve essere evidente nel bando di gara, e debitamente giustificata all'Autorità, trasmettendone la relativa documentazione. / - FORNITURA E POSA DI RACCORDI PER ACQUEDOTTO CON GIUNTO MECCANICO CON CONTROFLANGIA E BULLONI Ti a tre flange 200x65	n		158,61
G.02.08.em	Fornitura e posa di raccordi in ghisa sferoidale prodotti in stabilimento certificato a norma EN ISO 9001:2000 e conformi alla norma EN 545:2010. / La ghisa sferoidale impiegata per la fabbricazione dei raccordi dovrà avere le seguenti caratteristiche: carico unitario di rottura a trazione:420 MPa / allungamento minimo a rottura:5% durezza Brinell:230 HB. / I raccordi dovranno avere le estremità a bicchiere per giunzione a mezzo di anelli in gomma e/o a flangia con foratura conforme alla norma EN 1092-2. / Il giunto, che dovrà permettere deviazioni angolari senza compromettere la tenuta, sarà automatico di tipo standard, o elastico di tipo / meccanico con controflangia e bulloni, il cui serraggio assicura la tenuta di una guarnizione in elastomero, conforme alla norma EN 681-1, all’interno di un bicchiere. / Per la giunzione dovranno essere inoltre esibiti i certificati delle prove di prestazione di cui al punto 7 della norma EN 545:2010 in originale o in copia conforme rilasciati da organismo accreditato secondo le norme EN 45000 ed EN ISO 17020 e che abbia sottoscritto l’accordo “European Cooperation for accreditation (EAC)”. / Il rivestimento esterno ed interno dei raccordi sarà costituito da uno strato di vernice epossidica alimentare di colore blu applicata per cataforesi previa sabbiatura e fosfatazione allo zinco, o in alternativa dovrà avere spessore minimo di 250 micron ed essere conforme alla norma EN14901. I materiali dovranno essere conformi al D.M. 174 Ministero della Salute del 6/4/2004 per le parti applicabili (ex C.M.S. N°102 del 2/12/78). / Per i raccordi provvisti di giunto elastico meccanico la Pressione di Funzionamento Ammissibile (PFA) è pari a: / DN 6064 bar / DN 80 – 150 40 bar / DN 20050 bar / DN 25043 bar / DN 30040 bar / DN 350 – 600 25 bar / Per i raccordi a flangia la Pressione di Funzionamento Ammissibile (PFA) è pari a quanto indicato nella tabella A.2 della EN 545:2010 e cioè: / DN 60 – 300PN 40 (forature PN 10-40 per PFA = 40 bar) / DN 350 – 1000 PN 25 (forature PN 10-25 per PFA = 25 bar) / Le deviazioni angolari permesse dal giunto elastico meccanico saranno le seguenti: DN 60 – 1505° / DN 200 – 300 4° / DN 350 – 600 3° / Il collaudo in fabbrica sarà effettuato secondo quanto prescritto dalla Norma EN 545:2010. / I prezzi indicati per i raccordi muniti di flange sono riferiti pressione PN 10. Applicare un sovrapprezzo del 7% per ogni classe di PN superiore. A tal fine si ricorda l'applicabilità dell'art. 137, comma 2 del codice degli appalti (D. Lgs. n. 50 del 18/04/2016), per quanto riguarda la limitazione al 50% imposta all'incidenza dei prodotti provenienti dai Paesi Terzi sensi regolamento UE n. 952/2013 del Parlamento Europeo e del Consiglio. L'eventuale mancata applicazione del soprarichiamato vincolo deve essere evidente nel bando di gara, e debitamente giustificata all'Autorità, trasmettendone la relativa documentazione. / - FORNITURA E POSA DI RACCORDI PER ACQUEDOTTO CON GIUNTO MECCANICO CON CONTROFLANGIA E BULLONI Ti a tre flange 200x80	n		158,61
G.02.08.en	Fornitura e posa di raccordi in ghisa sferoidale prodotti in stabilimento certificato a norma EN ISO 9001:2000 e conformi alla norma EN 545:2010. / La ghisa sferoidale impiegata per la fabbricazione dei raccordi dovrà avere le seguenti caratteristiche: carico unitario di rottura a trazione:420 MPa / allungamento minimo a rottura:5% durezza Brinell:230 HB. / I raccordi dovranno avere le estremità a bicchiere per giunzione a mezzo di anelli in gomma e/o a flangia con foratura conforme alla norma EN 1092-2. / Il giunto, che dovrà permettere deviazioni angolari senza compromettere la tenuta, sarà automatico di tipo standard, o elastico di tipo / meccanico con controflangia e bulloni, il cui serraggio assicura la tenuta di una guarnizione in elastomero, conforme alla norma EN 681-1, all’interno di un bicchiere. / Per la giunzione dovranno essere inoltre esibiti i certificati delle prove di prestazione di cui al punto 7 della norma EN 545:2010 in originale o in copia conforme rilasciati da organismo accreditato secondo le norme EN 45000 ed EN ISO 17020 e che abbia sottoscritto l’accordo “European Cooperation for accreditation (EAC)”. / Il rivestimento esterno ed interno dei raccordi sarà costituito da uno strato di vernice epossidica alimentare di colore blu applicata per cataforesi previa sabbiatura e fosfatazione allo zinco, o in alternativa dovrà avere spessore minimo di 250 micron ed essere conforme alla norma EN14901. I materiali dovranno essere conformi al D.M. 174 Ministero della Salute del 6/4/2004 per le parti applicabili (ex C.M.S. N°102 del 2/12/78). / Per i raccordi provvisti di giunto elastico meccanico la Pressione di Funzionamento Ammissibile (PFA) è pari a: / DN 6064 bar / DN 80 – 150 40 bar / DN 20050 bar / DN 25043 bar / DN 30040 bar / DN 350 – 600 25 bar / Per i raccordi a flangia la Pressione di Funzionamento Ammissibile (PFA) è pari a quanto indicato nella tabella A.2 della EN 545:2010 e cioè: / DN 60 – 300PN 40 (forature PN 10-40 per PFA = 40 bar) / DN 350 – 1000 PN 25 (forature PN 10-25 per PFA = 25 bar) / Le deviazioni angolari permesse dal giunto elastico meccanico saranno le seguenti: DN 60 – 1505° / DN 200 – 300 4° / DN 350 – 600 3° / Il collaudo in fabbrica sarà effettuato secondo quanto prescritto dalla Norma EN 545:2010. / I prezzi indicati per i raccordi muniti di flange sono riferiti pressione PN 10. Applicare un sovrapprezzo del 7% per ogni classe di PN superiore. A tal fine si ricorda l'applicabilità dell'art. 137, comma 2 del codice degli appalti (D. Lgs. n. 50 del 18/04/2016), per quanto riguarda la limitazione al 50% imposta all'incidenza dei prodotti provenienti dai Paesi Terzi sensi regolamento UE n. 952/2013 del Parlamento Europeo e del Consiglio. L'eventuale mancata applicazione del soprarichiamato vincolo deve essere evidente nel bando di gara, e debitamente giustificata all'Autorità, trasmettendone la relativa documentazione. / - FORNITURA E POSA DI RACCORDI PER ACQUEDOTTO CON GIUNTO MECCANICO CON CONTROFLANGIA E BULLONI Ti a tre flange 200x100	n		158,61
G.02.08.eo	Fornitura e posa di raccordi in ghisa sferoidale prodotti in stabilimento certificato a norma EN ISO 9001:2000 e conformi alla norma EN 545:2010. / La ghisa sferoidale impiegata per la fabbricazione dei raccordi dovrà avere le seguenti caratteristiche: carico unitario di rottura a trazione:420 MPa / allungamento minimo a rottura:5% durezza Brinell:230 HB. / I raccordi dovranno avere le estremità a bicchiere per giunzione a mezzo di anelli in gomma e/o a flangia con foratura conforme alla norma EN 1092-2. / Il giunto, che dovrà permettere deviazioni angolari senza compromettere la tenuta, sarà automatico di tipo standard, o elastico di tipo / meccanico con controflangia e bulloni, il cui serraggio assicura la tenuta di una guarnizione in elastomero, conforme alla norma EN 681-1, all’interno di un bicchiere. / Per la giunzione dovranno essere inoltre esibiti i certificati delle prove di prestazione di cui al punto 7 della norma EN 545:2010 in originale o in copia conforme rilasciati da organismo accreditato secondo le norme EN 45000 ed EN ISO 17020 e che abbia sottoscritto l’accordo “European Cooperation for accreditation (EAC)”. / Il rivestimento esterno ed interno dei raccordi sarà costituito da uno strato di vernice epossidica alimentare di colore blu applicata per cataforesi previa sabbiatura e fosfatazione allo zinco, o in alternativa dovrà avere spessore minimo di 250 micron ed essere conforme alla norma EN14901. I materiali dovranno essere conformi al D.M. 174 Ministero della Salute del 6/4/2004 per le parti applicabili (ex C.M.S. N°102 del 2/12/78). / Per i raccordi provvisti di giunto elastico meccanico la Pressione di Funzionamento Ammissibile (PFA) è pari a: / DN 6064 bar / DN 80 – 150 40 bar / DN 20050 bar / DN 25043 bar / DN 30040 bar / DN 350 – 600 25 bar / Per i raccordi a flangia la Pressione di Funzionamento Ammissibile (PFA) è pari a quanto indicato nella tabella A.2 della EN 545:2010 e cioè: / DN 60 – 300PN 40 (forature PN 10-40 per PFA = 40 bar) / DN 350 – 1000 PN 25 (forature PN 10-25 per PFA = 25 bar) / Le deviazioni angolari permesse dal giunto elastico meccanico saranno le seguenti: DN 60 – 1505° / DN 200 – 300 4° / DN 350 – 600 3° / Il collaudo in fabbrica sarà effettuato secondo quanto prescritto dalla Norma EN 545:2010. / I prezzi indicati per i raccordi muniti di flange sono riferiti pressione PN 10. Applicare un sovrapprezzo del 7% per ogni classe di PN superiore. A tal fine si ricorda l'applicabilità dell'art. 137, comma 2 del codice degli appalti (D. Lgs. n. 50 del 18/04/2016), per quanto riguarda la limitazione al 50% imposta all'incidenza dei prodotti provenienti dai Paesi Terzi sensi regolamento UE n. 952/2013 del Parlamento Europeo e del Consiglio. L'eventuale mancata applicazione del soprarichiamato vincolo deve essere evidente nel bando di gara, e debitamente giustificata all'Autorità, trasmettendone la relativa documentazione. / - FORNITURA E POSA DI RACCORDI PER ACQUEDOTTO CON GIUNTO MECCANICO CON CONTROFLANGIA E BULLONI Ti a tre flange 200x125	n		158,61
G.02.08.ep	Fornitura e posa di raccordi in ghisa sferoidale prodotti in stabilimento certificato a norma EN ISO 9001:2000 e conformi alla norma EN 545:2010. / La ghisa sferoidale impiegata per la fabbricazione dei raccordi dovrà avere le seguenti caratteristiche: carico unitario di rottura a trazione:420 MPa / allungamento minimo a rottura:5% durezza Brinell:230 HB. / I raccordi dovranno avere le estremità a bicchiere per giunzione a mezzo di anelli in gomma e/o a flangia con foratura conforme alla norma EN 1092-2. / Il giunto, che dovrà permettere deviazioni angolari senza compromettere la tenuta, sarà automatico di tipo standard, o elastico di tipo / meccanico con controflangia e bulloni, il cui serraggio assicura la tenuta di una guarnizione in elastomero, conforme alla norma EN 681-1, all’interno di un bicchiere. / Per la giunzione dovranno essere inoltre esibiti i certificati delle prove di prestazione di cui al punto 7 della norma EN 545:2010 in originale o in copia conforme rilasciati da organismo accreditato secondo le norme EN 45000 ed EN ISO 17020 e che abbia sottoscritto l’accordo “European Cooperation for accreditation (EAC)”. / Il rivestimento esterno ed interno dei raccordi sarà costituito da uno strato di vernice epossidica alimentare di colore blu applicata per cataforesi previa sabbiatura e fosfatazione allo zinco, o in alternativa dovrà avere spessore minimo di 250 micron ed essere conforme alla norma EN14901. I materiali dovranno essere conformi al D.M. 174 Ministero della Salute del 6/4/2004 per le parti applicabili (ex C.M.S. N°102 del 2/12/78). / Per i raccordi provvisti di giunto elastico meccanico la Pressione di Funzionamento Ammissibile (PFA) è pari a: / DN 6064 bar / DN 80 – 150 40 bar / DN 20050 bar / DN 25043 bar / DN 30040 bar / DN 350 – 600 25 bar / Per i raccordi a flangia la Pressione di Funzionamento Ammissibile (PFA) è pari a quanto indicato nella tabella A.2 della EN 545:2010 e cioè: / DN 60 – 300PN 40 (forature PN 10-40 per PFA = 40 bar) / DN 350 – 1000 PN 25 (forature PN 10-25 per PFA = 25 bar) / Le deviazioni angolari permesse dal giunto elastico meccanico saranno le seguenti: DN 60 – 1505° / DN 200 – 300 4° / DN 350 – 600 3° / Il collaudo in fabbrica sarà effettuato secondo quanto prescritto dalla Norma EN 545:2010. / I prezzi indicati per i raccordi muniti di flange sono riferiti pressione PN 10. Applicare un sovrapprezzo del 7% per ogni classe di PN superiore. A tal fine si ricorda l'applicabilità dell'art. 137, comma 2 del codice degli appalti (D. Lgs. n. 50 del 18/04/2016), per quanto riguarda la limitazione al 50% imposta all'incidenza dei prodotti provenienti dai Paesi Terzi sensi regolamento UE n. 952/2013 del Parlamento Europeo e del Consiglio. L'eventuale mancata applicazione del soprarichiamato vincolo deve essere evidente nel bando di gara, e debitamente giustificata all'Autorità, trasmettendone la relativa documentazione. / - FORNITURA E POSA DI RACCORDI PER ACQUEDOTTO CON GIUNTO MECCANICO CON CONTROFLANGIA E BULLONI Ti a tre flange 200x150	n		158,61
G.02.08.eq	Fornitura e posa di raccordi in ghisa sferoidale prodotti in stabilimento certificato a norma EN ISO 9001:2000 e conformi alla norma EN 545:2010. / La ghisa sferoidale impiegata per la fabbricazione dei raccordi dovrà avere le seguenti caratteristiche: carico unitario di rottura a trazione:420 MPa / allungamento minimo a rottura:5% durezza Brinell:230 HB. / I raccordi dovranno avere le estremità a bicchiere per giunzione a mezzo di anelli in gomma e/o a flangia con foratura conforme alla norma EN 1092-2. / Il giunto, che dovrà permettere deviazioni angolari senza compromettere la tenuta, sarà automatico di tipo standard, o elastico di tipo / meccanico con controflangia e bulloni, il cui serraggio assicura la tenuta di una guarnizione in elastomero, conforme alla norma EN 681-1, all’interno di un bicchiere. / Per la giunzione dovranno essere inoltre esibiti i certificati delle prove di prestazione di cui al punto 7 della norma EN 545:2010 in originale o in copia conforme rilasciati da organismo accreditato secondo le norme EN 45000 ed EN ISO 17020 e che abbia sottoscritto l’accordo “European Cooperation for accreditation (EAC)”. / Il rivestimento esterno ed interno dei raccordi sarà costituito da uno strato di vernice epossidica alimentare di colore blu applicata per cataforesi previa sabbiatura e fosfatazione allo zinco, o in alternativa dovrà avere spessore minimo di 250 micron ed essere conforme alla norma EN14901. I materiali dovranno essere conformi al D.M. 174 Ministero della Salute del 6/4/2004 per le parti applicabili (ex C.M.S. N°102 del 2/12/78). / Per i raccordi provvisti di giunto elastico meccanico la Pressione di Funzionamento Ammissibile (PFA) è pari a: / DN 6064 bar / DN 80 – 150 40 bar / DN 20050 bar / DN 25043 bar / DN 30040 bar / DN 350 – 600 25 bar / Per i raccordi a flangia la Pressione di Funzionamento Ammissibile (PFA) è pari a quanto indicato nella tabella A.2 della EN 545:2010 e cioè: / DN 60 – 300PN 40 (forature PN 10-40 per PFA = 40 bar) / DN 350 – 1000 PN 25 (forature PN 10-25 per PFA = 25 bar) / Le deviazioni angolari permesse dal giunto elastico meccanico saranno le seguenti: DN 60 – 1505° / DN 200 – 300 4° / DN 350 – 600 3° / Il collaudo in fabbrica sarà effettuato secondo quanto prescritto dalla Norma EN 545:2010. / I prezzi indicati per i raccordi muniti di flange sono riferiti pressione PN 10. Applicare un sovrapprezzo del 7% per ogni classe di PN superiore. A tal fine si ricorda l'applicabilità dell'art. 137, comma 2 del codice degli appalti (D. Lgs. n. 50 del 18/04/2016), per quanto riguarda la limitazione al 50% imposta all'incidenza dei prodotti provenienti dai Paesi Terzi sensi regolamento UE n. 952/2013 del Parlamento Europeo e del Consiglio. L'eventuale mancata applicazione del soprarichiamato vincolo deve essere evidente nel bando di gara, e debitamente giustificata all'Autorità, trasmettendone la relativa documentazione. / - FORNITURA E POSA DI RACCORDI PER ACQUEDOTTO CON GIUNTO MECCANICO CON CONTROFLANGIA E BULLONI Ti a tre flange 200x200	n		186,60
G.02.08.er	Fornitura e posa di raccordi in ghisa sferoidale prodotti in stabilimento certificato a norma EN ISO 9001:2000 e conformi alla norma EN 545:2010. / La ghisa sferoidale impiegata per la fabbricazione dei raccordi dovrà avere le seguenti caratteristiche: carico unitario di rottura a trazione:420 MPa / allungamento minimo a rottura:5% durezza Brinell:230 HB. / I raccordi dovranno avere le estremità a bicchiere per giunzione a mezzo di anelli in gomma e/o a flangia con foratura conforme alla norma EN 1092-2. / Il giunto, che dovrà permettere deviazioni angolari senza compromettere la tenuta, sarà automatico di tipo standard, o elastico di tipo / meccanico con controflangia e bulloni, il cui serraggio assicura la tenuta di una guarnizione in elastomero, conforme alla norma EN 681-1, all’interno di un bicchiere. / Per la giunzione dovranno essere inoltre esibiti i certificati delle prove di prestazione di cui al punto 7 della norma EN 545:2010 in originale o in copia conforme rilasciati da organismo accreditato secondo le norme EN 45000 ed EN ISO 17020 e che abbia sottoscritto l’accordo “European Cooperation for accreditation (EAC)”. / Il rivestimento esterno ed interno dei raccordi sarà costituito da uno strato di vernice epossidica alimentare di colore blu applicata per cataforesi previa sabbiatura e fosfatazione allo zinco, o in alternativa dovrà avere spessore minimo di 250 micron ed essere conforme alla norma EN14901. I materiali dovranno essere conformi al D.M. 174 Ministero della Salute del 6/4/2004 per le parti applicabili (ex C.M.S. N°102 del 2/12/78). / Per i raccordi provvisti di giunto elastico meccanico la Pressione di Funzionamento Ammissibile (PFA) è pari a: / DN 6064 bar / DN 80 – 150 40 bar / DN 20050 bar / DN 25043 bar / DN 30040 bar / DN 350 – 600 25 bar / Per i raccordi a flangia la Pressione di Funzionamento Ammissibile (PFA) è pari a quanto indicato nella tabella A.2 della EN 545:2010 e cioè: / DN 60 – 300PN 40 (forature PN 10-40 per PFA = 40 bar) / DN 350 – 1000 PN 25 (forature PN 10-25 per PFA = 25 bar) / Le deviazioni angolari permesse dal giunto elastico meccanico saranno le seguenti: DN 60 – 1505° / DN 200 – 300 4° / DN 350 – 600 3° / Il collaudo in fabbrica sarà effettuato secondo quanto prescritto dalla Norma EN 545:2010. / I prezzi indicati per i raccordi muniti di flange sono riferiti pressione PN 10. Applicare un sovrapprezzo del 7% per ogni classe di PN superiore. A tal fine si ricorda l'applicabilità dell'art. 137, comma 2 del codice degli appalti (D. Lgs. n. 50 del 18/04/2016), per quanto riguarda la limitazione al 50% imposta all'incidenza dei prodotti provenienti dai Paesi Terzi sensi regolamento UE n. 952/2013 del Parlamento Europeo e del Consiglio. L'eventuale mancata applicazione del soprarichiamato vincolo deve essere evidente nel bando di gara, e debitamente giustificata all'Autorità, trasmettendone la relativa documentazione. / - FORNITURA E POSA DI RACCORDI PER ACQUEDOTTO CON GIUNTO MECCANICO CON CONTROFLANGIA E BULLONI Ti a tre flange 250x60	n		336,19
G.02.08.es	Fornitura e posa di raccordi in ghisa sferoidale prodotti in stabilimento certificato a norma EN ISO 9001:2000 e conformi alla norma EN 545:2010. / La ghisa sferoidale impiegata per la fabbricazione dei raccordi dovrà avere le seguenti caratteristiche: carico unitario di rottura a trazione:420 MPa / allungamento minimo a rottura:5% durezza Brinell:230 HB. / I raccordi dovranno avere le estremità a bicchiere per giunzione a mezzo di anelli in gomma e/o a flangia con foratura conforme alla norma EN 1092-2. / Il giunto, che dovrà permettere deviazioni angolari senza compromettere la tenuta, sarà automatico di tipo standard, o elastico di tipo / meccanico con controflangia e bulloni, il cui serraggio assicura la tenuta di una guarnizione in elastomero, conforme alla norma EN 681-1, all’interno di un bicchiere. / Per la giunzione dovranno essere inoltre esibiti i certificati delle prove di prestazione di cui al punto 7 della norma EN 545:2010 in originale o in copia conforme rilasciati da organismo accreditato secondo le norme EN 45000 ed EN ISO 17020 e che abbia sottoscritto l’accordo “European Cooperation for accreditation (EAC)”. / Il rivestimento esterno ed interno dei raccordi sarà costituito da uno strato di vernice epossidica alimentare di colore blu applicata per cataforesi previa sabbiatura e fosfatazione allo zinco, o in alternativa dovrà avere spessore minimo di 250 micron ed essere conforme alla norma EN14901. I materiali dovranno essere conformi al D.M. 174 Ministero della Salute del 6/4/2004 per le parti applicabili (ex C.M.S. N°102 del 2/12/78). / Per i raccordi provvisti di giunto elastico meccanico la Pressione di Funzionamento Ammissibile (PFA) è pari a: / DN 6064 bar / DN 80 – 150 40 bar / DN 20050 bar / DN 25043 bar / DN 30040 bar / DN 350 – 600 25 bar / Per i raccordi a flangia la Pressione di Funzionamento Ammissibile (PFA) è pari a quanto indicato nella tabella A.2 della EN 545:2010 e cioè: / DN 60 – 300PN 40 (forature PN 10-40 per PFA = 40 bar) / DN 350 – 1000 PN 25 (forature PN 10-25 per PFA = 25 bar) / Le deviazioni angolari permesse dal giunto elastico meccanico saranno le seguenti: DN 60 – 1505° / DN 200 – 300 4° / DN 350 – 600 3° / Il collaudo in fabbrica sarà effettuato secondo quanto prescritto dalla Norma EN 545:2010. / I prezzi indicati per i raccordi muniti di flange sono riferiti pressione PN 10. Applicare un sovrapprezzo del 7% per ogni classe di PN superiore. A tal fine si ricorda l'applicabilità dell'art. 137, comma 2 del codice degli appalti (D. Lgs. n. 50 del 18/04/2016), per quanto riguarda la limitazione al 50% imposta all'incidenza dei prodotti provenienti dai Paesi Terzi sensi regolamento UE n. 952/2013 del Parlamento Europeo e del Consiglio. L'eventuale mancata applicazione del soprarichiamato vincolo deve essere evidente nel bando di gara, e debitamente giustificata all'Autorità, trasmettendone la relativa documentazione. / - FORNITURA E POSA DI RACCORDI PER ACQUEDOTTO CON GIUNTO MECCANICO CON CONTROFLANGIA E BULLONI Ti a tre flange 250x65	n		336,19
G.02.08.et	Fornitura e posa di raccordi in ghisa sferoidale prodotti in stabilimento certificato a norma EN ISO 9001:2000 e conformi alla norma EN 545:2010. / La ghisa sferoidale impiegata per la fabbricazione dei raccordi dovrà avere le seguenti caratteristiche: carico unitario di rottura a trazione:420 MPa / allungamento minimo a rottura:5% durezza Brinell:230 HB. / I raccordi dovranno avere le estremità a bicchiere per giunzione a mezzo di anelli in gomma e/o a flangia con foratura conforme alla norma EN 1092-2. / Il giunto, che dovrà permettere deviazioni angolari senza compromettere la tenuta, sarà automatico di tipo standard, o elastico di tipo / meccanico con controflangia e bulloni, il cui serraggio assicura la tenuta di una guarnizione in elastomero, conforme alla norma EN 681-1, all’interno di un bicchiere. / Per la giunzione dovranno essere inoltre esibiti i certificati delle prove di prestazione di cui al punto 7 della norma EN 545:2010 in originale o in copia conforme rilasciati da organismo accreditato secondo le norme EN 45000 ed EN ISO 17020 e che abbia sottoscritto l’accordo “European Cooperation for accreditation (EAC)”. / Il rivestimento esterno ed interno dei raccordi sarà costituito da uno strato di vernice epossidica alimentare di colore blu applicata per cataforesi previa sabbiatura e fosfatazione allo zinco, o in alternativa dovrà avere spessore minimo di 250 micron ed essere conforme alla norma EN14901. I materiali dovranno essere conformi al D.M. 174 Ministero della Salute del 6/4/2004 per le parti applicabili (ex C.M.S. N°102 del 2/12/78). / Per i raccordi provvisti di giunto elastico meccanico la Pressione di Funzionamento Ammissibile (PFA) è pari a: / DN 6064 bar / DN 80 – 150 40 bar / DN 20050 bar / DN 25043 bar / DN 30040 bar / DN 350 – 600 25 bar / Per i raccordi a flangia la Pressione di Funzionamento Ammissibile (PFA) è pari a quanto indicato nella tabella A.2 della EN 545:2010 e cioè: / DN 60 – 300PN 40 (forature PN 10-40 per PFA = 40 bar) / DN 350 – 1000 PN 25 (forature PN 10-25 per PFA = 25 bar) / Le deviazioni angolari permesse dal giunto elastico meccanico saranno le seguenti: DN 60 – 1505° / DN 200 – 300 4° / DN 350 – 600 3° / Il collaudo in fabbrica sarà effettuato secondo quanto prescritto dalla Norma EN 545:2010. / I prezzi indicati per i raccordi muniti di flange sono riferiti pressione PN 10. Applicare un sovrapprezzo del 7% per ogni classe di PN superiore. A tal fine si ricorda l'applicabilità dell'art. 137, comma 2 del codice degli appalti (D. Lgs. n. 50 del 18/04/2016), per quanto riguarda la limitazione al 50% imposta all'incidenza dei prodotti provenienti dai Paesi Terzi sensi regolamento UE n. 952/2013 del Parlamento Europeo e del Consiglio. L'eventuale mancata applicazione del soprarichiamato vincolo deve essere evidente nel bando di gara, e debitamente giustificata all'Autorità, trasmettendone la relativa documentazione. / - FORNITURA E POSA DI RACCORDI PER ACQUEDOTTO CON GIUNTO MECCANICO CON CONTROFLANGIA E BULLONI Ti a tre flange 250x80	n		336,19
G.02.08.eu	Fornitura e posa di raccordi in ghisa sferoidale prodotti in stabilimento certificato a norma EN ISO 9001:2000 e conformi alla norma EN 545:2010. / La ghisa sferoidale impiegata per la fabbricazione dei raccordi dovrà avere le seguenti caratteristiche: carico unitario di rottura a trazione:420 MPa / allungamento minimo a rottura:5% durezza Brinell:230 HB. / I raccordi dovranno avere le estremità a bicchiere per giunzione a mezzo di anelli in gomma e/o a flangia con foratura conforme alla norma EN 1092-2. / Il giunto, che dovrà permettere deviazioni angolari senza compromettere la tenuta, sarà automatico di tipo standard, o elastico di tipo / meccanico con controflangia e bulloni, il cui serraggio assicura la tenuta di una guarnizione in elastomero, conforme alla norma EN 681-1, all’interno di un bicchiere. / Per la giunzione dovranno essere inoltre esibiti i certificati delle prove di prestazione di cui al punto 7 della norma EN 545:2010 in originale o in copia conforme rilasciati da organismo accreditato secondo le norme EN 45000 ed EN ISO 17020 e che abbia sottoscritto l’accordo “European Cooperation for accreditation (EAC)”. / Il rivestimento esterno ed interno dei raccordi sarà costituito da uno strato di vernice epossidica alimentare di colore blu applicata per cataforesi previa sabbiatura e fosfatazione allo zinco, o in alternativa dovrà avere spessore minimo di 250 micron ed essere conforme alla norma EN14901. I materiali dovranno essere conformi al D.M. 174 Ministero della Salute del 6/4/2004 per le parti applicabili (ex C.M.S. N°102 del 2/12/78). / Per i raccordi provvisti di giunto elastico meccanico la Pressione di Funzionamento Ammissibile (PFA) è pari a: / DN 6064 bar / DN 80 – 150 40 bar / DN 20050 bar / DN 25043 bar / DN 30040 bar / DN 350 – 600 25 bar / Per i raccordi a flangia la Pressione di Funzionamento Ammissibile (PFA) è pari a quanto indicato nella tabella A.2 della EN 545:2010 e cioè: / DN 60 – 300PN 40 (forature PN 10-40 per PFA = 40 bar) / DN 350 – 1000 PN 25 (forature PN 10-25 per PFA = 25 bar) / Le deviazioni angolari permesse dal giunto elastico meccanico saranno le seguenti: DN 60 – 1505° / DN 200 – 300 4° / DN 350 – 600 3° / Il collaudo in fabbrica sarà effettuato secondo quanto prescritto dalla Norma EN 545:2010. / I prezzi indicati per i raccordi muniti di flange sono riferiti pressione PN 10. Applicare un sovrapprezzo del 7% per ogni classe di PN superiore. A tal fine si ricorda l'applicabilità dell'art. 137, comma 2 del codice degli appalti (D. Lgs. n. 50 del 18/04/2016), per quanto riguarda la limitazione al 50% imposta all'incidenza dei prodotti provenienti dai Paesi Terzi sensi regolamento UE n. 952/2013 del Parlamento Europeo e del Consiglio. L'eventuale mancata applicazione del soprarichiamato vincolo deve essere evidente nel bando di gara, e debitamente giustificata all'Autorità, trasmettendone la relativa documentazione. / - FORNITURA E POSA DI RACCORDI PER ACQUEDOTTO CON GIUNTO MECCANICO CON CONTROFLANGIA E BULLONI Ti a tre flange 250x100	n		379,04
G.02.08.ev	Fornitura e posa di raccordi in ghisa sferoidale prodotti in stabilimento certificato a norma EN ISO 9001:2000 e conformi alla norma EN 545:2010. / La ghisa sferoidale impiegata per la fabbricazione dei raccordi dovrà avere le seguenti caratteristiche: carico unitario di rottura a trazione:420 MPa / allungamento minimo a rottura:5% durezza Brinell:230 HB. / I raccordi dovranno avere le estremità a bicchiere per giunzione a mezzo di anelli in gomma e/o a flangia con foratura conforme alla norma EN 1092-2. / Il giunto, che dovrà permettere deviazioni angolari senza compromettere la tenuta, sarà automatico di tipo standard, o elastico di tipo / meccanico con controflangia e bulloni, il cui serraggio assicura la tenuta di una guarnizione in elastomero, conforme alla norma EN 681-1, all’interno di un bicchiere. / Per la giunzione dovranno essere inoltre esibiti i certificati delle prove di prestazione di cui al punto 7 della norma EN 545:2010 in originale o in copia conforme rilasciati da organismo accreditato secondo le norme EN 45000 ed EN ISO 17020 e che abbia sottoscritto l’accordo “European Cooperation for accreditation (EAC)”. / Il rivestimento esterno ed interno dei raccordi sarà costituito da uno strato di vernice epossidica alimentare di colore blu applicata per cataforesi previa sabbiatura e fosfatazione allo zinco, o in alternativa dovrà avere spessore minimo di 250 micron ed essere conforme alla norma EN14901. I materiali dovranno essere conformi al D.M. 174 Ministero della Salute del 6/4/2004 per le parti applicabili (ex C.M.S. N°102 del 2/12/78). / Per i raccordi provvisti di giunto elastico meccanico la Pressione di Funzionamento Ammissibile (PFA) è pari a: / DN 6064 bar / DN 80 – 150 40 bar / DN 20050 bar / DN 25043 bar / DN 30040 bar / DN 350 – 600 25 bar / Per i raccordi a flangia la Pressione di Funzionamento Ammissibile (PFA) è pari a quanto indicato nella tabella A.2 della EN 545:2010 e cioè: / DN 60 – 300PN 40 (forature PN 10-40 per PFA = 40 bar) / DN 350 – 1000 PN 25 (forature PN 10-25 per PFA = 25 bar) / Le deviazioni angolari permesse dal giunto elastico meccanico saranno le seguenti: DN 60 – 1505° / DN 200 – 300 4° / DN 350 – 600 3° / Il collaudo in fabbrica sarà effettuato secondo quanto prescritto dalla Norma EN 545:2010. / I prezzi indicati per i raccordi muniti di flange sono riferiti pressione PN 10. Applicare un sovrapprezzo del 7% per ogni classe di PN superiore. A tal fine si ricorda l'applicabilità dell'art. 137, comma 2 del codice degli appalti (D. Lgs. n. 50 del 18/04/2016), per quanto riguarda la limitazione al 50% imposta all'incidenza dei prodotti provenienti dai Paesi Terzi sensi regolamento UE n. 952/2013 del Parlamento Europeo e del Consiglio. L'eventuale mancata applicazione del soprarichiamato vincolo deve essere evidente nel bando di gara, e debitamente giustificata all'Autorità, trasmettendone la relativa documentazione. / - FORNITURA E POSA DI RACCORDI PER ACQUEDOTTO CON GIUNTO MECCANICO CON CONTROFLANGIA E BULLONI Ti a tre flange 250x150	n		379,04
G.02.08.ew	Fornitura e posa di raccordi in ghisa sferoidale prodotti in stabilimento certificato a norma EN ISO 9001:2000 e conformi alla norma EN 545:2010. / La ghisa sferoidale impiegata per la fabbricazione dei raccordi dovrà avere le seguenti caratteristiche: carico unitario di rottura a trazione:420 MPa / allungamento minimo a rottura:5% durezza Brinell:230 HB. / I raccordi dovranno avere le estremità a bicchiere per giunzione a mezzo di anelli in gomma e/o a flangia con foratura conforme alla norma EN 1092-2. / Il giunto, che dovrà permettere deviazioni angolari senza compromettere la tenuta, sarà automatico di tipo standard, o elastico di tipo / meccanico con controflangia e bulloni, il cui serraggio assicura la tenuta di una guarnizione in elastomero, conforme alla norma EN 681-1, all’interno di un bicchiere. / Per la giunzione dovranno essere inoltre esibiti i certificati delle prove di prestazione di cui al punto 7 della norma EN 545:2010 in originale o in copia conforme rilasciati da organismo accreditato secondo le norme EN 45000 ed EN ISO 17020 e che abbia sottoscritto l’accordo “European Cooperation for accreditation (EAC)”. / Il rivestimento esterno ed interno dei raccordi sarà costituito da uno strato di vernice epossidica alimentare di colore blu applicata per cataforesi previa sabbiatura e fosfatazione allo zinco, o in alternativa dovrà avere spessore minimo di 250 micron ed essere conforme alla norma EN14901. I materiali dovranno essere conformi al D.M. 174 Ministero della Salute del 6/4/2004 per le parti applicabili (ex C.M.S. N°102 del 2/12/78). / Per i raccordi provvisti di giunto elastico meccanico la Pressione di Funzionamento Ammissibile (PFA) è pari a: / DN 6064 bar / DN 80 – 150 40 bar / DN 20050 bar / DN 25043 bar / DN 30040 bar / DN 350 – 600 25 bar / Per i raccordi a flangia la Pressione di Funzionamento Ammissibile (PFA) è pari a quanto indicato nella tabella A.2 della EN 545:2010 e cioè: / DN 60 – 300PN 40 (forature PN 10-40 per PFA = 40 bar) / DN 350 – 1000 PN 25 (forature PN 10-25 per PFA = 25 bar) / Le deviazioni angolari permesse dal giunto elastico meccanico saranno le seguenti: DN 60 – 1505° / DN 200 – 300 4° / DN 350 – 600 3° / Il collaudo in fabbrica sarà effettuato secondo quanto prescritto dalla Norma EN 545:2010. / I prezzi indicati per i raccordi muniti di flange sono riferiti pressione PN 10. Applicare un sovrapprezzo del 7% per ogni classe di PN superiore. A tal fine si ricorda l'applicabilità dell'art. 137, comma 2 del codice degli appalti (D. Lgs. n. 50 del 18/04/2016), per quanto riguarda la limitazione al 50% imposta all'incidenza dei prodotti provenienti dai Paesi Terzi sensi regolamento UE n. 952/2013 del Parlamento Europeo e del Consiglio. L'eventuale mancata applicazione del soprarichiamato vincolo deve essere evidente nel bando di gara, e debitamente giustificata all'Autorità, trasmettendone la relativa documentazione. / - FORNITURA E POSA DI RACCORDI PER ACQUEDOTTO CON GIUNTO MECCANICO CON CONTROFLANGIA E BULLONI Ti a tre flange 250x200	n		379,04
G.02.08.ex	Fornitura e posa di raccordi in ghisa sferoidale prodotti in stabilimento certificato a norma EN ISO 9001:2000 e conformi alla norma EN 545:2010. / La ghisa sferoidale impiegata per la fabbricazione dei raccordi dovrà avere le seguenti caratteristiche: carico unitario di rottura a trazione:420 MPa / allungamento minimo a rottura:5% durezza Brinell:230 HB. / I raccordi dovranno avere le estremità a bicchiere per giunzione a mezzo di anelli in gomma e/o a flangia con foratura conforme alla norma EN 1092-2. / Il giunto, che dovrà permettere deviazioni angolari senza compromettere la tenuta, sarà automatico di tipo standard, o elastico di tipo / meccanico con controflangia e bulloni, il cui serraggio assicura la tenuta di una guarnizione in elastomero, conforme alla norma EN 681-1, all’interno di un bicchiere. / Per la giunzione dovranno essere inoltre esibiti i certificati delle prove di prestazione di cui al punto 7 della norma EN 545:2010 in originale o in copia conforme rilasciati da organismo accreditato secondo le norme EN 45000 ed EN ISO 17020 e che abbia sottoscritto l’accordo “European Cooperation for accreditation (EAC)”. / Il rivestimento esterno ed interno dei raccordi sarà costituito da uno strato di vernice epossidica alimentare di colore blu applicata per cataforesi previa sabbiatura e fosfatazione allo zinco, o in alternativa dovrà avere spessore minimo di 250 micron ed essere conforme alla norma EN14901. I materiali dovranno essere conformi al D.M. 174 Ministero della Salute del 6/4/2004 per le parti applicabili (ex C.M.S. N°102 del 2/12/78). / Per i raccordi provvisti di giunto elastico meccanico la Pressione di Funzionamento Ammissibile (PFA) è pari a: / DN 6064 bar / DN 80 – 150 40 bar / DN 20050 bar / DN 25043 bar / DN 30040 bar / DN 350 – 600 25 bar / Per i raccordi a flangia la Pressione di Funzionamento Ammissibile (PFA) è pari a quanto indicato nella tabella A.2 della EN 545:2010 e cioè: / DN 60 – 300PN 40 (forature PN 10-40 per PFA = 40 bar) / DN 350 – 1000 PN 25 (forature PN 10-25 per PFA = 25 bar) / Le deviazioni angolari permesse dal giunto elastico meccanico saranno le seguenti: DN 60 – 1505° / DN 200 – 300 4° / DN 350 – 600 3° / Il collaudo in fabbrica sarà effettuato secondo quanto prescritto dalla Norma EN 545:2010. / I prezzi indicati per i raccordi muniti di flange sono riferiti pressione PN 10. Applicare un sovrapprezzo del 7% per ogni classe di PN superiore. A tal fine si ricorda l'applicabilità dell'art. 137, comma 2 del codice degli appalti (D. Lgs. n. 50 del 18/04/2016), per quanto riguarda la limitazione al 50% imposta all'incidenza dei prodotti provenienti dai Paesi Terzi sensi regolamento UE n. 952/2013 del Parlamento Europeo e del Consiglio. L'eventuale mancata applicazione del soprarichiamato vincolo deve essere evidente nel bando di gara, e debitamente giustificata all'Autorità, trasmettendone la relativa documentazione. / - FORNITURA E POSA DI RACCORDI PER ACQUEDOTTO CON GIUNTO MECCANICO CON CONTROFLANGIA E BULLONI Ti a tre flange 250x250	n		395,52
G.02.08.ey	Fornitura e posa di raccordi in ghisa sferoidale prodotti in stabilimento certificato a norma EN ISO 9001:2000 e conformi alla norma EN 545:2010. / La ghisa sferoidale impiegata per la fabbricazione dei raccordi dovrà avere le seguenti caratteristiche: carico unitario di rottura a trazione:420 MPa / allungamento minimo a rottura:5% durezza Brinell:230 HB. / I raccordi dovranno avere le estremità a bicchiere per giunzione a mezzo di anelli in gomma e/o a flangia con foratura conforme alla norma EN 1092-2. / Il giunto, che dovrà permettere deviazioni angolari senza compromettere la tenuta, sarà automatico di tipo standard, o elastico di tipo / meccanico con controflangia e bulloni, il cui serraggio assicura la tenuta di una guarnizione in elastomero, conforme alla norma EN 681-1, all’interno di un bicchiere. / Per la giunzione dovranno essere inoltre esibiti i certificati delle prove di prestazione di cui al punto 7 della norma EN 545:2010 in originale o in copia conforme rilasciati da organismo accreditato secondo le norme EN 45000 ed EN ISO 17020 e che abbia sottoscritto l’accordo “European Cooperation for accreditation (EAC)”. / Il rivestimento esterno ed interno dei raccordi sarà costituito da uno strato di vernice epossidica alimentare di colore blu applicata per cataforesi previa sabbiatura e fosfatazione allo zinco, o in alternativa dovrà avere spessore minimo di 250 micron ed essere conforme alla norma EN14901. I materiali dovranno essere conformi al D.M. 174 Ministero della Salute del 6/4/2004 per le parti applicabili (ex C.M.S. N°102 del 2/12/78). / Per i raccordi provvisti di giunto elastico meccanico la Pressione di Funzionamento Ammissibile (PFA) è pari a: / DN 6064 bar / DN 80 – 150 40 bar / DN 20050 bar / DN 25043 bar / DN 30040 bar / DN 350 – 600 25 bar / Per i raccordi a flangia la Pressione di Funzionamento Ammissibile (PFA) è pari a quanto indicato nella tabella A.2 della EN 545:2010 e cioè: / DN 60 – 300PN 40 (forature PN 10-40 per PFA = 40 bar) / DN 350 – 1000 PN 25 (forature PN 10-25 per PFA = 25 bar) / Le deviazioni angolari permesse dal giunto elastico meccanico saranno le seguenti: DN 60 – 1505° / DN 200 – 300 4° / DN 350 – 600 3° / Il collaudo in fabbrica sarà effettuato secondo quanto prescritto dalla Norma EN 545:2010. / I prezzi indicati per i raccordi muniti di flange sono riferiti pressione PN 10. Applicare un sovrapprezzo del 7% per ogni classe di PN superiore. A tal fine si ricorda l'applicabilità dell'art. 137, comma 2 del codice degli appalti (D. Lgs. n. 50 del 18/04/2016), per quanto riguarda la limitazione al 50% imposta all'incidenza dei prodotti provenienti dai Paesi Terzi sensi regolamento UE n. 952/2013 del Parlamento Europeo e del Consiglio. L'eventuale mancata applicazione del soprarichiamato vincolo deve essere evidente nel bando di gara, e debitamente giustificata all'Autorità, trasmettendone la relativa documentazione. / - FORNITURA E POSA DI RACCORDI PER ACQUEDOTTO CON GIUNTO MECCANICO CON CONTROFLANGIA E BULLONI Ti a tre flange 300x60	n		468,18
G.02.08.ez	Fornitura e posa di raccordi in ghisa sferoidale prodotti in stabilimento certificato a norma EN ISO 9001:2000 e conformi alla norma EN 545:2010. / La ghisa sferoidale impiegata per la fabbricazione dei raccordi dovrà avere le seguenti caratteristiche: carico unitario di rottura a trazione:420 MPa / allungamento minimo a rottura:5% durezza Brinell:230 HB. / I raccordi dovranno avere le estremità a bicchiere per giunzione a mezzo di anelli in gomma e/o a flangia con foratura conforme alla norma EN 1092-2. / Il giunto, che dovrà permettere deviazioni angolari senza compromettere la tenuta, sarà automatico di tipo standard, o elastico di tipo / meccanico con controflangia e bulloni, il cui serraggio assicura la tenuta di una guarnizione in elastomero, conforme alla norma EN 681-1, all’interno di un bicchiere. / Per la giunzione dovranno essere inoltre esibiti i certificati delle prove di prestazione di cui al punto 7 della norma EN 545:2010 in originale o in copia conforme rilasciati da organismo accreditato secondo le norme EN 45000 ed EN ISO 17020 e che abbia sottoscritto l’accordo “European Cooperation for accreditation (EAC)”. / Il rivestimento esterno ed interno dei raccordi sarà costituito da uno strato di vernice epossidica alimentare di colore blu applicata per cataforesi previa sabbiatura e fosfatazione allo zinco, o in alternativa dovrà avere spessore minimo di 250 micron ed essere conforme alla norma EN14901. I materiali dovranno essere conformi al D.M. 174 Ministero della Salute del 6/4/2004 per le parti applicabili (ex C.M.S. N°102 del 2/12/78). / Per i raccordi provvisti di giunto elastico meccanico la Pressione di Funzionamento Ammissibile (PFA) è pari a: / DN 6064 bar / DN 80 – 150 40 bar / DN 20050 bar / DN 25043 bar / DN 30040 bar / DN 350 – 600 25 bar / Per i raccordi a flangia la Pressione di Funzionamento Ammissibile (PFA) è pari a quanto indicato nella tabella A.2 della EN 545:2010 e cioè: / DN 60 – 300PN 40 (forature PN 10-40 per PFA = 40 bar) / DN 350 – 1000 PN 25 (forature PN 10-25 per PFA = 25 bar) / Le deviazioni angolari permesse dal giunto elastico meccanico saranno le seguenti: DN 60 – 1505° / DN 200 – 300 4° / DN 350 – 600 3° / Il collaudo in fabbrica sarà effettuato secondo quanto prescritto dalla Norma EN 545:2010. / I prezzi indicati per i raccordi muniti di flange sono riferiti pressione PN 10. Applicare un sovrapprezzo del 7% per ogni classe di PN superiore. A tal fine si ricorda l'applicabilità dell'art. 137, comma 2 del codice degli appalti (D. Lgs. n. 50 del 18/04/2016), per quanto riguarda la limitazione al 50% imposta all'incidenza dei prodotti provenienti dai Paesi Terzi sensi regolamento UE n. 952/2013 del Parlamento Europeo e del Consiglio. L'eventuale mancata applicazione del soprarichiamato vincolo deve essere evidente nel bando di gara, e debitamente giustificata all'Autorità, trasmettendone la relativa documentazione. / - FORNITURA E POSA DI RACCORDI PER ACQUEDOTTO CON GIUNTO MECCANICO CON CONTROFLANGIA E BULLONI Ti a tre flange 300x65	n		468,18
G.02.08.f	Fornitura e posa di raccordi in ghisa sferoidale prodotti in stabilimento certificato a norma EN ISO 9001:2000 e conformi alla norma EN 545:2010. / La ghisa sferoidale impiegata per la fabbricazione dei raccordi dovrà avere le seguenti caratteristiche: carico unitario di rottura a trazione:420 MPa / allungamento minimo a rottura:5% durezza Brinell:230 HB. / I raccordi dovranno avere le estremità a bicchiere per giunzione a mezzo di anelli in gomma e/o a flangia con foratura conforme alla norma EN 1092-2. / Il giunto, che dovrà permettere deviazioni angolari senza compromettere la tenuta, sarà automatico di tipo standard, o elastico di tipo / meccanico con controflangia e bulloni, il cui serraggio assicura la tenuta di una guarnizione in elastomero, conforme alla norma EN 681-1, all’interno di un bicchiere. / Per la giunzione dovranno essere inoltre esibiti i certificati delle prove di prestazione di cui al punto 7 della norma EN 545:2010 in originale o in copia conforme rilasciati da organismo accreditato secondo le norme EN 45000 ed EN ISO 17020 e che abbia sottoscritto l’accordo “European Cooperation for accreditation (EAC)”. / Il rivestimento esterno ed interno dei raccordi sarà costituito da uno strato di vernice epossidica alimentare di colore blu applicata per cataforesi previa sabbiatura e fosfatazione allo zinco, o in alternativa dovrà avere spessore minimo di 250 micron ed essere conforme alla norma EN14901. I materiali dovranno essere conformi al D.M. 174 Ministero della Salute del 6/4/2004 per le parti applicabili (ex C.M.S. N°102 del 2/12/78). / Per i raccordi provvisti di giunto elastico meccanico la Pressione di Funzionamento Ammissibile (PFA) è pari a: / DN 6064 bar / DN 80 – 150 40 bar / DN 20050 bar / DN 25043 bar / DN 30040 bar / DN 350 – 600 25 bar / Per i raccordi a flangia la Pressione di Funzionamento Ammissibile (PFA) è pari a quanto indicato nella tabella A.2 della EN 545:2010 e cioè: / DN 60 – 300PN 40 (forature PN 10-40 per PFA = 40 bar) / DN 350 – 1000 PN 25 (forature PN 10-25 per PFA = 25 bar) / Le deviazioni angolari permesse dal giunto elastico meccanico saranno le seguenti: DN 60 – 1505° / DN 200 – 300 4° / DN 350 – 600 3° / Il collaudo in fabbrica sarà effettuato secondo quanto prescritto dalla Norma EN 545:2010. / I prezzi indicati per i raccordi muniti di flange sono riferiti pressione PN 10. Applicare un sovrapprezzo del 7% per ogni classe di PN superiore. A tal fine si ricorda l'applicabilità dell'art. 137, comma 2 del codice degli appalti (D. Lgs. n. 50 del 18/04/2016), per quanto riguarda la limitazione al 50% imposta all'incidenza dei prodotti provenienti dai Paesi Terzi sensi regolamento UE n. 952/2013 del Parlamento Europeo e del Consiglio. L'eventuale mancata applicazione del soprarichiamato vincolo deve essere evidente nel bando di gara, e debitamente giustificata all'Autorità, trasmettendone la relativa documentazione. / - FORNITURA E POSA DI RACCORDI PER ACQUEDOTTO CON GIUNTO MECCANICO CON CONTROFLANGIA E BULLONI flange di riduzione 250x100	n		199,53
G.02.08.fa	Fornitura e posa di raccordi in ghisa sferoidale prodotti in stabilimento certificato a norma EN ISO 9001:2000 e conformi alla norma EN 545:2010. / La ghisa sferoidale impiegata per la fabbricazione dei raccordi dovrà avere le seguenti caratteristiche: carico unitario di rottura a trazione:420 MPa / allungamento minimo a rottura:5% durezza Brinell:230 HB. / I raccordi dovranno avere le estremità a bicchiere per giunzione a mezzo di anelli in gomma e/o a flangia con foratura conforme alla norma EN 1092-2. / Il giunto, che dovrà permettere deviazioni angolari senza compromettere la tenuta, sarà automatico di tipo standard, o elastico di tipo / meccanico con controflangia e bulloni, il cui serraggio assicura la tenuta di una guarnizione in elastomero, conforme alla norma EN 681-1, all’interno di un bicchiere. / Per la giunzione dovranno essere inoltre esibiti i certificati delle prove di prestazione di cui al punto 7 della norma EN 545:2010 in originale o in copia conforme rilasciati da organismo accreditato secondo le norme EN 45000 ed EN ISO 17020 e che abbia sottoscritto l’accordo “European Cooperation for accreditation (EAC)”. / Il rivestimento esterno ed interno dei raccordi sarà costituito da uno strato di vernice epossidica alimentare di colore blu applicata per cataforesi previa sabbiatura e fosfatazione allo zinco, o in alternativa dovrà avere spessore minimo di 250 micron ed essere conforme alla norma EN14901. I materiali dovranno essere conformi al D.M. 174 Ministero della Salute del 6/4/2004 per le parti applicabili (ex C.M.S. N°102 del 2/12/78). / Per i raccordi provvisti di giunto elastico meccanico la Pressione di Funzionamento Ammissibile (PFA) è pari a: / DN 6064 bar / DN 80 – 150 40 bar / DN 20050 bar / DN 25043 bar / DN 30040 bar / DN 350 – 600 25 bar / Per i raccordi a flangia la Pressione di Funzionamento Ammissibile (PFA) è pari a quanto indicato nella tabella A.2 della EN 545:2010 e cioè: / DN 60 – 300PN 40 (forature PN 10-40 per PFA = 40 bar) / DN 350 – 1000 PN 25 (forature PN 10-25 per PFA = 25 bar) / Le deviazioni angolari permesse dal giunto elastico meccanico saranno le seguenti: DN 60 – 1505° / DN 200 – 300 4° / DN 350 – 600 3° / Il collaudo in fabbrica sarà effettuato secondo quanto prescritto dalla Norma EN 545:2010. / I prezzi indicati per i raccordi muniti di flange sono riferiti pressione PN 10. Applicare un sovrapprezzo del 7% per ogni classe di PN superiore. A tal fine si ricorda l'applicabilità dell'art. 137, comma 2 del codice degli appalti (D. Lgs. n. 50 del 18/04/2016), per quanto riguarda la limitazione al 50% imposta all'incidenza dei prodotti provenienti dai Paesi Terzi sensi regolamento UE n. 952/2013 del Parlamento Europeo e del Consiglio. L'eventuale mancata applicazione del soprarichiamato vincolo deve essere evidente nel bando di gara, e debitamente giustificata all'Autorità, trasmettendone la relativa documentazione. / - FORNITURA E POSA DI RACCORDI PER ACQUEDOTTO CON GIUNTO MECCANICO CON CONTROFLANGIA E BULLONI Ti a tre flange 300x80	n		468,18
G.02.08.fb	Fornitura e posa di raccordi in ghisa sferoidale prodotti in stabilimento certificato a norma EN ISO 9001:2000 e conformi alla norma EN 545:2010. / La ghisa sferoidale impiegata per la fabbricazione dei raccordi dovrà avere le seguenti caratteristiche: carico unitario di rottura a trazione:420 MPa / allungamento minimo a rottura:5% durezza Brinell:230 HB. / I raccordi dovranno avere le estremità a bicchiere per giunzione a mezzo di anelli in gomma e/o a flangia con foratura conforme alla norma EN 1092-2. / Il giunto, che dovrà permettere deviazioni angolari senza compromettere la tenuta, sarà automatico di tipo standard, o elastico di tipo / meccanico con controflangia e bulloni, il cui serraggio assicura la tenuta di una guarnizione in elastomero, conforme alla norma EN 681-1, all’interno di un bicchiere. / Per la giunzione dovranno essere inoltre esibiti i certificati delle prove di prestazione di cui al punto 7 della norma EN 545:2010 in originale o in copia conforme rilasciati da organismo accreditato secondo le norme EN 45000 ed EN ISO 17020 e che abbia sottoscritto l’accordo “European Cooperation for accreditation (EAC)”. / Il rivestimento esterno ed interno dei raccordi sarà costituito da uno strato di vernice epossidica alimentare di colore blu applicata per cataforesi previa sabbiatura e fosfatazione allo zinco, o in alternativa dovrà avere spessore minimo di 250 micron ed essere conforme alla norma EN14901. I materiali dovranno essere conformi al D.M. 174 Ministero della Salute del 6/4/2004 per le parti applicabili (ex C.M.S. N°102 del 2/12/78). / Per i raccordi provvisti di giunto elastico meccanico la Pressione di Funzionamento Ammissibile (PFA) è pari a: / DN 6064 bar / DN 80 – 150 40 bar / DN 20050 bar / DN 25043 bar / DN 30040 bar / DN 350 – 600 25 bar / Per i raccordi a flangia la Pressione di Funzionamento Ammissibile (PFA) è pari a quanto indicato nella tabella A.2 della EN 545:2010 e cioè: / DN 60 – 300PN 40 (forature PN 10-40 per PFA = 40 bar) / DN 350 – 1000 PN 25 (forature PN 10-25 per PFA = 25 bar) / Le deviazioni angolari permesse dal giunto elastico meccanico saranno le seguenti: DN 60 – 1505° / DN 200 – 300 4° / DN 350 – 600 3° / Il collaudo in fabbrica sarà effettuato secondo quanto prescritto dalla Norma EN 545:2010. / I prezzi indicati per i raccordi muniti di flange sono riferiti pressione PN 10. Applicare un sovrapprezzo del 7% per ogni classe di PN superiore. A tal fine si ricorda l'applicabilità dell'art. 137, comma 2 del codice degli appalti (D. Lgs. n. 50 del 18/04/2016), per quanto riguarda la limitazione al 50% imposta all'incidenza dei prodotti provenienti dai Paesi Terzi sensi regolamento UE n. 952/2013 del Parlamento Europeo e del Consiglio. L'eventuale mancata applicazione del soprarichiamato vincolo deve essere evidente nel bando di gara, e debitamente giustificata all'Autorità, trasmettendone la relativa documentazione. / - FORNITURA E POSA DI RACCORDI PER ACQUEDOTTO CON GIUNTO MECCANICO CON CONTROFLANGIA E BULLONI Ti a tre flange 300x100	n		468,18
G.02.08.fc	Fornitura e posa di raccordi in ghisa sferoidale prodotti in stabilimento certificato a norma EN ISO 9001:2000 e conformi alla norma EN 545:2010. / La ghisa sferoidale impiegata per la fabbricazione dei raccordi dovrà avere le seguenti caratteristiche: carico unitario di rottura a trazione:420 MPa / allungamento minimo a rottura:5% durezza Brinell:230 HB. / I raccordi dovranno avere le estremità a bicchiere per giunzione a mezzo di anelli in gomma e/o a flangia con foratura conforme alla norma EN 1092-2. / Il giunto, che dovrà permettere deviazioni angolari senza compromettere la tenuta, sarà automatico di tipo standard, o elastico di tipo / meccanico con controflangia e bulloni, il cui serraggio assicura la tenuta di una guarnizione in elastomero, conforme alla norma EN 681-1, all’interno di un bicchiere. / Per la giunzione dovranno essere inoltre esibiti i certificati delle prove di prestazione di cui al punto 7 della norma EN 545:2010 in originale o in copia conforme rilasciati da organismo accreditato secondo le norme EN 45000 ed EN ISO 17020 e che abbia sottoscritto l’accordo “European Cooperation for accreditation (EAC)”. / Il rivestimento esterno ed interno dei raccordi sarà costituito da uno strato di vernice epossidica alimentare di colore blu applicata per cataforesi previa sabbiatura e fosfatazione allo zinco, o in alternativa dovrà avere spessore minimo di 250 micron ed essere conforme alla norma EN14901. I materiali dovranno essere conformi al D.M. 174 Ministero della Salute del 6/4/2004 per le parti applicabili (ex C.M.S. N°102 del 2/12/78). / Per i raccordi provvisti di giunto elastico meccanico la Pressione di Funzionamento Ammissibile (PFA) è pari a: / DN 6064 bar / DN 80 – 150 40 bar / DN 20050 bar / DN 25043 bar / DN 30040 bar / DN 350 – 600 25 bar / Per i raccordi a flangia la Pressione di Funzionamento Ammissibile (PFA) è pari a quanto indicato nella tabella A.2 della EN 545:2010 e cioè: / DN 60 – 300PN 40 (forature PN 10-40 per PFA = 40 bar) / DN 350 – 1000 PN 25 (forature PN 10-25 per PFA = 25 bar) / Le deviazioni angolari permesse dal giunto elastico meccanico saranno le seguenti: DN 60 – 1505° / DN 200 – 300 4° / DN 350 – 600 3° / Il collaudo in fabbrica sarà effettuato secondo quanto prescritto dalla Norma EN 545:2010. / I prezzi indicati per i raccordi muniti di flange sono riferiti pressione PN 10. Applicare un sovrapprezzo del 7% per ogni classe di PN superiore. A tal fine si ricorda l'applicabilità dell'art. 137, comma 2 del codice degli appalti (D. Lgs. n. 50 del 18/04/2016), per quanto riguarda la limitazione al 50% imposta all'incidenza dei prodotti provenienti dai Paesi Terzi sensi regolamento UE n. 952/2013 del Parlamento Europeo e del Consiglio. L'eventuale mancata applicazione del soprarichiamato vincolo deve essere evidente nel bando di gara, e debitamente giustificata all'Autorità, trasmettendone la relativa documentazione. / - FORNITURA E POSA DI RACCORDI PER ACQUEDOTTO CON GIUNTO MECCANICO CON CONTROFLANGIA E BULLONI Ti a tre flange 300x150	n		468,18
G.02.08.fd	Fornitura e posa di raccordi in ghisa sferoidale prodotti in stabilimento certificato a norma EN ISO 9001:2000 e conformi alla norma EN 545:2010. / La ghisa sferoidale impiegata per la fabbricazione dei raccordi dovrà avere le seguenti caratteristiche: carico unitario di rottura a trazione:420 MPa / allungamento minimo a rottura:5% durezza Brinell:230 HB. / I raccordi dovranno avere le estremità a bicchiere per giunzione a mezzo di anelli in gomma e/o a flangia con foratura conforme alla norma EN 1092-2. / Il giunto, che dovrà permettere deviazioni angolari senza compromettere la tenuta, sarà automatico di tipo standard, o elastico di tipo / meccanico con controflangia e bulloni, il cui serraggio assicura la tenuta di una guarnizione in elastomero, conforme alla norma EN 681-1, all’interno di un bicchiere. / Per la giunzione dovranno essere inoltre esibiti i certificati delle prove di prestazione di cui al punto 7 della norma EN 545:2010 in originale o in copia conforme rilasciati da organismo accreditato secondo le norme EN 45000 ed EN ISO 17020 e che abbia sottoscritto l’accordo “European Cooperation for accreditation (EAC)”. / Il rivestimento esterno ed interno dei raccordi sarà costituito da uno strato di vernice epossidica alimentare di colore blu applicata per cataforesi previa sabbiatura e fosfatazione allo zinco, o in alternativa dovrà avere spessore minimo di 250 micron ed essere conforme alla norma EN14901. I materiali dovranno essere conformi al D.M. 174 Ministero della Salute del 6/4/2004 per le parti applicabili (ex C.M.S. N°102 del 2/12/78). / Per i raccordi provvisti di giunto elastico meccanico la Pressione di Funzionamento Ammissibile (PFA) è pari a: / DN 6064 bar / DN 80 – 150 40 bar / DN 20050 bar / DN 25043 bar / DN 30040 bar / DN 350 – 600 25 bar / Per i raccordi a flangia la Pressione di Funzionamento Ammissibile (PFA) è pari a quanto indicato nella tabella A.2 della EN 545:2010 e cioè: / DN 60 – 300PN 40 (forature PN 10-40 per PFA = 40 bar) / DN 350 – 1000 PN 25 (forature PN 10-25 per PFA = 25 bar) / Le deviazioni angolari permesse dal giunto elastico meccanico saranno le seguenti: DN 60 – 1505° / DN 200 – 300 4° / DN 350 – 600 3° / Il collaudo in fabbrica sarà effettuato secondo quanto prescritto dalla Norma EN 545:2010. / I prezzi indicati per i raccordi muniti di flange sono riferiti pressione PN 10. Applicare un sovrapprezzo del 7% per ogni classe di PN superiore. A tal fine si ricorda l'applicabilità dell'art. 137, comma 2 del codice degli appalti (D. Lgs. n. 50 del 18/04/2016), per quanto riguarda la limitazione al 50% imposta all'incidenza dei prodotti provenienti dai Paesi Terzi sensi regolamento UE n. 952/2013 del Parlamento Europeo e del Consiglio. L'eventuale mancata applicazione del soprarichiamato vincolo deve essere evidente nel bando di gara, e debitamente giustificata all'Autorità, trasmettendone la relativa documentazione. / - FORNITURA E POSA DI RACCORDI PER ACQUEDOTTO CON GIUNTO MECCANICO CON CONTROFLANGIA E BULLONI Ti a tre flange 300x200	n		468,18
G.02.08.fe	Fornitura e posa di raccordi in ghisa sferoidale prodotti in stabilimento certificato a norma EN ISO 9001:2000 e conformi alla norma EN 545:2010. / La ghisa sferoidale impiegata per la fabbricazione dei raccordi dovrà avere le seguenti caratteristiche: carico unitario di rottura a trazione:420 MPa / allungamento minimo a rottura:5% durezza Brinell:230 HB. / I raccordi dovranno avere le estremità a bicchiere per giunzione a mezzo di anelli in gomma e/o a flangia con foratura conforme alla norma EN 1092-2. / Il giunto, che dovrà permettere deviazioni angolari senza compromettere la tenuta, sarà automatico di tipo standard, o elastico di tipo / meccanico con controflangia e bulloni, il cui serraggio assicura la tenuta di una guarnizione in elastomero, conforme alla norma EN 681-1, all’interno di un bicchiere. / Per la giunzione dovranno essere inoltre esibiti i certificati delle prove di prestazione di cui al punto 7 della norma EN 545:2010 in originale o in copia conforme rilasciati da organismo accreditato secondo le norme EN 45000 ed EN ISO 17020 e che abbia sottoscritto l’accordo “European Cooperation for accreditation (EAC)”. / Il rivestimento esterno ed interno dei raccordi sarà costituito da uno strato di vernice epossidica alimentare di colore blu applicata per cataforesi previa sabbiatura e fosfatazione allo zinco, o in alternativa dovrà avere spessore minimo di 250 micron ed essere conforme alla norma EN14901. I materiali dovranno essere conformi al D.M. 174 Ministero della Salute del 6/4/2004 per le parti applicabili (ex C.M.S. N°102 del 2/12/78). / Per i raccordi provvisti di giunto elastico meccanico la Pressione di Funzionamento Ammissibile (PFA) è pari a: / DN 6064 bar / DN 80 – 150 40 bar / DN 20050 bar / DN 25043 bar / DN 30040 bar / DN 350 – 600 25 bar / Per i raccordi a flangia la Pressione di Funzionamento Ammissibile (PFA) è pari a quanto indicato nella tabella A.2 della EN 545:2010 e cioè: / DN 60 – 300PN 40 (forature PN 10-40 per PFA = 40 bar) / DN 350 – 1000 PN 25 (forature PN 10-25 per PFA = 25 bar) / Le deviazioni angolari permesse dal giunto elastico meccanico saranno le seguenti: DN 60 – 1505° / DN 200 – 300 4° / DN 350 – 600 3° / Il collaudo in fabbrica sarà effettuato secondo quanto prescritto dalla Norma EN 545:2010. / I prezzi indicati per i raccordi muniti di flange sono riferiti pressione PN 10. Applicare un sovrapprezzo del 7% per ogni classe di PN superiore. A tal fine si ricorda l'applicabilità dell'art. 137, comma 2 del codice degli appalti (D. Lgs. n. 50 del 18/04/2016), per quanto riguarda la limitazione al 50% imposta all'incidenza dei prodotti provenienti dai Paesi Terzi sensi regolamento UE n. 952/2013 del Parlamento Europeo e del Consiglio. L'eventuale mancata applicazione del soprarichiamato vincolo deve essere evidente nel bando di gara, e debitamente giustificata all'Autorità, trasmettendone la relativa documentazione. / - FORNITURA E POSA DI RACCORDI PER ACQUEDOTTO CON GIUNTO MECCANICO CON CONTROFLANGIA E BULLONI Ti a tre flange 300x250	n		468,18
G.02.08.ff	Fornitura e posa di raccordi in ghisa sferoidale prodotti in stabilimento certificato a norma EN ISO 9001:2000 e conformi alla norma EN 545:2010. / La ghisa sferoidale impiegata per la fabbricazione dei raccordi dovrà avere le seguenti caratteristiche: carico unitario di rottura a trazione:420 MPa / allungamento minimo a rottura:5% durezza Brinell:230 HB. / I raccordi dovranno avere le estremità a bicchiere per giunzione a mezzo di anelli in gomma e/o a flangia con foratura conforme alla norma EN 1092-2. / Il giunto, che dovrà permettere deviazioni angolari senza compromettere la tenuta, sarà automatico di tipo standard, o elastico di tipo / meccanico con controflangia e bulloni, il cui serraggio assicura la tenuta di una guarnizione in elastomero, conforme alla norma EN 681-1, all’interno di un bicchiere. / Per la giunzione dovranno essere inoltre esibiti i certificati delle prove di prestazione di cui al punto 7 della norma EN 545:2010 in originale o in copia conforme rilasciati da organismo accreditato secondo le norme EN 45000 ed EN ISO 17020 e che abbia sottoscritto l’accordo “European Cooperation for accreditation (EAC)”. / Il rivestimento esterno ed interno dei raccordi sarà costituito da uno strato di vernice epossidica alimentare di colore blu applicata per cataforesi previa sabbiatura e fosfatazione allo zinco, o in alternativa dovrà avere spessore minimo di 250 micron ed essere conforme alla norma EN14901. I materiali dovranno essere conformi al D.M. 174 Ministero della Salute del 6/4/2004 per le parti applicabili (ex C.M.S. N°102 del 2/12/78). / Per i raccordi provvisti di giunto elastico meccanico la Pressione di Funzionamento Ammissibile (PFA) è pari a: / DN 6064 bar / DN 80 – 150 40 bar / DN 20050 bar / DN 25043 bar / DN 30040 bar / DN 350 – 600 25 bar / Per i raccordi a flangia la Pressione di Funzionamento Ammissibile (PFA) è pari a quanto indicato nella tabella A.2 della EN 545:2010 e cioè: / DN 60 – 300PN 40 (forature PN 10-40 per PFA = 40 bar) / DN 350 – 1000 PN 25 (forature PN 10-25 per PFA = 25 bar) / Le deviazioni angolari permesse dal giunto elastico meccanico saranno le seguenti: DN 60 – 1505° / DN 200 – 300 4° / DN 350 – 600 3° / Il collaudo in fabbrica sarà effettuato secondo quanto prescritto dalla Norma EN 545:2010. / I prezzi indicati per i raccordi muniti di flange sono riferiti pressione PN 10. Applicare un sovrapprezzo del 7% per ogni classe di PN superiore. A tal fine si ricorda l'applicabilità dell'art. 137, comma 2 del codice degli appalti (D. Lgs. n. 50 del 18/04/2016), per quanto riguarda la limitazione al 50% imposta all'incidenza dei prodotti provenienti dai Paesi Terzi sensi regolamento UE n. 952/2013 del Parlamento Europeo e del Consiglio. L'eventuale mancata applicazione del soprarichiamato vincolo deve essere evidente nel bando di gara, e debitamente giustificata all'Autorità, trasmettendone la relativa documentazione. / - FORNITURA E POSA DI RACCORDI PER ACQUEDOTTO CON GIUNTO MECCANICO CON CONTROFLANGIA E BULLONI Ti a tre flange 300x300	n		527,85
G.02.08.fg	Fornitura e posa di raccordi in ghisa sferoidale prodotti in stabilimento certificato a norma EN ISO 9001:2000 e conformi alla norma EN 545:2010. / La ghisa sferoidale impiegata per la fabbricazione dei raccordi dovrà avere le seguenti caratteristiche: carico unitario di rottura a trazione:420 MPa / allungamento minimo a rottura:5% durezza Brinell:230 HB. / I raccordi dovranno avere le estremità a bicchiere per giunzione a mezzo di anelli in gomma e/o a flangia con foratura conforme alla norma EN 1092-2. / Il giunto, che dovrà permettere deviazioni angolari senza compromettere la tenuta, sarà automatico di tipo standard, o elastico di tipo / meccanico con controflangia e bulloni, il cui serraggio assicura la tenuta di una guarnizione in elastomero, conforme alla norma EN 681-1, all’interno di un bicchiere. / Per la giunzione dovranno essere inoltre esibiti i certificati delle prove di prestazione di cui al punto 7 della norma EN 545:2010 in originale o in copia conforme rilasciati da organismo accreditato secondo le norme EN 45000 ed EN ISO 17020 e che abbia sottoscritto l’accordo “European Cooperation for accreditation (EAC)”. / Il rivestimento esterno ed interno dei raccordi sarà costituito da uno strato di vernice epossidica alimentare di colore blu applicata per cataforesi previa sabbiatura e fosfatazione allo zinco, o in alternativa dovrà avere spessore minimo di 250 micron ed essere conforme alla norma EN14901. I materiali dovranno essere conformi al D.M. 174 Ministero della Salute del 6/4/2004 per le parti applicabili (ex C.M.S. N°102 del 2/12/78). / Per i raccordi provvisti di giunto elastico meccanico la Pressione di Funzionamento Ammissibile (PFA) è pari a: / DN 6064 bar / DN 80 – 150 40 bar / DN 20050 bar / DN 25043 bar / DN 30040 bar / DN 350 – 600 25 bar / Per i raccordi a flangia la Pressione di Funzionamento Ammissibile (PFA) è pari a quanto indicato nella tabella A.2 della EN 545:2010 e cioè: / DN 60 – 300PN 40 (forature PN 10-40 per PFA = 40 bar) / DN 350 – 1000 PN 25 (forature PN 10-25 per PFA = 25 bar) / Le deviazioni angolari permesse dal giunto elastico meccanico saranno le seguenti: DN 60 – 1505° / DN 200 – 300 4° / DN 350 – 600 3° / Il collaudo in fabbrica sarà effettuato secondo quanto prescritto dalla Norma EN 545:2010. / I prezzi indicati per i raccordi muniti di flange sono riferiti pressione PN 10. Applicare un sovrapprezzo del 7% per ogni classe di PN superiore. A tal fine si ricorda l'applicabilità dell'art. 137, comma 2 del codice degli appalti (D. Lgs. n. 50 del 18/04/2016), per quanto riguarda la limitazione al 50% imposta all'incidenza dei prodotti provenienti dai Paesi Terzi sensi regolamento UE n. 952/2013 del Parlamento Europeo e del Consiglio. L'eventuale mancata applicazione del soprarichiamato vincolo deve essere evidente nel bando di gara, e debitamente giustificata all'Autorità, trasmettendone la relativa documentazione. / - FORNITURA E POSA DI RACCORDI PER ACQUEDOTTO CON GIUNTO MECCANICO CON CONTROFLANGIA E BULLONI Ti a tre flange 350x60	n		623,53
G.02.08.fh	Fornitura e posa di raccordi in ghisa sferoidale prodotti in stabilimento certificato a norma EN ISO 9001:2000 e conformi alla norma EN 545:2010. / La ghisa sferoidale impiegata per la fabbricazione dei raccordi dovrà avere le seguenti caratteristiche: carico unitario di rottura a trazione:420 MPa / allungamento minimo a rottura:5% durezza Brinell:230 HB. / I raccordi dovranno avere le estremità a bicchiere per giunzione a mezzo di anelli in gomma e/o a flangia con foratura conforme alla norma EN 1092-2. / Il giunto, che dovrà permettere deviazioni angolari senza compromettere la tenuta, sarà automatico di tipo standard, o elastico di tipo / meccanico con controflangia e bulloni, il cui serraggio assicura la tenuta di una guarnizione in elastomero, conforme alla norma EN 681-1, all’interno di un bicchiere. / Per la giunzione dovranno essere inoltre esibiti i certificati delle prove di prestazione di cui al punto 7 della norma EN 545:2010 in originale o in copia conforme rilasciati da organismo accreditato secondo le norme EN 45000 ed EN ISO 17020 e che abbia sottoscritto l’accordo “European Cooperation for accreditation (EAC)”. / Il rivestimento esterno ed interno dei raccordi sarà costituito da uno strato di vernice epossidica alimentare di colore blu applicata per cataforesi previa sabbiatura e fosfatazione allo zinco, o in alternativa dovrà avere spessore minimo di 250 micron ed essere conforme alla norma EN14901. I materiali dovranno essere conformi al D.M. 174 Ministero della Salute del 6/4/2004 per le parti applicabili (ex C.M.S. N°102 del 2/12/78). / Per i raccordi provvisti di giunto elastico meccanico la Pressione di Funzionamento Ammissibile (PFA) è pari a: / DN 6064 bar / DN 80 – 150 40 bar / DN 20050 bar / DN 25043 bar / DN 30040 bar / DN 350 – 600 25 bar / Per i raccordi a flangia la Pressione di Funzionamento Ammissibile (PFA) è pari a quanto indicato nella tabella A.2 della EN 545:2010 e cioè: / DN 60 – 300PN 40 (forature PN 10-40 per PFA = 40 bar) / DN 350 – 1000 PN 25 (forature PN 10-25 per PFA = 25 bar) / Le deviazioni angolari permesse dal giunto elastico meccanico saranno le seguenti: DN 60 – 1505° / DN 200 – 300 4° / DN 350 – 600 3° / Il collaudo in fabbrica sarà effettuato secondo quanto prescritto dalla Norma EN 545:2010. / I prezzi indicati per i raccordi muniti di flange sono riferiti pressione PN 10. Applicare un sovrapprezzo del 7% per ogni classe di PN superiore. A tal fine si ricorda l'applicabilità dell'art. 137, comma 2 del codice degli appalti (D. Lgs. n. 50 del 18/04/2016), per quanto riguarda la limitazione al 50% imposta all'incidenza dei prodotti provenienti dai Paesi Terzi sensi regolamento UE n. 952/2013 del Parlamento Europeo e del Consiglio. L'eventuale mancata applicazione del soprarichiamato vincolo deve essere evidente nel bando di gara, e debitamente giustificata all'Autorità, trasmettendone la relativa documentazione. / - FORNITURA E POSA DI RACCORDI PER ACQUEDOTTO CON GIUNTO MECCANICO CON CONTROFLANGIA E BULLONI Ti a tre flange 350x65	n		623,53
G.02.08.fi	Fornitura e posa di raccordi in ghisa sferoidale prodotti in stabilimento certificato a norma EN ISO 9001:2000 e conformi alla norma EN 545:2010. / La ghisa sferoidale impiegata per la fabbricazione dei raccordi dovrà avere le seguenti caratteristiche: carico unitario di rottura a trazione:420 MPa / allungamento minimo a rottura:5% durezza Brinell:230 HB. / I raccordi dovranno avere le estremità a bicchiere per giunzione a mezzo di anelli in gomma e/o a flangia con foratura conforme alla norma EN 1092-2. / Il giunto, che dovrà permettere deviazioni angolari senza compromettere la tenuta, sarà automatico di tipo standard, o elastico di tipo / meccanico con controflangia e bulloni, il cui serraggio assicura la tenuta di una guarnizione in elastomero, conforme alla norma EN 681-1, all’interno di un bicchiere. / Per la giunzione dovranno essere inoltre esibiti i certificati delle prove di prestazione di cui al punto 7 della norma EN 545:2010 in originale o in copia conforme rilasciati da organismo accreditato secondo le norme EN 45000 ed EN ISO 17020 e che abbia sottoscritto l’accordo “European Cooperation for accreditation (EAC)”. / Il rivestimento esterno ed interno dei raccordi sarà costituito da uno strato di vernice epossidica alimentare di colore blu applicata per cataforesi previa sabbiatura e fosfatazione allo zinco, o in alternativa dovrà avere spessore minimo di 250 micron ed essere conforme alla norma EN14901. I materiali dovranno essere conformi al D.M. 174 Ministero della Salute del 6/4/2004 per le parti applicabili (ex C.M.S. N°102 del 2/12/78). / Per i raccordi provvisti di giunto elastico meccanico la Pressione di Funzionamento Ammissibile (PFA) è pari a: / DN 6064 bar / DN 80 – 150 40 bar / DN 20050 bar / DN 25043 bar / DN 30040 bar / DN 350 – 600 25 bar / Per i raccordi a flangia la Pressione di Funzionamento Ammissibile (PFA) è pari a quanto indicato nella tabella A.2 della EN 545:2010 e cioè: / DN 60 – 300PN 40 (forature PN 10-40 per PFA = 40 bar) / DN 350 – 1000 PN 25 (forature PN 10-25 per PFA = 25 bar) / Le deviazioni angolari permesse dal giunto elastico meccanico saranno le seguenti: DN 60 – 1505° / DN 200 – 300 4° / DN 350 – 600 3° / Il collaudo in fabbrica sarà effettuato secondo quanto prescritto dalla Norma EN 545:2010. / I prezzi indicati per i raccordi muniti di flange sono riferiti pressione PN 10. Applicare un sovrapprezzo del 7% per ogni classe di PN superiore. A tal fine si ricorda l'applicabilità dell'art. 137, comma 2 del codice degli appalti (D. Lgs. n. 50 del 18/04/2016), per quanto riguarda la limitazione al 50% imposta all'incidenza dei prodotti provenienti dai Paesi Terzi sensi regolamento UE n. 952/2013 del Parlamento Europeo e del Consiglio. L'eventuale mancata applicazione del soprarichiamato vincolo deve essere evidente nel bando di gara, e debitamente giustificata all'Autorità, trasmettendone la relativa documentazione. / - FORNITURA E POSA DI RACCORDI PER ACQUEDOTTO CON GIUNTO MECCANICO CON CONTROFLANGIA E BULLONI Ti a tre flange 350x80	n		623,53
G.02.08.fj	Fornitura e posa di raccordi in ghisa sferoidale prodotti in stabilimento certificato a norma EN ISO 9001:2000 e conformi alla norma EN 545:2010. / La ghisa sferoidale impiegata per la fabbricazione dei raccordi dovrà avere le seguenti caratteristiche: carico unitario di rottura a trazione:420 MPa / allungamento minimo a rottura:5% durezza Brinell:230 HB. / I raccordi dovranno avere le estremità a bicchiere per giunzione a mezzo di anelli in gomma e/o a flangia con foratura conforme alla norma EN 1092-2. / Il giunto, che dovrà permettere deviazioni angolari senza compromettere la tenuta, sarà automatico di tipo standard, o elastico di tipo / meccanico con controflangia e bulloni, il cui serraggio assicura la tenuta di una guarnizione in elastomero, conforme alla norma EN 681-1, all’interno di un bicchiere. / Per la giunzione dovranno essere inoltre esibiti i certificati delle prove di prestazione di cui al punto 7 della norma EN 545:2010 in originale o in copia conforme rilasciati da organismo accreditato secondo le norme EN 45000 ed EN ISO 17020 e che abbia sottoscritto l’accordo “European Cooperation for accreditation (EAC)”. / Il rivestimento esterno ed interno dei raccordi sarà costituito da uno strato di vernice epossidica alimentare di colore blu applicata per cataforesi previa sabbiatura e fosfatazione allo zinco, o in alternativa dovrà avere spessore minimo di 250 micron ed essere conforme alla norma EN14901. I materiali dovranno essere conformi al D.M. 174 Ministero della Salute del 6/4/2004 per le parti applicabili (ex C.M.S. N°102 del 2/12/78). / Per i raccordi provvisti di giunto elastico meccanico la Pressione di Funzionamento Ammissibile (PFA) è pari a: / DN 6064 bar / DN 80 – 150 40 bar / DN 20050 bar / DN 25043 bar / DN 30040 bar / DN 350 – 600 25 bar / Per i raccordi a flangia la Pressione di Funzionamento Ammissibile (PFA) è pari a quanto indicato nella tabella A.2 della EN 545:2010 e cioè: / DN 60 – 300PN 40 (forature PN 10-40 per PFA = 40 bar) / DN 350 – 1000 PN 25 (forature PN 10-25 per PFA = 25 bar) / Le deviazioni angolari permesse dal giunto elastico meccanico saranno le seguenti: DN 60 – 1505° / DN 200 – 300 4° / DN 350 – 600 3° / Il collaudo in fabbrica sarà effettuato secondo quanto prescritto dalla Norma EN 545:2010. / I prezzi indicati per i raccordi muniti di flange sono riferiti pressione PN 10. Applicare un sovrapprezzo del 7% per ogni classe di PN superiore. A tal fine si ricorda l'applicabilità dell'art. 137, comma 2 del codice degli appalti (D. Lgs. n. 50 del 18/04/2016), per quanto riguarda la limitazione al 50% imposta all'incidenza dei prodotti provenienti dai Paesi Terzi sensi regolamento UE n. 952/2013 del Parlamento Europeo e del Consiglio. L'eventuale mancata applicazione del soprarichiamato vincolo deve essere evidente nel bando di gara, e debitamente giustificata all'Autorità, trasmettendone la relativa documentazione. / - FORNITURA E POSA DI RACCORDI PER ACQUEDOTTO CON GIUNTO MECCANICO CON CONTROFLANGIA E BULLONI Ti a tre flange 350x100	n		623,53
G.02.08.fk	Fornitura e posa di raccordi in ghisa sferoidale prodotti in stabilimento certificato a norma EN ISO 9001:2000 e conformi alla norma EN 545:2010. / La ghisa sferoidale impiegata per la fabbricazione dei raccordi dovrà avere le seguenti caratteristiche: carico unitario di rottura a trazione:420 MPa / allungamento minimo a rottura:5% durezza Brinell:230 HB. / I raccordi dovranno avere le estremità a bicchiere per giunzione a mezzo di anelli in gomma e/o a flangia con foratura conforme alla norma EN 1092-2. / Il giunto, che dovrà permettere deviazioni angolari senza compromettere la tenuta, sarà automatico di tipo standard, o elastico di tipo / meccanico con controflangia e bulloni, il cui serraggio assicura la tenuta di una guarnizione in elastomero, conforme alla norma EN 681-1, all’interno di un bicchiere. / Per la giunzione dovranno essere inoltre esibiti i certificati delle prove di prestazione di cui al punto 7 della norma EN 545:2010 in originale o in copia conforme rilasciati da organismo accreditato secondo le norme EN 45000 ed EN ISO 17020 e che abbia sottoscritto l’accordo “European Cooperation for accreditation (EAC)”. / Il rivestimento esterno ed interno dei raccordi sarà costituito da uno strato di vernice epossidica alimentare di colore blu applicata per cataforesi previa sabbiatura e fosfatazione allo zinco, o in alternativa dovrà avere spessore minimo di 250 micron ed essere conforme alla norma EN14901. I materiali dovranno essere conformi al D.M. 174 Ministero della Salute del 6/4/2004 per le parti applicabili (ex C.M.S. N°102 del 2/12/78). / Per i raccordi provvisti di giunto elastico meccanico la Pressione di Funzionamento Ammissibile (PFA) è pari a: / DN 6064 bar / DN 80 – 150 40 bar / DN 20050 bar / DN 25043 bar / DN 30040 bar / DN 350 – 600 25 bar / Per i raccordi a flangia la Pressione di Funzionamento Ammissibile (PFA) è pari a quanto indicato nella tabella A.2 della EN 545:2010 e cioè: / DN 60 – 300PN 40 (forature PN 10-40 per PFA = 40 bar) / DN 350 – 1000 PN 25 (forature PN 10-25 per PFA = 25 bar) / Le deviazioni angolari permesse dal giunto elastico meccanico saranno le seguenti: DN 60 – 1505° / DN 200 – 300 4° / DN 350 – 600 3° / Il collaudo in fabbrica sarà effettuato secondo quanto prescritto dalla Norma EN 545:2010. / I prezzi indicati per i raccordi muniti di flange sono riferiti pressione PN 10. Applicare un sovrapprezzo del 7% per ogni classe di PN superiore. A tal fine si ricorda l'applicabilità dell'art. 137, comma 2 del codice degli appalti (D. Lgs. n. 50 del 18/04/2016), per quanto riguarda la limitazione al 50% imposta all'incidenza dei prodotti provenienti dai Paesi Terzi sensi regolamento UE n. 952/2013 del Parlamento Europeo e del Consiglio. L'eventuale mancata applicazione del soprarichiamato vincolo deve essere evidente nel bando di gara, e debitamente giustificata all'Autorità, trasmettendone la relativa documentazione. / - FORNITURA E POSA DI RACCORDI PER ACQUEDOTTO CON GIUNTO MECCANICO CON CONTROFLANGIA E BULLONI Ti a tre flange 350x150	n		623,53
G.02.08.fl	Fornitura e posa di raccordi in ghisa sferoidale prodotti in stabilimento certificato a norma EN ISO 9001:2000 e conformi alla norma EN 545:2010. / La ghisa sferoidale impiegata per la fabbricazione dei raccordi dovrà avere le seguenti caratteristiche: carico unitario di rottura a trazione:420 MPa / allungamento minimo a rottura:5% durezza Brinell:230 HB. / I raccordi dovranno avere le estremità a bicchiere per giunzione a mezzo di anelli in gomma e/o a flangia con foratura conforme alla norma EN 1092-2. / Il giunto, che dovrà permettere deviazioni angolari senza compromettere la tenuta, sarà automatico di tipo standard, o elastico di tipo / meccanico con controflangia e bulloni, il cui serraggio assicura la tenuta di una guarnizione in elastomero, conforme alla norma EN 681-1, all’interno di un bicchiere. / Per la giunzione dovranno essere inoltre esibiti i certificati delle prove di prestazione di cui al punto 7 della norma EN 545:2010 in originale o in copia conforme rilasciati da organismo accreditato secondo le norme EN 45000 ed EN ISO 17020 e che abbia sottoscritto l’accordo “European Cooperation for accreditation (EAC)”. / Il rivestimento esterno ed interno dei raccordi sarà costituito da uno strato di vernice epossidica alimentare di colore blu applicata per cataforesi previa sabbiatura e fosfatazione allo zinco, o in alternativa dovrà avere spessore minimo di 250 micron ed essere conforme alla norma EN14901. I materiali dovranno essere conformi al D.M. 174 Ministero della Salute del 6/4/2004 per le parti applicabili (ex C.M.S. N°102 del 2/12/78). / Per i raccordi provvisti di giunto elastico meccanico la Pressione di Funzionamento Ammissibile (PFA) è pari a: / DN 6064 bar / DN 80 – 150 40 bar / DN 20050 bar / DN 25043 bar / DN 30040 bar / DN 350 – 600 25 bar / Per i raccordi a flangia la Pressione di Funzionamento Ammissibile (PFA) è pari a quanto indicato nella tabella A.2 della EN 545:2010 e cioè: / DN 60 – 300PN 40 (forature PN 10-40 per PFA = 40 bar) / DN 350 – 1000 PN 25 (forature PN 10-25 per PFA = 25 bar) / Le deviazioni angolari permesse dal giunto elastico meccanico saranno le seguenti: DN 60 – 1505° / DN 200 – 300 4° / DN 350 – 600 3° / Il collaudo in fabbrica sarà effettuato secondo quanto prescritto dalla Norma EN 545:2010. / I prezzi indicati per i raccordi muniti di flange sono riferiti pressione PN 10. Applicare un sovrapprezzo del 7% per ogni classe di PN superiore. A tal fine si ricorda l'applicabilità dell'art. 137, comma 2 del codice degli appalti (D. Lgs. n. 50 del 18/04/2016), per quanto riguarda la limitazione al 50% imposta all'incidenza dei prodotti provenienti dai Paesi Terzi sensi regolamento UE n. 952/2013 del Parlamento Europeo e del Consiglio. L'eventuale mancata applicazione del soprarichiamato vincolo deve essere evidente nel bando di gara, e debitamente giustificata all'Autorità, trasmettendone la relativa documentazione. / - FORNITURA E POSA DI RACCORDI PER ACQUEDOTTO CON GIUNTO MECCANICO CON CONTROFLANGIA E BULLONI Ti a tre flange 350x200	n		623,53
G.02.08.fm	Fornitura e posa di raccordi in ghisa sferoidale prodotti in stabilimento certificato a norma EN ISO 9001:2000 e conformi alla norma EN 545:2010. / La ghisa sferoidale impiegata per la fabbricazione dei raccordi dovrà avere le seguenti caratteristiche: carico unitario di rottura a trazione:420 MPa / allungamento minimo a rottura:5% durezza Brinell:230 HB. / I raccordi dovranno avere le estremità a bicchiere per giunzione a mezzo di anelli in gomma e/o a flangia con foratura conforme alla norma EN 1092-2. / Il giunto, che dovrà permettere deviazioni angolari senza compromettere la tenuta, sarà automatico di tipo standard, o elastico di tipo / meccanico con controflangia e bulloni, il cui serraggio assicura la tenuta di una guarnizione in elastomero, conforme alla norma EN 681-1, all’interno di un bicchiere. / Per la giunzione dovranno essere inoltre esibiti i certificati delle prove di prestazione di cui al punto 7 della norma EN 545:2010 in originale o in copia conforme rilasciati da organismo accreditato secondo le norme EN 45000 ed EN ISO 17020 e che abbia sottoscritto l’accordo “European Cooperation for accreditation (EAC)”. / Il rivestimento esterno ed interno dei raccordi sarà costituito da uno strato di vernice epossidica alimentare di colore blu applicata per cataforesi previa sabbiatura e fosfatazione allo zinco, o in alternativa dovrà avere spessore minimo di 250 micron ed essere conforme alla norma EN14901. I materiali dovranno essere conformi al D.M. 174 Ministero della Salute del 6/4/2004 per le parti applicabili (ex C.M.S. N°102 del 2/12/78). / Per i raccordi provvisti di giunto elastico meccanico la Pressione di Funzionamento Ammissibile (PFA) è pari a: / DN 6064 bar / DN 80 – 150 40 bar / DN 20050 bar / DN 25043 bar / DN 30040 bar / DN 350 – 600 25 bar / Per i raccordi a flangia la Pressione di Funzionamento Ammissibile (PFA) è pari a quanto indicato nella tabella A.2 della EN 545:2010 e cioè: / DN 60 – 300PN 40 (forature PN 10-40 per PFA = 40 bar) / DN 350 – 1000 PN 25 (forature PN 10-25 per PFA = 25 bar) / Le deviazioni angolari permesse dal giunto elastico meccanico saranno le seguenti: DN 60 – 1505° / DN 200 – 300 4° / DN 350 – 600 3° / Il collaudo in fabbrica sarà effettuato secondo quanto prescritto dalla Norma EN 545:2010. / I prezzi indicati per i raccordi muniti di flange sono riferiti pressione PN 10. Applicare un sovrapprezzo del 7% per ogni classe di PN superiore. A tal fine si ricorda l'applicabilità dell'art. 137, comma 2 del codice degli appalti (D. Lgs. n. 50 del 18/04/2016), per quanto riguarda la limitazione al 50% imposta all'incidenza dei prodotti provenienti dai Paesi Terzi sensi regolamento UE n. 952/2013 del Parlamento Europeo e del Consiglio. L'eventuale mancata applicazione del soprarichiamato vincolo deve essere evidente nel bando di gara, e debitamente giustificata all'Autorità, trasmettendone la relativa documentazione. / - FORNITURA E POSA DI RACCORDI PER ACQUEDOTTO CON GIUNTO MECCANICO CON CONTROFLANGIA E BULLONI Ti a tre flange 350x250	n		623,53
G.02.08.fn	Fornitura e posa di raccordi in ghisa sferoidale prodotti in stabilimento certificato a norma EN ISO 9001:2000 e conformi alla norma EN 545:2010. / La ghisa sferoidale impiegata per la fabbricazione dei raccordi dovrà avere le seguenti caratteristiche: carico unitario di rottura a trazione:420 MPa / allungamento minimo a rottura:5% durezza Brinell:230 HB. / I raccordi dovranno avere le estremità a bicchiere per giunzione a mezzo di anelli in gomma e/o a flangia con foratura conforme alla norma EN 1092-2. / Il giunto, che dovrà permettere deviazioni angolari senza compromettere la tenuta, sarà automatico di tipo standard, o elastico di tipo / meccanico con controflangia e bulloni, il cui serraggio assicura la tenuta di una guarnizione in elastomero, conforme alla norma EN 681-1, all’interno di un bicchiere. / Per la giunzione dovranno essere inoltre esibiti i certificati delle prove di prestazione di cui al punto 7 della norma EN 545:2010 in originale o in copia conforme rilasciati da organismo accreditato secondo le norme EN 45000 ed EN ISO 17020 e che abbia sottoscritto l’accordo “European Cooperation for accreditation (EAC)”. / Il rivestimento esterno ed interno dei raccordi sarà costituito da uno strato di vernice epossidica alimentare di colore blu applicata per cataforesi previa sabbiatura e fosfatazione allo zinco, o in alternativa dovrà avere spessore minimo di 250 micron ed essere conforme alla norma EN14901. I materiali dovranno essere conformi al D.M. 174 Ministero della Salute del 6/4/2004 per le parti applicabili (ex C.M.S. N°102 del 2/12/78). / Per i raccordi provvisti di giunto elastico meccanico la Pressione di Funzionamento Ammissibile (PFA) è pari a: / DN 6064 bar / DN 80 – 150 40 bar / DN 20050 bar / DN 25043 bar / DN 30040 bar / DN 350 – 600 25 bar / Per i raccordi a flangia la Pressione di Funzionamento Ammissibile (PFA) è pari a quanto indicato nella tabella A.2 della EN 545:2010 e cioè: / DN 60 – 300PN 40 (forature PN 10-40 per PFA = 40 bar) / DN 350 – 1000 PN 25 (forature PN 10-25 per PFA = 25 bar) / Le deviazioni angolari permesse dal giunto elastico meccanico saranno le seguenti: DN 60 – 1505° / DN 200 – 300 4° / DN 350 – 600 3° / Il collaudo in fabbrica sarà effettuato secondo quanto prescritto dalla Norma EN 545:2010. / I prezzi indicati per i raccordi muniti di flange sono riferiti pressione PN 10. Applicare un sovrapprezzo del 7% per ogni classe di PN superiore. A tal fine si ricorda l'applicabilità dell'art. 137, comma 2 del codice degli appalti (D. Lgs. n. 50 del 18/04/2016), per quanto riguarda la limitazione al 50% imposta all'incidenza dei prodotti provenienti dai Paesi Terzi sensi regolamento UE n. 952/2013 del Parlamento Europeo e del Consiglio. L'eventuale mancata applicazione del soprarichiamato vincolo deve essere evidente nel bando di gara, e debitamente giustificata all'Autorità, trasmettendone la relativa documentazione. / - FORNITURA E POSA DI RACCORDI PER ACQUEDOTTO CON GIUNTO MECCANICO CON CONTROFLANGIA E BULLONI Ti a tre flange 350x350	n		623,53
G.02.08.fo	Fornitura e posa di raccordi in ghisa sferoidale prodotti in stabilimento certificato a norma EN ISO 9001:2000 e conformi alla norma EN 545:2010. / La ghisa sferoidale impiegata per la fabbricazione dei raccordi dovrà avere le seguenti caratteristiche: carico unitario di rottura a trazione:420 MPa / allungamento minimo a rottura:5% durezza Brinell:230 HB. / I raccordi dovranno avere le estremità a bicchiere per giunzione a mezzo di anelli in gomma e/o a flangia con foratura conforme alla norma EN 1092-2. / Il giunto, che dovrà permettere deviazioni angolari senza compromettere la tenuta, sarà automatico di tipo standard, o elastico di tipo / meccanico con controflangia e bulloni, il cui serraggio assicura la tenuta di una guarnizione in elastomero, conforme alla norma EN 681-1, all’interno di un bicchiere. / Per la giunzione dovranno essere inoltre esibiti i certificati delle prove di prestazione di cui al punto 7 della norma EN 545:2010 in originale o in copia conforme rilasciati da organismo accreditato secondo le norme EN 45000 ed EN ISO 17020 e che abbia sottoscritto l’accordo “European Cooperation for accreditation (EAC)”. / Il rivestimento esterno ed interno dei raccordi sarà costituito da uno strato di vernice epossidica alimentare di colore blu applicata per cataforesi previa sabbiatura e fosfatazione allo zinco, o in alternativa dovrà avere spessore minimo di 250 micron ed essere conforme alla norma EN14901. I materiali dovranno essere conformi al D.M. 174 Ministero della Salute del 6/4/2004 per le parti applicabili (ex C.M.S. N°102 del 2/12/78). / Per i raccordi provvisti di giunto elastico meccanico la Pressione di Funzionamento Ammissibile (PFA) è pari a: / DN 6064 bar / DN 80 – 150 40 bar / DN 20050 bar / DN 25043 bar / DN 30040 bar / DN 350 – 600 25 bar / Per i raccordi a flangia la Pressione di Funzionamento Ammissibile (PFA) è pari a quanto indicato nella tabella A.2 della EN 545:2010 e cioè: / DN 60 – 300PN 40 (forature PN 10-40 per PFA = 40 bar) / DN 350 – 1000 PN 25 (forature PN 10-25 per PFA = 25 bar) / Le deviazioni angolari permesse dal giunto elastico meccanico saranno le seguenti: DN 60 – 1505° / DN 200 – 300 4° / DN 350 – 600 3° / Il collaudo in fabbrica sarà effettuato secondo quanto prescritto dalla Norma EN 545:2010. / I prezzi indicati per i raccordi muniti di flange sono riferiti pressione PN 10. Applicare un sovrapprezzo del 7% per ogni classe di PN superiore. A tal fine si ricorda l'applicabilità dell'art. 137, comma 2 del codice degli appalti (D. Lgs. n. 50 del 18/04/2016), per quanto riguarda la limitazione al 50% imposta all'incidenza dei prodotti provenienti dai Paesi Terzi sensi regolamento UE n. 952/2013 del Parlamento Europeo e del Consiglio. L'eventuale mancata applicazione del soprarichiamato vincolo deve essere evidente nel bando di gara, e debitamente giustificata all'Autorità, trasmettendone la relativa documentazione. / - FORNITURA E POSA DI RACCORDI PER ACQUEDOTTO CON GIUNTO MECCANICO CON CONTROFLANGIA E BULLONI Ti a tre flange 400x80	n		772,96
G.02.08.fp	Fornitura e posa di raccordi in ghisa sferoidale prodotti in stabilimento certificato a norma EN ISO 9001:2000 e conformi alla norma EN 545:2010. / La ghisa sferoidale impiegata per la fabbricazione dei raccordi dovrà avere le seguenti caratteristiche: carico unitario di rottura a trazione:420 MPa / allungamento minimo a rottura:5% durezza Brinell:230 HB. / I raccordi dovranno avere le estremità a bicchiere per giunzione a mezzo di anelli in gomma e/o a flangia con foratura conforme alla norma EN 1092-2. / Il giunto, che dovrà permettere deviazioni angolari senza compromettere la tenuta, sarà automatico di tipo standard, o elastico di tipo / meccanico con controflangia e bulloni, il cui serraggio assicura la tenuta di una guarnizione in elastomero, conforme alla norma EN 681-1, all’interno di un bicchiere. / Per la giunzione dovranno essere inoltre esibiti i certificati delle prove di prestazione di cui al punto 7 della norma EN 545:2010 in originale o in copia conforme rilasciati da organismo accreditato secondo le norme EN 45000 ed EN ISO 17020 e che abbia sottoscritto l’accordo “European Cooperation for accreditation (EAC)”. / Il rivestimento esterno ed interno dei raccordi sarà costituito da uno strato di vernice epossidica alimentare di colore blu applicata per cataforesi previa sabbiatura e fosfatazione allo zinco, o in alternativa dovrà avere spessore minimo di 250 micron ed essere conforme alla norma EN14901. I materiali dovranno essere conformi al D.M. 174 Ministero della Salute del 6/4/2004 per le parti applicabili (ex C.M.S. N°102 del 2/12/78). / Per i raccordi provvisti di giunto elastico meccanico la Pressione di Funzionamento Ammissibile (PFA) è pari a: / DN 6064 bar / DN 80 – 150 40 bar / DN 20050 bar / DN 25043 bar / DN 30040 bar / DN 350 – 600 25 bar / Per i raccordi a flangia la Pressione di Funzionamento Ammissibile (PFA) è pari a quanto indicato nella tabella A.2 della EN 545:2010 e cioè: / DN 60 – 300PN 40 (forature PN 10-40 per PFA = 40 bar) / DN 350 – 1000 PN 25 (forature PN 10-25 per PFA = 25 bar) / Le deviazioni angolari permesse dal giunto elastico meccanico saranno le seguenti: DN 60 – 1505° / DN 200 – 300 4° / DN 350 – 600 3° / Il collaudo in fabbrica sarà effettuato secondo quanto prescritto dalla Norma EN 545:2010. / I prezzi indicati per i raccordi muniti di flange sono riferiti pressione PN 10. Applicare un sovrapprezzo del 7% per ogni classe di PN superiore. A tal fine si ricorda l'applicabilità dell'art. 137, comma 2 del codice degli appalti (D. Lgs. n. 50 del 18/04/2016), per quanto riguarda la limitazione al 50% imposta all'incidenza dei prodotti provenienti dai Paesi Terzi sensi regolamento UE n. 952/2013 del Parlamento Europeo e del Consiglio. L'eventuale mancata applicazione del soprarichiamato vincolo deve essere evidente nel bando di gara, e debitamente giustificata all'Autorità, trasmettendone la relativa documentazione. / - FORNITURA E POSA DI RACCORDI PER ACQUEDOTTO CON GIUNTO MECCANICO CON CONTROFLANGIA E BULLONI Ti a tre flange 400x100	n		772,96
G.02.08.fq	Fornitura e posa di raccordi in ghisa sferoidale prodotti in stabilimento certificato a norma EN ISO 9001:2000 e conformi alla norma EN 545:2010. / La ghisa sferoidale impiegata per la fabbricazione dei raccordi dovrà avere le seguenti caratteristiche: carico unitario di rottura a trazione:420 MPa / allungamento minimo a rottura:5% durezza Brinell:230 HB. / I raccordi dovranno avere le estremità a bicchiere per giunzione a mezzo di anelli in gomma e/o a flangia con foratura conforme alla norma EN 1092-2. / Il giunto, che dovrà permettere deviazioni angolari senza compromettere la tenuta, sarà automatico di tipo standard, o elastico di tipo / meccanico con controflangia e bulloni, il cui serraggio assicura la tenuta di una guarnizione in elastomero, conforme alla norma EN 681-1, all’interno di un bicchiere. / Per la giunzione dovranno essere inoltre esibiti i certificati delle prove di prestazione di cui al punto 7 della norma EN 545:2010 in originale o in copia conforme rilasciati da organismo accreditato secondo le norme EN 45000 ed EN ISO 17020 e che abbia sottoscritto l’accordo “European Cooperation for accreditation (EAC)”. / Il rivestimento esterno ed interno dei raccordi sarà costituito da uno strato di vernice epossidica alimentare di colore blu applicata per cataforesi previa sabbiatura e fosfatazione allo zinco, o in alternativa dovrà avere spessore minimo di 250 micron ed essere conforme alla norma EN14901. I materiali dovranno essere conformi al D.M. 174 Ministero della Salute del 6/4/2004 per le parti applicabili (ex C.M.S. N°102 del 2/12/78). / Per i raccordi provvisti di giunto elastico meccanico la Pressione di Funzionamento Ammissibile (PFA) è pari a: / DN 6064 bar / DN 80 – 150 40 bar / DN 20050 bar / DN 25043 bar / DN 30040 bar / DN 350 – 600 25 bar / Per i raccordi a flangia la Pressione di Funzionamento Ammissibile (PFA) è pari a quanto indicato nella tabella A.2 della EN 545:2010 e cioè: / DN 60 – 300PN 40 (forature PN 10-40 per PFA = 40 bar) / DN 350 – 1000 PN 25 (forature PN 10-25 per PFA = 25 bar) / Le deviazioni angolari permesse dal giunto elastico meccanico saranno le seguenti: DN 60 – 1505° / DN 200 – 300 4° / DN 350 – 600 3° / Il collaudo in fabbrica sarà effettuato secondo quanto prescritto dalla Norma EN 545:2010. / I prezzi indicati per i raccordi muniti di flange sono riferiti pressione PN 10. Applicare un sovrapprezzo del 7% per ogni classe di PN superiore. A tal fine si ricorda l'applicabilità dell'art. 137, comma 2 del codice degli appalti (D. Lgs. n. 50 del 18/04/2016), per quanto riguarda la limitazione al 50% imposta all'incidenza dei prodotti provenienti dai Paesi Terzi sensi regolamento UE n. 952/2013 del Parlamento Europeo e del Consiglio. L'eventuale mancata applicazione del soprarichiamato vincolo deve essere evidente nel bando di gara, e debitamente giustificata all'Autorità, trasmettendone la relativa documentazione. / - FORNITURA E POSA DI RACCORDI PER ACQUEDOTTO CON GIUNTO MECCANICO CON CONTROFLANGIA E BULLONI Ti a tre flange 400x150	n		772,96
G.02.08.fr	Fornitura e posa di raccordi in ghisa sferoidale prodotti in stabilimento certificato a norma EN ISO 9001:2000 e conformi alla norma EN 545:2010. / La ghisa sferoidale impiegata per la fabbricazione dei raccordi dovrà avere le seguenti caratteristiche: carico unitario di rottura a trazione:420 MPa / allungamento minimo a rottura:5% durezza Brinell:230 HB. / I raccordi dovranno avere le estremità a bicchiere per giunzione a mezzo di anelli in gomma e/o a flangia con foratura conforme alla norma EN 1092-2. / Il giunto, che dovrà permettere deviazioni angolari senza compromettere la tenuta, sarà automatico di tipo standard, o elastico di tipo / meccanico con controflangia e bulloni, il cui serraggio assicura la tenuta di una guarnizione in elastomero, conforme alla norma EN 681-1, all’interno di un bicchiere. / Per la giunzione dovranno essere inoltre esibiti i certificati delle prove di prestazione di cui al punto 7 della norma EN 545:2010 in originale o in copia conforme rilasciati da organismo accreditato secondo le norme EN 45000 ed EN ISO 17020 e che abbia sottoscritto l’accordo “European Cooperation for accreditation (EAC)”. / Il rivestimento esterno ed interno dei raccordi sarà costituito da uno strato di vernice epossidica alimentare di colore blu applicata per cataforesi previa sabbiatura e fosfatazione allo zinco, o in alternativa dovrà avere spessore minimo di 250 micron ed essere conforme alla norma EN14901. I materiali dovranno essere conformi al D.M. 174 Ministero della Salute del 6/4/2004 per le parti applicabili (ex C.M.S. N°102 del 2/12/78). / Per i raccordi provvisti di giunto elastico meccanico la Pressione di Funzionamento Ammissibile (PFA) è pari a: / DN 6064 bar / DN 80 – 150 40 bar / DN 20050 bar / DN 25043 bar / DN 30040 bar / DN 350 – 600 25 bar / Per i raccordi a flangia la Pressione di Funzionamento Ammissibile (PFA) è pari a quanto indicato nella tabella A.2 della EN 545:2010 e cioè: / DN 60 – 300PN 40 (forature PN 10-40 per PFA = 40 bar) / DN 350 – 1000 PN 25 (forature PN 10-25 per PFA = 25 bar) / Le deviazioni angolari permesse dal giunto elastico meccanico saranno le seguenti: DN 60 – 1505° / DN 200 – 300 4° / DN 350 – 600 3° / Il collaudo in fabbrica sarà effettuato secondo quanto prescritto dalla Norma EN 545:2010. / I prezzi indicati per i raccordi muniti di flange sono riferiti pressione PN 10. Applicare un sovrapprezzo del 7% per ogni classe di PN superiore. A tal fine si ricorda l'applicabilità dell'art. 137, comma 2 del codice degli appalti (D. Lgs. n. 50 del 18/04/2016), per quanto riguarda la limitazione al 50% imposta all'incidenza dei prodotti provenienti dai Paesi Terzi sensi regolamento UE n. 952/2013 del Parlamento Europeo e del Consiglio. L'eventuale mancata applicazione del soprarichiamato vincolo deve essere evidente nel bando di gara, e debitamente giustificata all'Autorità, trasmettendone la relativa documentazione. / - FORNITURA E POSA DI RACCORDI PER ACQUEDOTTO CON GIUNTO MECCANICO CON CONTROFLANGIA E BULLONI Ti a tre flange 400x200	n		772,96
G.02.08.fs	Fornitura e posa di raccordi in ghisa sferoidale prodotti in stabilimento certificato a norma EN ISO 9001:2000 e conformi alla norma EN 545:2010. / La ghisa sferoidale impiegata per la fabbricazione dei raccordi dovrà avere le seguenti caratteristiche: carico unitario di rottura a trazione:420 MPa / allungamento minimo a rottura:5% durezza Brinell:230 HB. / I raccordi dovranno avere le estremità a bicchiere per giunzione a mezzo di anelli in gomma e/o a flangia con foratura conforme alla norma EN 1092-2. / Il giunto, che dovrà permettere deviazioni angolari senza compromettere la tenuta, sarà automatico di tipo standard, o elastico di tipo / meccanico con controflangia e bulloni, il cui serraggio assicura la tenuta di una guarnizione in elastomero, conforme alla norma EN 681-1, all’interno di un bicchiere. / Per la giunzione dovranno essere inoltre esibiti i certificati delle prove di prestazione di cui al punto 7 della norma EN 545:2010 in originale o in copia conforme rilasciati da organismo accreditato secondo le norme EN 45000 ed EN ISO 17020 e che abbia sottoscritto l’accordo “European Cooperation for accreditation (EAC)”. / Il rivestimento esterno ed interno dei raccordi sarà costituito da uno strato di vernice epossidica alimentare di colore blu applicata per cataforesi previa sabbiatura e fosfatazione allo zinco, o in alternativa dovrà avere spessore minimo di 250 micron ed essere conforme alla norma EN14901. I materiali dovranno essere conformi al D.M. 174 Ministero della Salute del 6/4/2004 per le parti applicabili (ex C.M.S. N°102 del 2/12/78). / Per i raccordi provvisti di giunto elastico meccanico la Pressione di Funzionamento Ammissibile (PFA) è pari a: / DN 6064 bar / DN 80 – 150 40 bar / DN 20050 bar / DN 25043 bar / DN 30040 bar / DN 350 – 600 25 bar / Per i raccordi a flangia la Pressione di Funzionamento Ammissibile (PFA) è pari a quanto indicato nella tabella A.2 della EN 545:2010 e cioè: / DN 60 – 300PN 40 (forature PN 10-40 per PFA = 40 bar) / DN 350 – 1000 PN 25 (forature PN 10-25 per PFA = 25 bar) / Le deviazioni angolari permesse dal giunto elastico meccanico saranno le seguenti: DN 60 – 1505° / DN 200 – 300 4° / DN 350 – 600 3° / Il collaudo in fabbrica sarà effettuato secondo quanto prescritto dalla Norma EN 545:2010. / I prezzi indicati per i raccordi muniti di flange sono riferiti pressione PN 10. Applicare un sovrapprezzo del 7% per ogni classe di PN superiore. A tal fine si ricorda l'applicabilità dell'art. 137, comma 2 del codice degli appalti (D. Lgs. n. 50 del 18/04/2016), per quanto riguarda la limitazione al 50% imposta all'incidenza dei prodotti provenienti dai Paesi Terzi sensi regolamento UE n. 952/2013 del Parlamento Europeo e del Consiglio. L'eventuale mancata applicazione del soprarichiamato vincolo deve essere evidente nel bando di gara, e debitamente giustificata all'Autorità, trasmettendone la relativa documentazione. / - FORNITURA E POSA DI RACCORDI PER ACQUEDOTTO CON GIUNTO MECCANICO CON CONTROFLANGIA E BULLONI Ti a tre flange 400x250	n		772,96
G.02.08.ft	Fornitura e posa di raccordi in ghisa sferoidale prodotti in stabilimento certificato a norma EN ISO 9001:2000 e conformi alla norma EN 545:2010. / La ghisa sferoidale impiegata per la fabbricazione dei raccordi dovrà avere le seguenti caratteristiche: carico unitario di rottura a trazione:420 MPa / allungamento minimo a rottura:5% durezza Brinell:230 HB. / I raccordi dovranno avere le estremità a bicchiere per giunzione a mezzo di anelli in gomma e/o a flangia con foratura conforme alla norma EN 1092-2. / Il giunto, che dovrà permettere deviazioni angolari senza compromettere la tenuta, sarà automatico di tipo standard, o elastico di tipo / meccanico con controflangia e bulloni, il cui serraggio assicura la tenuta di una guarnizione in elastomero, conforme alla norma EN 681-1, all’interno di un bicchiere. / Per la giunzione dovranno essere inoltre esibiti i certificati delle prove di prestazione di cui al punto 7 della norma EN 545:2010 in originale o in copia conforme rilasciati da organismo accreditato secondo le norme EN 45000 ed EN ISO 17020 e che abbia sottoscritto l’accordo “European Cooperation for accreditation (EAC)”. / Il rivestimento esterno ed interno dei raccordi sarà costituito da uno strato di vernice epossidica alimentare di colore blu applicata per cataforesi previa sabbiatura e fosfatazione allo zinco, o in alternativa dovrà avere spessore minimo di 250 micron ed essere conforme alla norma EN14901. I materiali dovranno essere conformi al D.M. 174 Ministero della Salute del 6/4/2004 per le parti applicabili (ex C.M.S. N°102 del 2/12/78). / Per i raccordi provvisti di giunto elastico meccanico la Pressione di Funzionamento Ammissibile (PFA) è pari a: / DN 6064 bar / DN 80 – 150 40 bar / DN 20050 bar / DN 25043 bar / DN 30040 bar / DN 350 – 600 25 bar / Per i raccordi a flangia la Pressione di Funzionamento Ammissibile (PFA) è pari a quanto indicato nella tabella A.2 della EN 545:2010 e cioè: / DN 60 – 300PN 40 (forature PN 10-40 per PFA = 40 bar) / DN 350 – 1000 PN 25 (forature PN 10-25 per PFA = 25 bar) / Le deviazioni angolari permesse dal giunto elastico meccanico saranno le seguenti: DN 60 – 1505° / DN 200 – 300 4° / DN 350 – 600 3° / Il collaudo in fabbrica sarà effettuato secondo quanto prescritto dalla Norma EN 545:2010. / I prezzi indicati per i raccordi muniti di flange sono riferiti pressione PN 10. Applicare un sovrapprezzo del 7% per ogni classe di PN superiore. A tal fine si ricorda l'applicabilità dell'art. 137, comma 2 del codice degli appalti (D. Lgs. n. 50 del 18/04/2016), per quanto riguarda la limitazione al 50% imposta all'incidenza dei prodotti provenienti dai Paesi Terzi sensi regolamento UE n. 952/2013 del Parlamento Europeo e del Consiglio. L'eventuale mancata applicazione del soprarichiamato vincolo deve essere evidente nel bando di gara, e debitamente giustificata all'Autorità, trasmettendone la relativa documentazione. / - FORNITURA E POSA DI RACCORDI PER ACQUEDOTTO CON GIUNTO MECCANICO CON CONTROFLANGIA E BULLONI Ti a tre flange 400x300	n		772,96
G.02.08.fu	Fornitura e posa di raccordi in ghisa sferoidale prodotti in stabilimento certificato a norma EN ISO 9001:2000 e conformi alla norma EN 545:2010. / La ghisa sferoidale impiegata per la fabbricazione dei raccordi dovrà avere le seguenti caratteristiche: carico unitario di rottura a trazione:420 MPa / allungamento minimo a rottura:5% durezza Brinell:230 HB. / I raccordi dovranno avere le estremità a bicchiere per giunzione a mezzo di anelli in gomma e/o a flangia con foratura conforme alla norma EN 1092-2. / Il giunto, che dovrà permettere deviazioni angolari senza compromettere la tenuta, sarà automatico di tipo standard, o elastico di tipo / meccanico con controflangia e bulloni, il cui serraggio assicura la tenuta di una guarnizione in elastomero, conforme alla norma EN 681-1, all’interno di un bicchiere. / Per la giunzione dovranno essere inoltre esibiti i certificati delle prove di prestazione di cui al punto 7 della norma EN 545:2010 in originale o in copia conforme rilasciati da organismo accreditato secondo le norme EN 45000 ed EN ISO 17020 e che abbia sottoscritto l’accordo “European Cooperation for accreditation (EAC)”. / Il rivestimento esterno ed interno dei raccordi sarà costituito da uno strato di vernice epossidica alimentare di colore blu applicata per cataforesi previa sabbiatura e fosfatazione allo zinco, o in alternativa dovrà avere spessore minimo di 250 micron ed essere conforme alla norma EN14901. I materiali dovranno essere conformi al D.M. 174 Ministero della Salute del 6/4/2004 per le parti applicabili (ex C.M.S. N°102 del 2/12/78). / Per i raccordi provvisti di giunto elastico meccanico la Pressione di Funzionamento Ammissibile (PFA) è pari a: / DN 6064 bar / DN 80 – 150 40 bar / DN 20050 bar / DN 25043 bar / DN 30040 bar / DN 350 – 600 25 bar / Per i raccordi a flangia la Pressione di Funzionamento Ammissibile (PFA) è pari a quanto indicato nella tabella A.2 della EN 545:2010 e cioè: / DN 60 – 300PN 40 (forature PN 10-40 per PFA = 40 bar) / DN 350 – 1000 PN 25 (forature PN 10-25 per PFA = 25 bar) / Le deviazioni angolari permesse dal giunto elastico meccanico saranno le seguenti: DN 60 – 1505° / DN 200 – 300 4° / DN 350 – 600 3° / Il collaudo in fabbrica sarà effettuato secondo quanto prescritto dalla Norma EN 545:2010. / I prezzi indicati per i raccordi muniti di flange sono riferiti pressione PN 10. Applicare un sovrapprezzo del 7% per ogni classe di PN superiore. A tal fine si ricorda l'applicabilità dell'art. 137, comma 2 del codice degli appalti (D. Lgs. n. 50 del 18/04/2016), per quanto riguarda la limitazione al 50% imposta all'incidenza dei prodotti provenienti dai Paesi Terzi sensi regolamento UE n. 952/2013 del Parlamento Europeo e del Consiglio. L'eventuale mancata applicazione del soprarichiamato vincolo deve essere evidente nel bando di gara, e debitamente giustificata all'Autorità, trasmettendone la relativa documentazione. / - FORNITURA E POSA DI RACCORDI PER ACQUEDOTTO CON GIUNTO MECCANICO CON CONTROFLANGIA E BULLONI Ti a tre flange 400x400	n		772,96
G.02.08.fv	Fornitura e posa di raccordi in ghisa sferoidale prodotti in stabilimento certificato a norma EN ISO 9001:2000 e conformi alla norma EN 545:2010. / La ghisa sferoidale impiegata per la fabbricazione dei raccordi dovrà avere le seguenti caratteristiche: carico unitario di rottura a trazione:420 MPa / allungamento minimo a rottura:5% durezza Brinell:230 HB. / I raccordi dovranno avere le estremità a bicchiere per giunzione a mezzo di anelli in gomma e/o a flangia con foratura conforme alla norma EN 1092-2. / Il giunto, che dovrà permettere deviazioni angolari senza compromettere la tenuta, sarà automatico di tipo standard, o elastico di tipo / meccanico con controflangia e bulloni, il cui serraggio assicura la tenuta di una guarnizione in elastomero, conforme alla norma EN 681-1, all’interno di un bicchiere. / Per la giunzione dovranno essere inoltre esibiti i certificati delle prove di prestazione di cui al punto 7 della norma EN 545:2010 in originale o in copia conforme rilasciati da organismo accreditato secondo le norme EN 45000 ed EN ISO 17020 e che abbia sottoscritto l’accordo “European Cooperation for accreditation (EAC)”. / Il rivestimento esterno ed interno dei raccordi sarà costituito da uno strato di vernice epossidica alimentare di colore blu applicata per cataforesi previa sabbiatura e fosfatazione allo zinco, o in alternativa dovrà avere spessore minimo di 250 micron ed essere conforme alla norma EN14901. I materiali dovranno essere conformi al D.M. 174 Ministero della Salute del 6/4/2004 per le parti applicabili (ex C.M.S. N°102 del 2/12/78). / Per i raccordi provvisti di giunto elastico meccanico la Pressione di Funzionamento Ammissibile (PFA) è pari a: / DN 6064 bar / DN 80 – 150 40 bar / DN 20050 bar / DN 25043 bar / DN 30040 bar / DN 350 – 600 25 bar / Per i raccordi a flangia la Pressione di Funzionamento Ammissibile (PFA) è pari a quanto indicato nella tabella A.2 della EN 545:2010 e cioè: / DN 60 – 300PN 40 (forature PN 10-40 per PFA = 40 bar) / DN 350 – 1000 PN 25 (forature PN 10-25 per PFA = 25 bar) / Le deviazioni angolari permesse dal giunto elastico meccanico saranno le seguenti: DN 60 – 1505° / DN 200 – 300 4° / DN 350 – 600 3° / Il collaudo in fabbrica sarà effettuato secondo quanto prescritto dalla Norma EN 545:2010. / I prezzi indicati per i raccordi muniti di flange sono riferiti pressione PN 10. Applicare un sovrapprezzo del 7% per ogni classe di PN superiore. A tal fine si ricorda l'applicabilità dell'art. 137, comma 2 del codice degli appalti (D. Lgs. n. 50 del 18/04/2016), per quanto riguarda la limitazione al 50% imposta all'incidenza dei prodotti provenienti dai Paesi Terzi sensi regolamento UE n. 952/2013 del Parlamento Europeo e del Consiglio. L'eventuale mancata applicazione del soprarichiamato vincolo deve essere evidente nel bando di gara, e debitamente giustificata all'Autorità, trasmettendone la relativa documentazione. / - FORNITURA E POSA DI RACCORDI PER ACQUEDOTTO CON GIUNTO MECCANICO CON CONTROFLANGIA E BULLONI Ti a tre flange 450x100	n		1379,65
G.02.08.fw	Fornitura e posa di raccordi in ghisa sferoidale prodotti in stabilimento certificato a norma EN ISO 9001:2000 e conformi alla norma EN 545:2010. / La ghisa sferoidale impiegata per la fabbricazione dei raccordi dovrà avere le seguenti caratteristiche: carico unitario di rottura a trazione:420 MPa / allungamento minimo a rottura:5% durezza Brinell:230 HB. / I raccordi dovranno avere le estremità a bicchiere per giunzione a mezzo di anelli in gomma e/o a flangia con foratura conforme alla norma EN 1092-2. / Il giunto, che dovrà permettere deviazioni angolari senza compromettere la tenuta, sarà automatico di tipo standard, o elastico di tipo / meccanico con controflangia e bulloni, il cui serraggio assicura la tenuta di una guarnizione in elastomero, conforme alla norma EN 681-1, all’interno di un bicchiere. / Per la giunzione dovranno essere inoltre esibiti i certificati delle prove di prestazione di cui al punto 7 della norma EN 545:2010 in originale o in copia conforme rilasciati da organismo accreditato secondo le norme EN 45000 ed EN ISO 17020 e che abbia sottoscritto l’accordo “European Cooperation for accreditation (EAC)”. / Il rivestimento esterno ed interno dei raccordi sarà costituito da uno strato di vernice epossidica alimentare di colore blu applicata per cataforesi previa sabbiatura e fosfatazione allo zinco, o in alternativa dovrà avere spessore minimo di 250 micron ed essere conforme alla norma EN14901. I materiali dovranno essere conformi al D.M. 174 Ministero della Salute del 6/4/2004 per le parti applicabili (ex C.M.S. N°102 del 2/12/78). / Per i raccordi provvisti di giunto elastico meccanico la Pressione di Funzionamento Ammissibile (PFA) è pari a: / DN 6064 bar / DN 80 – 150 40 bar / DN 20050 bar / DN 25043 bar / DN 30040 bar / DN 350 – 600 25 bar / Per i raccordi a flangia la Pressione di Funzionamento Ammissibile (PFA) è pari a quanto indicato nella tabella A.2 della EN 545:2010 e cioè: / DN 60 – 300PN 40 (forature PN 10-40 per PFA = 40 bar) / DN 350 – 1000 PN 25 (forature PN 10-25 per PFA = 25 bar) / Le deviazioni angolari permesse dal giunto elastico meccanico saranno le seguenti: DN 60 – 1505° / DN 200 – 300 4° / DN 350 – 600 3° / Il collaudo in fabbrica sarà effettuato secondo quanto prescritto dalla Norma EN 545:2010. / I prezzi indicati per i raccordi muniti di flange sono riferiti pressione PN 10. Applicare un sovrapprezzo del 7% per ogni classe di PN superiore. A tal fine si ricorda l'applicabilità dell'art. 137, comma 2 del codice degli appalti (D. Lgs. n. 50 del 18/04/2016), per quanto riguarda la limitazione al 50% imposta all'incidenza dei prodotti provenienti dai Paesi Terzi sensi regolamento UE n. 952/2013 del Parlamento Europeo e del Consiglio. L'eventuale mancata applicazione del soprarichiamato vincolo deve essere evidente nel bando di gara, e debitamente giustificata all'Autorità, trasmettendone la relativa documentazione. / - FORNITURA E POSA DI RACCORDI PER ACQUEDOTTO CON GIUNTO MECCANICO CON CONTROFLANGIA E BULLONI Ti a tre flange 450x150	n		1379,65
G.02.08.fx	Fornitura e posa di raccordi in ghisa sferoidale prodotti in stabilimento certificato a norma EN ISO 9001:2000 e conformi alla norma EN 545:2010. / La ghisa sferoidale impiegata per la fabbricazione dei raccordi dovrà avere le seguenti caratteristiche: carico unitario di rottura a trazione:420 MPa / allungamento minimo a rottura:5% durezza Brinell:230 HB. / I raccordi dovranno avere le estremità a bicchiere per giunzione a mezzo di anelli in gomma e/o a flangia con foratura conforme alla norma EN 1092-2. / Il giunto, che dovrà permettere deviazioni angolari senza compromettere la tenuta, sarà automatico di tipo standard, o elastico di tipo / meccanico con controflangia e bulloni, il cui serraggio assicura la tenuta di una guarnizione in elastomero, conforme alla norma EN 681-1, all’interno di un bicchiere. / Per la giunzione dovranno essere inoltre esibiti i certificati delle prove di prestazione di cui al punto 7 della norma EN 545:2010 in originale o in copia conforme rilasciati da organismo accreditato secondo le norme EN 45000 ed EN ISO 17020 e che abbia sottoscritto l’accordo “European Cooperation for accreditation (EAC)”. / Il rivestimento esterno ed interno dei raccordi sarà costituito da uno strato di vernice epossidica alimentare di colore blu applicata per cataforesi previa sabbiatura e fosfatazione allo zinco, o in alternativa dovrà avere spessore minimo di 250 micron ed essere conforme alla norma EN14901. I materiali dovranno essere conformi al D.M. 174 Ministero della Salute del 6/4/2004 per le parti applicabili (ex C.M.S. N°102 del 2/12/78). / Per i raccordi provvisti di giunto elastico meccanico la Pressione di Funzionamento Ammissibile (PFA) è pari a: / DN 6064 bar / DN 80 – 150 40 bar / DN 20050 bar / DN 25043 bar / DN 30040 bar / DN 350 – 600 25 bar / Per i raccordi a flangia la Pressione di Funzionamento Ammissibile (PFA) è pari a quanto indicato nella tabella A.2 della EN 545:2010 e cioè: / DN 60 – 300PN 40 (forature PN 10-40 per PFA = 40 bar) / DN 350 – 1000 PN 25 (forature PN 10-25 per PFA = 25 bar) / Le deviazioni angolari permesse dal giunto elastico meccanico saranno le seguenti: DN 60 – 1505° / DN 200 – 300 4° / DN 350 – 600 3° / Il collaudo in fabbrica sarà effettuato secondo quanto prescritto dalla Norma EN 545:2010. / I prezzi indicati per i raccordi muniti di flange sono riferiti pressione PN 10. Applicare un sovrapprezzo del 7% per ogni classe di PN superiore. A tal fine si ricorda l'applicabilità dell'art. 137, comma 2 del codice degli appalti (D. Lgs. n. 50 del 18/04/2016), per quanto riguarda la limitazione al 50% imposta all'incidenza dei prodotti provenienti dai Paesi Terzi sensi regolamento UE n. 952/2013 del Parlamento Europeo e del Consiglio. L'eventuale mancata applicazione del soprarichiamato vincolo deve essere evidente nel bando di gara, e debitamente giustificata all'Autorità, trasmettendone la relativa documentazione. / - FORNITURA E POSA DI RACCORDI PER ACQUEDOTTO CON GIUNTO MECCANICO CON CONTROFLANGIA E BULLONI Ti a tre flange 450x200	n		1379,65
G.02.08.fy	Fornitura e posa di raccordi in ghisa sferoidale prodotti in stabilimento certificato a norma EN ISO 9001:2000 e conformi alla norma EN 545:2010. / La ghisa sferoidale impiegata per la fabbricazione dei raccordi dovrà avere le seguenti caratteristiche: carico unitario di rottura a trazione:420 MPa / allungamento minimo a rottura:5% durezza Brinell:230 HB. / I raccordi dovranno avere le estremità a bicchiere per giunzione a mezzo di anelli in gomma e/o a flangia con foratura conforme alla norma EN 1092-2. / Il giunto, che dovrà permettere deviazioni angolari senza compromettere la tenuta, sarà automatico di tipo standard, o elastico di tipo / meccanico con controflangia e bulloni, il cui serraggio assicura la tenuta di una guarnizione in elastomero, conforme alla norma EN 681-1, all’interno di un bicchiere. / Per la giunzione dovranno essere inoltre esibiti i certificati delle prove di prestazione di cui al punto 7 della norma EN 545:2010 in originale o in copia conforme rilasciati da organismo accreditato secondo le norme EN 45000 ed EN ISO 17020 e che abbia sottoscritto l’accordo “European Cooperation for accreditation (EAC)”. / Il rivestimento esterno ed interno dei raccordi sarà costituito da uno strato di vernice epossidica alimentare di colore blu applicata per cataforesi previa sabbiatura e fosfatazione allo zinco, o in alternativa dovrà avere spessore minimo di 250 micron ed essere conforme alla norma EN14901. I materiali dovranno essere conformi al D.M. 174 Ministero della Salute del 6/4/2004 per le parti applicabili (ex C.M.S. N°102 del 2/12/78). / Per i raccordi provvisti di giunto elastico meccanico la Pressione di Funzionamento Ammissibile (PFA) è pari a: / DN 6064 bar / DN 80 – 150 40 bar / DN 20050 bar / DN 25043 bar / DN 30040 bar / DN 350 – 600 25 bar / Per i raccordi a flangia la Pressione di Funzionamento Ammissibile (PFA) è pari a quanto indicato nella tabella A.2 della EN 545:2010 e cioè: / DN 60 – 300PN 40 (forature PN 10-40 per PFA = 40 bar) / DN 350 – 1000 PN 25 (forature PN 10-25 per PFA = 25 bar) / Le deviazioni angolari permesse dal giunto elastico meccanico saranno le seguenti: DN 60 – 1505° / DN 200 – 300 4° / DN 350 – 600 3° / Il collaudo in fabbrica sarà effettuato secondo quanto prescritto dalla Norma EN 545:2010. / I prezzi indicati per i raccordi muniti di flange sono riferiti pressione PN 10. Applicare un sovrapprezzo del 7% per ogni classe di PN superiore. A tal fine si ricorda l'applicabilità dell'art. 137, comma 2 del codice degli appalti (D. Lgs. n. 50 del 18/04/2016), per quanto riguarda la limitazione al 50% imposta all'incidenza dei prodotti provenienti dai Paesi Terzi sensi regolamento UE n. 952/2013 del Parlamento Europeo e del Consiglio. L'eventuale mancata applicazione del soprarichiamato vincolo deve essere evidente nel bando di gara, e debitamente giustificata all'Autorità, trasmettendone la relativa documentazione. / - FORNITURA E POSA DI RACCORDI PER ACQUEDOTTO CON GIUNTO MECCANICO CON CONTROFLANGIA E BULLONI Ti a tre flange 450x250	n		1379,65
G.02.08.fz	Fornitura e posa di raccordi in ghisa sferoidale prodotti in stabilimento certificato a norma EN ISO 9001:2000 e conformi alla norma EN 545:2010. / La ghisa sferoidale impiegata per la fabbricazione dei raccordi dovrà avere le seguenti caratteristiche: carico unitario di rottura a trazione:420 MPa / allungamento minimo a rottura:5% durezza Brinell:230 HB. / I raccordi dovranno avere le estremità a bicchiere per giunzione a mezzo di anelli in gomma e/o a flangia con foratura conforme alla norma EN 1092-2. / Il giunto, che dovrà permettere deviazioni angolari senza compromettere la tenuta, sarà automatico di tipo standard, o elastico di tipo / meccanico con controflangia e bulloni, il cui serraggio assicura la tenuta di una guarnizione in elastomero, conforme alla norma EN 681-1, all’interno di un bicchiere. / Per la giunzione dovranno essere inoltre esibiti i certificati delle prove di prestazione di cui al punto 7 della norma EN 545:2010 in originale o in copia conforme rilasciati da organismo accreditato secondo le norme EN 45000 ed EN ISO 17020 e che abbia sottoscritto l’accordo “European Cooperation for accreditation (EAC)”. / Il rivestimento esterno ed interno dei raccordi sarà costituito da uno strato di vernice epossidica alimentare di colore blu applicata per cataforesi previa sabbiatura e fosfatazione allo zinco, o in alternativa dovrà avere spessore minimo di 250 micron ed essere conforme alla norma EN14901. I materiali dovranno essere conformi al D.M. 174 Ministero della Salute del 6/4/2004 per le parti applicabili (ex C.M.S. N°102 del 2/12/78). / Per i raccordi provvisti di giunto elastico meccanico la Pressione di Funzionamento Ammissibile (PFA) è pari a: / DN 6064 bar / DN 80 – 150 40 bar / DN 20050 bar / DN 25043 bar / DN 30040 bar / DN 350 – 600 25 bar / Per i raccordi a flangia la Pressione di Funzionamento Ammissibile (PFA) è pari a quanto indicato nella tabella A.2 della EN 545:2010 e cioè: / DN 60 – 300PN 40 (forature PN 10-40 per PFA = 40 bar) / DN 350 – 1000 PN 25 (forature PN 10-25 per PFA = 25 bar) / Le deviazioni angolari permesse dal giunto elastico meccanico saranno le seguenti: DN 60 – 1505° / DN 200 – 300 4° / DN 350 – 600 3° / Il collaudo in fabbrica sarà effettuato secondo quanto prescritto dalla Norma EN 545:2010. / I prezzi indicati per i raccordi muniti di flange sono riferiti pressione PN 10. Applicare un sovrapprezzo del 7% per ogni classe di PN superiore. A tal fine si ricorda l'applicabilità dell'art. 137, comma 2 del codice degli appalti (D. Lgs. n. 50 del 18/04/2016), per quanto riguarda la limitazione al 50% imposta all'incidenza dei prodotti provenienti dai Paesi Terzi sensi regolamento UE n. 952/2013 del Parlamento Europeo e del Consiglio. L'eventuale mancata applicazione del soprarichiamato vincolo deve essere evidente nel bando di gara, e debitamente giustificata all'Autorità, trasmettendone la relativa documentazione. / - FORNITURA E POSA DI RACCORDI PER ACQUEDOTTO CON GIUNTO MECCANICO CON CONTROFLANGIA E BULLONI Ti a tre flange 450x300	n		1379,65
G.02.08.g	Fornitura e posa di raccordi in ghisa sferoidale prodotti in stabilimento certificato a norma EN ISO 9001:2000 e conformi alla norma EN 545:2010. / La ghisa sferoidale impiegata per la fabbricazione dei raccordi dovrà avere le seguenti caratteristiche: carico unitario di rottura a trazione:420 MPa / allungamento minimo a rottura:5% durezza Brinell:230 HB. / I raccordi dovranno avere le estremità a bicchiere per giunzione a mezzo di anelli in gomma e/o a flangia con foratura conforme alla norma EN 1092-2. / Il giunto, che dovrà permettere deviazioni angolari senza compromettere la tenuta, sarà automatico di tipo standard, o elastico di tipo / meccanico con controflangia e bulloni, il cui serraggio assicura la tenuta di una guarnizione in elastomero, conforme alla norma EN 681-1, all’interno di un bicchiere. / Per la giunzione dovranno essere inoltre esibiti i certificati delle prove di prestazione di cui al punto 7 della norma EN 545:2010 in originale o in copia conforme rilasciati da organismo accreditato secondo le norme EN 45000 ed EN ISO 17020 e che abbia sottoscritto l’accordo “European Cooperation for accreditation (EAC)”. / Il rivestimento esterno ed interno dei raccordi sarà costituito da uno strato di vernice epossidica alimentare di colore blu applicata per cataforesi previa sabbiatura e fosfatazione allo zinco, o in alternativa dovrà avere spessore minimo di 250 micron ed essere conforme alla norma EN14901. I materiali dovranno essere conformi al D.M. 174 Ministero della Salute del 6/4/2004 per le parti applicabili (ex C.M.S. N°102 del 2/12/78). / Per i raccordi provvisti di giunto elastico meccanico la Pressione di Funzionamento Ammissibile (PFA) è pari a: / DN 6064 bar / DN 80 – 150 40 bar / DN 20050 bar / DN 25043 bar / DN 30040 bar / DN 350 – 600 25 bar / Per i raccordi a flangia la Pressione di Funzionamento Ammissibile (PFA) è pari a quanto indicato nella tabella A.2 della EN 545:2010 e cioè: / DN 60 – 300PN 40 (forature PN 10-40 per PFA = 40 bar) / DN 350 – 1000 PN 25 (forature PN 10-25 per PFA = 25 bar) / Le deviazioni angolari permesse dal giunto elastico meccanico saranno le seguenti: DN 60 – 1505° / DN 200 – 300 4° / DN 350 – 600 3° / Il collaudo in fabbrica sarà effettuato secondo quanto prescritto dalla Norma EN 545:2010. / I prezzi indicati per i raccordi muniti di flange sono riferiti pressione PN 10. Applicare un sovrapprezzo del 7% per ogni classe di PN superiore. A tal fine si ricorda l'applicabilità dell'art. 137, comma 2 del codice degli appalti (D. Lgs. n. 50 del 18/04/2016), per quanto riguarda la limitazione al 50% imposta all'incidenza dei prodotti provenienti dai Paesi Terzi sensi regolamento UE n. 952/2013 del Parlamento Europeo e del Consiglio. L'eventuale mancata applicazione del soprarichiamato vincolo deve essere evidente nel bando di gara, e debitamente giustificata all'Autorità, trasmettendone la relativa documentazione. / - FORNITURA E POSA DI RACCORDI PER ACQUEDOTTO CON GIUNTO MECCANICO CON CONTROFLANGIA E BULLONI flange di riduzione 300x150	n		199,53
G.02.08.ga	Fornitura e posa di raccordi in ghisa sferoidale prodotti in stabilimento certificato a norma EN ISO 9001:2000 e conformi alla norma EN 545:2010. / La ghisa sferoidale impiegata per la fabbricazione dei raccordi dovrà avere le seguenti caratteristiche: carico unitario di rottura a trazione:420 MPa / allungamento minimo a rottura:5% durezza Brinell:230 HB. / I raccordi dovranno avere le estremità a bicchiere per giunzione a mezzo di anelli in gomma e/o a flangia con foratura conforme alla norma EN 1092-2. / Il giunto, che dovrà permettere deviazioni angolari senza compromettere la tenuta, sarà automatico di tipo standard, o elastico di tipo / meccanico con controflangia e bulloni, il cui serraggio assicura la tenuta di una guarnizione in elastomero, conforme alla norma EN 681-1, all’interno di un bicchiere. / Per la giunzione dovranno essere inoltre esibiti i certificati delle prove di prestazione di cui al punto 7 della norma EN 545:2010 in originale o in copia conforme rilasciati da organismo accreditato secondo le norme EN 45000 ed EN ISO 17020 e che abbia sottoscritto l’accordo “European Cooperation for accreditation (EAC)”. / Il rivestimento esterno ed interno dei raccordi sarà costituito da uno strato di vernice epossidica alimentare di colore blu applicata per cataforesi previa sabbiatura e fosfatazione allo zinco, o in alternativa dovrà avere spessore minimo di 250 micron ed essere conforme alla norma EN14901. I materiali dovranno essere conformi al D.M. 174 Ministero della Salute del 6/4/2004 per le parti applicabili (ex C.M.S. N°102 del 2/12/78). / Per i raccordi provvisti di giunto elastico meccanico la Pressione di Funzionamento Ammissibile (PFA) è pari a: / DN 6064 bar / DN 80 – 150 40 bar / DN 20050 bar / DN 25043 bar / DN 30040 bar / DN 350 – 600 25 bar / Per i raccordi a flangia la Pressione di Funzionamento Ammissibile (PFA) è pari a quanto indicato nella tabella A.2 della EN 545:2010 e cioè: / DN 60 – 300PN 40 (forature PN 10-40 per PFA = 40 bar) / DN 350 – 1000 PN 25 (forature PN 10-25 per PFA = 25 bar) / Le deviazioni angolari permesse dal giunto elastico meccanico saranno le seguenti: DN 60 – 1505° / DN 200 – 300 4° / DN 350 – 600 3° / Il collaudo in fabbrica sarà effettuato secondo quanto prescritto dalla Norma EN 545:2010. / I prezzi indicati per i raccordi muniti di flange sono riferiti pressione PN 10. Applicare un sovrapprezzo del 7% per ogni classe di PN superiore. A tal fine si ricorda l'applicabilità dell'art. 137, comma 2 del codice degli appalti (D. Lgs. n. 50 del 18/04/2016), per quanto riguarda la limitazione al 50% imposta all'incidenza dei prodotti provenienti dai Paesi Terzi sensi regolamento UE n. 952/2013 del Parlamento Europeo e del Consiglio. L'eventuale mancata applicazione del soprarichiamato vincolo deve essere evidente nel bando di gara, e debitamente giustificata all'Autorità, trasmettendone la relativa documentazione. / - FORNITURA E POSA DI RACCORDI PER ACQUEDOTTO CON GIUNTO MECCANICO CON CONTROFLANGIA E BULLONI Ti a tre flange 450x350	n		1379,65
G.02.08.gb	Fornitura e posa di raccordi in ghisa sferoidale prodotti in stabilimento certificato a norma EN ISO 9001:2000 e conformi alla norma EN 545:2010. / La ghisa sferoidale impiegata per la fabbricazione dei raccordi dovrà avere le seguenti caratteristiche: carico unitario di rottura a trazione:420 MPa / allungamento minimo a rottura:5% durezza Brinell:230 HB. / I raccordi dovranno avere le estremità a bicchiere per giunzione a mezzo di anelli in gomma e/o a flangia con foratura conforme alla norma EN 1092-2. / Il giunto, che dovrà permettere deviazioni angolari senza compromettere la tenuta, sarà automatico di tipo standard, o elastico di tipo / meccanico con controflangia e bulloni, il cui serraggio assicura la tenuta di una guarnizione in elastomero, conforme alla norma EN 681-1, all’interno di un bicchiere. / Per la giunzione dovranno essere inoltre esibiti i certificati delle prove di prestazione di cui al punto 7 della norma EN 545:2010 in originale o in copia conforme rilasciati da organismo accreditato secondo le norme EN 45000 ed EN ISO 17020 e che abbia sottoscritto l’accordo “European Cooperation for accreditation (EAC)”. / Il rivestimento esterno ed interno dei raccordi sarà costituito da uno strato di vernice epossidica alimentare di colore blu applicata per cataforesi previa sabbiatura e fosfatazione allo zinco, o in alternativa dovrà avere spessore minimo di 250 micron ed essere conforme alla norma EN14901. I materiali dovranno essere conformi al D.M. 174 Ministero della Salute del 6/4/2004 per le parti applicabili (ex C.M.S. N°102 del 2/12/78). / Per i raccordi provvisti di giunto elastico meccanico la Pressione di Funzionamento Ammissibile (PFA) è pari a: / DN 6064 bar / DN 80 – 150 40 bar / DN 20050 bar / DN 25043 bar / DN 30040 bar / DN 350 – 600 25 bar / Per i raccordi a flangia la Pressione di Funzionamento Ammissibile (PFA) è pari a quanto indicato nella tabella A.2 della EN 545:2010 e cioè: / DN 60 – 300PN 40 (forature PN 10-40 per PFA = 40 bar) / DN 350 – 1000 PN 25 (forature PN 10-25 per PFA = 25 bar) / Le deviazioni angolari permesse dal giunto elastico meccanico saranno le seguenti: DN 60 – 1505° / DN 200 – 300 4° / DN 350 – 600 3° / Il collaudo in fabbrica sarà effettuato secondo quanto prescritto dalla Norma EN 545:2010. / I prezzi indicati per i raccordi muniti di flange sono riferiti pressione PN 10. Applicare un sovrapprezzo del 7% per ogni classe di PN superiore. A tal fine si ricorda l'applicabilità dell'art. 137, comma 2 del codice degli appalti (D. Lgs. n. 50 del 18/04/2016), per quanto riguarda la limitazione al 50% imposta all'incidenza dei prodotti provenienti dai Paesi Terzi sensi regolamento UE n. 952/2013 del Parlamento Europeo e del Consiglio. L'eventuale mancata applicazione del soprarichiamato vincolo deve essere evidente nel bando di gara, e debitamente giustificata all'Autorità, trasmettendone la relativa documentazione. / - FORNITURA E POSA DI RACCORDI PER ACQUEDOTTO CON GIUNTO MECCANICO CON CONTROFLANGIA E BULLONI Ti a tre flange 450x400	n		1379,65
G.02.08.gc	Fornitura e posa di raccordi in ghisa sferoidale prodotti in stabilimento certificato a norma EN ISO 9001:2000 e conformi alla norma EN 545:2010. / La ghisa sferoidale impiegata per la fabbricazione dei raccordi dovrà avere le seguenti caratteristiche: carico unitario di rottura a trazione:420 MPa / allungamento minimo a rottura:5% durezza Brinell:230 HB. / I raccordi dovranno avere le estremità a bicchiere per giunzione a mezzo di anelli in gomma e/o a flangia con foratura conforme alla norma EN 1092-2. / Il giunto, che dovrà permettere deviazioni angolari senza compromettere la tenuta, sarà automatico di tipo standard, o elastico di tipo / meccanico con controflangia e bulloni, il cui serraggio assicura la tenuta di una guarnizione in elastomero, conforme alla norma EN 681-1, all’interno di un bicchiere. / Per la giunzione dovranno essere inoltre esibiti i certificati delle prove di prestazione di cui al punto 7 della norma EN 545:2010 in originale o in copia conforme rilasciati da organismo accreditato secondo le norme EN 45000 ed EN ISO 17020 e che abbia sottoscritto l’accordo “European Cooperation for accreditation (EAC)”. / Il rivestimento esterno ed interno dei raccordi sarà costituito da uno strato di vernice epossidica alimentare di colore blu applicata per cataforesi previa sabbiatura e fosfatazione allo zinco, o in alternativa dovrà avere spessore minimo di 250 micron ed essere conforme alla norma EN14901. I materiali dovranno essere conformi al D.M. 174 Ministero della Salute del 6/4/2004 per le parti applicabili (ex C.M.S. N°102 del 2/12/78). / Per i raccordi provvisti di giunto elastico meccanico la Pressione di Funzionamento Ammissibile (PFA) è pari a: / DN 6064 bar / DN 80 – 150 40 bar / DN 20050 bar / DN 25043 bar / DN 30040 bar / DN 350 – 600 25 bar / Per i raccordi a flangia la Pressione di Funzionamento Ammissibile (PFA) è pari a quanto indicato nella tabella A.2 della EN 545:2010 e cioè: / DN 60 – 300PN 40 (forature PN 10-40 per PFA = 40 bar) / DN 350 – 1000 PN 25 (forature PN 10-25 per PFA = 25 bar) / Le deviazioni angolari permesse dal giunto elastico meccanico saranno le seguenti: DN 60 – 1505° / DN 200 – 300 4° / DN 350 – 600 3° / Il collaudo in fabbrica sarà effettuato secondo quanto prescritto dalla Norma EN 545:2010. / I prezzi indicati per i raccordi muniti di flange sono riferiti pressione PN 10. Applicare un sovrapprezzo del 7% per ogni classe di PN superiore. A tal fine si ricorda l'applicabilità dell'art. 137, comma 2 del codice degli appalti (D. Lgs. n. 50 del 18/04/2016), per quanto riguarda la limitazione al 50% imposta all'incidenza dei prodotti provenienti dai Paesi Terzi sensi regolamento UE n. 952/2013 del Parlamento Europeo e del Consiglio. L'eventuale mancata applicazione del soprarichiamato vincolo deve essere evidente nel bando di gara, e debitamente giustificata all'Autorità, trasmettendone la relativa documentazione. / - FORNITURA E POSA DI RACCORDI PER ACQUEDOTTO CON GIUNTO MECCANICO CON CONTROFLANGIA E BULLONI Ti a tre flange 450x450	n		1379,65
G.02.08.gd	Fornitura e posa di raccordi in ghisa sferoidale prodotti in stabilimento certificato a norma EN ISO 9001:2000 e conformi alla norma EN 545:2010. / La ghisa sferoidale impiegata per la fabbricazione dei raccordi dovrà avere le seguenti caratteristiche: carico unitario di rottura a trazione:420 MPa / allungamento minimo a rottura:5% durezza Brinell:230 HB. / I raccordi dovranno avere le estremità a bicchiere per giunzione a mezzo di anelli in gomma e/o a flangia con foratura conforme alla norma EN 1092-2. / Il giunto, che dovrà permettere deviazioni angolari senza compromettere la tenuta, sarà automatico di tipo standard, o elastico di tipo / meccanico con controflangia e bulloni, il cui serraggio assicura la tenuta di una guarnizione in elastomero, conforme alla norma EN 681-1, all’interno di un bicchiere. / Per la giunzione dovranno essere inoltre esibiti i certificati delle prove di prestazione di cui al punto 7 della norma EN 545:2010 in originale o in copia conforme rilasciati da organismo accreditato secondo le norme EN 45000 ed EN ISO 17020 e che abbia sottoscritto l’accordo “European Cooperation for accreditation (EAC)”. / Il rivestimento esterno ed interno dei raccordi sarà costituito da uno strato di vernice epossidica alimentare di colore blu applicata per cataforesi previa sabbiatura e fosfatazione allo zinco, o in alternativa dovrà avere spessore minimo di 250 micron ed essere conforme alla norma EN14901. I materiali dovranno essere conformi al D.M. 174 Ministero della Salute del 6/4/2004 per le parti applicabili (ex C.M.S. N°102 del 2/12/78). / Per i raccordi provvisti di giunto elastico meccanico la Pressione di Funzionamento Ammissibile (PFA) è pari a: / DN 6064 bar / DN 80 – 150 40 bar / DN 20050 bar / DN 25043 bar / DN 30040 bar / DN 350 – 600 25 bar / Per i raccordi a flangia la Pressione di Funzionamento Ammissibile (PFA) è pari a quanto indicato nella tabella A.2 della EN 545:2010 e cioè: / DN 60 – 300PN 40 (forature PN 10-40 per PFA = 40 bar) / DN 350 – 1000 PN 25 (forature PN 10-25 per PFA = 25 bar) / Le deviazioni angolari permesse dal giunto elastico meccanico saranno le seguenti: DN 60 – 1505° / DN 200 – 300 4° / DN 350 – 600 3° / Il collaudo in fabbrica sarà effettuato secondo quanto prescritto dalla Norma EN 545:2010. / I prezzi indicati per i raccordi muniti di flange sono riferiti pressione PN 10. Applicare un sovrapprezzo del 7% per ogni classe di PN superiore. A tal fine si ricorda l'applicabilità dell'art. 137, comma 2 del codice degli appalti (D. Lgs. n. 50 del 18/04/2016), per quanto riguarda la limitazione al 50% imposta all'incidenza dei prodotti provenienti dai Paesi Terzi sensi regolamento UE n. 952/2013 del Parlamento Europeo e del Consiglio. L'eventuale mancata applicazione del soprarichiamato vincolo deve essere evidente nel bando di gara, e debitamente giustificata all'Autorità, trasmettendone la relativa documentazione. / - FORNITURA E POSA DI RACCORDI PER ACQUEDOTTO CON GIUNTO MECCANICO CON CONTROFLANGIA E BULLONI Ti a tre flange 500x100	n		1135,36
G.02.08.ge	Fornitura e posa di raccordi in ghisa sferoidale prodotti in stabilimento certificato a norma EN ISO 9001:2000 e conformi alla norma EN 545:2010. / La ghisa sferoidale impiegata per la fabbricazione dei raccordi dovrà avere le seguenti caratteristiche: carico unitario di rottura a trazione:420 MPa / allungamento minimo a rottura:5% durezza Brinell:230 HB. / I raccordi dovranno avere le estremità a bicchiere per giunzione a mezzo di anelli in gomma e/o a flangia con foratura conforme alla norma EN 1092-2. / Il giunto, che dovrà permettere deviazioni angolari senza compromettere la tenuta, sarà automatico di tipo standard, o elastico di tipo / meccanico con controflangia e bulloni, il cui serraggio assicura la tenuta di una guarnizione in elastomero, conforme alla norma EN 681-1, all’interno di un bicchiere. / Per la giunzione dovranno essere inoltre esibiti i certificati delle prove di prestazione di cui al punto 7 della norma EN 545:2010 in originale o in copia conforme rilasciati da organismo accreditato secondo le norme EN 45000 ed EN ISO 17020 e che abbia sottoscritto l’accordo “European Cooperation for accreditation (EAC)”. / Il rivestimento esterno ed interno dei raccordi sarà costituito da uno strato di vernice epossidica alimentare di colore blu applicata per cataforesi previa sabbiatura e fosfatazione allo zinco, o in alternativa dovrà avere spessore minimo di 250 micron ed essere conforme alla norma EN14901. I materiali dovranno essere conformi al D.M. 174 Ministero della Salute del 6/4/2004 per le parti applicabili (ex C.M.S. N°102 del 2/12/78). / Per i raccordi provvisti di giunto elastico meccanico la Pressione di Funzionamento Ammissibile (PFA) è pari a: / DN 6064 bar / DN 80 – 150 40 bar / DN 20050 bar / DN 25043 bar / DN 30040 bar / DN 350 – 600 25 bar / Per i raccordi a flangia la Pressione di Funzionamento Ammissibile (PFA) è pari a quanto indicato nella tabella A.2 della EN 545:2010 e cioè: / DN 60 – 300PN 40 (forature PN 10-40 per PFA = 40 bar) / DN 350 – 1000 PN 25 (forature PN 10-25 per PFA = 25 bar) / Le deviazioni angolari permesse dal giunto elastico meccanico saranno le seguenti: DN 60 – 1505° / DN 200 – 300 4° / DN 350 – 600 3° / Il collaudo in fabbrica sarà effettuato secondo quanto prescritto dalla Norma EN 545:2010. / I prezzi indicati per i raccordi muniti di flange sono riferiti pressione PN 10. Applicare un sovrapprezzo del 7% per ogni classe di PN superiore. A tal fine si ricorda l'applicabilità dell'art. 137, comma 2 del codice degli appalti (D. Lgs. n. 50 del 18/04/2016), per quanto riguarda la limitazione al 50% imposta all'incidenza dei prodotti provenienti dai Paesi Terzi sensi regolamento UE n. 952/2013 del Parlamento Europeo e del Consiglio. L'eventuale mancata applicazione del soprarichiamato vincolo deve essere evidente nel bando di gara, e debitamente giustificata all'Autorità, trasmettendone la relativa documentazione. / - FORNITURA E POSA DI RACCORDI PER ACQUEDOTTO CON GIUNTO MECCANICO CON CONTROFLANGIA E BULLONI Ti a tre flange 500x150	n		1135,36
G.02.08.gf	Fornitura e posa di raccordi in ghisa sferoidale prodotti in stabilimento certificato a norma EN ISO 9001:2000 e conformi alla norma EN 545:2010. / La ghisa sferoidale impiegata per la fabbricazione dei raccordi dovrà avere le seguenti caratteristiche: carico unitario di rottura a trazione:420 MPa / allungamento minimo a rottura:5% durezza Brinell:230 HB. / I raccordi dovranno avere le estremità a bicchiere per giunzione a mezzo di anelli in gomma e/o a flangia con foratura conforme alla norma EN 1092-2. / Il giunto, che dovrà permettere deviazioni angolari senza compromettere la tenuta, sarà automatico di tipo standard, o elastico di tipo / meccanico con controflangia e bulloni, il cui serraggio assicura la tenuta di una guarnizione in elastomero, conforme alla norma EN 681-1, all’interno di un bicchiere. / Per la giunzione dovranno essere inoltre esibiti i certificati delle prove di prestazione di cui al punto 7 della norma EN 545:2010 in originale o in copia conforme rilasciati da organismo accreditato secondo le norme EN 45000 ed EN ISO 17020 e che abbia sottoscritto l’accordo “European Cooperation for accreditation (EAC)”. / Il rivestimento esterno ed interno dei raccordi sarà costituito da uno strato di vernice epossidica alimentare di colore blu applicata per cataforesi previa sabbiatura e fosfatazione allo zinco, o in alternativa dovrà avere spessore minimo di 250 micron ed essere conforme alla norma EN14901. I materiali dovranno essere conformi al D.M. 174 Ministero della Salute del 6/4/2004 per le parti applicabili (ex C.M.S. N°102 del 2/12/78). / Per i raccordi provvisti di giunto elastico meccanico la Pressione di Funzionamento Ammissibile (PFA) è pari a: / DN 6064 bar / DN 80 – 150 40 bar / DN 20050 bar / DN 25043 bar / DN 30040 bar / DN 350 – 600 25 bar / Per i raccordi a flangia la Pressione di Funzionamento Ammissibile (PFA) è pari a quanto indicato nella tabella A.2 della EN 545:2010 e cioè: / DN 60 – 300PN 40 (forature PN 10-40 per PFA = 40 bar) / DN 350 – 1000 PN 25 (forature PN 10-25 per PFA = 25 bar) / Le deviazioni angolari permesse dal giunto elastico meccanico saranno le seguenti: DN 60 – 1505° / DN 200 – 300 4° / DN 350 – 600 3° / Il collaudo in fabbrica sarà effettuato secondo quanto prescritto dalla Norma EN 545:2010. / I prezzi indicati per i raccordi muniti di flange sono riferiti pressione PN 10. Applicare un sovrapprezzo del 7% per ogni classe di PN superiore. A tal fine si ricorda l'applicabilità dell'art. 137, comma 2 del codice degli appalti (D. Lgs. n. 50 del 18/04/2016), per quanto riguarda la limitazione al 50% imposta all'incidenza dei prodotti provenienti dai Paesi Terzi sensi regolamento UE n. 952/2013 del Parlamento Europeo e del Consiglio. L'eventuale mancata applicazione del soprarichiamato vincolo deve essere evidente nel bando di gara, e debitamente giustificata all'Autorità, trasmettendone la relativa documentazione. / - FORNITURA E POSA DI RACCORDI PER ACQUEDOTTO CON GIUNTO MECCANICO CON CONTROFLANGIA E BULLONI Ti a tre flange 500x200	n		1135,36
G.02.08.gg	Fornitura e posa di raccordi in ghisa sferoidale prodotti in stabilimento certificato a norma EN ISO 9001:2000 e conformi alla norma EN 545:2010. / La ghisa sferoidale impiegata per la fabbricazione dei raccordi dovrà avere le seguenti caratteristiche: carico unitario di rottura a trazione:420 MPa / allungamento minimo a rottura:5% durezza Brinell:230 HB. / I raccordi dovranno avere le estremità a bicchiere per giunzione a mezzo di anelli in gomma e/o a flangia con foratura conforme alla norma EN 1092-2. / Il giunto, che dovrà permettere deviazioni angolari senza compromettere la tenuta, sarà automatico di tipo standard, o elastico di tipo / meccanico con controflangia e bulloni, il cui serraggio assicura la tenuta di una guarnizione in elastomero, conforme alla norma EN 681-1, all’interno di un bicchiere. / Per la giunzione dovranno essere inoltre esibiti i certificati delle prove di prestazione di cui al punto 7 della norma EN 545:2010 in originale o in copia conforme rilasciati da organismo accreditato secondo le norme EN 45000 ed EN ISO 17020 e che abbia sottoscritto l’accordo “European Cooperation for accreditation (EAC)”. / Il rivestimento esterno ed interno dei raccordi sarà costituito da uno strato di vernice epossidica alimentare di colore blu applicata per cataforesi previa sabbiatura e fosfatazione allo zinco, o in alternativa dovrà avere spessore minimo di 250 micron ed essere conforme alla norma EN14901. I materiali dovranno essere conformi al D.M. 174 Ministero della Salute del 6/4/2004 per le parti applicabili (ex C.M.S. N°102 del 2/12/78). / Per i raccordi provvisti di giunto elastico meccanico la Pressione di Funzionamento Ammissibile (PFA) è pari a: / DN 6064 bar / DN 80 – 150 40 bar / DN 20050 bar / DN 25043 bar / DN 30040 bar / DN 350 – 600 25 bar / Per i raccordi a flangia la Pressione di Funzionamento Ammissibile (PFA) è pari a quanto indicato nella tabella A.2 della EN 545:2010 e cioè: / DN 60 – 300PN 40 (forature PN 10-40 per PFA = 40 bar) / DN 350 – 1000 PN 25 (forature PN 10-25 per PFA = 25 bar) / Le deviazioni angolari permesse dal giunto elastico meccanico saranno le seguenti: DN 60 – 1505° / DN 200 – 300 4° / DN 350 – 600 3° / Il collaudo in fabbrica sarà effettuato secondo quanto prescritto dalla Norma EN 545:2010. / I prezzi indicati per i raccordi muniti di flange sono riferiti pressione PN 10. Applicare un sovrapprezzo del 7% per ogni classe di PN superiore. A tal fine si ricorda l'applicabilità dell'art. 137, comma 2 del codice degli appalti (D. Lgs. n. 50 del 18/04/2016), per quanto riguarda la limitazione al 50% imposta all'incidenza dei prodotti provenienti dai Paesi Terzi sensi regolamento UE n. 952/2013 del Parlamento Europeo e del Consiglio. L'eventuale mancata applicazione del soprarichiamato vincolo deve essere evidente nel bando di gara, e debitamente giustificata all'Autorità, trasmettendone la relativa documentazione. / - FORNITURA E POSA DI RACCORDI PER ACQUEDOTTO CON GIUNTO MECCANICO CON CONTROFLANGIA E BULLONI Ti a tre flange 500x250	n		1135,36
G.02.08.gh	Fornitura e posa di raccordi in ghisa sferoidale prodotti in stabilimento certificato a norma EN ISO 9001:2000 e conformi alla norma EN 545:2010. / La ghisa sferoidale impiegata per la fabbricazione dei raccordi dovrà avere le seguenti caratteristiche: carico unitario di rottura a trazione:420 MPa / allungamento minimo a rottura:5% durezza Brinell:230 HB. / I raccordi dovranno avere le estremità a bicchiere per giunzione a mezzo di anelli in gomma e/o a flangia con foratura conforme alla norma EN 1092-2. / Il giunto, che dovrà permettere deviazioni angolari senza compromettere la tenuta, sarà automatico di tipo standard, o elastico di tipo / meccanico con controflangia e bulloni, il cui serraggio assicura la tenuta di una guarnizione in elastomero, conforme alla norma EN 681-1, all’interno di un bicchiere. / Per la giunzione dovranno essere inoltre esibiti i certificati delle prove di prestazione di cui al punto 7 della norma EN 545:2010 in originale o in copia conforme rilasciati da organismo accreditato secondo le norme EN 45000 ed EN ISO 17020 e che abbia sottoscritto l’accordo “European Cooperation for accreditation (EAC)”. / Il rivestimento esterno ed interno dei raccordi sarà costituito da uno strato di vernice epossidica alimentare di colore blu applicata per cataforesi previa sabbiatura e fosfatazione allo zinco, o in alternativa dovrà avere spessore minimo di 250 micron ed essere conforme alla norma EN14901. I materiali dovranno essere conformi al D.M. 174 Ministero della Salute del 6/4/2004 per le parti applicabili (ex C.M.S. N°102 del 2/12/78). / Per i raccordi provvisti di giunto elastico meccanico la Pressione di Funzionamento Ammissibile (PFA) è pari a: / DN 6064 bar / DN 80 – 150 40 bar / DN 20050 bar / DN 25043 bar / DN 30040 bar / DN 350 – 600 25 bar / Per i raccordi a flangia la Pressione di Funzionamento Ammissibile (PFA) è pari a quanto indicato nella tabella A.2 della EN 545:2010 e cioè: / DN 60 – 300PN 40 (forature PN 10-40 per PFA = 40 bar) / DN 350 – 1000 PN 25 (forature PN 10-25 per PFA = 25 bar) / Le deviazioni angolari permesse dal giunto elastico meccanico saranno le seguenti: DN 60 – 1505° / DN 200 – 300 4° / DN 350 – 600 3° / Il collaudo in fabbrica sarà effettuato secondo quanto prescritto dalla Norma EN 545:2010. / I prezzi indicati per i raccordi muniti di flange sono riferiti pressione PN 10. Applicare un sovrapprezzo del 7% per ogni classe di PN superiore. A tal fine si ricorda l'applicabilità dell'art. 137, comma 2 del codice degli appalti (D. Lgs. n. 50 del 18/04/2016), per quanto riguarda la limitazione al 50% imposta all'incidenza dei prodotti provenienti dai Paesi Terzi sensi regolamento UE n. 952/2013 del Parlamento Europeo e del Consiglio. L'eventuale mancata applicazione del soprarichiamato vincolo deve essere evidente nel bando di gara, e debitamente giustificata all'Autorità, trasmettendone la relativa documentazione. / - FORNITURA E POSA DI RACCORDI PER ACQUEDOTTO CON GIUNTO MECCANICO CON CONTROFLANGIA E BULLONI Ti a tre flange 500x300	n		1135,36
G.02.08.gi	Fornitura e posa di raccordi in ghisa sferoidale prodotti in stabilimento certificato a norma EN ISO 9001:2000 e conformi alla norma EN 545:2010. / La ghisa sferoidale impiegata per la fabbricazione dei raccordi dovrà avere le seguenti caratteristiche: carico unitario di rottura a trazione:420 MPa / allungamento minimo a rottura:5% durezza Brinell:230 HB. / I raccordi dovranno avere le estremità a bicchiere per giunzione a mezzo di anelli in gomma e/o a flangia con foratura conforme alla norma EN 1092-2. / Il giunto, che dovrà permettere deviazioni angolari senza compromettere la tenuta, sarà automatico di tipo standard, o elastico di tipo / meccanico con controflangia e bulloni, il cui serraggio assicura la tenuta di una guarnizione in elastomero, conforme alla norma EN 681-1, all’interno di un bicchiere. / Per la giunzione dovranno essere inoltre esibiti i certificati delle prove di prestazione di cui al punto 7 della norma EN 545:2010 in originale o in copia conforme rilasciati da organismo accreditato secondo le norme EN 45000 ed EN ISO 17020 e che abbia sottoscritto l’accordo “European Cooperation for accreditation (EAC)”. / Il rivestimento esterno ed interno dei raccordi sarà costituito da uno strato di vernice epossidica alimentare di colore blu applicata per cataforesi previa sabbiatura e fosfatazione allo zinco, o in alternativa dovrà avere spessore minimo di 250 micron ed essere conforme alla norma EN14901. I materiali dovranno essere conformi al D.M. 174 Ministero della Salute del 6/4/2004 per le parti applicabili (ex C.M.S. N°102 del 2/12/78). / Per i raccordi provvisti di giunto elastico meccanico la Pressione di Funzionamento Ammissibile (PFA) è pari a: / DN 6064 bar / DN 80 – 150 40 bar / DN 20050 bar / DN 25043 bar / DN 30040 bar / DN 350 – 600 25 bar / Per i raccordi a flangia la Pressione di Funzionamento Ammissibile (PFA) è pari a quanto indicato nella tabella A.2 della EN 545:2010 e cioè: / DN 60 – 300PN 40 (forature PN 10-40 per PFA = 40 bar) / DN 350 – 1000 PN 25 (forature PN 10-25 per PFA = 25 bar) / Le deviazioni angolari permesse dal giunto elastico meccanico saranno le seguenti: DN 60 – 1505° / DN 200 – 300 4° / DN 350 – 600 3° / Il collaudo in fabbrica sarà effettuato secondo quanto prescritto dalla Norma EN 545:2010. / I prezzi indicati per i raccordi muniti di flange sono riferiti pressione PN 10. Applicare un sovrapprezzo del 7% per ogni classe di PN superiore. A tal fine si ricorda l'applicabilità dell'art. 137, comma 2 del codice degli appalti (D. Lgs. n. 50 del 18/04/2016), per quanto riguarda la limitazione al 50% imposta all'incidenza dei prodotti provenienti dai Paesi Terzi sensi regolamento UE n. 952/2013 del Parlamento Europeo e del Consiglio. L'eventuale mancata applicazione del soprarichiamato vincolo deve essere evidente nel bando di gara, e debitamente giustificata all'Autorità, trasmettendone la relativa documentazione. / - FORNITURA E POSA DI RACCORDI PER ACQUEDOTTO CON GIUNTO MECCANICO CON CONTROFLANGIA E BULLONI Ti a tre flange 500x400	n		1135,36
G.02.08.gj	Fornitura e posa di raccordi in ghisa sferoidale prodotti in stabilimento certificato a norma EN ISO 9001:2000 e conformi alla norma EN 545:2010. / La ghisa sferoidale impiegata per la fabbricazione dei raccordi dovrà avere le seguenti caratteristiche: carico unitario di rottura a trazione:420 MPa / allungamento minimo a rottura:5% durezza Brinell:230 HB. / I raccordi dovranno avere le estremità a bicchiere per giunzione a mezzo di anelli in gomma e/o a flangia con foratura conforme alla norma EN 1092-2. / Il giunto, che dovrà permettere deviazioni angolari senza compromettere la tenuta, sarà automatico di tipo standard, o elastico di tipo / meccanico con controflangia e bulloni, il cui serraggio assicura la tenuta di una guarnizione in elastomero, conforme alla norma EN 681-1, all’interno di un bicchiere. / Per la giunzione dovranno essere inoltre esibiti i certificati delle prove di prestazione di cui al punto 7 della norma EN 545:2010 in originale o in copia conforme rilasciati da organismo accreditato secondo le norme EN 45000 ed EN ISO 17020 e che abbia sottoscritto l’accordo “European Cooperation for accreditation (EAC)”. / Il rivestimento esterno ed interno dei raccordi sarà costituito da uno strato di vernice epossidica alimentare di colore blu applicata per cataforesi previa sabbiatura e fosfatazione allo zinco, o in alternativa dovrà avere spessore minimo di 250 micron ed essere conforme alla norma EN14901. I materiali dovranno essere conformi al D.M. 174 Ministero della Salute del 6/4/2004 per le parti applicabili (ex C.M.S. N°102 del 2/12/78). / Per i raccordi provvisti di giunto elastico meccanico la Pressione di Funzionamento Ammissibile (PFA) è pari a: / DN 6064 bar / DN 80 – 150 40 bar / DN 20050 bar / DN 25043 bar / DN 30040 bar / DN 350 – 600 25 bar / Per i raccordi a flangia la Pressione di Funzionamento Ammissibile (PFA) è pari a quanto indicato nella tabella A.2 della EN 545:2010 e cioè: / DN 60 – 300PN 40 (forature PN 10-40 per PFA = 40 bar) / DN 350 – 1000 PN 25 (forature PN 10-25 per PFA = 25 bar) / Le deviazioni angolari permesse dal giunto elastico meccanico saranno le seguenti: DN 60 – 1505° / DN 200 – 300 4° / DN 350 – 600 3° / Il collaudo in fabbrica sarà effettuato secondo quanto prescritto dalla Norma EN 545:2010. / I prezzi indicati per i raccordi muniti di flange sono riferiti pressione PN 10. Applicare un sovrapprezzo del 7% per ogni classe di PN superiore. A tal fine si ricorda l'applicabilità dell'art. 137, comma 2 del codice degli appalti (D. Lgs. n. 50 del 18/04/2016), per quanto riguarda la limitazione al 50% imposta all'incidenza dei prodotti provenienti dai Paesi Terzi sensi regolamento UE n. 952/2013 del Parlamento Europeo e del Consiglio. L'eventuale mancata applicazione del soprarichiamato vincolo deve essere evidente nel bando di gara, e debitamente giustificata all'Autorità, trasmettendone la relativa documentazione. / - FORNITURA E POSA DI RACCORDI PER ACQUEDOTTO CON GIUNTO MECCANICO CON CONTROFLANGIA E BULLONI Ti a tre flange 500x500	n		1135,36
G.02.08.gk	Fornitura e posa di raccordi in ghisa sferoidale prodotti in stabilimento certificato a norma EN ISO 9001:2000 e conformi alla norma EN 545:2010. / La ghisa sferoidale impiegata per la fabbricazione dei raccordi dovrà avere le seguenti caratteristiche: carico unitario di rottura a trazione:420 MPa / allungamento minimo a rottura:5% durezza Brinell:230 HB. / I raccordi dovranno avere le estremità a bicchiere per giunzione a mezzo di anelli in gomma e/o a flangia con foratura conforme alla norma EN 1092-2. / Il giunto, che dovrà permettere deviazioni angolari senza compromettere la tenuta, sarà automatico di tipo standard, o elastico di tipo / meccanico con controflangia e bulloni, il cui serraggio assicura la tenuta di una guarnizione in elastomero, conforme alla norma EN 681-1, all’interno di un bicchiere. / Per la giunzione dovranno essere inoltre esibiti i certificati delle prove di prestazione di cui al punto 7 della norma EN 545:2010 in originale o in copia conforme rilasciati da organismo accreditato secondo le norme EN 45000 ed EN ISO 17020 e che abbia sottoscritto l’accordo “European Cooperation for accreditation (EAC)”. / Il rivestimento esterno ed interno dei raccordi sarà costituito da uno strato di vernice epossidica alimentare di colore blu applicata per cataforesi previa sabbiatura e fosfatazione allo zinco, o in alternativa dovrà avere spessore minimo di 250 micron ed essere conforme alla norma EN14901. I materiali dovranno essere conformi al D.M. 174 Ministero della Salute del 6/4/2004 per le parti applicabili (ex C.M.S. N°102 del 2/12/78). / Per i raccordi provvisti di giunto elastico meccanico la Pressione di Funzionamento Ammissibile (PFA) è pari a: / DN 6064 bar / DN 80 – 150 40 bar / DN 20050 bar / DN 25043 bar / DN 30040 bar / DN 350 – 600 25 bar / Per i raccordi a flangia la Pressione di Funzionamento Ammissibile (PFA) è pari a quanto indicato nella tabella A.2 della EN 545:2010 e cioè: / DN 60 – 300PN 40 (forature PN 10-40 per PFA = 40 bar) / DN 350 – 1000 PN 25 (forature PN 10-25 per PFA = 25 bar) / Le deviazioni angolari permesse dal giunto elastico meccanico saranno le seguenti: DN 60 – 1505° / DN 200 – 300 4° / DN 350 – 600 3° / Il collaudo in fabbrica sarà effettuato secondo quanto prescritto dalla Norma EN 545:2010. / I prezzi indicati per i raccordi muniti di flange sono riferiti pressione PN 10. Applicare un sovrapprezzo del 7% per ogni classe di PN superiore. A tal fine si ricorda l'applicabilità dell'art. 137, comma 2 del codice degli appalti (D. Lgs. n. 50 del 18/04/2016), per quanto riguarda la limitazione al 50% imposta all'incidenza dei prodotti provenienti dai Paesi Terzi sensi regolamento UE n. 952/2013 del Parlamento Europeo e del Consiglio. L'eventuale mancata applicazione del soprarichiamato vincolo deve essere evidente nel bando di gara, e debitamente giustificata all'Autorità, trasmettendone la relativa documentazione. / - FORNITURA E POSA DI RACCORDI PER ACQUEDOTTO CON GIUNTO MECCANICO CON CONTROFLANGIA E BULLONI Ti a tre flange 600x100	n		1735,02
G.02.08.gl	Fornitura e posa di raccordi in ghisa sferoidale prodotti in stabilimento certificato a norma EN ISO 9001:2000 e conformi alla norma EN 545:2010. / La ghisa sferoidale impiegata per la fabbricazione dei raccordi dovrà avere le seguenti caratteristiche: carico unitario di rottura a trazione:420 MPa / allungamento minimo a rottura:5% durezza Brinell:230 HB. / I raccordi dovranno avere le estremità a bicchiere per giunzione a mezzo di anelli in gomma e/o a flangia con foratura conforme alla norma EN 1092-2. / Il giunto, che dovrà permettere deviazioni angolari senza compromettere la tenuta, sarà automatico di tipo standard, o elastico di tipo / meccanico con controflangia e bulloni, il cui serraggio assicura la tenuta di una guarnizione in elastomero, conforme alla norma EN 681-1, all’interno di un bicchiere. / Per la giunzione dovranno essere inoltre esibiti i certificati delle prove di prestazione di cui al punto 7 della norma EN 545:2010 in originale o in copia conforme rilasciati da organismo accreditato secondo le norme EN 45000 ed EN ISO 17020 e che abbia sottoscritto l’accordo “European Cooperation for accreditation (EAC)”. / Il rivestimento esterno ed interno dei raccordi sarà costituito da uno strato di vernice epossidica alimentare di colore blu applicata per cataforesi previa sabbiatura e fosfatazione allo zinco, o in alternativa dovrà avere spessore minimo di 250 micron ed essere conforme alla norma EN14901. I materiali dovranno essere conformi al D.M. 174 Ministero della Salute del 6/4/2004 per le parti applicabili (ex C.M.S. N°102 del 2/12/78). / Per i raccordi provvisti di giunto elastico meccanico la Pressione di Funzionamento Ammissibile (PFA) è pari a: / DN 6064 bar / DN 80 – 150 40 bar / DN 20050 bar / DN 25043 bar / DN 30040 bar / DN 350 – 600 25 bar / Per i raccordi a flangia la Pressione di Funzionamento Ammissibile (PFA) è pari a quanto indicato nella tabella A.2 della EN 545:2010 e cioè: / DN 60 – 300PN 40 (forature PN 10-40 per PFA = 40 bar) / DN 350 – 1000 PN 25 (forature PN 10-25 per PFA = 25 bar) / Le deviazioni angolari permesse dal giunto elastico meccanico saranno le seguenti: DN 60 – 1505° / DN 200 – 300 4° / DN 350 – 600 3° / Il collaudo in fabbrica sarà effettuato secondo quanto prescritto dalla Norma EN 545:2010. / I prezzi indicati per i raccordi muniti di flange sono riferiti pressione PN 10. Applicare un sovrapprezzo del 7% per ogni classe di PN superiore. A tal fine si ricorda l'applicabilità dell'art. 137, comma 2 del codice degli appalti (D. Lgs. n. 50 del 18/04/2016), per quanto riguarda la limitazione al 50% imposta all'incidenza dei prodotti provenienti dai Paesi Terzi sensi regolamento UE n. 952/2013 del Parlamento Europeo e del Consiglio. L'eventuale mancata applicazione del soprarichiamato vincolo deve essere evidente nel bando di gara, e debitamente giustificata all'Autorità, trasmettendone la relativa documentazione. / - FORNITURA E POSA DI RACCORDI PER ACQUEDOTTO CON GIUNTO MECCANICO CON CONTROFLANGIA E BULLONI Ti a tre flange 600x200	n		1735,02
G.02.08.gm	Fornitura e posa di raccordi in ghisa sferoidale prodotti in stabilimento certificato a norma EN ISO 9001:2000 e conformi alla norma EN 545:2010. / La ghisa sferoidale impiegata per la fabbricazione dei raccordi dovrà avere le seguenti caratteristiche: carico unitario di rottura a trazione:420 MPa / allungamento minimo a rottura:5% durezza Brinell:230 HB. / I raccordi dovranno avere le estremità a bicchiere per giunzione a mezzo di anelli in gomma e/o a flangia con foratura conforme alla norma EN 1092-2. / Il giunto, che dovrà permettere deviazioni angolari senza compromettere la tenuta, sarà automatico di tipo standard, o elastico di tipo / meccanico con controflangia e bulloni, il cui serraggio assicura la tenuta di una guarnizione in elastomero, conforme alla norma EN 681-1, all’interno di un bicchiere. / Per la giunzione dovranno essere inoltre esibiti i certificati delle prove di prestazione di cui al punto 7 della norma EN 545:2010 in originale o in copia conforme rilasciati da organismo accreditato secondo le norme EN 45000 ed EN ISO 17020 e che abbia sottoscritto l’accordo “European Cooperation for accreditation (EAC)”. / Il rivestimento esterno ed interno dei raccordi sarà costituito da uno strato di vernice epossidica alimentare di colore blu applicata per cataforesi previa sabbiatura e fosfatazione allo zinco, o in alternativa dovrà avere spessore minimo di 250 micron ed essere conforme alla norma EN14901. I materiali dovranno essere conformi al D.M. 174 Ministero della Salute del 6/4/2004 per le parti applicabili (ex C.M.S. N°102 del 2/12/78). / Per i raccordi provvisti di giunto elastico meccanico la Pressione di Funzionamento Ammissibile (PFA) è pari a: / DN 6064 bar / DN 80 – 150 40 bar / DN 20050 bar / DN 25043 bar / DN 30040 bar / DN 350 – 600 25 bar / Per i raccordi a flangia la Pressione di Funzionamento Ammissibile (PFA) è pari a quanto indicato nella tabella A.2 della EN 545:2010 e cioè: / DN 60 – 300PN 40 (forature PN 10-40 per PFA = 40 bar) / DN 350 – 1000 PN 25 (forature PN 10-25 per PFA = 25 bar) / Le deviazioni angolari permesse dal giunto elastico meccanico saranno le seguenti: DN 60 – 1505° / DN 200 – 300 4° / DN 350 – 600 3° / Il collaudo in fabbrica sarà effettuato secondo quanto prescritto dalla Norma EN 545:2010. / I prezzi indicati per i raccordi muniti di flange sono riferiti pressione PN 10. Applicare un sovrapprezzo del 7% per ogni classe di PN superiore. A tal fine si ricorda l'applicabilità dell'art. 137, comma 2 del codice degli appalti (D. Lgs. n. 50 del 18/04/2016), per quanto riguarda la limitazione al 50% imposta all'incidenza dei prodotti provenienti dai Paesi Terzi sensi regolamento UE n. 952/2013 del Parlamento Europeo e del Consiglio. L'eventuale mancata applicazione del soprarichiamato vincolo deve essere evidente nel bando di gara, e debitamente giustificata all'Autorità, trasmettendone la relativa documentazione. / - FORNITURA E POSA DI RACCORDI PER ACQUEDOTTO CON GIUNTO MECCANICO CON CONTROFLANGIA E BULLONI Ti a tre flange 600x300	n		1735,02
G.02.08.gn	Fornitura e posa di raccordi in ghisa sferoidale prodotti in stabilimento certificato a norma EN ISO 9001:2000 e conformi alla norma EN 545:2010. / La ghisa sferoidale impiegata per la fabbricazione dei raccordi dovrà avere le seguenti caratteristiche: carico unitario di rottura a trazione:420 MPa / allungamento minimo a rottura:5% durezza Brinell:230 HB. / I raccordi dovranno avere le estremità a bicchiere per giunzione a mezzo di anelli in gomma e/o a flangia con foratura conforme alla norma EN 1092-2. / Il giunto, che dovrà permettere deviazioni angolari senza compromettere la tenuta, sarà automatico di tipo standard, o elastico di tipo / meccanico con controflangia e bulloni, il cui serraggio assicura la tenuta di una guarnizione in elastomero, conforme alla norma EN 681-1, all’interno di un bicchiere. / Per la giunzione dovranno essere inoltre esibiti i certificati delle prove di prestazione di cui al punto 7 della norma EN 545:2010 in originale o in copia conforme rilasciati da organismo accreditato secondo le norme EN 45000 ed EN ISO 17020 e che abbia sottoscritto l’accordo “European Cooperation for accreditation (EAC)”. / Il rivestimento esterno ed interno dei raccordi sarà costituito da uno strato di vernice epossidica alimentare di colore blu applicata per cataforesi previa sabbiatura e fosfatazione allo zinco, o in alternativa dovrà avere spessore minimo di 250 micron ed essere conforme alla norma EN14901. I materiali dovranno essere conformi al D.M. 174 Ministero della Salute del 6/4/2004 per le parti applicabili (ex C.M.S. N°102 del 2/12/78). / Per i raccordi provvisti di giunto elastico meccanico la Pressione di Funzionamento Ammissibile (PFA) è pari a: / DN 6064 bar / DN 80 – 150 40 bar / DN 20050 bar / DN 25043 bar / DN 30040 bar / DN 350 – 600 25 bar / Per i raccordi a flangia la Pressione di Funzionamento Ammissibile (PFA) è pari a quanto indicato nella tabella A.2 della EN 545:2010 e cioè: / DN 60 – 300PN 40 (forature PN 10-40 per PFA = 40 bar) / DN 350 – 1000 PN 25 (forature PN 10-25 per PFA = 25 bar) / Le deviazioni angolari permesse dal giunto elastico meccanico saranno le seguenti: DN 60 – 1505° / DN 200 – 300 4° / DN 350 – 600 3° / Il collaudo in fabbrica sarà effettuato secondo quanto prescritto dalla Norma EN 545:2010. / I prezzi indicati per i raccordi muniti di flange sono riferiti pressione PN 10. Applicare un sovrapprezzo del 7% per ogni classe di PN superiore. A tal fine si ricorda l'applicabilità dell'art. 137, comma 2 del codice degli appalti (D. Lgs. n. 50 del 18/04/2016), per quanto riguarda la limitazione al 50% imposta all'incidenza dei prodotti provenienti dai Paesi Terzi sensi regolamento UE n. 952/2013 del Parlamento Europeo e del Consiglio. L'eventuale mancata applicazione del soprarichiamato vincolo deve essere evidente nel bando di gara, e debitamente giustificata all'Autorità, trasmettendone la relativa documentazione. / - FORNITURA E POSA DI RACCORDI PER ACQUEDOTTO CON GIUNTO MECCANICO CON CONTROFLANGIA E BULLONI Ti a tre flange 600x400	n		1735,02
G.02.08.go	Fornitura e posa di raccordi in ghisa sferoidale prodotti in stabilimento certificato a norma EN ISO 9001:2000 e conformi alla norma EN 545:2010. / La ghisa sferoidale impiegata per la fabbricazione dei raccordi dovrà avere le seguenti caratteristiche: carico unitario di rottura a trazione:420 MPa / allungamento minimo a rottura:5% durezza Brinell:230 HB. / I raccordi dovranno avere le estremità a bicchiere per giunzione a mezzo di anelli in gomma e/o a flangia con foratura conforme alla norma EN 1092-2. / Il giunto, che dovrà permettere deviazioni angolari senza compromettere la tenuta, sarà automatico di tipo standard, o elastico di tipo / meccanico con controflangia e bulloni, il cui serraggio assicura la tenuta di una guarnizione in elastomero, conforme alla norma EN 681-1, all’interno di un bicchiere. / Per la giunzione dovranno essere inoltre esibiti i certificati delle prove di prestazione di cui al punto 7 della norma EN 545:2010 in originale o in copia conforme rilasciati da organismo accreditato secondo le norme EN 45000 ed EN ISO 17020 e che abbia sottoscritto l’accordo “European Cooperation for accreditation (EAC)”. / Il rivestimento esterno ed interno dei raccordi sarà costituito da uno strato di vernice epossidica alimentare di colore blu applicata per cataforesi previa sabbiatura e fosfatazione allo zinco, o in alternativa dovrà avere spessore minimo di 250 micron ed essere conforme alla norma EN14901. I materiali dovranno essere conformi al D.M. 174 Ministero della Salute del 6/4/2004 per le parti applicabili (ex C.M.S. N°102 del 2/12/78). / Per i raccordi provvisti di giunto elastico meccanico la Pressione di Funzionamento Ammissibile (PFA) è pari a: / DN 6064 bar / DN 80 – 150 40 bar / DN 20050 bar / DN 25043 bar / DN 30040 bar / DN 350 – 600 25 bar / Per i raccordi a flangia la Pressione di Funzionamento Ammissibile (PFA) è pari a quanto indicato nella tabella A.2 della EN 545:2010 e cioè: / DN 60 – 300PN 40 (forature PN 10-40 per PFA = 40 bar) / DN 350 – 1000 PN 25 (forature PN 10-25 per PFA = 25 bar) / Le deviazioni angolari permesse dal giunto elastico meccanico saranno le seguenti: DN 60 – 1505° / DN 200 – 300 4° / DN 350 – 600 3° / Il collaudo in fabbrica sarà effettuato secondo quanto prescritto dalla Norma EN 545:2010. / I prezzi indicati per i raccordi muniti di flange sono riferiti pressione PN 10. Applicare un sovrapprezzo del 7% per ogni classe di PN superiore. A tal fine si ricorda l'applicabilità dell'art. 137, comma 2 del codice degli appalti (D. Lgs. n. 50 del 18/04/2016), per quanto riguarda la limitazione al 50% imposta all'incidenza dei prodotti provenienti dai Paesi Terzi sensi regolamento UE n. 952/2013 del Parlamento Europeo e del Consiglio. L'eventuale mancata applicazione del soprarichiamato vincolo deve essere evidente nel bando di gara, e debitamente giustificata all'Autorità, trasmettendone la relativa documentazione. / - FORNITURA E POSA DI RACCORDI PER ACQUEDOTTO CON GIUNTO MECCANICO CON CONTROFLANGIA E BULLONI Ti a tre flange 600x500	n		2211,30
G.02.08.gp	Fornitura e posa di raccordi in ghisa sferoidale prodotti in stabilimento certificato a norma EN ISO 9001:2000 e conformi alla norma EN 545:2010. / La ghisa sferoidale impiegata per la fabbricazione dei raccordi dovrà avere le seguenti caratteristiche: carico unitario di rottura a trazione:420 MPa / allungamento minimo a rottura:5% durezza Brinell:230 HB. / I raccordi dovranno avere le estremità a bicchiere per giunzione a mezzo di anelli in gomma e/o a flangia con foratura conforme alla norma EN 1092-2. / Il giunto, che dovrà permettere deviazioni angolari senza compromettere la tenuta, sarà automatico di tipo standard, o elastico di tipo / meccanico con controflangia e bulloni, il cui serraggio assicura la tenuta di una guarnizione in elastomero, conforme alla norma EN 681-1, all’interno di un bicchiere. / Per la giunzione dovranno essere inoltre esibiti i certificati delle prove di prestazione di cui al punto 7 della norma EN 545:2010 in originale o in copia conforme rilasciati da organismo accreditato secondo le norme EN 45000 ed EN ISO 17020 e che abbia sottoscritto l’accordo “European Cooperation for accreditation (EAC)”. / Il rivestimento esterno ed interno dei raccordi sarà costituito da uno strato di vernice epossidica alimentare di colore blu applicata per cataforesi previa sabbiatura e fosfatazione allo zinco, o in alternativa dovrà avere spessore minimo di 250 micron ed essere conforme alla norma EN14901. I materiali dovranno essere conformi al D.M. 174 Ministero della Salute del 6/4/2004 per le parti applicabili (ex C.M.S. N°102 del 2/12/78). / Per i raccordi provvisti di giunto elastico meccanico la Pressione di Funzionamento Ammissibile (PFA) è pari a: / DN 6064 bar / DN 80 – 150 40 bar / DN 20050 bar / DN 25043 bar / DN 30040 bar / DN 350 – 600 25 bar / Per i raccordi a flangia la Pressione di Funzionamento Ammissibile (PFA) è pari a quanto indicato nella tabella A.2 della EN 545:2010 e cioè: / DN 60 – 300PN 40 (forature PN 10-40 per PFA = 40 bar) / DN 350 – 1000 PN 25 (forature PN 10-25 per PFA = 25 bar) / Le deviazioni angolari permesse dal giunto elastico meccanico saranno le seguenti: DN 60 – 1505° / DN 200 – 300 4° / DN 350 – 600 3° / Il collaudo in fabbrica sarà effettuato secondo quanto prescritto dalla Norma EN 545:2010. / I prezzi indicati per i raccordi muniti di flange sono riferiti pressione PN 10. Applicare un sovrapprezzo del 7% per ogni classe di PN superiore. A tal fine si ricorda l'applicabilità dell'art. 137, comma 2 del codice degli appalti (D. Lgs. n. 50 del 18/04/2016), per quanto riguarda la limitazione al 50% imposta all'incidenza dei prodotti provenienti dai Paesi Terzi sensi regolamento UE n. 952/2013 del Parlamento Europeo e del Consiglio. L'eventuale mancata applicazione del soprarichiamato vincolo deve essere evidente nel bando di gara, e debitamente giustificata all'Autorità, trasmettendone la relativa documentazione. / - FORNITURA E POSA DI RACCORDI PER ACQUEDOTTO CON GIUNTO MECCANICO CON CONTROFLANGIA E BULLONI Ti a tre flange 600x600	n		2211,30
G.02.08.gq	Fornitura e posa di raccordi in ghisa sferoidale prodotti in stabilimento certificato a norma EN ISO 9001:2000 e conformi alla norma EN 545:2010. / La ghisa sferoidale impiegata per la fabbricazione dei raccordi dovrà avere le seguenti caratteristiche: carico unitario di rottura a trazione:420 MPa / allungamento minimo a rottura:5% durezza Brinell:230 HB. / I raccordi dovranno avere le estremità a bicchiere per giunzione a mezzo di anelli in gomma e/o a flangia con foratura conforme alla norma EN 1092-2. / Il giunto, che dovrà permettere deviazioni angolari senza compromettere la tenuta, sarà automatico di tipo standard, o elastico di tipo / meccanico con controflangia e bulloni, il cui serraggio assicura la tenuta di una guarnizione in elastomero, conforme alla norma EN 681-1, all’interno di un bicchiere. / Per la giunzione dovranno essere inoltre esibiti i certificati delle prove di prestazione di cui al punto 7 della norma EN 545:2010 in originale o in copia conforme rilasciati da organismo accreditato secondo le norme EN 45000 ed EN ISO 17020 e che abbia sottoscritto l’accordo “European Cooperation for accreditation (EAC)”. / Il rivestimento esterno ed interno dei raccordi sarà costituito da uno strato di vernice epossidica alimentare di colore blu applicata per cataforesi previa sabbiatura e fosfatazione allo zinco, o in alternativa dovrà avere spessore minimo di 250 micron ed essere conforme alla norma EN14901. I materiali dovranno essere conformi al D.M. 174 Ministero della Salute del 6/4/2004 per le parti applicabili (ex C.M.S. N°102 del 2/12/78). / Per i raccordi provvisti di giunto elastico meccanico la Pressione di Funzionamento Ammissibile (PFA) è pari a: / DN 6064 bar / DN 80 – 150 40 bar / DN 20050 bar / DN 25043 bar / DN 30040 bar / DN 350 – 600 25 bar / Per i raccordi a flangia la Pressione di Funzionamento Ammissibile (PFA) è pari a quanto indicato nella tabella A.2 della EN 545:2010 e cioè: / DN 60 – 300PN 40 (forature PN 10-40 per PFA = 40 bar) / DN 350 – 1000 PN 25 (forature PN 10-25 per PFA = 25 bar) / Le deviazioni angolari permesse dal giunto elastico meccanico saranno le seguenti: DN 60 – 1505° / DN 200 – 300 4° / DN 350 – 600 3° / Il collaudo in fabbrica sarà effettuato secondo quanto prescritto dalla Norma EN 545:2010. / I prezzi indicati per i raccordi muniti di flange sono riferiti pressione PN 10. Applicare un sovrapprezzo del 7% per ogni classe di PN superiore. A tal fine si ricorda l'applicabilità dell'art. 137, comma 2 del codice degli appalti (D. Lgs. n. 50 del 18/04/2016), per quanto riguarda la limitazione al 50% imposta all'incidenza dei prodotti provenienti dai Paesi Terzi sensi regolamento UE n. 952/2013 del Parlamento Europeo e del Consiglio. L'eventuale mancata applicazione del soprarichiamato vincolo deve essere evidente nel bando di gara, e debitamente giustificata all'Autorità, trasmettendone la relativa documentazione. / - FORNITURA E POSA DI RACCORDI PER ACQUEDOTTO CON GIUNTO MECCANICO CON CONTROFLANGIA E BULLONI riduzioni flangiate 60x50	n		33,55
G.02.08.gr	Fornitura e posa di raccordi in ghisa sferoidale prodotti in stabilimento certificato a norma EN ISO 9001:2000 e conformi alla norma EN 545:2010. / La ghisa sferoidale impiegata per la fabbricazione dei raccordi dovrà avere le seguenti caratteristiche: carico unitario di rottura a trazione:420 MPa / allungamento minimo a rottura:5% durezza Brinell:230 HB. / I raccordi dovranno avere le estremità a bicchiere per giunzione a mezzo di anelli in gomma e/o a flangia con foratura conforme alla norma EN 1092-2. / Il giunto, che dovrà permettere deviazioni angolari senza compromettere la tenuta, sarà automatico di tipo standard, o elastico di tipo / meccanico con controflangia e bulloni, il cui serraggio assicura la tenuta di una guarnizione in elastomero, conforme alla norma EN 681-1, all’interno di un bicchiere. / Per la giunzione dovranno essere inoltre esibiti i certificati delle prove di prestazione di cui al punto 7 della norma EN 545:2010 in originale o in copia conforme rilasciati da organismo accreditato secondo le norme EN 45000 ed EN ISO 17020 e che abbia sottoscritto l’accordo “European Cooperation for accreditation (EAC)”. / Il rivestimento esterno ed interno dei raccordi sarà costituito da uno strato di vernice epossidica alimentare di colore blu applicata per cataforesi previa sabbiatura e fosfatazione allo zinco, o in alternativa dovrà avere spessore minimo di 250 micron ed essere conforme alla norma EN14901. I materiali dovranno essere conformi al D.M. 174 Ministero della Salute del 6/4/2004 per le parti applicabili (ex C.M.S. N°102 del 2/12/78). / Per i raccordi provvisti di giunto elastico meccanico la Pressione di Funzionamento Ammissibile (PFA) è pari a: / DN 6064 bar / DN 80 – 150 40 bar / DN 20050 bar / DN 25043 bar / DN 30040 bar / DN 350 – 600 25 bar / Per i raccordi a flangia la Pressione di Funzionamento Ammissibile (PFA) è pari a quanto indicato nella tabella A.2 della EN 545:2010 e cioè: / DN 60 – 300PN 40 (forature PN 10-40 per PFA = 40 bar) / DN 350 – 1000 PN 25 (forature PN 10-25 per PFA = 25 bar) / Le deviazioni angolari permesse dal giunto elastico meccanico saranno le seguenti: DN 60 – 1505° / DN 200 – 300 4° / DN 350 – 600 3° / Il collaudo in fabbrica sarà effettuato secondo quanto prescritto dalla Norma EN 545:2010. / I prezzi indicati per i raccordi muniti di flange sono riferiti pressione PN 10. Applicare un sovrapprezzo del 7% per ogni classe di PN superiore. A tal fine si ricorda l'applicabilità dell'art. 137, comma 2 del codice degli appalti (D. Lgs. n. 50 del 18/04/2016), per quanto riguarda la limitazione al 50% imposta all'incidenza dei prodotti provenienti dai Paesi Terzi sensi regolamento UE n. 952/2013 del Parlamento Europeo e del Consiglio. L'eventuale mancata applicazione del soprarichiamato vincolo deve essere evidente nel bando di gara, e debitamente giustificata all'Autorità, trasmettendone la relativa documentazione. / - FORNITURA E POSA DI RACCORDI PER ACQUEDOTTO CON GIUNTO MECCANICO CON CONTROFLANGIA E BULLONI riduzioni flangiate 60x50	n		33,55
G.02.08.gs	Fornitura e posa di raccordi in ghisa sferoidale prodotti in stabilimento certificato a norma EN ISO 9001:2000 e conformi alla norma EN 545:2010. / La ghisa sferoidale impiegata per la fabbricazione dei raccordi dovrà avere le seguenti caratteristiche: carico unitario di rottura a trazione:420 MPa / allungamento minimo a rottura:5% durezza Brinell:230 HB. / I raccordi dovranno avere le estremità a bicchiere per giunzione a mezzo di anelli in gomma e/o a flangia con foratura conforme alla norma EN 1092-2. / Il giunto, che dovrà permettere deviazioni angolari senza compromettere la tenuta, sarà automatico di tipo standard, o elastico di tipo / meccanico con controflangia e bulloni, il cui serraggio assicura la tenuta di una guarnizione in elastomero, conforme alla norma EN 681-1, all’interno di un bicchiere. / Per la giunzione dovranno essere inoltre esibiti i certificati delle prove di prestazione di cui al punto 7 della norma EN 545:2010 in originale o in copia conforme rilasciati da organismo accreditato secondo le norme EN 45000 ed EN ISO 17020 e che abbia sottoscritto l’accordo “European Cooperation for accreditation (EAC)”. / Il rivestimento esterno ed interno dei raccordi sarà costituito da uno strato di vernice epossidica alimentare di colore blu applicata per cataforesi previa sabbiatura e fosfatazione allo zinco, o in alternativa dovrà avere spessore minimo di 250 micron ed essere conforme alla norma EN14901. I materiali dovranno essere conformi al D.M. 174 Ministero della Salute del 6/4/2004 per le parti applicabili (ex C.M.S. N°102 del 2/12/78). / Per i raccordi provvisti di giunto elastico meccanico la Pressione di Funzionamento Ammissibile (PFA) è pari a: / DN 6064 bar / DN 80 – 150 40 bar / DN 20050 bar / DN 25043 bar / DN 30040 bar / DN 350 – 600 25 bar / Per i raccordi a flangia la Pressione di Funzionamento Ammissibile (PFA) è pari a quanto indicato nella tabella A.2 della EN 545:2010 e cioè: / DN 60 – 300PN 40 (forature PN 10-40 per PFA = 40 bar) / DN 350 – 1000 PN 25 (forature PN 10-25 per PFA = 25 bar) / Le deviazioni angolari permesse dal giunto elastico meccanico saranno le seguenti: DN 60 – 1505° / DN 200 – 300 4° / DN 350 – 600 3° / Il collaudo in fabbrica sarà effettuato secondo quanto prescritto dalla Norma EN 545:2010. / I prezzi indicati per i raccordi muniti di flange sono riferiti pressione PN 10. Applicare un sovrapprezzo del 7% per ogni classe di PN superiore. A tal fine si ricorda l'applicabilità dell'art. 137, comma 2 del codice degli appalti (D. Lgs. n. 50 del 18/04/2016), per quanto riguarda la limitazione al 50% imposta all'incidenza dei prodotti provenienti dai Paesi Terzi sensi regolamento UE n. 952/2013 del Parlamento Europeo e del Consiglio. L'eventuale mancata applicazione del soprarichiamato vincolo deve essere evidente nel bando di gara, e debitamente giustificata all'Autorità, trasmettendone la relativa documentazione. / - FORNITURA E POSA DI RACCORDI PER ACQUEDOTTO CON GIUNTO MECCANICO CON CONTROFLANGIA E BULLONI riduzioni flangiate 80x50	n		40,11
G.02.08.gt	Fornitura e posa di raccordi in ghisa sferoidale prodotti in stabilimento certificato a norma EN ISO 9001:2000 e conformi alla norma EN 545:2010. / La ghisa sferoidale impiegata per la fabbricazione dei raccordi dovrà avere le seguenti caratteristiche: carico unitario di rottura a trazione:420 MPa / allungamento minimo a rottura:5% durezza Brinell:230 HB. / I raccordi dovranno avere le estremità a bicchiere per giunzione a mezzo di anelli in gomma e/o a flangia con foratura conforme alla norma EN 1092-2. / Il giunto, che dovrà permettere deviazioni angolari senza compromettere la tenuta, sarà automatico di tipo standard, o elastico di tipo / meccanico con controflangia e bulloni, il cui serraggio assicura la tenuta di una guarnizione in elastomero, conforme alla norma EN 681-1, all’interno di un bicchiere. / Per la giunzione dovranno essere inoltre esibiti i certificati delle prove di prestazione di cui al punto 7 della norma EN 545:2010 in originale o in copia conforme rilasciati da organismo accreditato secondo le norme EN 45000 ed EN ISO 17020 e che abbia sottoscritto l’accordo “European Cooperation for accreditation (EAC)”. / Il rivestimento esterno ed interno dei raccordi sarà costituito da uno strato di vernice epossidica alimentare di colore blu applicata per cataforesi previa sabbiatura e fosfatazione allo zinco, o in alternativa dovrà avere spessore minimo di 250 micron ed essere conforme alla norma EN14901. I materiali dovranno essere conformi al D.M. 174 Ministero della Salute del 6/4/2004 per le parti applicabili (ex C.M.S. N°102 del 2/12/78). / Per i raccordi provvisti di giunto elastico meccanico la Pressione di Funzionamento Ammissibile (PFA) è pari a: / DN 6064 bar / DN 80 – 150 40 bar / DN 20050 bar / DN 25043 bar / DN 30040 bar / DN 350 – 600 25 bar / Per i raccordi a flangia la Pressione di Funzionamento Ammissibile (PFA) è pari a quanto indicato nella tabella A.2 della EN 545:2010 e cioè: / DN 60 – 300PN 40 (forature PN 10-40 per PFA = 40 bar) / DN 350 – 1000 PN 25 (forature PN 10-25 per PFA = 25 bar) / Le deviazioni angolari permesse dal giunto elastico meccanico saranno le seguenti: DN 60 – 1505° / DN 200 – 300 4° / DN 350 – 600 3° / Il collaudo in fabbrica sarà effettuato secondo quanto prescritto dalla Norma EN 545:2010. / I prezzi indicati per i raccordi muniti di flange sono riferiti pressione PN 10. Applicare un sovrapprezzo del 7% per ogni classe di PN superiore. A tal fine si ricorda l'applicabilità dell'art. 137, comma 2 del codice degli appalti (D. Lgs. n. 50 del 18/04/2016), per quanto riguarda la limitazione al 50% imposta all'incidenza dei prodotti provenienti dai Paesi Terzi sensi regolamento UE n. 952/2013 del Parlamento Europeo e del Consiglio. L'eventuale mancata applicazione del soprarichiamato vincolo deve essere evidente nel bando di gara, e debitamente giustificata all'Autorità, trasmettendone la relativa documentazione. / - FORNITURA E POSA DI RACCORDI PER ACQUEDOTTO CON GIUNTO MECCANICO CON CONTROFLANGIA E BULLONI riduzioni flangiate 80x60	n		40,11
G.02.08.gu	Fornitura e posa di raccordi in ghisa sferoidale prodotti in stabilimento certificato a norma EN ISO 9001:2000 e conformi alla norma EN 545:2010. / La ghisa sferoidale impiegata per la fabbricazione dei raccordi dovrà avere le seguenti caratteristiche: carico unitario di rottura a trazione:420 MPa / allungamento minimo a rottura:5% durezza Brinell:230 HB. / I raccordi dovranno avere le estremità a bicchiere per giunzione a mezzo di anelli in gomma e/o a flangia con foratura conforme alla norma EN 1092-2. / Il giunto, che dovrà permettere deviazioni angolari senza compromettere la tenuta, sarà automatico di tipo standard, o elastico di tipo / meccanico con controflangia e bulloni, il cui serraggio assicura la tenuta di una guarnizione in elastomero, conforme alla norma EN 681-1, all’interno di un bicchiere. / Per la giunzione dovranno essere inoltre esibiti i certificati delle prove di prestazione di cui al punto 7 della norma EN 545:2010 in originale o in copia conforme rilasciati da organismo accreditato secondo le norme EN 45000 ed EN ISO 17020 e che abbia sottoscritto l’accordo “European Cooperation for accreditation (EAC)”. / Il rivestimento esterno ed interno dei raccordi sarà costituito da uno strato di vernice epossidica alimentare di colore blu applicata per cataforesi previa sabbiatura e fosfatazione allo zinco, o in alternativa dovrà avere spessore minimo di 250 micron ed essere conforme alla norma EN14901. I materiali dovranno essere conformi al D.M. 174 Ministero della Salute del 6/4/2004 per le parti applicabili (ex C.M.S. N°102 del 2/12/78). / Per i raccordi provvisti di giunto elastico meccanico la Pressione di Funzionamento Ammissibile (PFA) è pari a: / DN 6064 bar / DN 80 – 150 40 bar / DN 20050 bar / DN 25043 bar / DN 30040 bar / DN 350 – 600 25 bar / Per i raccordi a flangia la Pressione di Funzionamento Ammissibile (PFA) è pari a quanto indicato nella tabella A.2 della EN 545:2010 e cioè: / DN 60 – 300PN 40 (forature PN 10-40 per PFA = 40 bar) / DN 350 – 1000 PN 25 (forature PN 10-25 per PFA = 25 bar) / Le deviazioni angolari permesse dal giunto elastico meccanico saranno le seguenti: DN 60 – 1505° / DN 200 – 300 4° / DN 350 – 600 3° / Il collaudo in fabbrica sarà effettuato secondo quanto prescritto dalla Norma EN 545:2010. / I prezzi indicati per i raccordi muniti di flange sono riferiti pressione PN 10. Applicare un sovrapprezzo del 7% per ogni classe di PN superiore. A tal fine si ricorda l'applicabilità dell'art. 137, comma 2 del codice degli appalti (D. Lgs. n. 50 del 18/04/2016), per quanto riguarda la limitazione al 50% imposta all'incidenza dei prodotti provenienti dai Paesi Terzi sensi regolamento UE n. 952/2013 del Parlamento Europeo e del Consiglio. L'eventuale mancata applicazione del soprarichiamato vincolo deve essere evidente nel bando di gara, e debitamente giustificata all'Autorità, trasmettendone la relativa documentazione. / - FORNITURA E POSA DI RACCORDI PER ACQUEDOTTO CON GIUNTO MECCANICO CON CONTROFLANGIA E BULLONI riduzioni flangiate 80x65	n		38,75
G.02.08.gv	Fornitura e posa di raccordi in ghisa sferoidale prodotti in stabilimento certificato a norma EN ISO 9001:2000 e conformi alla norma EN 545:2010. / La ghisa sferoidale impiegata per la fabbricazione dei raccordi dovrà avere le seguenti caratteristiche: carico unitario di rottura a trazione:420 MPa / allungamento minimo a rottura:5% durezza Brinell:230 HB. / I raccordi dovranno avere le estremità a bicchiere per giunzione a mezzo di anelli in gomma e/o a flangia con foratura conforme alla norma EN 1092-2. / Il giunto, che dovrà permettere deviazioni angolari senza compromettere la tenuta, sarà automatico di tipo standard, o elastico di tipo / meccanico con controflangia e bulloni, il cui serraggio assicura la tenuta di una guarnizione in elastomero, conforme alla norma EN 681-1, all’interno di un bicchiere. / Per la giunzione dovranno essere inoltre esibiti i certificati delle prove di prestazione di cui al punto 7 della norma EN 545:2010 in originale o in copia conforme rilasciati da organismo accreditato secondo le norme EN 45000 ed EN ISO 17020 e che abbia sottoscritto l’accordo “European Cooperation for accreditation (EAC)”. / Il rivestimento esterno ed interno dei raccordi sarà costituito da uno strato di vernice epossidica alimentare di colore blu applicata per cataforesi previa sabbiatura e fosfatazione allo zinco, o in alternativa dovrà avere spessore minimo di 250 micron ed essere conforme alla norma EN14901. I materiali dovranno essere conformi al D.M. 174 Ministero della Salute del 6/4/2004 per le parti applicabili (ex C.M.S. N°102 del 2/12/78). / Per i raccordi provvisti di giunto elastico meccanico la Pressione di Funzionamento Ammissibile (PFA) è pari a: / DN 6064 bar / DN 80 – 150 40 bar / DN 20050 bar / DN 25043 bar / DN 30040 bar / DN 350 – 600 25 bar / Per i raccordi a flangia la Pressione di Funzionamento Ammissibile (PFA) è pari a quanto indicato nella tabella A.2 della EN 545:2010 e cioè: / DN 60 – 300PN 40 (forature PN 10-40 per PFA = 40 bar) / DN 350 – 1000 PN 25 (forature PN 10-25 per PFA = 25 bar) / Le deviazioni angolari permesse dal giunto elastico meccanico saranno le seguenti: DN 60 – 1505° / DN 200 – 300 4° / DN 350 – 600 3° / Il collaudo in fabbrica sarà effettuato secondo quanto prescritto dalla Norma EN 545:2010. / I prezzi indicati per i raccordi muniti di flange sono riferiti pressione PN 10. Applicare un sovrapprezzo del 7% per ogni classe di PN superiore. A tal fine si ricorda l'applicabilità dell'art. 137, comma 2 del codice degli appalti (D. Lgs. n. 50 del 18/04/2016), per quanto riguarda la limitazione al 50% imposta all'incidenza dei prodotti provenienti dai Paesi Terzi sensi regolamento UE n. 952/2013 del Parlamento Europeo e del Consiglio. L'eventuale mancata applicazione del soprarichiamato vincolo deve essere evidente nel bando di gara, e debitamente giustificata all'Autorità, trasmettendone la relativa documentazione. / - FORNITURA E POSA DI RACCORDI PER ACQUEDOTTO CON GIUNTO MECCANICO CON CONTROFLANGIA E BULLONI riduzioni flangiate 100x50	n		52,19
G.02.08.gw	Fornitura e posa di raccordi in ghisa sferoidale prodotti in stabilimento certificato a norma EN ISO 9001:2000 e conformi alla norma EN 545:2010. / La ghisa sferoidale impiegata per la fabbricazione dei raccordi dovrà avere le seguenti caratteristiche: carico unitario di rottura a trazione:420 MPa / allungamento minimo a rottura:5% durezza Brinell:230 HB. / I raccordi dovranno avere le estremità a bicchiere per giunzione a mezzo di anelli in gomma e/o a flangia con foratura conforme alla norma EN 1092-2. / Il giunto, che dovrà permettere deviazioni angolari senza compromettere la tenuta, sarà automatico di tipo standard, o elastico di tipo / meccanico con controflangia e bulloni, il cui serraggio assicura la tenuta di una guarnizione in elastomero, conforme alla norma EN 681-1, all’interno di un bicchiere. / Per la giunzione dovranno essere inoltre esibiti i certificati delle prove di prestazione di cui al punto 7 della norma EN 545:2010 in originale o in copia conforme rilasciati da organismo accreditato secondo le norme EN 45000 ed EN ISO 17020 e che abbia sottoscritto l’accordo “European Cooperation for accreditation (EAC)”. / Il rivestimento esterno ed interno dei raccordi sarà costituito da uno strato di vernice epossidica alimentare di colore blu applicata per cataforesi previa sabbiatura e fosfatazione allo zinco, o in alternativa dovrà avere spessore minimo di 250 micron ed essere conforme alla norma EN14901. I materiali dovranno essere conformi al D.M. 174 Ministero della Salute del 6/4/2004 per le parti applicabili (ex C.M.S. N°102 del 2/12/78). / Per i raccordi provvisti di giunto elastico meccanico la Pressione di Funzionamento Ammissibile (PFA) è pari a: / DN 6064 bar / DN 80 – 150 40 bar / DN 20050 bar / DN 25043 bar / DN 30040 bar / DN 350 – 600 25 bar / Per i raccordi a flangia la Pressione di Funzionamento Ammissibile (PFA) è pari a quanto indicato nella tabella A.2 della EN 545:2010 e cioè: / DN 60 – 300PN 40 (forature PN 10-40 per PFA = 40 bar) / DN 350 – 1000 PN 25 (forature PN 10-25 per PFA = 25 bar) / Le deviazioni angolari permesse dal giunto elastico meccanico saranno le seguenti: DN 60 – 1505° / DN 200 – 300 4° / DN 350 – 600 3° / Il collaudo in fabbrica sarà effettuato secondo quanto prescritto dalla Norma EN 545:2010. / I prezzi indicati per i raccordi muniti di flange sono riferiti pressione PN 10. Applicare un sovrapprezzo del 7% per ogni classe di PN superiore. A tal fine si ricorda l'applicabilità dell'art. 137, comma 2 del codice degli appalti (D. Lgs. n. 50 del 18/04/2016), per quanto riguarda la limitazione al 50% imposta all'incidenza dei prodotti provenienti dai Paesi Terzi sensi regolamento UE n. 952/2013 del Parlamento Europeo e del Consiglio. L'eventuale mancata applicazione del soprarichiamato vincolo deve essere evidente nel bando di gara, e debitamente giustificata all'Autorità, trasmettendone la relativa documentazione. / - FORNITURA E POSA DI RACCORDI PER ACQUEDOTTO CON GIUNTO MECCANICO CON CONTROFLANGIA E BULLONI riduzioni flangiate 100x60	n		52,19
G.02.08.gx	Fornitura e posa di raccordi in ghisa sferoidale prodotti in stabilimento certificato a norma EN ISO 9001:2000 e conformi alla norma EN 545:2010. / La ghisa sferoidale impiegata per la fabbricazione dei raccordi dovrà avere le seguenti caratteristiche: carico unitario di rottura a trazione:420 MPa / allungamento minimo a rottura:5% durezza Brinell:230 HB. / I raccordi dovranno avere le estremità a bicchiere per giunzione a mezzo di anelli in gomma e/o a flangia con foratura conforme alla norma EN 1092-2. / Il giunto, che dovrà permettere deviazioni angolari senza compromettere la tenuta, sarà automatico di tipo standard, o elastico di tipo / meccanico con controflangia e bulloni, il cui serraggio assicura la tenuta di una guarnizione in elastomero, conforme alla norma EN 681-1, all’interno di un bicchiere. / Per la giunzione dovranno essere inoltre esibiti i certificati delle prove di prestazione di cui al punto 7 della norma EN 545:2010 in originale o in copia conforme rilasciati da organismo accreditato secondo le norme EN 45000 ed EN ISO 17020 e che abbia sottoscritto l’accordo “European Cooperation for accreditation (EAC)”. / Il rivestimento esterno ed interno dei raccordi sarà costituito da uno strato di vernice epossidica alimentare di colore blu applicata per cataforesi previa sabbiatura e fosfatazione allo zinco, o in alternativa dovrà avere spessore minimo di 250 micron ed essere conforme alla norma EN14901. I materiali dovranno essere conformi al D.M. 174 Ministero della Salute del 6/4/2004 per le parti applicabili (ex C.M.S. N°102 del 2/12/78). / Per i raccordi provvisti di giunto elastico meccanico la Pressione di Funzionamento Ammissibile (PFA) è pari a: / DN 6064 bar / DN 80 – 150 40 bar / DN 20050 bar / DN 25043 bar / DN 30040 bar / DN 350 – 600 25 bar / Per i raccordi a flangia la Pressione di Funzionamento Ammissibile (PFA) è pari a quanto indicato nella tabella A.2 della EN 545:2010 e cioè: / DN 60 – 300PN 40 (forature PN 10-40 per PFA = 40 bar) / DN 350 – 1000 PN 25 (forature PN 10-25 per PFA = 25 bar) / Le deviazioni angolari permesse dal giunto elastico meccanico saranno le seguenti: DN 60 – 1505° / DN 200 – 300 4° / DN 350 – 600 3° / Il collaudo in fabbrica sarà effettuato secondo quanto prescritto dalla Norma EN 545:2010. / I prezzi indicati per i raccordi muniti di flange sono riferiti pressione PN 10. Applicare un sovrapprezzo del 7% per ogni classe di PN superiore. A tal fine si ricorda l'applicabilità dell'art. 137, comma 2 del codice degli appalti (D. Lgs. n. 50 del 18/04/2016), per quanto riguarda la limitazione al 50% imposta all'incidenza dei prodotti provenienti dai Paesi Terzi sensi regolamento UE n. 952/2013 del Parlamento Europeo e del Consiglio. L'eventuale mancata applicazione del soprarichiamato vincolo deve essere evidente nel bando di gara, e debitamente giustificata all'Autorità, trasmettendone la relativa documentazione. / - FORNITURA E POSA DI RACCORDI PER ACQUEDOTTO CON GIUNTO MECCANICO CON CONTROFLANGIA E BULLONI riduzioni flangiate 100x65	n		50,82
G.02.08.gy	Fornitura e posa di raccordi in ghisa sferoidale prodotti in stabilimento certificato a norma EN ISO 9001:2000 e conformi alla norma EN 545:2010. / La ghisa sferoidale impiegata per la fabbricazione dei raccordi dovrà avere le seguenti caratteristiche: carico unitario di rottura a trazione:420 MPa / allungamento minimo a rottura:5% durezza Brinell:230 HB. / I raccordi dovranno avere le estremità a bicchiere per giunzione a mezzo di anelli in gomma e/o a flangia con foratura conforme alla norma EN 1092-2. / Il giunto, che dovrà permettere deviazioni angolari senza compromettere la tenuta, sarà automatico di tipo standard, o elastico di tipo / meccanico con controflangia e bulloni, il cui serraggio assicura la tenuta di una guarnizione in elastomero, conforme alla norma EN 681-1, all’interno di un bicchiere. / Per la giunzione dovranno essere inoltre esibiti i certificati delle prove di prestazione di cui al punto 7 della norma EN 545:2010 in originale o in copia conforme rilasciati da organismo accreditato secondo le norme EN 45000 ed EN ISO 17020 e che abbia sottoscritto l’accordo “European Cooperation for accreditation (EAC)”. / Il rivestimento esterno ed interno dei raccordi sarà costituito da uno strato di vernice epossidica alimentare di colore blu applicata per cataforesi previa sabbiatura e fosfatazione allo zinco, o in alternativa dovrà avere spessore minimo di 250 micron ed essere conforme alla norma EN14901. I materiali dovranno essere conformi al D.M. 174 Ministero della Salute del 6/4/2004 per le parti applicabili (ex C.M.S. N°102 del 2/12/78). / Per i raccordi provvisti di giunto elastico meccanico la Pressione di Funzionamento Ammissibile (PFA) è pari a: / DN 6064 bar / DN 80 – 150 40 bar / DN 20050 bar / DN 25043 bar / DN 30040 bar / DN 350 – 600 25 bar / Per i raccordi a flangia la Pressione di Funzionamento Ammissibile (PFA) è pari a quanto indicato nella tabella A.2 della EN 545:2010 e cioè: / DN 60 – 300PN 40 (forature PN 10-40 per PFA = 40 bar) / DN 350 – 1000 PN 25 (forature PN 10-25 per PFA = 25 bar) / Le deviazioni angolari permesse dal giunto elastico meccanico saranno le seguenti: DN 60 – 1505° / DN 200 – 300 4° / DN 350 – 600 3° / Il collaudo in fabbrica sarà effettuato secondo quanto prescritto dalla Norma EN 545:2010. / I prezzi indicati per i raccordi muniti di flange sono riferiti pressione PN 10. Applicare un sovrapprezzo del 7% per ogni classe di PN superiore. A tal fine si ricorda l'applicabilità dell'art. 137, comma 2 del codice degli appalti (D. Lgs. n. 50 del 18/04/2016), per quanto riguarda la limitazione al 50% imposta all'incidenza dei prodotti provenienti dai Paesi Terzi sensi regolamento UE n. 952/2013 del Parlamento Europeo e del Consiglio. L'eventuale mancata applicazione del soprarichiamato vincolo deve essere evidente nel bando di gara, e debitamente giustificata all'Autorità, trasmettendone la relativa documentazione. / - FORNITURA E POSA DI RACCORDI PER ACQUEDOTTO CON GIUNTO MECCANICO CON CONTROFLANGIA E BULLONI riduzioni flangiate 100x80	n		52,19
G.02.08.gz	Fornitura e posa di raccordi in ghisa sferoidale prodotti in stabilimento certificato a norma EN ISO 9001:2000 e conformi alla norma EN 545:2010. / La ghisa sferoidale impiegata per la fabbricazione dei raccordi dovrà avere le seguenti caratteristiche: carico unitario di rottura a trazione:420 MPa / allungamento minimo a rottura:5% durezza Brinell:230 HB. / I raccordi dovranno avere le estremità a bicchiere per giunzione a mezzo di anelli in gomma e/o a flangia con foratura conforme alla norma EN 1092-2. / Il giunto, che dovrà permettere deviazioni angolari senza compromettere la tenuta, sarà automatico di tipo standard, o elastico di tipo / meccanico con controflangia e bulloni, il cui serraggio assicura la tenuta di una guarnizione in elastomero, conforme alla norma EN 681-1, all’interno di un bicchiere. / Per la giunzione dovranno essere inoltre esibiti i certificati delle prove di prestazione di cui al punto 7 della norma EN 545:2010 in originale o in copia conforme rilasciati da organismo accreditato secondo le norme EN 45000 ed EN ISO 17020 e che abbia sottoscritto l’accordo “European Cooperation for accreditation (EAC)”. / Il rivestimento esterno ed interno dei raccordi sarà costituito da uno strato di vernice epossidica alimentare di colore blu applicata per cataforesi previa sabbiatura e fosfatazione allo zinco, o in alternativa dovrà avere spessore minimo di 250 micron ed essere conforme alla norma EN14901. I materiali dovranno essere conformi al D.M. 174 Ministero della Salute del 6/4/2004 per le parti applicabili (ex C.M.S. N°102 del 2/12/78). / Per i raccordi provvisti di giunto elastico meccanico la Pressione di Funzionamento Ammissibile (PFA) è pari a: / DN 6064 bar / DN 80 – 150 40 bar / DN 20050 bar / DN 25043 bar / DN 30040 bar / DN 350 – 600 25 bar / Per i raccordi a flangia la Pressione di Funzionamento Ammissibile (PFA) è pari a quanto indicato nella tabella A.2 della EN 545:2010 e cioè: / DN 60 – 300PN 40 (forature PN 10-40 per PFA = 40 bar) / DN 350 – 1000 PN 25 (forature PN 10-25 per PFA = 25 bar) / Le deviazioni angolari permesse dal giunto elastico meccanico saranno le seguenti: DN 60 – 1505° / DN 200 – 300 4° / DN 350 – 600 3° / Il collaudo in fabbrica sarà effettuato secondo quanto prescritto dalla Norma EN 545:2010. / I prezzi indicati per i raccordi muniti di flange sono riferiti pressione PN 10. Applicare un sovrapprezzo del 7% per ogni classe di PN superiore. A tal fine si ricorda l'applicabilità dell'art. 137, comma 2 del codice degli appalti (D. Lgs. n. 50 del 18/04/2016), per quanto riguarda la limitazione al 50% imposta all'incidenza dei prodotti provenienti dai Paesi Terzi sensi regolamento UE n. 952/2013 del Parlamento Europeo e del Consiglio. L'eventuale mancata applicazione del soprarichiamato vincolo deve essere evidente nel bando di gara, e debitamente giustificata all'Autorità, trasmettendone la relativa documentazione. / - FORNITURA E POSA DI RACCORDI PER ACQUEDOTTO CON GIUNTO MECCANICO CON CONTROFLANGIA E BULLONI riduzioni flangiate 125x50	n		68,67
G.02.08.h	Fornitura e posa di raccordi in ghisa sferoidale prodotti in stabilimento certificato a norma EN ISO 9001:2000 e conformi alla norma EN 545:2010. / La ghisa sferoidale impiegata per la fabbricazione dei raccordi dovrà avere le seguenti caratteristiche: carico unitario di rottura a trazione:420 MPa / allungamento minimo a rottura:5% durezza Brinell:230 HB. / I raccordi dovranno avere le estremità a bicchiere per giunzione a mezzo di anelli in gomma e/o a flangia con foratura conforme alla norma EN 1092-2. / Il giunto, che dovrà permettere deviazioni angolari senza compromettere la tenuta, sarà automatico di tipo standard, o elastico di tipo / meccanico con controflangia e bulloni, il cui serraggio assicura la tenuta di una guarnizione in elastomero, conforme alla norma EN 681-1, all’interno di un bicchiere. / Per la giunzione dovranno essere inoltre esibiti i certificati delle prove di prestazione di cui al punto 7 della norma EN 545:2010 in originale o in copia conforme rilasciati da organismo accreditato secondo le norme EN 45000 ed EN ISO 17020 e che abbia sottoscritto l’accordo “European Cooperation for accreditation (EAC)”. / Il rivestimento esterno ed interno dei raccordi sarà costituito da uno strato di vernice epossidica alimentare di colore blu applicata per cataforesi previa sabbiatura e fosfatazione allo zinco, o in alternativa dovrà avere spessore minimo di 250 micron ed essere conforme alla norma EN14901. I materiali dovranno essere conformi al D.M. 174 Ministero della Salute del 6/4/2004 per le parti applicabili (ex C.M.S. N°102 del 2/12/78). / Per i raccordi provvisti di giunto elastico meccanico la Pressione di Funzionamento Ammissibile (PFA) è pari a: / DN 6064 bar / DN 80 – 150 40 bar / DN 20050 bar / DN 25043 bar / DN 30040 bar / DN 350 – 600 25 bar / Per i raccordi a flangia la Pressione di Funzionamento Ammissibile (PFA) è pari a quanto indicato nella tabella A.2 della EN 545:2010 e cioè: / DN 60 – 300PN 40 (forature PN 10-40 per PFA = 40 bar) / DN 350 – 1000 PN 25 (forature PN 10-25 per PFA = 25 bar) / Le deviazioni angolari permesse dal giunto elastico meccanico saranno le seguenti: DN 60 – 1505° / DN 200 – 300 4° / DN 350 – 600 3° / Il collaudo in fabbrica sarà effettuato secondo quanto prescritto dalla Norma EN 545:2010. / I prezzi indicati per i raccordi muniti di flange sono riferiti pressione PN 10. Applicare un sovrapprezzo del 7% per ogni classe di PN superiore. A tal fine si ricorda l'applicabilità dell'art. 137, comma 2 del codice degli appalti (D. Lgs. n. 50 del 18/04/2016), per quanto riguarda la limitazione al 50% imposta all'incidenza dei prodotti provenienti dai Paesi Terzi sensi regolamento UE n. 952/2013 del Parlamento Europeo e del Consiglio. L'eventuale mancata applicazione del soprarichiamato vincolo deve essere evidente nel bando di gara, e debitamente giustificata all'Autorità, trasmettendone la relativa documentazione. / - FORNITURA E POSA DI RACCORDI PER ACQUEDOTTO CON GIUNTO MECCANICO CON CONTROFLANGIA E BULLONI flange di riduzione 300x200	n		199,53
G.02.08.ha	Fornitura e posa di raccordi in ghisa sferoidale prodotti in stabilimento certificato a norma EN ISO 9001:2000 e conformi alla norma EN 545:2010. / La ghisa sferoidale impiegata per la fabbricazione dei raccordi dovrà avere le seguenti caratteristiche: carico unitario di rottura a trazione:420 MPa / allungamento minimo a rottura:5% durezza Brinell:230 HB. / I raccordi dovranno avere le estremità a bicchiere per giunzione a mezzo di anelli in gomma e/o a flangia con foratura conforme alla norma EN 1092-2. / Il giunto, che dovrà permettere deviazioni angolari senza compromettere la tenuta, sarà automatico di tipo standard, o elastico di tipo / meccanico con controflangia e bulloni, il cui serraggio assicura la tenuta di una guarnizione in elastomero, conforme alla norma EN 681-1, all’interno di un bicchiere. / Per la giunzione dovranno essere inoltre esibiti i certificati delle prove di prestazione di cui al punto 7 della norma EN 545:2010 in originale o in copia conforme rilasciati da organismo accreditato secondo le norme EN 45000 ed EN ISO 17020 e che abbia sottoscritto l’accordo “European Cooperation for accreditation (EAC)”. / Il rivestimento esterno ed interno dei raccordi sarà costituito da uno strato di vernice epossidica alimentare di colore blu applicata per cataforesi previa sabbiatura e fosfatazione allo zinco, o in alternativa dovrà avere spessore minimo di 250 micron ed essere conforme alla norma EN14901. I materiali dovranno essere conformi al D.M. 174 Ministero della Salute del 6/4/2004 per le parti applicabili (ex C.M.S. N°102 del 2/12/78). / Per i raccordi provvisti di giunto elastico meccanico la Pressione di Funzionamento Ammissibile (PFA) è pari a: / DN 6064 bar / DN 80 – 150 40 bar / DN 20050 bar / DN 25043 bar / DN 30040 bar / DN 350 – 600 25 bar / Per i raccordi a flangia la Pressione di Funzionamento Ammissibile (PFA) è pari a quanto indicato nella tabella A.2 della EN 545:2010 e cioè: / DN 60 – 300PN 40 (forature PN 10-40 per PFA = 40 bar) / DN 350 – 1000 PN 25 (forature PN 10-25 per PFA = 25 bar) / Le deviazioni angolari permesse dal giunto elastico meccanico saranno le seguenti: DN 60 – 1505° / DN 200 – 300 4° / DN 350 – 600 3° / Il collaudo in fabbrica sarà effettuato secondo quanto prescritto dalla Norma EN 545:2010. / I prezzi indicati per i raccordi muniti di flange sono riferiti pressione PN 10. Applicare un sovrapprezzo del 7% per ogni classe di PN superiore. A tal fine si ricorda l'applicabilità dell'art. 137, comma 2 del codice degli appalti (D. Lgs. n. 50 del 18/04/2016), per quanto riguarda la limitazione al 50% imposta all'incidenza dei prodotti provenienti dai Paesi Terzi sensi regolamento UE n. 952/2013 del Parlamento Europeo e del Consiglio. L'eventuale mancata applicazione del soprarichiamato vincolo deve essere evidente nel bando di gara, e debitamente giustificata all'Autorità, trasmettendone la relativa documentazione. / - FORNITURA E POSA DI RACCORDI PER ACQUEDOTTO CON GIUNTO MECCANICO CON CONTROFLANGIA E BULLONI riduzioni flangiate 125x60	n		68,67
G.02.08.hb	Fornitura e posa di raccordi in ghisa sferoidale prodotti in stabilimento certificato a norma EN ISO 9001:2000 e conformi alla norma EN 545:2010. / La ghisa sferoidale impiegata per la fabbricazione dei raccordi dovrà avere le seguenti caratteristiche: carico unitario di rottura a trazione:420 MPa / allungamento minimo a rottura:5% durezza Brinell:230 HB. / I raccordi dovranno avere le estremità a bicchiere per giunzione a mezzo di anelli in gomma e/o a flangia con foratura conforme alla norma EN 1092-2. / Il giunto, che dovrà permettere deviazioni angolari senza compromettere la tenuta, sarà automatico di tipo standard, o elastico di tipo / meccanico con controflangia e bulloni, il cui serraggio assicura la tenuta di una guarnizione in elastomero, conforme alla norma EN 681-1, all’interno di un bicchiere. / Per la giunzione dovranno essere inoltre esibiti i certificati delle prove di prestazione di cui al punto 7 della norma EN 545:2010 in originale o in copia conforme rilasciati da organismo accreditato secondo le norme EN 45000 ed EN ISO 17020 e che abbia sottoscritto l’accordo “European Cooperation for accreditation (EAC)”. / Il rivestimento esterno ed interno dei raccordi sarà costituito da uno strato di vernice epossidica alimentare di colore blu applicata per cataforesi previa sabbiatura e fosfatazione allo zinco, o in alternativa dovrà avere spessore minimo di 250 micron ed essere conforme alla norma EN14901. I materiali dovranno essere conformi al D.M. 174 Ministero della Salute del 6/4/2004 per le parti applicabili (ex C.M.S. N°102 del 2/12/78). / Per i raccordi provvisti di giunto elastico meccanico la Pressione di Funzionamento Ammissibile (PFA) è pari a: / DN 6064 bar / DN 80 – 150 40 bar / DN 20050 bar / DN 25043 bar / DN 30040 bar / DN 350 – 600 25 bar / Per i raccordi a flangia la Pressione di Funzionamento Ammissibile (PFA) è pari a quanto indicato nella tabella A.2 della EN 545:2010 e cioè: / DN 60 – 300PN 40 (forature PN 10-40 per PFA = 40 bar) / DN 350 – 1000 PN 25 (forature PN 10-25 per PFA = 25 bar) / Le deviazioni angolari permesse dal giunto elastico meccanico saranno le seguenti: DN 60 – 1505° / DN 200 – 300 4° / DN 350 – 600 3° / Il collaudo in fabbrica sarà effettuato secondo quanto prescritto dalla Norma EN 545:2010. / I prezzi indicati per i raccordi muniti di flange sono riferiti pressione PN 10. Applicare un sovrapprezzo del 7% per ogni classe di PN superiore. A tal fine si ricorda l'applicabilità dell'art. 137, comma 2 del codice degli appalti (D. Lgs. n. 50 del 18/04/2016), per quanto riguarda la limitazione al 50% imposta all'incidenza dei prodotti provenienti dai Paesi Terzi sensi regolamento UE n. 952/2013 del Parlamento Europeo e del Consiglio. L'eventuale mancata applicazione del soprarichiamato vincolo deve essere evidente nel bando di gara, e debitamente giustificata all'Autorità, trasmettendone la relativa documentazione. / - FORNITURA E POSA DI RACCORDI PER ACQUEDOTTO CON GIUNTO MECCANICO CON CONTROFLANGIA E BULLONI riduzioni flangiate 125x65	n		67,41
G.02.08.hc	Fornitura e posa di raccordi in ghisa sferoidale prodotti in stabilimento certificato a norma EN ISO 9001:2000 e conformi alla norma EN 545:2010. / La ghisa sferoidale impiegata per la fabbricazione dei raccordi dovrà avere le seguenti caratteristiche: carico unitario di rottura a trazione:420 MPa / allungamento minimo a rottura:5% durezza Brinell:230 HB. / I raccordi dovranno avere le estremità a bicchiere per giunzione a mezzo di anelli in gomma e/o a flangia con foratura conforme alla norma EN 1092-2. / Il giunto, che dovrà permettere deviazioni angolari senza compromettere la tenuta, sarà automatico di tipo standard, o elastico di tipo / meccanico con controflangia e bulloni, il cui serraggio assicura la tenuta di una guarnizione in elastomero, conforme alla norma EN 681-1, all’interno di un bicchiere. / Per la giunzione dovranno essere inoltre esibiti i certificati delle prove di prestazione di cui al punto 7 della norma EN 545:2010 in originale o in copia conforme rilasciati da organismo accreditato secondo le norme EN 45000 ed EN ISO 17020 e che abbia sottoscritto l’accordo “European Cooperation for accreditation (EAC)”. / Il rivestimento esterno ed interno dei raccordi sarà costituito da uno strato di vernice epossidica alimentare di colore blu applicata per cataforesi previa sabbiatura e fosfatazione allo zinco, o in alternativa dovrà avere spessore minimo di 250 micron ed essere conforme alla norma EN14901. I materiali dovranno essere conformi al D.M. 174 Ministero della Salute del 6/4/2004 per le parti applicabili (ex C.M.S. N°102 del 2/12/78). / Per i raccordi provvisti di giunto elastico meccanico la Pressione di Funzionamento Ammissibile (PFA) è pari a: / DN 6064 bar / DN 80 – 150 40 bar / DN 20050 bar / DN 25043 bar / DN 30040 bar / DN 350 – 600 25 bar / Per i raccordi a flangia la Pressione di Funzionamento Ammissibile (PFA) è pari a quanto indicato nella tabella A.2 della EN 545:2010 e cioè: / DN 60 – 300PN 40 (forature PN 10-40 per PFA = 40 bar) / DN 350 – 1000 PN 25 (forature PN 10-25 per PFA = 25 bar) / Le deviazioni angolari permesse dal giunto elastico meccanico saranno le seguenti: DN 60 – 1505° / DN 200 – 300 4° / DN 350 – 600 3° / Il collaudo in fabbrica sarà effettuato secondo quanto prescritto dalla Norma EN 545:2010. / I prezzi indicati per i raccordi muniti di flange sono riferiti pressione PN 10. Applicare un sovrapprezzo del 7% per ogni classe di PN superiore. A tal fine si ricorda l'applicabilità dell'art. 137, comma 2 del codice degli appalti (D. Lgs. n. 50 del 18/04/2016), per quanto riguarda la limitazione al 50% imposta all'incidenza dei prodotti provenienti dai Paesi Terzi sensi regolamento UE n. 952/2013 del Parlamento Europeo e del Consiglio. L'eventuale mancata applicazione del soprarichiamato vincolo deve essere evidente nel bando di gara, e debitamente giustificata all'Autorità, trasmettendone la relativa documentazione. / - FORNITURA E POSA DI RACCORDI PER ACQUEDOTTO CON GIUNTO MECCANICO CON CONTROFLANGIA E BULLONI riduzioni flangiate 125x80	n		68,67
G.02.08.hd	Fornitura e posa di raccordi in ghisa sferoidale prodotti in stabilimento certificato a norma EN ISO 9001:2000 e conformi alla norma EN 545:2010. / La ghisa sferoidale impiegata per la fabbricazione dei raccordi dovrà avere le seguenti caratteristiche: carico unitario di rottura a trazione:420 MPa / allungamento minimo a rottura:5% durezza Brinell:230 HB. / I raccordi dovranno avere le estremità a bicchiere per giunzione a mezzo di anelli in gomma e/o a flangia con foratura conforme alla norma EN 1092-2. / Il giunto, che dovrà permettere deviazioni angolari senza compromettere la tenuta, sarà automatico di tipo standard, o elastico di tipo / meccanico con controflangia e bulloni, il cui serraggio assicura la tenuta di una guarnizione in elastomero, conforme alla norma EN 681-1, all’interno di un bicchiere. / Per la giunzione dovranno essere inoltre esibiti i certificati delle prove di prestazione di cui al punto 7 della norma EN 545:2010 in originale o in copia conforme rilasciati da organismo accreditato secondo le norme EN 45000 ed EN ISO 17020 e che abbia sottoscritto l’accordo “European Cooperation for accreditation (EAC)”. / Il rivestimento esterno ed interno dei raccordi sarà costituito da uno strato di vernice epossidica alimentare di colore blu applicata per cataforesi previa sabbiatura e fosfatazione allo zinco, o in alternativa dovrà avere spessore minimo di 250 micron ed essere conforme alla norma EN14901. I materiali dovranno essere conformi al D.M. 174 Ministero della Salute del 6/4/2004 per le parti applicabili (ex C.M.S. N°102 del 2/12/78). / Per i raccordi provvisti di giunto elastico meccanico la Pressione di Funzionamento Ammissibile (PFA) è pari a: / DN 6064 bar / DN 80 – 150 40 bar / DN 20050 bar / DN 25043 bar / DN 30040 bar / DN 350 – 600 25 bar / Per i raccordi a flangia la Pressione di Funzionamento Ammissibile (PFA) è pari a quanto indicato nella tabella A.2 della EN 545:2010 e cioè: / DN 60 – 300PN 40 (forature PN 10-40 per PFA = 40 bar) / DN 350 – 1000 PN 25 (forature PN 10-25 per PFA = 25 bar) / Le deviazioni angolari permesse dal giunto elastico meccanico saranno le seguenti: DN 60 – 1505° / DN 200 – 300 4° / DN 350 – 600 3° / Il collaudo in fabbrica sarà effettuato secondo quanto prescritto dalla Norma EN 545:2010. / I prezzi indicati per i raccordi muniti di flange sono riferiti pressione PN 10. Applicare un sovrapprezzo del 7% per ogni classe di PN superiore. A tal fine si ricorda l'applicabilità dell'art. 137, comma 2 del codice degli appalti (D. Lgs. n. 50 del 18/04/2016), per quanto riguarda la limitazione al 50% imposta all'incidenza dei prodotti provenienti dai Paesi Terzi sensi regolamento UE n. 952/2013 del Parlamento Europeo e del Consiglio. L'eventuale mancata applicazione del soprarichiamato vincolo deve essere evidente nel bando di gara, e debitamente giustificata all'Autorità, trasmettendone la relativa documentazione. / - FORNITURA E POSA DI RACCORDI PER ACQUEDOTTO CON GIUNTO MECCANICO CON CONTROFLANGIA E BULLONI riduzioni flangiate 125x100	n		68,67
G.02.08.he	Fornitura e posa di raccordi in ghisa sferoidale prodotti in stabilimento certificato a norma EN ISO 9001:2000 e conformi alla norma EN 545:2010. / La ghisa sferoidale impiegata per la fabbricazione dei raccordi dovrà avere le seguenti caratteristiche: carico unitario di rottura a trazione:420 MPa / allungamento minimo a rottura:5% durezza Brinell:230 HB. / I raccordi dovranno avere le estremità a bicchiere per giunzione a mezzo di anelli in gomma e/o a flangia con foratura conforme alla norma EN 1092-2. / Il giunto, che dovrà permettere deviazioni angolari senza compromettere la tenuta, sarà automatico di tipo standard, o elastico di tipo / meccanico con controflangia e bulloni, il cui serraggio assicura la tenuta di una guarnizione in elastomero, conforme alla norma EN 681-1, all’interno di un bicchiere. / Per la giunzione dovranno essere inoltre esibiti i certificati delle prove di prestazione di cui al punto 7 della norma EN 545:2010 in originale o in copia conforme rilasciati da organismo accreditato secondo le norme EN 45000 ed EN ISO 17020 e che abbia sottoscritto l’accordo “European Cooperation for accreditation (EAC)”. / Il rivestimento esterno ed interno dei raccordi sarà costituito da uno strato di vernice epossidica alimentare di colore blu applicata per cataforesi previa sabbiatura e fosfatazione allo zinco, o in alternativa dovrà avere spessore minimo di 250 micron ed essere conforme alla norma EN14901. I materiali dovranno essere conformi al D.M. 174 Ministero della Salute del 6/4/2004 per le parti applicabili (ex C.M.S. N°102 del 2/12/78). / Per i raccordi provvisti di giunto elastico meccanico la Pressione di Funzionamento Ammissibile (PFA) è pari a: / DN 6064 bar / DN 80 – 150 40 bar / DN 20050 bar / DN 25043 bar / DN 30040 bar / DN 350 – 600 25 bar / Per i raccordi a flangia la Pressione di Funzionamento Ammissibile (PFA) è pari a quanto indicato nella tabella A.2 della EN 545:2010 e cioè: / DN 60 – 300PN 40 (forature PN 10-40 per PFA = 40 bar) / DN 350 – 1000 PN 25 (forature PN 10-25 per PFA = 25 bar) / Le deviazioni angolari permesse dal giunto elastico meccanico saranno le seguenti: DN 60 – 1505° / DN 200 – 300 4° / DN 350 – 600 3° / Il collaudo in fabbrica sarà effettuato secondo quanto prescritto dalla Norma EN 545:2010. / I prezzi indicati per i raccordi muniti di flange sono riferiti pressione PN 10. Applicare un sovrapprezzo del 7% per ogni classe di PN superiore. A tal fine si ricorda l'applicabilità dell'art. 137, comma 2 del codice degli appalti (D. Lgs. n. 50 del 18/04/2016), per quanto riguarda la limitazione al 50% imposta all'incidenza dei prodotti provenienti dai Paesi Terzi sensi regolamento UE n. 952/2013 del Parlamento Europeo e del Consiglio. L'eventuale mancata applicazione del soprarichiamato vincolo deve essere evidente nel bando di gara, e debitamente giustificata all'Autorità, trasmettendone la relativa documentazione. / - FORNITURA E POSA DI RACCORDI PER ACQUEDOTTO CON GIUNTO MECCANICO CON CONTROFLANGIA E BULLONI riduzioni flangiate 150x50	n		64,26
G.02.08.hf	Fornitura e posa di raccordi in ghisa sferoidale prodotti in stabilimento certificato a norma EN ISO 9001:2000 e conformi alla norma EN 545:2010. / La ghisa sferoidale impiegata per la fabbricazione dei raccordi dovrà avere le seguenti caratteristiche: carico unitario di rottura a trazione:420 MPa / allungamento minimo a rottura:5% durezza Brinell:230 HB. / I raccordi dovranno avere le estremità a bicchiere per giunzione a mezzo di anelli in gomma e/o a flangia con foratura conforme alla norma EN 1092-2. / Il giunto, che dovrà permettere deviazioni angolari senza compromettere la tenuta, sarà automatico di tipo standard, o elastico di tipo / meccanico con controflangia e bulloni, il cui serraggio assicura la tenuta di una guarnizione in elastomero, conforme alla norma EN 681-1, all’interno di un bicchiere. / Per la giunzione dovranno essere inoltre esibiti i certificati delle prove di prestazione di cui al punto 7 della norma EN 545:2010 in originale o in copia conforme rilasciati da organismo accreditato secondo le norme EN 45000 ed EN ISO 17020 e che abbia sottoscritto l’accordo “European Cooperation for accreditation (EAC)”. / Il rivestimento esterno ed interno dei raccordi sarà costituito da uno strato di vernice epossidica alimentare di colore blu applicata per cataforesi previa sabbiatura e fosfatazione allo zinco, o in alternativa dovrà avere spessore minimo di 250 micron ed essere conforme alla norma EN14901. I materiali dovranno essere conformi al D.M. 174 Ministero della Salute del 6/4/2004 per le parti applicabili (ex C.M.S. N°102 del 2/12/78). / Per i raccordi provvisti di giunto elastico meccanico la Pressione di Funzionamento Ammissibile (PFA) è pari a: / DN 6064 bar / DN 80 – 150 40 bar / DN 20050 bar / DN 25043 bar / DN 30040 bar / DN 350 – 600 25 bar / Per i raccordi a flangia la Pressione di Funzionamento Ammissibile (PFA) è pari a quanto indicato nella tabella A.2 della EN 545:2010 e cioè: / DN 60 – 300PN 40 (forature PN 10-40 per PFA = 40 bar) / DN 350 – 1000 PN 25 (forature PN 10-25 per PFA = 25 bar) / Le deviazioni angolari permesse dal giunto elastico meccanico saranno le seguenti: DN 60 – 1505° / DN 200 – 300 4° / DN 350 – 600 3° / Il collaudo in fabbrica sarà effettuato secondo quanto prescritto dalla Norma EN 545:2010. / I prezzi indicati per i raccordi muniti di flange sono riferiti pressione PN 10. Applicare un sovrapprezzo del 7% per ogni classe di PN superiore. A tal fine si ricorda l'applicabilità dell'art. 137, comma 2 del codice degli appalti (D. Lgs. n. 50 del 18/04/2016), per quanto riguarda la limitazione al 50% imposta all'incidenza dei prodotti provenienti dai Paesi Terzi sensi regolamento UE n. 952/2013 del Parlamento Europeo e del Consiglio. L'eventuale mancata applicazione del soprarichiamato vincolo deve essere evidente nel bando di gara, e debitamente giustificata all'Autorità, trasmettendone la relativa documentazione. / - FORNITURA E POSA DI RACCORDI PER ACQUEDOTTO CON GIUNTO MECCANICO CON CONTROFLANGIA E BULLONI riduzioni flangiate 150x60	n		64,26
G.02.08.hg	Fornitura e posa di raccordi in ghisa sferoidale prodotti in stabilimento certificato a norma EN ISO 9001:2000 e conformi alla norma EN 545:2010. / La ghisa sferoidale impiegata per la fabbricazione dei raccordi dovrà avere le seguenti caratteristiche: carico unitario di rottura a trazione:420 MPa / allungamento minimo a rottura:5% durezza Brinell:230 HB. / I raccordi dovranno avere le estremità a bicchiere per giunzione a mezzo di anelli in gomma e/o a flangia con foratura conforme alla norma EN 1092-2. / Il giunto, che dovrà permettere deviazioni angolari senza compromettere la tenuta, sarà automatico di tipo standard, o elastico di tipo / meccanico con controflangia e bulloni, il cui serraggio assicura la tenuta di una guarnizione in elastomero, conforme alla norma EN 681-1, all’interno di un bicchiere. / Per la giunzione dovranno essere inoltre esibiti i certificati delle prove di prestazione di cui al punto 7 della norma EN 545:2010 in originale o in copia conforme rilasciati da organismo accreditato secondo le norme EN 45000 ed EN ISO 17020 e che abbia sottoscritto l’accordo “European Cooperation for accreditation (EAC)”. / Il rivestimento esterno ed interno dei raccordi sarà costituito da uno strato di vernice epossidica alimentare di colore blu applicata per cataforesi previa sabbiatura e fosfatazione allo zinco, o in alternativa dovrà avere spessore minimo di 250 micron ed essere conforme alla norma EN14901. I materiali dovranno essere conformi al D.M. 174 Ministero della Salute del 6/4/2004 per le parti applicabili (ex C.M.S. N°102 del 2/12/78). / Per i raccordi provvisti di giunto elastico meccanico la Pressione di Funzionamento Ammissibile (PFA) è pari a: / DN 6064 bar / DN 80 – 150 40 bar / DN 20050 bar / DN 25043 bar / DN 30040 bar / DN 350 – 600 25 bar / Per i raccordi a flangia la Pressione di Funzionamento Ammissibile (PFA) è pari a quanto indicato nella tabella A.2 della EN 545:2010 e cioè: / DN 60 – 300PN 40 (forature PN 10-40 per PFA = 40 bar) / DN 350 – 1000 PN 25 (forature PN 10-25 per PFA = 25 bar) / Le deviazioni angolari permesse dal giunto elastico meccanico saranno le seguenti: DN 60 – 1505° / DN 200 – 300 4° / DN 350 – 600 3° / Il collaudo in fabbrica sarà effettuato secondo quanto prescritto dalla Norma EN 545:2010. / I prezzi indicati per i raccordi muniti di flange sono riferiti pressione PN 10. Applicare un sovrapprezzo del 7% per ogni classe di PN superiore. A tal fine si ricorda l'applicabilità dell'art. 137, comma 2 del codice degli appalti (D. Lgs. n. 50 del 18/04/2016), per quanto riguarda la limitazione al 50% imposta all'incidenza dei prodotti provenienti dai Paesi Terzi sensi regolamento UE n. 952/2013 del Parlamento Europeo e del Consiglio. L'eventuale mancata applicazione del soprarichiamato vincolo deve essere evidente nel bando di gara, e debitamente giustificata all'Autorità, trasmettendone la relativa documentazione. / - FORNITURA E POSA DI RACCORDI PER ACQUEDOTTO CON GIUNTO MECCANICO CON CONTROFLANGIA E BULLONI riduzioni flangiate 150x65	n		64,26
G.02.08.hh	Fornitura e posa di raccordi in ghisa sferoidale prodotti in stabilimento certificato a norma EN ISO 9001:2000 e conformi alla norma EN 545:2010. / La ghisa sferoidale impiegata per la fabbricazione dei raccordi dovrà avere le seguenti caratteristiche: carico unitario di rottura a trazione:420 MPa / allungamento minimo a rottura:5% durezza Brinell:230 HB. / I raccordi dovranno avere le estremità a bicchiere per giunzione a mezzo di anelli in gomma e/o a flangia con foratura conforme alla norma EN 1092-2. / Il giunto, che dovrà permettere deviazioni angolari senza compromettere la tenuta, sarà automatico di tipo standard, o elastico di tipo / meccanico con controflangia e bulloni, il cui serraggio assicura la tenuta di una guarnizione in elastomero, conforme alla norma EN 681-1, all’interno di un bicchiere. / Per la giunzione dovranno essere inoltre esibiti i certificati delle prove di prestazione di cui al punto 7 della norma EN 545:2010 in originale o in copia conforme rilasciati da organismo accreditato secondo le norme EN 45000 ed EN ISO 17020 e che abbia sottoscritto l’accordo “European Cooperation for accreditation (EAC)”. / Il rivestimento esterno ed interno dei raccordi sarà costituito da uno strato di vernice epossidica alimentare di colore blu applicata per cataforesi previa sabbiatura e fosfatazione allo zinco, o in alternativa dovrà avere spessore minimo di 250 micron ed essere conforme alla norma EN14901. I materiali dovranno essere conformi al D.M. 174 Ministero della Salute del 6/4/2004 per le parti applicabili (ex C.M.S. N°102 del 2/12/78). / Per i raccordi provvisti di giunto elastico meccanico la Pressione di Funzionamento Ammissibile (PFA) è pari a: / DN 6064 bar / DN 80 – 150 40 bar / DN 20050 bar / DN 25043 bar / DN 30040 bar / DN 350 – 600 25 bar / Per i raccordi a flangia la Pressione di Funzionamento Ammissibile (PFA) è pari a quanto indicato nella tabella A.2 della EN 545:2010 e cioè: / DN 60 – 300PN 40 (forature PN 10-40 per PFA = 40 bar) / DN 350 – 1000 PN 25 (forature PN 10-25 per PFA = 25 bar) / Le deviazioni angolari permesse dal giunto elastico meccanico saranno le seguenti: DN 60 – 1505° / DN 200 – 300 4° / DN 350 – 600 3° / Il collaudo in fabbrica sarà effettuato secondo quanto prescritto dalla Norma EN 545:2010. / I prezzi indicati per i raccordi muniti di flange sono riferiti pressione PN 10. Applicare un sovrapprezzo del 7% per ogni classe di PN superiore. A tal fine si ricorda l'applicabilità dell'art. 137, comma 2 del codice degli appalti (D. Lgs. n. 50 del 18/04/2016), per quanto riguarda la limitazione al 50% imposta all'incidenza dei prodotti provenienti dai Paesi Terzi sensi regolamento UE n. 952/2013 del Parlamento Europeo e del Consiglio. L'eventuale mancata applicazione del soprarichiamato vincolo deve essere evidente nel bando di gara, e debitamente giustificata all'Autorità, trasmettendone la relativa documentazione. / - FORNITURA E POSA DI RACCORDI PER ACQUEDOTTO CON GIUNTO MECCANICO CON CONTROFLANGIA E BULLONI riduzioni flangiate 150x80	n		64,26
G.02.08.hi	Fornitura e posa di raccordi in ghisa sferoidale prodotti in stabilimento certificato a norma EN ISO 9001:2000 e conformi alla norma EN 545:2010. / La ghisa sferoidale impiegata per la fabbricazione dei raccordi dovrà avere le seguenti caratteristiche: carico unitario di rottura a trazione:420 MPa / allungamento minimo a rottura:5% durezza Brinell:230 HB. / I raccordi dovranno avere le estremità a bicchiere per giunzione a mezzo di anelli in gomma e/o a flangia con foratura conforme alla norma EN 1092-2. / Il giunto, che dovrà permettere deviazioni angolari senza compromettere la tenuta, sarà automatico di tipo standard, o elastico di tipo / meccanico con controflangia e bulloni, il cui serraggio assicura la tenuta di una guarnizione in elastomero, conforme alla norma EN 681-1, all’interno di un bicchiere. / Per la giunzione dovranno essere inoltre esibiti i certificati delle prove di prestazione di cui al punto 7 della norma EN 545:2010 in originale o in copia conforme rilasciati da organismo accreditato secondo le norme EN 45000 ed EN ISO 17020 e che abbia sottoscritto l’accordo “European Cooperation for accreditation (EAC)”. / Il rivestimento esterno ed interno dei raccordi sarà costituito da uno strato di vernice epossidica alimentare di colore blu applicata per cataforesi previa sabbiatura e fosfatazione allo zinco, o in alternativa dovrà avere spessore minimo di 250 micron ed essere conforme alla norma EN14901. I materiali dovranno essere conformi al D.M. 174 Ministero della Salute del 6/4/2004 per le parti applicabili (ex C.M.S. N°102 del 2/12/78). / Per i raccordi provvisti di giunto elastico meccanico la Pressione di Funzionamento Ammissibile (PFA) è pari a: / DN 6064 bar / DN 80 – 150 40 bar / DN 20050 bar / DN 25043 bar / DN 30040 bar / DN 350 – 600 25 bar / Per i raccordi a flangia la Pressione di Funzionamento Ammissibile (PFA) è pari a quanto indicato nella tabella A.2 della EN 545:2010 e cioè: / DN 60 – 300PN 40 (forature PN 10-40 per PFA = 40 bar) / DN 350 – 1000 PN 25 (forature PN 10-25 per PFA = 25 bar) / Le deviazioni angolari permesse dal giunto elastico meccanico saranno le seguenti: DN 60 – 1505° / DN 200 – 300 4° / DN 350 – 600 3° / Il collaudo in fabbrica sarà effettuato secondo quanto prescritto dalla Norma EN 545:2010. / I prezzi indicati per i raccordi muniti di flange sono riferiti pressione PN 10. Applicare un sovrapprezzo del 7% per ogni classe di PN superiore. A tal fine si ricorda l'applicabilità dell'art. 137, comma 2 del codice degli appalti (D. Lgs. n. 50 del 18/04/2016), per quanto riguarda la limitazione al 50% imposta all'incidenza dei prodotti provenienti dai Paesi Terzi sensi regolamento UE n. 952/2013 del Parlamento Europeo e del Consiglio. L'eventuale mancata applicazione del soprarichiamato vincolo deve essere evidente nel bando di gara, e debitamente giustificata all'Autorità, trasmettendone la relativa documentazione. / - FORNITURA E POSA DI RACCORDI PER ACQUEDOTTO CON GIUNTO MECCANICO CON CONTROFLANGIA E BULLONI riduzioni flangiate 150x100	n		64,26
G.02.08.hj	Fornitura e posa di raccordi in ghisa sferoidale prodotti in stabilimento certificato a norma EN ISO 9001:2000 e conformi alla norma EN 545:2010. / La ghisa sferoidale impiegata per la fabbricazione dei raccordi dovrà avere le seguenti caratteristiche: carico unitario di rottura a trazione:420 MPa / allungamento minimo a rottura:5% durezza Brinell:230 HB. / I raccordi dovranno avere le estremità a bicchiere per giunzione a mezzo di anelli in gomma e/o a flangia con foratura conforme alla norma EN 1092-2. / Il giunto, che dovrà permettere deviazioni angolari senza compromettere la tenuta, sarà automatico di tipo standard, o elastico di tipo / meccanico con controflangia e bulloni, il cui serraggio assicura la tenuta di una guarnizione in elastomero, conforme alla norma EN 681-1, all’interno di un bicchiere. / Per la giunzione dovranno essere inoltre esibiti i certificati delle prove di prestazione di cui al punto 7 della norma EN 545:2010 in originale o in copia conforme rilasciati da organismo accreditato secondo le norme EN 45000 ed EN ISO 17020 e che abbia sottoscritto l’accordo “European Cooperation for accreditation (EAC)”. / Il rivestimento esterno ed interno dei raccordi sarà costituito da uno strato di vernice epossidica alimentare di colore blu applicata per cataforesi previa sabbiatura e fosfatazione allo zinco, o in alternativa dovrà avere spessore minimo di 250 micron ed essere conforme alla norma EN14901. I materiali dovranno essere conformi al D.M. 174 Ministero della Salute del 6/4/2004 per le parti applicabili (ex C.M.S. N°102 del 2/12/78). / Per i raccordi provvisti di giunto elastico meccanico la Pressione di Funzionamento Ammissibile (PFA) è pari a: / DN 6064 bar / DN 80 – 150 40 bar / DN 20050 bar / DN 25043 bar / DN 30040 bar / DN 350 – 600 25 bar / Per i raccordi a flangia la Pressione di Funzionamento Ammissibile (PFA) è pari a quanto indicato nella tabella A.2 della EN 545:2010 e cioè: / DN 60 – 300PN 40 (forature PN 10-40 per PFA = 40 bar) / DN 350 – 1000 PN 25 (forature PN 10-25 per PFA = 25 bar) / Le deviazioni angolari permesse dal giunto elastico meccanico saranno le seguenti: DN 60 – 1505° / DN 200 – 300 4° / DN 350 – 600 3° / Il collaudo in fabbrica sarà effettuato secondo quanto prescritto dalla Norma EN 545:2010. / I prezzi indicati per i raccordi muniti di flange sono riferiti pressione PN 10. Applicare un sovrapprezzo del 7% per ogni classe di PN superiore. A tal fine si ricorda l'applicabilità dell'art. 137, comma 2 del codice degli appalti (D. Lgs. n. 50 del 18/04/2016), per quanto riguarda la limitazione al 50% imposta all'incidenza dei prodotti provenienti dai Paesi Terzi sensi regolamento UE n. 952/2013 del Parlamento Europeo e del Consiglio. L'eventuale mancata applicazione del soprarichiamato vincolo deve essere evidente nel bando di gara, e debitamente giustificata all'Autorità, trasmettendone la relativa documentazione. / - FORNITURA E POSA DI RACCORDI PER ACQUEDOTTO CON GIUNTO MECCANICO CON CONTROFLANGIA E BULLONI riduzioni flangiate 150x125	n		64,26
G.02.08.hk	Fornitura e posa di raccordi in ghisa sferoidale prodotti in stabilimento certificato a norma EN ISO 9001:2000 e conformi alla norma EN 545:2010. / La ghisa sferoidale impiegata per la fabbricazione dei raccordi dovrà avere le seguenti caratteristiche: carico unitario di rottura a trazione:420 MPa / allungamento minimo a rottura:5% durezza Brinell:230 HB. / I raccordi dovranno avere le estremità a bicchiere per giunzione a mezzo di anelli in gomma e/o a flangia con foratura conforme alla norma EN 1092-2. / Il giunto, che dovrà permettere deviazioni angolari senza compromettere la tenuta, sarà automatico di tipo standard, o elastico di tipo / meccanico con controflangia e bulloni, il cui serraggio assicura la tenuta di una guarnizione in elastomero, conforme alla norma EN 681-1, all’interno di un bicchiere. / Per la giunzione dovranno essere inoltre esibiti i certificati delle prove di prestazione di cui al punto 7 della norma EN 545:2010 in originale o in copia conforme rilasciati da organismo accreditato secondo le norme EN 45000 ed EN ISO 17020 e che abbia sottoscritto l’accordo “European Cooperation for accreditation (EAC)”. / Il rivestimento esterno ed interno dei raccordi sarà costituito da uno strato di vernice epossidica alimentare di colore blu applicata per cataforesi previa sabbiatura e fosfatazione allo zinco, o in alternativa dovrà avere spessore minimo di 250 micron ed essere conforme alla norma EN14901. I materiali dovranno essere conformi al D.M. 174 Ministero della Salute del 6/4/2004 per le parti applicabili (ex C.M.S. N°102 del 2/12/78). / Per i raccordi provvisti di giunto elastico meccanico la Pressione di Funzionamento Ammissibile (PFA) è pari a: / DN 6064 bar / DN 80 – 150 40 bar / DN 20050 bar / DN 25043 bar / DN 30040 bar / DN 350 – 600 25 bar / Per i raccordi a flangia la Pressione di Funzionamento Ammissibile (PFA) è pari a quanto indicato nella tabella A.2 della EN 545:2010 e cioè: / DN 60 – 300PN 40 (forature PN 10-40 per PFA = 40 bar) / DN 350 – 1000 PN 25 (forature PN 10-25 per PFA = 25 bar) / Le deviazioni angolari permesse dal giunto elastico meccanico saranno le seguenti: DN 60 – 1505° / DN 200 – 300 4° / DN 350 – 600 3° / Il collaudo in fabbrica sarà effettuato secondo quanto prescritto dalla Norma EN 545:2010. / I prezzi indicati per i raccordi muniti di flange sono riferiti pressione PN 10. Applicare un sovrapprezzo del 7% per ogni classe di PN superiore. A tal fine si ricorda l'applicabilità dell'art. 137, comma 2 del codice degli appalti (D. Lgs. n. 50 del 18/04/2016), per quanto riguarda la limitazione al 50% imposta all'incidenza dei prodotti provenienti dai Paesi Terzi sensi regolamento UE n. 952/2013 del Parlamento Europeo e del Consiglio. L'eventuale mancata applicazione del soprarichiamato vincolo deve essere evidente nel bando di gara, e debitamente giustificata all'Autorità, trasmettendone la relativa documentazione. / - FORNITURA E POSA DI RACCORDI PER ACQUEDOTTO CON GIUNTO MECCANICO CON CONTROFLANGIA E BULLONI riduzioni flangiate 200x100	n		90,20
G.02.08.hl	Fornitura e posa di raccordi in ghisa sferoidale prodotti in stabilimento certificato a norma EN ISO 9001:2000 e conformi alla norma EN 545:2010. / La ghisa sferoidale impiegata per la fabbricazione dei raccordi dovrà avere le seguenti caratteristiche: carico unitario di rottura a trazione:420 MPa / allungamento minimo a rottura:5% durezza Brinell:230 HB. / I raccordi dovranno avere le estremità a bicchiere per giunzione a mezzo di anelli in gomma e/o a flangia con foratura conforme alla norma EN 1092-2. / Il giunto, che dovrà permettere deviazioni angolari senza compromettere la tenuta, sarà automatico di tipo standard, o elastico di tipo / meccanico con controflangia e bulloni, il cui serraggio assicura la tenuta di una guarnizione in elastomero, conforme alla norma EN 681-1, all’interno di un bicchiere. / Per la giunzione dovranno essere inoltre esibiti i certificati delle prove di prestazione di cui al punto 7 della norma EN 545:2010 in originale o in copia conforme rilasciati da organismo accreditato secondo le norme EN 45000 ed EN ISO 17020 e che abbia sottoscritto l’accordo “European Cooperation for accreditation (EAC)”. / Il rivestimento esterno ed interno dei raccordi sarà costituito da uno strato di vernice epossidica alimentare di colore blu applicata per cataforesi previa sabbiatura e fosfatazione allo zinco, o in alternativa dovrà avere spessore minimo di 250 micron ed essere conforme alla norma EN14901. I materiali dovranno essere conformi al D.M. 174 Ministero della Salute del 6/4/2004 per le parti applicabili (ex C.M.S. N°102 del 2/12/78). / Per i raccordi provvisti di giunto elastico meccanico la Pressione di Funzionamento Ammissibile (PFA) è pari a: / DN 6064 bar / DN 80 – 150 40 bar / DN 20050 bar / DN 25043 bar / DN 30040 bar / DN 350 – 600 25 bar / Per i raccordi a flangia la Pressione di Funzionamento Ammissibile (PFA) è pari a quanto indicato nella tabella A.2 della EN 545:2010 e cioè: / DN 60 – 300PN 40 (forature PN 10-40 per PFA = 40 bar) / DN 350 – 1000 PN 25 (forature PN 10-25 per PFA = 25 bar) / Le deviazioni angolari permesse dal giunto elastico meccanico saranno le seguenti: DN 60 – 1505° / DN 200 – 300 4° / DN 350 – 600 3° / Il collaudo in fabbrica sarà effettuato secondo quanto prescritto dalla Norma EN 545:2010. / I prezzi indicati per i raccordi muniti di flange sono riferiti pressione PN 10. Applicare un sovrapprezzo del 7% per ogni classe di PN superiore. A tal fine si ricorda l'applicabilità dell'art. 137, comma 2 del codice degli appalti (D. Lgs. n. 50 del 18/04/2016), per quanto riguarda la limitazione al 50% imposta all'incidenza dei prodotti provenienti dai Paesi Terzi sensi regolamento UE n. 952/2013 del Parlamento Europeo e del Consiglio. L'eventuale mancata applicazione del soprarichiamato vincolo deve essere evidente nel bando di gara, e debitamente giustificata all'Autorità, trasmettendone la relativa documentazione. / - FORNITURA E POSA DI RACCORDI PER ACQUEDOTTO CON GIUNTO MECCANICO CON CONTROFLANGIA E BULLONI riduzioni flangiate 200x125	n		90,20
G.02.08.hm	Fornitura e posa di raccordi in ghisa sferoidale prodotti in stabilimento certificato a norma EN ISO 9001:2000 e conformi alla norma EN 545:2010. / La ghisa sferoidale impiegata per la fabbricazione dei raccordi dovrà avere le seguenti caratteristiche: carico unitario di rottura a trazione:420 MPa / allungamento minimo a rottura:5% durezza Brinell:230 HB. / I raccordi dovranno avere le estremità a bicchiere per giunzione a mezzo di anelli in gomma e/o a flangia con foratura conforme alla norma EN 1092-2. / Il giunto, che dovrà permettere deviazioni angolari senza compromettere la tenuta, sarà automatico di tipo standard, o elastico di tipo / meccanico con controflangia e bulloni, il cui serraggio assicura la tenuta di una guarnizione in elastomero, conforme alla norma EN 681-1, all’interno di un bicchiere. / Per la giunzione dovranno essere inoltre esibiti i certificati delle prove di prestazione di cui al punto 7 della norma EN 545:2010 in originale o in copia conforme rilasciati da organismo accreditato secondo le norme EN 45000 ed EN ISO 17020 e che abbia sottoscritto l’accordo “European Cooperation for accreditation (EAC)”. / Il rivestimento esterno ed interno dei raccordi sarà costituito da uno strato di vernice epossidica alimentare di colore blu applicata per cataforesi previa sabbiatura e fosfatazione allo zinco, o in alternativa dovrà avere spessore minimo di 250 micron ed essere conforme alla norma EN14901. I materiali dovranno essere conformi al D.M. 174 Ministero della Salute del 6/4/2004 per le parti applicabili (ex C.M.S. N°102 del 2/12/78). / Per i raccordi provvisti di giunto elastico meccanico la Pressione di Funzionamento Ammissibile (PFA) è pari a: / DN 6064 bar / DN 80 – 150 40 bar / DN 20050 bar / DN 25043 bar / DN 30040 bar / DN 350 – 600 25 bar / Per i raccordi a flangia la Pressione di Funzionamento Ammissibile (PFA) è pari a quanto indicato nella tabella A.2 della EN 545:2010 e cioè: / DN 60 – 300PN 40 (forature PN 10-40 per PFA = 40 bar) / DN 350 – 1000 PN 25 (forature PN 10-25 per PFA = 25 bar) / Le deviazioni angolari permesse dal giunto elastico meccanico saranno le seguenti: DN 60 – 1505° / DN 200 – 300 4° / DN 350 – 600 3° / Il collaudo in fabbrica sarà effettuato secondo quanto prescritto dalla Norma EN 545:2010. / I prezzi indicati per i raccordi muniti di flange sono riferiti pressione PN 10. Applicare un sovrapprezzo del 7% per ogni classe di PN superiore. A tal fine si ricorda l'applicabilità dell'art. 137, comma 2 del codice degli appalti (D. Lgs. n. 50 del 18/04/2016), per quanto riguarda la limitazione al 50% imposta all'incidenza dei prodotti provenienti dai Paesi Terzi sensi regolamento UE n. 952/2013 del Parlamento Europeo e del Consiglio. L'eventuale mancata applicazione del soprarichiamato vincolo deve essere evidente nel bando di gara, e debitamente giustificata all'Autorità, trasmettendone la relativa documentazione. / - FORNITURA E POSA DI RACCORDI PER ACQUEDOTTO CON GIUNTO MECCANICO CON CONTROFLANGIA E BULLONI riduzioni flangiate 200x150	n		90,20
G.02.08.hn	Fornitura e posa di raccordi in ghisa sferoidale prodotti in stabilimento certificato a norma EN ISO 9001:2000 e conformi alla norma EN 545:2010. / La ghisa sferoidale impiegata per la fabbricazione dei raccordi dovrà avere le seguenti caratteristiche: carico unitario di rottura a trazione:420 MPa / allungamento minimo a rottura:5% durezza Brinell:230 HB. / I raccordi dovranno avere le estremità a bicchiere per giunzione a mezzo di anelli in gomma e/o a flangia con foratura conforme alla norma EN 1092-2. / Il giunto, che dovrà permettere deviazioni angolari senza compromettere la tenuta, sarà automatico di tipo standard, o elastico di tipo / meccanico con controflangia e bulloni, il cui serraggio assicura la tenuta di una guarnizione in elastomero, conforme alla norma EN 681-1, all’interno di un bicchiere. / Per la giunzione dovranno essere inoltre esibiti i certificati delle prove di prestazione di cui al punto 7 della norma EN 545:2010 in originale o in copia conforme rilasciati da organismo accreditato secondo le norme EN 45000 ed EN ISO 17020 e che abbia sottoscritto l’accordo “European Cooperation for accreditation (EAC)”. / Il rivestimento esterno ed interno dei raccordi sarà costituito da uno strato di vernice epossidica alimentare di colore blu applicata per cataforesi previa sabbiatura e fosfatazione allo zinco, o in alternativa dovrà avere spessore minimo di 250 micron ed essere conforme alla norma EN14901. I materiali dovranno essere conformi al D.M. 174 Ministero della Salute del 6/4/2004 per le parti applicabili (ex C.M.S. N°102 del 2/12/78). / Per i raccordi provvisti di giunto elastico meccanico la Pressione di Funzionamento Ammissibile (PFA) è pari a: / DN 6064 bar / DN 80 – 150 40 bar / DN 20050 bar / DN 25043 bar / DN 30040 bar / DN 350 – 600 25 bar / Per i raccordi a flangia la Pressione di Funzionamento Ammissibile (PFA) è pari a quanto indicato nella tabella A.2 della EN 545:2010 e cioè: / DN 60 – 300PN 40 (forature PN 10-40 per PFA = 40 bar) / DN 350 – 1000 PN 25 (forature PN 10-25 per PFA = 25 bar) / Le deviazioni angolari permesse dal giunto elastico meccanico saranno le seguenti: DN 60 – 1505° / DN 200 – 300 4° / DN 350 – 600 3° / Il collaudo in fabbrica sarà effettuato secondo quanto prescritto dalla Norma EN 545:2010. / I prezzi indicati per i raccordi muniti di flange sono riferiti pressione PN 10. Applicare un sovrapprezzo del 7% per ogni classe di PN superiore. A tal fine si ricorda l'applicabilità dell'art. 137, comma 2 del codice degli appalti (D. Lgs. n. 50 del 18/04/2016), per quanto riguarda la limitazione al 50% imposta all'incidenza dei prodotti provenienti dai Paesi Terzi sensi regolamento UE n. 952/2013 del Parlamento Europeo e del Consiglio. L'eventuale mancata applicazione del soprarichiamato vincolo deve essere evidente nel bando di gara, e debitamente giustificata all'Autorità, trasmettendone la relativa documentazione. / - FORNITURA E POSA DI RACCORDI PER ACQUEDOTTO CON GIUNTO MECCANICO CON CONTROFLANGIA E BULLONI riduzioni flangiate 250x125	n		196,69
G.02.08.ho	Fornitura e posa di raccordi in ghisa sferoidale prodotti in stabilimento certificato a norma EN ISO 9001:2000 e conformi alla norma EN 545:2010. / La ghisa sferoidale impiegata per la fabbricazione dei raccordi dovrà avere le seguenti caratteristiche: carico unitario di rottura a trazione:420 MPa / allungamento minimo a rottura:5% durezza Brinell:230 HB. / I raccordi dovranno avere le estremità a bicchiere per giunzione a mezzo di anelli in gomma e/o a flangia con foratura conforme alla norma EN 1092-2. / Il giunto, che dovrà permettere deviazioni angolari senza compromettere la tenuta, sarà automatico di tipo standard, o elastico di tipo / meccanico con controflangia e bulloni, il cui serraggio assicura la tenuta di una guarnizione in elastomero, conforme alla norma EN 681-1, all’interno di un bicchiere. / Per la giunzione dovranno essere inoltre esibiti i certificati delle prove di prestazione di cui al punto 7 della norma EN 545:2010 in originale o in copia conforme rilasciati da organismo accreditato secondo le norme EN 45000 ed EN ISO 17020 e che abbia sottoscritto l’accordo “European Cooperation for accreditation (EAC)”. / Il rivestimento esterno ed interno dei raccordi sarà costituito da uno strato di vernice epossidica alimentare di colore blu applicata per cataforesi previa sabbiatura e fosfatazione allo zinco, o in alternativa dovrà avere spessore minimo di 250 micron ed essere conforme alla norma EN14901. I materiali dovranno essere conformi al D.M. 174 Ministero della Salute del 6/4/2004 per le parti applicabili (ex C.M.S. N°102 del 2/12/78). / Per i raccordi provvisti di giunto elastico meccanico la Pressione di Funzionamento Ammissibile (PFA) è pari a: / DN 6064 bar / DN 80 – 150 40 bar / DN 20050 bar / DN 25043 bar / DN 30040 bar / DN 350 – 600 25 bar / Per i raccordi a flangia la Pressione di Funzionamento Ammissibile (PFA) è pari a quanto indicato nella tabella A.2 della EN 545:2010 e cioè: / DN 60 – 300PN 40 (forature PN 10-40 per PFA = 40 bar) / DN 350 – 1000 PN 25 (forature PN 10-25 per PFA = 25 bar) / Le deviazioni angolari permesse dal giunto elastico meccanico saranno le seguenti: DN 60 – 1505° / DN 200 – 300 4° / DN 350 – 600 3° / Il collaudo in fabbrica sarà effettuato secondo quanto prescritto dalla Norma EN 545:2010. / I prezzi indicati per i raccordi muniti di flange sono riferiti pressione PN 10. Applicare un sovrapprezzo del 7% per ogni classe di PN superiore. A tal fine si ricorda l'applicabilità dell'art. 137, comma 2 del codice degli appalti (D. Lgs. n. 50 del 18/04/2016), per quanto riguarda la limitazione al 50% imposta all'incidenza dei prodotti provenienti dai Paesi Terzi sensi regolamento UE n. 952/2013 del Parlamento Europeo e del Consiglio. L'eventuale mancata applicazione del soprarichiamato vincolo deve essere evidente nel bando di gara, e debitamente giustificata all'Autorità, trasmettendone la relativa documentazione. / - FORNITURA E POSA DI RACCORDI PER ACQUEDOTTO CON GIUNTO MECCANICO CON CONTROFLANGIA E BULLONI riduzioni flangiate 150x150	n		196,69
G.02.08.hp	Fornitura e posa di raccordi in ghisa sferoidale prodotti in stabilimento certificato a norma EN ISO 9001:2000 e conformi alla norma EN 545:2010. / La ghisa sferoidale impiegata per la fabbricazione dei raccordi dovrà avere le seguenti caratteristiche: carico unitario di rottura a trazione:420 MPa / allungamento minimo a rottura:5% durezza Brinell:230 HB. / I raccordi dovranno avere le estremità a bicchiere per giunzione a mezzo di anelli in gomma e/o a flangia con foratura conforme alla norma EN 1092-2. / Il giunto, che dovrà permettere deviazioni angolari senza compromettere la tenuta, sarà automatico di tipo standard, o elastico di tipo / meccanico con controflangia e bulloni, il cui serraggio assicura la tenuta di una guarnizione in elastomero, conforme alla norma EN 681-1, all’interno di un bicchiere. / Per la giunzione dovranno essere inoltre esibiti i certificati delle prove di prestazione di cui al punto 7 della norma EN 545:2010 in originale o in copia conforme rilasciati da organismo accreditato secondo le norme EN 45000 ed EN ISO 17020 e che abbia sottoscritto l’accordo “European Cooperation for accreditation (EAC)”. / Il rivestimento esterno ed interno dei raccordi sarà costituito da uno strato di vernice epossidica alimentare di colore blu applicata per cataforesi previa sabbiatura e fosfatazione allo zinco, o in alternativa dovrà avere spessore minimo di 250 micron ed essere conforme alla norma EN14901. I materiali dovranno essere conformi al D.M. 174 Ministero della Salute del 6/4/2004 per le parti applicabili (ex C.M.S. N°102 del 2/12/78). / Per i raccordi provvisti di giunto elastico meccanico la Pressione di Funzionamento Ammissibile (PFA) è pari a: / DN 6064 bar / DN 80 – 150 40 bar / DN 20050 bar / DN 25043 bar / DN 30040 bar / DN 350 – 600 25 bar / Per i raccordi a flangia la Pressione di Funzionamento Ammissibile (PFA) è pari a quanto indicato nella tabella A.2 della EN 545:2010 e cioè: / DN 60 – 300PN 40 (forature PN 10-40 per PFA = 40 bar) / DN 350 – 1000 PN 25 (forature PN 10-25 per PFA = 25 bar) / Le deviazioni angolari permesse dal giunto elastico meccanico saranno le seguenti: DN 60 – 1505° / DN 200 – 300 4° / DN 350 – 600 3° / Il collaudo in fabbrica sarà effettuato secondo quanto prescritto dalla Norma EN 545:2010. / I prezzi indicati per i raccordi muniti di flange sono riferiti pressione PN 10. Applicare un sovrapprezzo del 7% per ogni classe di PN superiore. A tal fine si ricorda l'applicabilità dell'art. 137, comma 2 del codice degli appalti (D. Lgs. n. 50 del 18/04/2016), per quanto riguarda la limitazione al 50% imposta all'incidenza dei prodotti provenienti dai Paesi Terzi sensi regolamento UE n. 952/2013 del Parlamento Europeo e del Consiglio. L'eventuale mancata applicazione del soprarichiamato vincolo deve essere evidente nel bando di gara, e debitamente giustificata all'Autorità, trasmettendone la relativa documentazione. / - FORNITURA E POSA DI RACCORDI PER ACQUEDOTTO CON GIUNTO MECCANICO CON CONTROFLANGIA E BULLONI riduzioni flangiate 250x200	n		196,69
G.02.08.hq	Fornitura e posa di raccordi in ghisa sferoidale prodotti in stabilimento certificato a norma EN ISO 9001:2000 e conformi alla norma EN 545:2010. / La ghisa sferoidale impiegata per la fabbricazione dei raccordi dovrà avere le seguenti caratteristiche: carico unitario di rottura a trazione:420 MPa / allungamento minimo a rottura:5% durezza Brinell:230 HB. / I raccordi dovranno avere le estremità a bicchiere per giunzione a mezzo di anelli in gomma e/o a flangia con foratura conforme alla norma EN 1092-2. / Il giunto, che dovrà permettere deviazioni angolari senza compromettere la tenuta, sarà automatico di tipo standard, o elastico di tipo / meccanico con controflangia e bulloni, il cui serraggio assicura la tenuta di una guarnizione in elastomero, conforme alla norma EN 681-1, all’interno di un bicchiere. / Per la giunzione dovranno essere inoltre esibiti i certificati delle prove di prestazione di cui al punto 7 della norma EN 545:2010 in originale o in copia conforme rilasciati da organismo accreditato secondo le norme EN 45000 ed EN ISO 17020 e che abbia sottoscritto l’accordo “European Cooperation for accreditation (EAC)”. / Il rivestimento esterno ed interno dei raccordi sarà costituito da uno strato di vernice epossidica alimentare di colore blu applicata per cataforesi previa sabbiatura e fosfatazione allo zinco, o in alternativa dovrà avere spessore minimo di 250 micron ed essere conforme alla norma EN14901. I materiali dovranno essere conformi al D.M. 174 Ministero della Salute del 6/4/2004 per le parti applicabili (ex C.M.S. N°102 del 2/12/78). / Per i raccordi provvisti di giunto elastico meccanico la Pressione di Funzionamento Ammissibile (PFA) è pari a: / DN 6064 bar / DN 80 – 150 40 bar / DN 20050 bar / DN 25043 bar / DN 30040 bar / DN 350 – 600 25 bar / Per i raccordi a flangia la Pressione di Funzionamento Ammissibile (PFA) è pari a quanto indicato nella tabella A.2 della EN 545:2010 e cioè: / DN 60 – 300PN 40 (forature PN 10-40 per PFA = 40 bar) / DN 350 – 1000 PN 25 (forature PN 10-25 per PFA = 25 bar) / Le deviazioni angolari permesse dal giunto elastico meccanico saranno le seguenti: DN 60 – 1505° / DN 200 – 300 4° / DN 350 – 600 3° / Il collaudo in fabbrica sarà effettuato secondo quanto prescritto dalla Norma EN 545:2010. / I prezzi indicati per i raccordi muniti di flange sono riferiti pressione PN 10. Applicare un sovrapprezzo del 7% per ogni classe di PN superiore. A tal fine si ricorda l'applicabilità dell'art. 137, comma 2 del codice degli appalti (D. Lgs. n. 50 del 18/04/2016), per quanto riguarda la limitazione al 50% imposta all'incidenza dei prodotti provenienti dai Paesi Terzi sensi regolamento UE n. 952/2013 del Parlamento Europeo e del Consiglio. L'eventuale mancata applicazione del soprarichiamato vincolo deve essere evidente nel bando di gara, e debitamente giustificata all'Autorità, trasmettendone la relativa documentazione. / - FORNITURA E POSA DI RACCORDI PER ACQUEDOTTO CON GIUNTO MECCANICO CON CONTROFLANGIA E BULLONI riduzioni flangiate 300x150	n		279,57
G.02.08.hr	Fornitura e posa di raccordi in ghisa sferoidale prodotti in stabilimento certificato a norma EN ISO 9001:2000 e conformi alla norma EN 545:2010. / La ghisa sferoidale impiegata per la fabbricazione dei raccordi dovrà avere le seguenti caratteristiche: carico unitario di rottura a trazione:420 MPa / allungamento minimo a rottura:5% durezza Brinell:230 HB. / I raccordi dovranno avere le estremità a bicchiere per giunzione a mezzo di anelli in gomma e/o a flangia con foratura conforme alla norma EN 1092-2. / Il giunto, che dovrà permettere deviazioni angolari senza compromettere la tenuta, sarà automatico di tipo standard, o elastico di tipo / meccanico con controflangia e bulloni, il cui serraggio assicura la tenuta di una guarnizione in elastomero, conforme alla norma EN 681-1, all’interno di un bicchiere. / Per la giunzione dovranno essere inoltre esibiti i certificati delle prove di prestazione di cui al punto 7 della norma EN 545:2010 in originale o in copia conforme rilasciati da organismo accreditato secondo le norme EN 45000 ed EN ISO 17020 e che abbia sottoscritto l’accordo “European Cooperation for accreditation (EAC)”. / Il rivestimento esterno ed interno dei raccordi sarà costituito da uno strato di vernice epossidica alimentare di colore blu applicata per cataforesi previa sabbiatura e fosfatazione allo zinco, o in alternativa dovrà avere spessore minimo di 250 micron ed essere conforme alla norma EN14901. I materiali dovranno essere conformi al D.M. 174 Ministero della Salute del 6/4/2004 per le parti applicabili (ex C.M.S. N°102 del 2/12/78). / Per i raccordi provvisti di giunto elastico meccanico la Pressione di Funzionamento Ammissibile (PFA) è pari a: / DN 6064 bar / DN 80 – 150 40 bar / DN 20050 bar / DN 25043 bar / DN 30040 bar / DN 350 – 600 25 bar / Per i raccordi a flangia la Pressione di Funzionamento Ammissibile (PFA) è pari a quanto indicato nella tabella A.2 della EN 545:2010 e cioè: / DN 60 – 300PN 40 (forature PN 10-40 per PFA = 40 bar) / DN 350 – 1000 PN 25 (forature PN 10-25 per PFA = 25 bar) / Le deviazioni angolari permesse dal giunto elastico meccanico saranno le seguenti: DN 60 – 1505° / DN 200 – 300 4° / DN 350 – 600 3° / Il collaudo in fabbrica sarà effettuato secondo quanto prescritto dalla Norma EN 545:2010. / I prezzi indicati per i raccordi muniti di flange sono riferiti pressione PN 10. Applicare un sovrapprezzo del 7% per ogni classe di PN superiore. A tal fine si ricorda l'applicabilità dell'art. 137, comma 2 del codice degli appalti (D. Lgs. n. 50 del 18/04/2016), per quanto riguarda la limitazione al 50% imposta all'incidenza dei prodotti provenienti dai Paesi Terzi sensi regolamento UE n. 952/2013 del Parlamento Europeo e del Consiglio. L'eventuale mancata applicazione del soprarichiamato vincolo deve essere evidente nel bando di gara, e debitamente giustificata all'Autorità, trasmettendone la relativa documentazione. / - FORNITURA E POSA DI RACCORDI PER ACQUEDOTTO CON GIUNTO MECCANICO CON CONTROFLANGIA E BULLONI riduzioni flangiate 300x200	n		279,57
G.02.08.hs	Fornitura e posa di raccordi in ghisa sferoidale prodotti in stabilimento certificato a norma EN ISO 9001:2000 e conformi alla norma EN 545:2010. / La ghisa sferoidale impiegata per la fabbricazione dei raccordi dovrà avere le seguenti caratteristiche: carico unitario di rottura a trazione:420 MPa / allungamento minimo a rottura:5% durezza Brinell:230 HB. / I raccordi dovranno avere le estremità a bicchiere per giunzione a mezzo di anelli in gomma e/o a flangia con foratura conforme alla norma EN 1092-2. / Il giunto, che dovrà permettere deviazioni angolari senza compromettere la tenuta, sarà automatico di tipo standard, o elastico di tipo / meccanico con controflangia e bulloni, il cui serraggio assicura la tenuta di una guarnizione in elastomero, conforme alla norma EN 681-1, all’interno di un bicchiere. / Per la giunzione dovranno essere inoltre esibiti i certificati delle prove di prestazione di cui al punto 7 della norma EN 545:2010 in originale o in copia conforme rilasciati da organismo accreditato secondo le norme EN 45000 ed EN ISO 17020 e che abbia sottoscritto l’accordo “European Cooperation for accreditation (EAC)”. / Il rivestimento esterno ed interno dei raccordi sarà costituito da uno strato di vernice epossidica alimentare di colore blu applicata per cataforesi previa sabbiatura e fosfatazione allo zinco, o in alternativa dovrà avere spessore minimo di 250 micron ed essere conforme alla norma EN14901. I materiali dovranno essere conformi al D.M. 174 Ministero della Salute del 6/4/2004 per le parti applicabili (ex C.M.S. N°102 del 2/12/78). / Per i raccordi provvisti di giunto elastico meccanico la Pressione di Funzionamento Ammissibile (PFA) è pari a: / DN 6064 bar / DN 80 – 150 40 bar / DN 20050 bar / DN 25043 bar / DN 30040 bar / DN 350 – 600 25 bar / Per i raccordi a flangia la Pressione di Funzionamento Ammissibile (PFA) è pari a quanto indicato nella tabella A.2 della EN 545:2010 e cioè: / DN 60 – 300PN 40 (forature PN 10-40 per PFA = 40 bar) / DN 350 – 1000 PN 25 (forature PN 10-25 per PFA = 25 bar) / Le deviazioni angolari permesse dal giunto elastico meccanico saranno le seguenti: DN 60 – 1505° / DN 200 – 300 4° / DN 350 – 600 3° / Il collaudo in fabbrica sarà effettuato secondo quanto prescritto dalla Norma EN 545:2010. / I prezzi indicati per i raccordi muniti di flange sono riferiti pressione PN 10. Applicare un sovrapprezzo del 7% per ogni classe di PN superiore. A tal fine si ricorda l'applicabilità dell'art. 137, comma 2 del codice degli appalti (D. Lgs. n. 50 del 18/04/2016), per quanto riguarda la limitazione al 50% imposta all'incidenza dei prodotti provenienti dai Paesi Terzi sensi regolamento UE n. 952/2013 del Parlamento Europeo e del Consiglio. L'eventuale mancata applicazione del soprarichiamato vincolo deve essere evidente nel bando di gara, e debitamente giustificata all'Autorità, trasmettendone la relativa documentazione. / - FORNITURA E POSA DI RACCORDI PER ACQUEDOTTO CON GIUNTO MECCANICO CON CONTROFLANGIA E BULLONI riduzioni flangiate 300x250	n		279,57
G.02.08.ht	Fornitura e posa di raccordi in ghisa sferoidale prodotti in stabilimento certificato a norma EN ISO 9001:2000 e conformi alla norma EN 545:2010. / La ghisa sferoidale impiegata per la fabbricazione dei raccordi dovrà avere le seguenti caratteristiche: carico unitario di rottura a trazione:420 MPa / allungamento minimo a rottura:5% durezza Brinell:230 HB. / I raccordi dovranno avere le estremità a bicchiere per giunzione a mezzo di anelli in gomma e/o a flangia con foratura conforme alla norma EN 1092-2. / Il giunto, che dovrà permettere deviazioni angolari senza compromettere la tenuta, sarà automatico di tipo standard, o elastico di tipo / meccanico con controflangia e bulloni, il cui serraggio assicura la tenuta di una guarnizione in elastomero, conforme alla norma EN 681-1, all’interno di un bicchiere. / Per la giunzione dovranno essere inoltre esibiti i certificati delle prove di prestazione di cui al punto 7 della norma EN 545:2010 in originale o in copia conforme rilasciati da organismo accreditato secondo le norme EN 45000 ed EN ISO 17020 e che abbia sottoscritto l’accordo “European Cooperation for accreditation (EAC)”. / Il rivestimento esterno ed interno dei raccordi sarà costituito da uno strato di vernice epossidica alimentare di colore blu applicata per cataforesi previa sabbiatura e fosfatazione allo zinco, o in alternativa dovrà avere spessore minimo di 250 micron ed essere conforme alla norma EN14901. I materiali dovranno essere conformi al D.M. 174 Ministero della Salute del 6/4/2004 per le parti applicabili (ex C.M.S. N°102 del 2/12/78). / Per i raccordi provvisti di giunto elastico meccanico la Pressione di Funzionamento Ammissibile (PFA) è pari a: / DN 6064 bar / DN 80 – 150 40 bar / DN 20050 bar / DN 25043 bar / DN 30040 bar / DN 350 – 600 25 bar / Per i raccordi a flangia la Pressione di Funzionamento Ammissibile (PFA) è pari a quanto indicato nella tabella A.2 della EN 545:2010 e cioè: / DN 60 – 300PN 40 (forature PN 10-40 per PFA = 40 bar) / DN 350 – 1000 PN 25 (forature PN 10-25 per PFA = 25 bar) / Le deviazioni angolari permesse dal giunto elastico meccanico saranno le seguenti: DN 60 – 1505° / DN 200 – 300 4° / DN 350 – 600 3° / Il collaudo in fabbrica sarà effettuato secondo quanto prescritto dalla Norma EN 545:2010. / I prezzi indicati per i raccordi muniti di flange sono riferiti pressione PN 10. Applicare un sovrapprezzo del 7% per ogni classe di PN superiore. A tal fine si ricorda l'applicabilità dell'art. 137, comma 2 del codice degli appalti (D. Lgs. n. 50 del 18/04/2016), per quanto riguarda la limitazione al 50% imposta all'incidenza dei prodotti provenienti dai Paesi Terzi sensi regolamento UE n. 952/2013 del Parlamento Europeo e del Consiglio. L'eventuale mancata applicazione del soprarichiamato vincolo deve essere evidente nel bando di gara, e debitamente giustificata all'Autorità, trasmettendone la relativa documentazione. / - FORNITURA E POSA DI RACCORDI PER ACQUEDOTTO CON GIUNTO MECCANICO CON CONTROFLANGIA E BULLONI riduzioni flangiate 350x200	n		371,48
G.02.08.hu	Fornitura e posa di raccordi in ghisa sferoidale prodotti in stabilimento certificato a norma EN ISO 9001:2000 e conformi alla norma EN 545:2010. / La ghisa sferoidale impiegata per la fabbricazione dei raccordi dovrà avere le seguenti caratteristiche: carico unitario di rottura a trazione:420 MPa / allungamento minimo a rottura:5% durezza Brinell:230 HB. / I raccordi dovranno avere le estremità a bicchiere per giunzione a mezzo di anelli in gomma e/o a flangia con foratura conforme alla norma EN 1092-2. / Il giunto, che dovrà permettere deviazioni angolari senza compromettere la tenuta, sarà automatico di tipo standard, o elastico di tipo / meccanico con controflangia e bulloni, il cui serraggio assicura la tenuta di una guarnizione in elastomero, conforme alla norma EN 681-1, all’interno di un bicchiere. / Per la giunzione dovranno essere inoltre esibiti i certificati delle prove di prestazione di cui al punto 7 della norma EN 545:2010 in originale o in copia conforme rilasciati da organismo accreditato secondo le norme EN 45000 ed EN ISO 17020 e che abbia sottoscritto l’accordo “European Cooperation for accreditation (EAC)”. / Il rivestimento esterno ed interno dei raccordi sarà costituito da uno strato di vernice epossidica alimentare di colore blu applicata per cataforesi previa sabbiatura e fosfatazione allo zinco, o in alternativa dovrà avere spessore minimo di 250 micron ed essere conforme alla norma EN14901. I materiali dovranno essere conformi al D.M. 174 Ministero della Salute del 6/4/2004 per le parti applicabili (ex C.M.S. N°102 del 2/12/78). / Per i raccordi provvisti di giunto elastico meccanico la Pressione di Funzionamento Ammissibile (PFA) è pari a: / DN 6064 bar / DN 80 – 150 40 bar / DN 20050 bar / DN 25043 bar / DN 30040 bar / DN 350 – 600 25 bar / Per i raccordi a flangia la Pressione di Funzionamento Ammissibile (PFA) è pari a quanto indicato nella tabella A.2 della EN 545:2010 e cioè: / DN 60 – 300PN 40 (forature PN 10-40 per PFA = 40 bar) / DN 350 – 1000 PN 25 (forature PN 10-25 per PFA = 25 bar) / Le deviazioni angolari permesse dal giunto elastico meccanico saranno le seguenti: DN 60 – 1505° / DN 200 – 300 4° / DN 350 – 600 3° / Il collaudo in fabbrica sarà effettuato secondo quanto prescritto dalla Norma EN 545:2010. / I prezzi indicati per i raccordi muniti di flange sono riferiti pressione PN 10. Applicare un sovrapprezzo del 7% per ogni classe di PN superiore. A tal fine si ricorda l'applicabilità dell'art. 137, comma 2 del codice degli appalti (D. Lgs. n. 50 del 18/04/2016), per quanto riguarda la limitazione al 50% imposta all'incidenza dei prodotti provenienti dai Paesi Terzi sensi regolamento UE n. 952/2013 del Parlamento Europeo e del Consiglio. L'eventuale mancata applicazione del soprarichiamato vincolo deve essere evidente nel bando di gara, e debitamente giustificata all'Autorità, trasmettendone la relativa documentazione. / - FORNITURA E POSA DI RACCORDI PER ACQUEDOTTO CON GIUNTO MECCANICO CON CONTROFLANGIA E BULLONI riduzioni flangiate 350x300	n		371,48
G.02.08.hv	Fornitura e posa di raccordi in ghisa sferoidale prodotti in stabilimento certificato a norma EN ISO 9001:2000 e conformi alla norma EN 545:2010. / La ghisa sferoidale impiegata per la fabbricazione dei raccordi dovrà avere le seguenti caratteristiche: carico unitario di rottura a trazione:420 MPa / allungamento minimo a rottura:5% durezza Brinell:230 HB. / I raccordi dovranno avere le estremità a bicchiere per giunzione a mezzo di anelli in gomma e/o a flangia con foratura conforme alla norma EN 1092-2. / Il giunto, che dovrà permettere deviazioni angolari senza compromettere la tenuta, sarà automatico di tipo standard, o elastico di tipo / meccanico con controflangia e bulloni, il cui serraggio assicura la tenuta di una guarnizione in elastomero, conforme alla norma EN 681-1, all’interno di un bicchiere. / Per la giunzione dovranno essere inoltre esibiti i certificati delle prove di prestazione di cui al punto 7 della norma EN 545:2010 in originale o in copia conforme rilasciati da organismo accreditato secondo le norme EN 45000 ed EN ISO 17020 e che abbia sottoscritto l’accordo “European Cooperation for accreditation (EAC)”. / Il rivestimento esterno ed interno dei raccordi sarà costituito da uno strato di vernice epossidica alimentare di colore blu applicata per cataforesi previa sabbiatura e fosfatazione allo zinco, o in alternativa dovrà avere spessore minimo di 250 micron ed essere conforme alla norma EN14901. I materiali dovranno essere conformi al D.M. 174 Ministero della Salute del 6/4/2004 per le parti applicabili (ex C.M.S. N°102 del 2/12/78). / Per i raccordi provvisti di giunto elastico meccanico la Pressione di Funzionamento Ammissibile (PFA) è pari a: / DN 6064 bar / DN 80 – 150 40 bar / DN 20050 bar / DN 25043 bar / DN 30040 bar / DN 350 – 600 25 bar / Per i raccordi a flangia la Pressione di Funzionamento Ammissibile (PFA) è pari a quanto indicato nella tabella A.2 della EN 545:2010 e cioè: / DN 60 – 300PN 40 (forature PN 10-40 per PFA = 40 bar) / DN 350 – 1000 PN 25 (forature PN 10-25 per PFA = 25 bar) / Le deviazioni angolari permesse dal giunto elastico meccanico saranno le seguenti: DN 60 – 1505° / DN 200 – 300 4° / DN 350 – 600 3° / Il collaudo in fabbrica sarà effettuato secondo quanto prescritto dalla Norma EN 545:2010. / I prezzi indicati per i raccordi muniti di flange sono riferiti pressione PN 10. Applicare un sovrapprezzo del 7% per ogni classe di PN superiore. A tal fine si ricorda l'applicabilità dell'art. 137, comma 2 del codice degli appalti (D. Lgs. n. 50 del 18/04/2016), per quanto riguarda la limitazione al 50% imposta all'incidenza dei prodotti provenienti dai Paesi Terzi sensi regolamento UE n. 952/2013 del Parlamento Europeo e del Consiglio. L'eventuale mancata applicazione del soprarichiamato vincolo deve essere evidente nel bando di gara, e debitamente giustificata all'Autorità, trasmettendone la relativa documentazione. / - FORNITURA E POSA DI RACCORDI PER ACQUEDOTTO CON GIUNTO MECCANICO CON CONTROFLANGIA E BULLONI riduzioni flangiate 400x250	n		436,87
G.02.08.hw	Fornitura e posa di raccordi in ghisa sferoidale prodotti in stabilimento certificato a norma EN ISO 9001:2000 e conformi alla norma EN 545:2010. / La ghisa sferoidale impiegata per la fabbricazione dei raccordi dovrà avere le seguenti caratteristiche: carico unitario di rottura a trazione:420 MPa / allungamento minimo a rottura:5% durezza Brinell:230 HB. / I raccordi dovranno avere le estremità a bicchiere per giunzione a mezzo di anelli in gomma e/o a flangia con foratura conforme alla norma EN 1092-2. / Il giunto, che dovrà permettere deviazioni angolari senza compromettere la tenuta, sarà automatico di tipo standard, o elastico di tipo / meccanico con controflangia e bulloni, il cui serraggio assicura la tenuta di una guarnizione in elastomero, conforme alla norma EN 681-1, all’interno di un bicchiere. / Per la giunzione dovranno essere inoltre esibiti i certificati delle prove di prestazione di cui al punto 7 della norma EN 545:2010 in originale o in copia conforme rilasciati da organismo accreditato secondo le norme EN 45000 ed EN ISO 17020 e che abbia sottoscritto l’accordo “European Cooperation for accreditation (EAC)”. / Il rivestimento esterno ed interno dei raccordi sarà costituito da uno strato di vernice epossidica alimentare di colore blu applicata per cataforesi previa sabbiatura e fosfatazione allo zinco, o in alternativa dovrà avere spessore minimo di 250 micron ed essere conforme alla norma EN14901. I materiali dovranno essere conformi al D.M. 174 Ministero della Salute del 6/4/2004 per le parti applicabili (ex C.M.S. N°102 del 2/12/78). / Per i raccordi provvisti di giunto elastico meccanico la Pressione di Funzionamento Ammissibile (PFA) è pari a: / DN 6064 bar / DN 80 – 150 40 bar / DN 20050 bar / DN 25043 bar / DN 30040 bar / DN 350 – 600 25 bar / Per i raccordi a flangia la Pressione di Funzionamento Ammissibile (PFA) è pari a quanto indicato nella tabella A.2 della EN 545:2010 e cioè: / DN 60 – 300PN 40 (forature PN 10-40 per PFA = 40 bar) / DN 350 – 1000 PN 25 (forature PN 10-25 per PFA = 25 bar) / Le deviazioni angolari permesse dal giunto elastico meccanico saranno le seguenti: DN 60 – 1505° / DN 200 – 300 4° / DN 350 – 600 3° / Il collaudo in fabbrica sarà effettuato secondo quanto prescritto dalla Norma EN 545:2010. / I prezzi indicati per i raccordi muniti di flange sono riferiti pressione PN 10. Applicare un sovrapprezzo del 7% per ogni classe di PN superiore. A tal fine si ricorda l'applicabilità dell'art. 137, comma 2 del codice degli appalti (D. Lgs. n. 50 del 18/04/2016), per quanto riguarda la limitazione al 50% imposta all'incidenza dei prodotti provenienti dai Paesi Terzi sensi regolamento UE n. 952/2013 del Parlamento Europeo e del Consiglio. L'eventuale mancata applicazione del soprarichiamato vincolo deve essere evidente nel bando di gara, e debitamente giustificata all'Autorità, trasmettendone la relativa documentazione. / - FORNITURA E POSA DI RACCORDI PER ACQUEDOTTO CON GIUNTO MECCANICO CON CONTROFLANGIA E BULLONI riduzioni flangiate 400x300	n		436,87
G.02.08.hx	Fornitura e posa di raccordi in ghisa sferoidale prodotti in stabilimento certificato a norma EN ISO 9001:2000 e conformi alla norma EN 545:2010. / La ghisa sferoidale impiegata per la fabbricazione dei raccordi dovrà avere le seguenti caratteristiche: carico unitario di rottura a trazione:420 MPa / allungamento minimo a rottura:5% durezza Brinell:230 HB. / I raccordi dovranno avere le estremità a bicchiere per giunzione a mezzo di anelli in gomma e/o a flangia con foratura conforme alla norma EN 1092-2. / Il giunto, che dovrà permettere deviazioni angolari senza compromettere la tenuta, sarà automatico di tipo standard, o elastico di tipo / meccanico con controflangia e bulloni, il cui serraggio assicura la tenuta di una guarnizione in elastomero, conforme alla norma EN 681-1, all’interno di un bicchiere. / Per la giunzione dovranno essere inoltre esibiti i certificati delle prove di prestazione di cui al punto 7 della norma EN 545:2010 in originale o in copia conforme rilasciati da organismo accreditato secondo le norme EN 45000 ed EN ISO 17020 e che abbia sottoscritto l’accordo “European Cooperation for accreditation (EAC)”. / Il rivestimento esterno ed interno dei raccordi sarà costituito da uno strato di vernice epossidica alimentare di colore blu applicata per cataforesi previa sabbiatura e fosfatazione allo zinco, o in alternativa dovrà avere spessore minimo di 250 micron ed essere conforme alla norma EN14901. I materiali dovranno essere conformi al D.M. 174 Ministero della Salute del 6/4/2004 per le parti applicabili (ex C.M.S. N°102 del 2/12/78). / Per i raccordi provvisti di giunto elastico meccanico la Pressione di Funzionamento Ammissibile (PFA) è pari a: / DN 6064 bar / DN 80 – 150 40 bar / DN 20050 bar / DN 25043 bar / DN 30040 bar / DN 350 – 600 25 bar / Per i raccordi a flangia la Pressione di Funzionamento Ammissibile (PFA) è pari a quanto indicato nella tabella A.2 della EN 545:2010 e cioè: / DN 60 – 300PN 40 (forature PN 10-40 per PFA = 40 bar) / DN 350 – 1000 PN 25 (forature PN 10-25 per PFA = 25 bar) / Le deviazioni angolari permesse dal giunto elastico meccanico saranno le seguenti: DN 60 – 1505° / DN 200 – 300 4° / DN 350 – 600 3° / Il collaudo in fabbrica sarà effettuato secondo quanto prescritto dalla Norma EN 545:2010. / I prezzi indicati per i raccordi muniti di flange sono riferiti pressione PN 10. Applicare un sovrapprezzo del 7% per ogni classe di PN superiore. A tal fine si ricorda l'applicabilità dell'art. 137, comma 2 del codice degli appalti (D. Lgs. n. 50 del 18/04/2016), per quanto riguarda la limitazione al 50% imposta all'incidenza dei prodotti provenienti dai Paesi Terzi sensi regolamento UE n. 952/2013 del Parlamento Europeo e del Consiglio. L'eventuale mancata applicazione del soprarichiamato vincolo deve essere evidente nel bando di gara, e debitamente giustificata all'Autorità, trasmettendone la relativa documentazione. / - FORNITURA E POSA DI RACCORDI PER ACQUEDOTTO CON GIUNTO MECCANICO CON CONTROFLANGIA E BULLONI riduzioni flangiate 400x350	n		436,87
G.02.08.hy	Fornitura e posa di raccordi in ghisa sferoidale prodotti in stabilimento certificato a norma EN ISO 9001:2000 e conformi alla norma EN 545:2010. / La ghisa sferoidale impiegata per la fabbricazione dei raccordi dovrà avere le seguenti caratteristiche: carico unitario di rottura a trazione:420 MPa / allungamento minimo a rottura:5% durezza Brinell:230 HB. / I raccordi dovranno avere le estremità a bicchiere per giunzione a mezzo di anelli in gomma e/o a flangia con foratura conforme alla norma EN 1092-2. / Il giunto, che dovrà permettere deviazioni angolari senza compromettere la tenuta, sarà automatico di tipo standard, o elastico di tipo / meccanico con controflangia e bulloni, il cui serraggio assicura la tenuta di una guarnizione in elastomero, conforme alla norma EN 681-1, all’interno di un bicchiere. / Per la giunzione dovranno essere inoltre esibiti i certificati delle prove di prestazione di cui al punto 7 della norma EN 545:2010 in originale o in copia conforme rilasciati da organismo accreditato secondo le norme EN 45000 ed EN ISO 17020 e che abbia sottoscritto l’accordo “European Cooperation for accreditation (EAC)”. / Il rivestimento esterno ed interno dei raccordi sarà costituito da uno strato di vernice epossidica alimentare di colore blu applicata per cataforesi previa sabbiatura e fosfatazione allo zinco, o in alternativa dovrà avere spessore minimo di 250 micron ed essere conforme alla norma EN14901. I materiali dovranno essere conformi al D.M. 174 Ministero della Salute del 6/4/2004 per le parti applicabili (ex C.M.S. N°102 del 2/12/78). / Per i raccordi provvisti di giunto elastico meccanico la Pressione di Funzionamento Ammissibile (PFA) è pari a: / DN 6064 bar / DN 80 – 150 40 bar / DN 20050 bar / DN 25043 bar / DN 30040 bar / DN 350 – 600 25 bar / Per i raccordi a flangia la Pressione di Funzionamento Ammissibile (PFA) è pari a quanto indicato nella tabella A.2 della EN 545:2010 e cioè: / DN 60 – 300PN 40 (forature PN 10-40 per PFA = 40 bar) / DN 350 – 1000 PN 25 (forature PN 10-25 per PFA = 25 bar) / Le deviazioni angolari permesse dal giunto elastico meccanico saranno le seguenti: DN 60 – 1505° / DN 200 – 300 4° / DN 350 – 600 3° / Il collaudo in fabbrica sarà effettuato secondo quanto prescritto dalla Norma EN 545:2010. / I prezzi indicati per i raccordi muniti di flange sono riferiti pressione PN 10. Applicare un sovrapprezzo del 7% per ogni classe di PN superiore. A tal fine si ricorda l'applicabilità dell'art. 137, comma 2 del codice degli appalti (D. Lgs. n. 50 del 18/04/2016), per quanto riguarda la limitazione al 50% imposta all'incidenza dei prodotti provenienti dai Paesi Terzi sensi regolamento UE n. 952/2013 del Parlamento Europeo e del Consiglio. L'eventuale mancata applicazione del soprarichiamato vincolo deve essere evidente nel bando di gara, e debitamente giustificata all'Autorità, trasmettendone la relativa documentazione. / - FORNITURA E POSA DI RACCORDI PER ACQUEDOTTO CON GIUNTO MECCANICO CON CONTROFLANGIA E BULLONI riduzioni flangiate 450x300	n		701,15
G.02.08.hz	Fornitura e posa di raccordi in ghisa sferoidale prodotti in stabilimento certificato a norma EN ISO 9001:2000 e conformi alla norma EN 545:2010. / La ghisa sferoidale impiegata per la fabbricazione dei raccordi dovrà avere le seguenti caratteristiche: carico unitario di rottura a trazione:420 MPa / allungamento minimo a rottura:5% durezza Brinell:230 HB. / I raccordi dovranno avere le estremità a bicchiere per giunzione a mezzo di anelli in gomma e/o a flangia con foratura conforme alla norma EN 1092-2. / Il giunto, che dovrà permettere deviazioni angolari senza compromettere la tenuta, sarà automatico di tipo standard, o elastico di tipo / meccanico con controflangia e bulloni, il cui serraggio assicura la tenuta di una guarnizione in elastomero, conforme alla norma EN 681-1, all’interno di un bicchiere. / Per la giunzione dovranno essere inoltre esibiti i certificati delle prove di prestazione di cui al punto 7 della norma EN 545:2010 in originale o in copia conforme rilasciati da organismo accreditato secondo le norme EN 45000 ed EN ISO 17020 e che abbia sottoscritto l’accordo “European Cooperation for accreditation (EAC)”. / Il rivestimento esterno ed interno dei raccordi sarà costituito da uno strato di vernice epossidica alimentare di colore blu applicata per cataforesi previa sabbiatura e fosfatazione allo zinco, o in alternativa dovrà avere spessore minimo di 250 micron ed essere conforme alla norma EN14901. I materiali dovranno essere conformi al D.M. 174 Ministero della Salute del 6/4/2004 per le parti applicabili (ex C.M.S. N°102 del 2/12/78). / Per i raccordi provvisti di giunto elastico meccanico la Pressione di Funzionamento Ammissibile (PFA) è pari a: / DN 6064 bar / DN 80 – 150 40 bar / DN 20050 bar / DN 25043 bar / DN 30040 bar / DN 350 – 600 25 bar / Per i raccordi a flangia la Pressione di Funzionamento Ammissibile (PFA) è pari a quanto indicato nella tabella A.2 della EN 545:2010 e cioè: / DN 60 – 300PN 40 (forature PN 10-40 per PFA = 40 bar) / DN 350 – 1000 PN 25 (forature PN 10-25 per PFA = 25 bar) / Le deviazioni angolari permesse dal giunto elastico meccanico saranno le seguenti: DN 60 – 1505° / DN 200 – 300 4° / DN 350 – 600 3° / Il collaudo in fabbrica sarà effettuato secondo quanto prescritto dalla Norma EN 545:2010. / I prezzi indicati per i raccordi muniti di flange sono riferiti pressione PN 10. Applicare un sovrapprezzo del 7% per ogni classe di PN superiore. A tal fine si ricorda l'applicabilità dell'art. 137, comma 2 del codice degli appalti (D. Lgs. n. 50 del 18/04/2016), per quanto riguarda la limitazione al 50% imposta all'incidenza dei prodotti provenienti dai Paesi Terzi sensi regolamento UE n. 952/2013 del Parlamento Europeo e del Consiglio. L'eventuale mancata applicazione del soprarichiamato vincolo deve essere evidente nel bando di gara, e debitamente giustificata all'Autorità, trasmettendone la relativa documentazione. / - FORNITURA E POSA DI RACCORDI PER ACQUEDOTTO CON GIUNTO MECCANICO CON CONTROFLANGIA E BULLONI riduzioni flangiate 450x350	n		701,15
G.02.08.i	Fornitura e posa di raccordi in ghisa sferoidale prodotti in stabilimento certificato a norma EN ISO 9001:2000 e conformi alla norma EN 545:2010. / La ghisa sferoidale impiegata per la fabbricazione dei raccordi dovrà avere le seguenti caratteristiche: carico unitario di rottura a trazione:420 MPa / allungamento minimo a rottura:5% durezza Brinell:230 HB. / I raccordi dovranno avere le estremità a bicchiere per giunzione a mezzo di anelli in gomma e/o a flangia con foratura conforme alla norma EN 1092-2. / Il giunto, che dovrà permettere deviazioni angolari senza compromettere la tenuta, sarà automatico di tipo standard, o elastico di tipo / meccanico con controflangia e bulloni, il cui serraggio assicura la tenuta di una guarnizione in elastomero, conforme alla norma EN 681-1, all’interno di un bicchiere. / Per la giunzione dovranno essere inoltre esibiti i certificati delle prove di prestazione di cui al punto 7 della norma EN 545:2010 in originale o in copia conforme rilasciati da organismo accreditato secondo le norme EN 45000 ed EN ISO 17020 e che abbia sottoscritto l’accordo “European Cooperation for accreditation (EAC)”. / Il rivestimento esterno ed interno dei raccordi sarà costituito da uno strato di vernice epossidica alimentare di colore blu applicata per cataforesi previa sabbiatura e fosfatazione allo zinco, o in alternativa dovrà avere spessore minimo di 250 micron ed essere conforme alla norma EN14901. I materiali dovranno essere conformi al D.M. 174 Ministero della Salute del 6/4/2004 per le parti applicabili (ex C.M.S. N°102 del 2/12/78). / Per i raccordi provvisti di giunto elastico meccanico la Pressione di Funzionamento Ammissibile (PFA) è pari a: / DN 6064 bar / DN 80 – 150 40 bar / DN 20050 bar / DN 25043 bar / DN 30040 bar / DN 350 – 600 25 bar / Per i raccordi a flangia la Pressione di Funzionamento Ammissibile (PFA) è pari a quanto indicato nella tabella A.2 della EN 545:2010 e cioè: / DN 60 – 300PN 40 (forature PN 10-40 per PFA = 40 bar) / DN 350 – 1000 PN 25 (forature PN 10-25 per PFA = 25 bar) / Le deviazioni angolari permesse dal giunto elastico meccanico saranno le seguenti: DN 60 – 1505° / DN 200 – 300 4° / DN 350 – 600 3° / Il collaudo in fabbrica sarà effettuato secondo quanto prescritto dalla Norma EN 545:2010. / I prezzi indicati per i raccordi muniti di flange sono riferiti pressione PN 10. Applicare un sovrapprezzo del 7% per ogni classe di PN superiore. A tal fine si ricorda l'applicabilità dell'art. 137, comma 2 del codice degli appalti (D. Lgs. n. 50 del 18/04/2016), per quanto riguarda la limitazione al 50% imposta all'incidenza dei prodotti provenienti dai Paesi Terzi sensi regolamento UE n. 952/2013 del Parlamento Europeo e del Consiglio. L'eventuale mancata applicazione del soprarichiamato vincolo deve essere evidente nel bando di gara, e debitamente giustificata all'Autorità, trasmettendone la relativa documentazione. / - FORNITURA E POSA DI RACCORDI PER ACQUEDOTTO CON GIUNTO MECCANICO CON CONTROFLANGIA E BULLONI flange di riduzione 300x200	n		199,53
G.02.08.ia	Fornitura e posa di raccordi in ghisa sferoidale prodotti in stabilimento certificato a norma EN ISO 9001:2000 e conformi alla norma EN 545:2010. / La ghisa sferoidale impiegata per la fabbricazione dei raccordi dovrà avere le seguenti caratteristiche: carico unitario di rottura a trazione:420 MPa / allungamento minimo a rottura:5% durezza Brinell:230 HB. / I raccordi dovranno avere le estremità a bicchiere per giunzione a mezzo di anelli in gomma e/o a flangia con foratura conforme alla norma EN 1092-2. / Il giunto, che dovrà permettere deviazioni angolari senza compromettere la tenuta, sarà automatico di tipo standard, o elastico di tipo / meccanico con controflangia e bulloni, il cui serraggio assicura la tenuta di una guarnizione in elastomero, conforme alla norma EN 681-1, all’interno di un bicchiere. / Per la giunzione dovranno essere inoltre esibiti i certificati delle prove di prestazione di cui al punto 7 della norma EN 545:2010 in originale o in copia conforme rilasciati da organismo accreditato secondo le norme EN 45000 ed EN ISO 17020 e che abbia sottoscritto l’accordo “European Cooperation for accreditation (EAC)”. / Il rivestimento esterno ed interno dei raccordi sarà costituito da uno strato di vernice epossidica alimentare di colore blu applicata per cataforesi previa sabbiatura e fosfatazione allo zinco, o in alternativa dovrà avere spessore minimo di 250 micron ed essere conforme alla norma EN14901. I materiali dovranno essere conformi al D.M. 174 Ministero della Salute del 6/4/2004 per le parti applicabili (ex C.M.S. N°102 del 2/12/78). / Per i raccordi provvisti di giunto elastico meccanico la Pressione di Funzionamento Ammissibile (PFA) è pari a: / DN 6064 bar / DN 80 – 150 40 bar / DN 20050 bar / DN 25043 bar / DN 30040 bar / DN 350 – 600 25 bar / Per i raccordi a flangia la Pressione di Funzionamento Ammissibile (PFA) è pari a quanto indicato nella tabella A.2 della EN 545:2010 e cioè: / DN 60 – 300PN 40 (forature PN 10-40 per PFA = 40 bar) / DN 350 – 1000 PN 25 (forature PN 10-25 per PFA = 25 bar) / Le deviazioni angolari permesse dal giunto elastico meccanico saranno le seguenti: DN 60 – 1505° / DN 200 – 300 4° / DN 350 – 600 3° / Il collaudo in fabbrica sarà effettuato secondo quanto prescritto dalla Norma EN 545:2010. / I prezzi indicati per i raccordi muniti di flange sono riferiti pressione PN 10. Applicare un sovrapprezzo del 7% per ogni classe di PN superiore. A tal fine si ricorda l'applicabilità dell'art. 137, comma 2 del codice degli appalti (D. Lgs. n. 50 del 18/04/2016), per quanto riguarda la limitazione al 50% imposta all'incidenza dei prodotti provenienti dai Paesi Terzi sensi regolamento UE n. 952/2013 del Parlamento Europeo e del Consiglio. L'eventuale mancata applicazione del soprarichiamato vincolo deve essere evidente nel bando di gara, e debitamente giustificata all'Autorità, trasmettendone la relativa documentazione. / - FORNITURA E POSA DI RACCORDI PER ACQUEDOTTO CON GIUNTO MECCANICO CON CONTROFLANGIA E BULLONI riduzioni flangiate 450x400	n		701,15
G.02.08.ib	Fornitura e posa di raccordi in ghisa sferoidale prodotti in stabilimento certificato a norma EN ISO 9001:2000 e conformi alla norma EN 545:2010. / La ghisa sferoidale impiegata per la fabbricazione dei raccordi dovrà avere le seguenti caratteristiche: carico unitario di rottura a trazione:420 MPa / allungamento minimo a rottura:5% durezza Brinell:230 HB. / I raccordi dovranno avere le estremità a bicchiere per giunzione a mezzo di anelli in gomma e/o a flangia con foratura conforme alla norma EN 1092-2. / Il giunto, che dovrà permettere deviazioni angolari senza compromettere la tenuta, sarà automatico di tipo standard, o elastico di tipo / meccanico con controflangia e bulloni, il cui serraggio assicura la tenuta di una guarnizione in elastomero, conforme alla norma EN 681-1, all’interno di un bicchiere. / Per la giunzione dovranno essere inoltre esibiti i certificati delle prove di prestazione di cui al punto 7 della norma EN 545:2010 in originale o in copia conforme rilasciati da organismo accreditato secondo le norme EN 45000 ed EN ISO 17020 e che abbia sottoscritto l’accordo “European Cooperation for accreditation (EAC)”. / Il rivestimento esterno ed interno dei raccordi sarà costituito da uno strato di vernice epossidica alimentare di colore blu applicata per cataforesi previa sabbiatura e fosfatazione allo zinco, o in alternativa dovrà avere spessore minimo di 250 micron ed essere conforme alla norma EN14901. I materiali dovranno essere conformi al D.M. 174 Ministero della Salute del 6/4/2004 per le parti applicabili (ex C.M.S. N°102 del 2/12/78). / Per i raccordi provvisti di giunto elastico meccanico la Pressione di Funzionamento Ammissibile (PFA) è pari a: / DN 6064 bar / DN 80 – 150 40 bar / DN 20050 bar / DN 25043 bar / DN 30040 bar / DN 350 – 600 25 bar / Per i raccordi a flangia la Pressione di Funzionamento Ammissibile (PFA) è pari a quanto indicato nella tabella A.2 della EN 545:2010 e cioè: / DN 60 – 300PN 40 (forature PN 10-40 per PFA = 40 bar) / DN 350 – 1000 PN 25 (forature PN 10-25 per PFA = 25 bar) / Le deviazioni angolari permesse dal giunto elastico meccanico saranno le seguenti: DN 60 – 1505° / DN 200 – 300 4° / DN 350 – 600 3° / Il collaudo in fabbrica sarà effettuato secondo quanto prescritto dalla Norma EN 545:2010. / I prezzi indicati per i raccordi muniti di flange sono riferiti pressione PN 10. Applicare un sovrapprezzo del 7% per ogni classe di PN superiore. A tal fine si ricorda l'applicabilità dell'art. 137, comma 2 del codice degli appalti (D. Lgs. n. 50 del 18/04/2016), per quanto riguarda la limitazione al 50% imposta all'incidenza dei prodotti provenienti dai Paesi Terzi sensi regolamento UE n. 952/2013 del Parlamento Europeo e del Consiglio. L'eventuale mancata applicazione del soprarichiamato vincolo deve essere evidente nel bando di gara, e debitamente giustificata all'Autorità, trasmettendone la relativa documentazione. / - FORNITURA E POSA DI RACCORDI PER ACQUEDOTTO CON GIUNTO MECCANICO CON CONTROFLANGIA E BULLONI riduzioni flangiate 500x350	n		1075,39
G.02.08.ic	Fornitura e posa di raccordi in ghisa sferoidale prodotti in stabilimento certificato a norma EN ISO 9001:2000 e conformi alla norma EN 545:2010. / La ghisa sferoidale impiegata per la fabbricazione dei raccordi dovrà avere le seguenti caratteristiche: carico unitario di rottura a trazione:420 MPa / allungamento minimo a rottura:5% durezza Brinell:230 HB. / I raccordi dovranno avere le estremità a bicchiere per giunzione a mezzo di anelli in gomma e/o a flangia con foratura conforme alla norma EN 1092-2. / Il giunto, che dovrà permettere deviazioni angolari senza compromettere la tenuta, sarà automatico di tipo standard, o elastico di tipo / meccanico con controflangia e bulloni, il cui serraggio assicura la tenuta di una guarnizione in elastomero, conforme alla norma EN 681-1, all’interno di un bicchiere. / Per la giunzione dovranno essere inoltre esibiti i certificati delle prove di prestazione di cui al punto 7 della norma EN 545:2010 in originale o in copia conforme rilasciati da organismo accreditato secondo le norme EN 45000 ed EN ISO 17020 e che abbia sottoscritto l’accordo “European Cooperation for accreditation (EAC)”. / Il rivestimento esterno ed interno dei raccordi sarà costituito da uno strato di vernice epossidica alimentare di colore blu applicata per cataforesi previa sabbiatura e fosfatazione allo zinco, o in alternativa dovrà avere spessore minimo di 250 micron ed essere conforme alla norma EN14901. I materiali dovranno essere conformi al D.M. 174 Ministero della Salute del 6/4/2004 per le parti applicabili (ex C.M.S. N°102 del 2/12/78). / Per i raccordi provvisti di giunto elastico meccanico la Pressione di Funzionamento Ammissibile (PFA) è pari a: / DN 6064 bar / DN 80 – 150 40 bar / DN 20050 bar / DN 25043 bar / DN 30040 bar / DN 350 – 600 25 bar / Per i raccordi a flangia la Pressione di Funzionamento Ammissibile (PFA) è pari a quanto indicato nella tabella A.2 della EN 545:2010 e cioè: / DN 60 – 300PN 40 (forature PN 10-40 per PFA = 40 bar) / DN 350 – 1000 PN 25 (forature PN 10-25 per PFA = 25 bar) / Le deviazioni angolari permesse dal giunto elastico meccanico saranno le seguenti: DN 60 – 1505° / DN 200 – 300 4° / DN 350 – 600 3° / Il collaudo in fabbrica sarà effettuato secondo quanto prescritto dalla Norma EN 545:2010. / I prezzi indicati per i raccordi muniti di flange sono riferiti pressione PN 10. Applicare un sovrapprezzo del 7% per ogni classe di PN superiore. A tal fine si ricorda l'applicabilità dell'art. 137, comma 2 del codice degli appalti (D. Lgs. n. 50 del 18/04/2016), per quanto riguarda la limitazione al 50% imposta all'incidenza dei prodotti provenienti dai Paesi Terzi sensi regolamento UE n. 952/2013 del Parlamento Europeo e del Consiglio. L'eventuale mancata applicazione del soprarichiamato vincolo deve essere evidente nel bando di gara, e debitamente giustificata all'Autorità, trasmettendone la relativa documentazione. / - FORNITURA E POSA DI RACCORDI PER ACQUEDOTTO CON GIUNTO MECCANICO CON CONTROFLANGIA E BULLONI riduzioni flangiate 500x400	n		998,07
G.02.08.id	Fornitura e posa di raccordi in ghisa sferoidale prodotti in stabilimento certificato a norma EN ISO 9001:2000 e conformi alla norma EN 545:2010. / La ghisa sferoidale impiegata per la fabbricazione dei raccordi dovrà avere le seguenti caratteristiche: carico unitario di rottura a trazione:420 MPa / allungamento minimo a rottura:5% durezza Brinell:230 HB. / I raccordi dovranno avere le estremità a bicchiere per giunzione a mezzo di anelli in gomma e/o a flangia con foratura conforme alla norma EN 1092-2. / Il giunto, che dovrà permettere deviazioni angolari senza compromettere la tenuta, sarà automatico di tipo standard, o elastico di tipo / meccanico con controflangia e bulloni, il cui serraggio assicura la tenuta di una guarnizione in elastomero, conforme alla norma EN 681-1, all’interno di un bicchiere. / Per la giunzione dovranno essere inoltre esibiti i certificati delle prove di prestazione di cui al punto 7 della norma EN 545:2010 in originale o in copia conforme rilasciati da organismo accreditato secondo le norme EN 45000 ed EN ISO 17020 e che abbia sottoscritto l’accordo “European Cooperation for accreditation (EAC)”. / Il rivestimento esterno ed interno dei raccordi sarà costituito da uno strato di vernice epossidica alimentare di colore blu applicata per cataforesi previa sabbiatura e fosfatazione allo zinco, o in alternativa dovrà avere spessore minimo di 250 micron ed essere conforme alla norma EN14901. I materiali dovranno essere conformi al D.M. 174 Ministero della Salute del 6/4/2004 per le parti applicabili (ex C.M.S. N°102 del 2/12/78). / Per i raccordi provvisti di giunto elastico meccanico la Pressione di Funzionamento Ammissibile (PFA) è pari a: / DN 6064 bar / DN 80 – 150 40 bar / DN 20050 bar / DN 25043 bar / DN 30040 bar / DN 350 – 600 25 bar / Per i raccordi a flangia la Pressione di Funzionamento Ammissibile (PFA) è pari a quanto indicato nella tabella A.2 della EN 545:2010 e cioè: / DN 60 – 300PN 40 (forature PN 10-40 per PFA = 40 bar) / DN 350 – 1000 PN 25 (forature PN 10-25 per PFA = 25 bar) / Le deviazioni angolari permesse dal giunto elastico meccanico saranno le seguenti: DN 60 – 1505° / DN 200 – 300 4° / DN 350 – 600 3° / Il collaudo in fabbrica sarà effettuato secondo quanto prescritto dalla Norma EN 545:2010. / I prezzi indicati per i raccordi muniti di flange sono riferiti pressione PN 10. Applicare un sovrapprezzo del 7% per ogni classe di PN superiore. A tal fine si ricorda l'applicabilità dell'art. 137, comma 2 del codice degli appalti (D. Lgs. n. 50 del 18/04/2016), per quanto riguarda la limitazione al 50% imposta all'incidenza dei prodotti provenienti dai Paesi Terzi sensi regolamento UE n. 952/2013 del Parlamento Europeo e del Consiglio. L'eventuale mancata applicazione del soprarichiamato vincolo deve essere evidente nel bando di gara, e debitamente giustificata all'Autorità, trasmettendone la relativa documentazione. / - FORNITURA E POSA DI RACCORDI PER ACQUEDOTTO CON GIUNTO MECCANICO CON CONTROFLANGIA E BULLONI riduzioni flangiate 500x450	n		1174,20
G.02.08.ie	Fornitura e posa di raccordi in ghisa sferoidale prodotti in stabilimento certificato a norma EN ISO 9001:2000 e conformi alla norma EN 545:2010. / La ghisa sferoidale impiegata per la fabbricazione dei raccordi dovrà avere le seguenti caratteristiche: carico unitario di rottura a trazione:420 MPa / allungamento minimo a rottura:5% durezza Brinell:230 HB. / I raccordi dovranno avere le estremità a bicchiere per giunzione a mezzo di anelli in gomma e/o a flangia con foratura conforme alla norma EN 1092-2. / Il giunto, che dovrà permettere deviazioni angolari senza compromettere la tenuta, sarà automatico di tipo standard, o elastico di tipo / meccanico con controflangia e bulloni, il cui serraggio assicura la tenuta di una guarnizione in elastomero, conforme alla norma EN 681-1, all’interno di un bicchiere. / Per la giunzione dovranno essere inoltre esibiti i certificati delle prove di prestazione di cui al punto 7 della norma EN 545:2010 in originale o in copia conforme rilasciati da organismo accreditato secondo le norme EN 45000 ed EN ISO 17020 e che abbia sottoscritto l’accordo “European Cooperation for accreditation (EAC)”. / Il rivestimento esterno ed interno dei raccordi sarà costituito da uno strato di vernice epossidica alimentare di colore blu applicata per cataforesi previa sabbiatura e fosfatazione allo zinco, o in alternativa dovrà avere spessore minimo di 250 micron ed essere conforme alla norma EN14901. I materiali dovranno essere conformi al D.M. 174 Ministero della Salute del 6/4/2004 per le parti applicabili (ex C.M.S. N°102 del 2/12/78). / Per i raccordi provvisti di giunto elastico meccanico la Pressione di Funzionamento Ammissibile (PFA) è pari a: / DN 6064 bar / DN 80 – 150 40 bar / DN 20050 bar / DN 25043 bar / DN 30040 bar / DN 350 – 600 25 bar / Per i raccordi a flangia la Pressione di Funzionamento Ammissibile (PFA) è pari a quanto indicato nella tabella A.2 della EN 545:2010 e cioè: / DN 60 – 300PN 40 (forature PN 10-40 per PFA = 40 bar) / DN 350 – 1000 PN 25 (forature PN 10-25 per PFA = 25 bar) / Le deviazioni angolari permesse dal giunto elastico meccanico saranno le seguenti: DN 60 – 1505° / DN 200 – 300 4° / DN 350 – 600 3° / Il collaudo in fabbrica sarà effettuato secondo quanto prescritto dalla Norma EN 545:2010. / I prezzi indicati per i raccordi muniti di flange sono riferiti pressione PN 10. Applicare un sovrapprezzo del 7% per ogni classe di PN superiore. A tal fine si ricorda l'applicabilità dell'art. 137, comma 2 del codice degli appalti (D. Lgs. n. 50 del 18/04/2016), per quanto riguarda la limitazione al 50% imposta all'incidenza dei prodotti provenienti dai Paesi Terzi sensi regolamento UE n. 952/2013 del Parlamento Europeo e del Consiglio. L'eventuale mancata applicazione del soprarichiamato vincolo deve essere evidente nel bando di gara, e debitamente giustificata all'Autorità, trasmettendone la relativa documentazione. / - FORNITURA E POSA DI RACCORDI PER ACQUEDOTTO CON GIUNTO MECCANICO CON CONTROFLANGIA E BULLONI riduzioni flangiate 600x400	n		1833,76
G.02.08.if	Fornitura e posa di raccordi in ghisa sferoidale prodotti in stabilimento certificato a norma EN ISO 9001:2000 e conformi alla norma EN 545:2010. / La ghisa sferoidale impiegata per la fabbricazione dei raccordi dovrà avere le seguenti caratteristiche: carico unitario di rottura a trazione:420 MPa / allungamento minimo a rottura:5% durezza Brinell:230 HB. / I raccordi dovranno avere le estremità a bicchiere per giunzione a mezzo di anelli in gomma e/o a flangia con foratura conforme alla norma EN 1092-2. / Il giunto, che dovrà permettere deviazioni angolari senza compromettere la tenuta, sarà automatico di tipo standard, o elastico di tipo / meccanico con controflangia e bulloni, il cui serraggio assicura la tenuta di una guarnizione in elastomero, conforme alla norma EN 681-1, all’interno di un bicchiere. / Per la giunzione dovranno essere inoltre esibiti i certificati delle prove di prestazione di cui al punto 7 della norma EN 545:2010 in originale o in copia conforme rilasciati da organismo accreditato secondo le norme EN 45000 ed EN ISO 17020 e che abbia sottoscritto l’accordo “European Cooperation for accreditation (EAC)”. / Il rivestimento esterno ed interno dei raccordi sarà costituito da uno strato di vernice epossidica alimentare di colore blu applicata per cataforesi previa sabbiatura e fosfatazione allo zinco, o in alternativa dovrà avere spessore minimo di 250 micron ed essere conforme alla norma EN14901. I materiali dovranno essere conformi al D.M. 174 Ministero della Salute del 6/4/2004 per le parti applicabili (ex C.M.S. N°102 del 2/12/78). / Per i raccordi provvisti di giunto elastico meccanico la Pressione di Funzionamento Ammissibile (PFA) è pari a: / DN 6064 bar / DN 80 – 150 40 bar / DN 20050 bar / DN 25043 bar / DN 30040 bar / DN 350 – 600 25 bar / Per i raccordi a flangia la Pressione di Funzionamento Ammissibile (PFA) è pari a quanto indicato nella tabella A.2 della EN 545:2010 e cioè: / DN 60 – 300PN 40 (forature PN 10-40 per PFA = 40 bar) / DN 350 – 1000 PN 25 (forature PN 10-25 per PFA = 25 bar) / Le deviazioni angolari permesse dal giunto elastico meccanico saranno le seguenti: DN 60 – 1505° / DN 200 – 300 4° / DN 350 – 600 3° / Il collaudo in fabbrica sarà effettuato secondo quanto prescritto dalla Norma EN 545:2010. / I prezzi indicati per i raccordi muniti di flange sono riferiti pressione PN 10. Applicare un sovrapprezzo del 7% per ogni classe di PN superiore. A tal fine si ricorda l'applicabilità dell'art. 137, comma 2 del codice degli appalti (D. Lgs. n. 50 del 18/04/2016), per quanto riguarda la limitazione al 50% imposta all'incidenza dei prodotti provenienti dai Paesi Terzi sensi regolamento UE n. 952/2013 del Parlamento Europeo e del Consiglio. L'eventuale mancata applicazione del soprarichiamato vincolo deve essere evidente nel bando di gara, e debitamente giustificata all'Autorità, trasmettendone la relativa documentazione. / - FORNITURA E POSA DI RACCORDI PER ACQUEDOTTO CON GIUNTO MECCANICO CON CONTROFLANGIA E BULLONI riduzioni flangiate 600x450	n		1833,76
G.02.08.ig	Fornitura e posa di raccordi in ghisa sferoidale prodotti in stabilimento certificato a norma EN ISO 9001:2000 e conformi alla norma EN 545:2010. / La ghisa sferoidale impiegata per la fabbricazione dei raccordi dovrà avere le seguenti caratteristiche: carico unitario di rottura a trazione:420 MPa / allungamento minimo a rottura:5% durezza Brinell:230 HB. / I raccordi dovranno avere le estremità a bicchiere per giunzione a mezzo di anelli in gomma e/o a flangia con foratura conforme alla norma EN 1092-2. / Il giunto, che dovrà permettere deviazioni angolari senza compromettere la tenuta, sarà automatico di tipo standard, o elastico di tipo / meccanico con controflangia e bulloni, il cui serraggio assicura la tenuta di una guarnizione in elastomero, conforme alla norma EN 681-1, all’interno di un bicchiere. / Per la giunzione dovranno essere inoltre esibiti i certificati delle prove di prestazione di cui al punto 7 della norma EN 545:2010 in originale o in copia conforme rilasciati da organismo accreditato secondo le norme EN 45000 ed EN ISO 17020 e che abbia sottoscritto l’accordo “European Cooperation for accreditation (EAC)”. / Il rivestimento esterno ed interno dei raccordi sarà costituito da uno strato di vernice epossidica alimentare di colore blu applicata per cataforesi previa sabbiatura e fosfatazione allo zinco, o in alternativa dovrà avere spessore minimo di 250 micron ed essere conforme alla norma EN14901. I materiali dovranno essere conformi al D.M. 174 Ministero della Salute del 6/4/2004 per le parti applicabili (ex C.M.S. N°102 del 2/12/78). / Per i raccordi provvisti di giunto elastico meccanico la Pressione di Funzionamento Ammissibile (PFA) è pari a: / DN 6064 bar / DN 80 – 150 40 bar / DN 20050 bar / DN 25043 bar / DN 30040 bar / DN 350 – 600 25 bar / Per i raccordi a flangia la Pressione di Funzionamento Ammissibile (PFA) è pari a quanto indicato nella tabella A.2 della EN 545:2010 e cioè: / DN 60 – 300PN 40 (forature PN 10-40 per PFA = 40 bar) / DN 350 – 1000 PN 25 (forature PN 10-25 per PFA = 25 bar) / Le deviazioni angolari permesse dal giunto elastico meccanico saranno le seguenti: DN 60 – 1505° / DN 200 – 300 4° / DN 350 – 600 3° / Il collaudo in fabbrica sarà effettuato secondo quanto prescritto dalla Norma EN 545:2010. / I prezzi indicati per i raccordi muniti di flange sono riferiti pressione PN 10. Applicare un sovrapprezzo del 7% per ogni classe di PN superiore. A tal fine si ricorda l'applicabilità dell'art. 137, comma 2 del codice degli appalti (D. Lgs. n. 50 del 18/04/2016), per quanto riguarda la limitazione al 50% imposta all'incidenza dei prodotti provenienti dai Paesi Terzi sensi regolamento UE n. 952/2013 del Parlamento Europeo e del Consiglio. L'eventuale mancata applicazione del soprarichiamato vincolo deve essere evidente nel bando di gara, e debitamente giustificata all'Autorità, trasmettendone la relativa documentazione. / - FORNITURA E POSA DI RACCORDI PER ACQUEDOTTO CON GIUNTO MECCANICO CON CONTROFLANGIA E BULLONI riduzioni flangiate 600x500	n		1064,17
G.02.08.ih	Fornitura e posa di raccordi in ghisa sferoidale prodotti in stabilimento certificato a norma EN ISO 9001:2000 e conformi alla norma EN 545:2010. / La ghisa sferoidale impiegata per la fabbricazione dei raccordi dovrà avere le seguenti caratteristiche: carico unitario di rottura a trazione:420 MPa / allungamento minimo a rottura:5% durezza Brinell:230 HB. / I raccordi dovranno avere le estremità a bicchiere per giunzione a mezzo di anelli in gomma e/o a flangia con foratura conforme alla norma EN 1092-2. / Il giunto, che dovrà permettere deviazioni angolari senza compromettere la tenuta, sarà automatico di tipo standard, o elastico di tipo / meccanico con controflangia e bulloni, il cui serraggio assicura la tenuta di una guarnizione in elastomero, conforme alla norma EN 681-1, all’interno di un bicchiere. / Per la giunzione dovranno essere inoltre esibiti i certificati delle prove di prestazione di cui al punto 7 della norma EN 545:2010 in originale o in copia conforme rilasciati da organismo accreditato secondo le norme EN 45000 ed EN ISO 17020 e che abbia sottoscritto l’accordo “European Cooperation for accreditation (EAC)”. / Il rivestimento esterno ed interno dei raccordi sarà costituito da uno strato di vernice epossidica alimentare di colore blu applicata per cataforesi previa sabbiatura e fosfatazione allo zinco, o in alternativa dovrà avere spessore minimo di 250 micron ed essere conforme alla norma EN14901. I materiali dovranno essere conformi al D.M. 174 Ministero della Salute del 6/4/2004 per le parti applicabili (ex C.M.S. N°102 del 2/12/78). / Per i raccordi provvisti di giunto elastico meccanico la Pressione di Funzionamento Ammissibile (PFA) è pari a: / DN 6064 bar / DN 80 – 150 40 bar / DN 20050 bar / DN 25043 bar / DN 30040 bar / DN 350 – 600 25 bar / Per i raccordi a flangia la Pressione di Funzionamento Ammissibile (PFA) è pari a quanto indicato nella tabella A.2 della EN 545:2010 e cioè: / DN 60 – 300PN 40 (forature PN 10-40 per PFA = 40 bar) / DN 350 – 1000 PN 25 (forature PN 10-25 per PFA = 25 bar) / Le deviazioni angolari permesse dal giunto elastico meccanico saranno le seguenti: DN 60 – 1505° / DN 200 – 300 4° / DN 350 – 600 3° / Il collaudo in fabbrica sarà effettuato secondo quanto prescritto dalla Norma EN 545:2010. / I prezzi indicati per i raccordi muniti di flange sono riferiti pressione PN 10. Applicare un sovrapprezzo del 7% per ogni classe di PN superiore. A tal fine si ricorda l'applicabilità dell'art. 137, comma 2 del codice degli appalti (D. Lgs. n. 50 del 18/04/2016), per quanto riguarda la limitazione al 50% imposta all'incidenza dei prodotti provenienti dai Paesi Terzi sensi regolamento UE n. 952/2013 del Parlamento Europeo e del Consiglio. L'eventuale mancata applicazione del soprarichiamato vincolo deve essere evidente nel bando di gara, e debitamente giustificata all'Autorità, trasmettendone la relativa documentazione. / - FORNITURA E POSA DI RACCORDI PER ACQUEDOTTO CON GIUNTO MECCANICO CON CONTROFLANGIA E BULLONI manicotti 250 mm a 2 flange 60	n		48,88
G.02.08.ii	Fornitura e posa di raccordi in ghisa sferoidale prodotti in stabilimento certificato a norma EN ISO 9001:2000 e conformi alla norma EN 545:2010. / La ghisa sferoidale impiegata per la fabbricazione dei raccordi dovrà avere le seguenti caratteristiche: carico unitario di rottura a trazione:420 MPa / allungamento minimo a rottura:5% durezza Brinell:230 HB. / I raccordi dovranno avere le estremità a bicchiere per giunzione a mezzo di anelli in gomma e/o a flangia con foratura conforme alla norma EN 1092-2. / Il giunto, che dovrà permettere deviazioni angolari senza compromettere la tenuta, sarà automatico di tipo standard, o elastico di tipo / meccanico con controflangia e bulloni, il cui serraggio assicura la tenuta di una guarnizione in elastomero, conforme alla norma EN 681-1, all’interno di un bicchiere. / Per la giunzione dovranno essere inoltre esibiti i certificati delle prove di prestazione di cui al punto 7 della norma EN 545:2010 in originale o in copia conforme rilasciati da organismo accreditato secondo le norme EN 45000 ed EN ISO 17020 e che abbia sottoscritto l’accordo “European Cooperation for accreditation (EAC)”. / Il rivestimento esterno ed interno dei raccordi sarà costituito da uno strato di vernice epossidica alimentare di colore blu applicata per cataforesi previa sabbiatura e fosfatazione allo zinco, o in alternativa dovrà avere spessore minimo di 250 micron ed essere conforme alla norma EN14901. I materiali dovranno essere conformi al D.M. 174 Ministero della Salute del 6/4/2004 per le parti applicabili (ex C.M.S. N°102 del 2/12/78). / Per i raccordi provvisti di giunto elastico meccanico la Pressione di Funzionamento Ammissibile (PFA) è pari a: / DN 6064 bar / DN 80 – 150 40 bar / DN 20050 bar / DN 25043 bar / DN 30040 bar / DN 350 – 600 25 bar / Per i raccordi a flangia la Pressione di Funzionamento Ammissibile (PFA) è pari a quanto indicato nella tabella A.2 della EN 545:2010 e cioè: / DN 60 – 300PN 40 (forature PN 10-40 per PFA = 40 bar) / DN 350 – 1000 PN 25 (forature PN 10-25 per PFA = 25 bar) / Le deviazioni angolari permesse dal giunto elastico meccanico saranno le seguenti: DN 60 – 1505° / DN 200 – 300 4° / DN 350 – 600 3° / Il collaudo in fabbrica sarà effettuato secondo quanto prescritto dalla Norma EN 545:2010. / I prezzi indicati per i raccordi muniti di flange sono riferiti pressione PN 10. Applicare un sovrapprezzo del 7% per ogni classe di PN superiore. A tal fine si ricorda l'applicabilità dell'art. 137, comma 2 del codice degli appalti (D. Lgs. n. 50 del 18/04/2016), per quanto riguarda la limitazione al 50% imposta all'incidenza dei prodotti provenienti dai Paesi Terzi sensi regolamento UE n. 952/2013 del Parlamento Europeo e del Consiglio. L'eventuale mancata applicazione del soprarichiamato vincolo deve essere evidente nel bando di gara, e debitamente giustificata all'Autorità, trasmettendone la relativa documentazione. / - FORNITURA E POSA DI RACCORDI PER ACQUEDOTTO CON GIUNTO MECCANICO CON CONTROFLANGIA E BULLONI manicotti 250 mm a 2 flange 65	n		49,68
G.02.08.ij	Fornitura e posa di raccordi in ghisa sferoidale prodotti in stabilimento certificato a norma EN ISO 9001:2000 e conformi alla norma EN 545:2010. / La ghisa sferoidale impiegata per la fabbricazione dei raccordi dovrà avere le seguenti caratteristiche: carico unitario di rottura a trazione:420 MPa / allungamento minimo a rottura:5% durezza Brinell:230 HB. / I raccordi dovranno avere le estremità a bicchiere per giunzione a mezzo di anelli in gomma e/o a flangia con foratura conforme alla norma EN 1092-2. / Il giunto, che dovrà permettere deviazioni angolari senza compromettere la tenuta, sarà automatico di tipo standard, o elastico di tipo / meccanico con controflangia e bulloni, il cui serraggio assicura la tenuta di una guarnizione in elastomero, conforme alla norma EN 681-1, all’interno di un bicchiere. / Per la giunzione dovranno essere inoltre esibiti i certificati delle prove di prestazione di cui al punto 7 della norma EN 545:2010 in originale o in copia conforme rilasciati da organismo accreditato secondo le norme EN 45000 ed EN ISO 17020 e che abbia sottoscritto l’accordo “European Cooperation for accreditation (EAC)”. / Il rivestimento esterno ed interno dei raccordi sarà costituito da uno strato di vernice epossidica alimentare di colore blu applicata per cataforesi previa sabbiatura e fosfatazione allo zinco, o in alternativa dovrà avere spessore minimo di 250 micron ed essere conforme alla norma EN14901. I materiali dovranno essere conformi al D.M. 174 Ministero della Salute del 6/4/2004 per le parti applicabili (ex C.M.S. N°102 del 2/12/78). / Per i raccordi provvisti di giunto elastico meccanico la Pressione di Funzionamento Ammissibile (PFA) è pari a: / DN 6064 bar / DN 80 – 150 40 bar / DN 20050 bar / DN 25043 bar / DN 30040 bar / DN 350 – 600 25 bar / Per i raccordi a flangia la Pressione di Funzionamento Ammissibile (PFA) è pari a quanto indicato nella tabella A.2 della EN 545:2010 e cioè: / DN 60 – 300PN 40 (forature PN 10-40 per PFA = 40 bar) / DN 350 – 1000 PN 25 (forature PN 10-25 per PFA = 25 bar) / Le deviazioni angolari permesse dal giunto elastico meccanico saranno le seguenti: DN 60 – 1505° / DN 200 – 300 4° / DN 350 – 600 3° / Il collaudo in fabbrica sarà effettuato secondo quanto prescritto dalla Norma EN 545:2010. / I prezzi indicati per i raccordi muniti di flange sono riferiti pressione PN 10. Applicare un sovrapprezzo del 7% per ogni classe di PN superiore. A tal fine si ricorda l'applicabilità dell'art. 137, comma 2 del codice degli appalti (D. Lgs. n. 50 del 18/04/2016), per quanto riguarda la limitazione al 50% imposta all'incidenza dei prodotti provenienti dai Paesi Terzi sensi regolamento UE n. 952/2013 del Parlamento Europeo e del Consiglio. L'eventuale mancata applicazione del soprarichiamato vincolo deve essere evidente nel bando di gara, e debitamente giustificata all'Autorità, trasmettendone la relativa documentazione. / - FORNITURA E POSA DI RACCORDI PER ACQUEDOTTO CON GIUNTO MECCANICO CON CONTROFLANGIA E BULLONI manicotti 250 mm a 2 flange 80	n		47,72
G.02.08.ik	Fornitura e posa di raccordi in ghisa sferoidale prodotti in stabilimento certificato a norma EN ISO 9001:2000 e conformi alla norma EN 545:2010. / La ghisa sferoidale impiegata per la fabbricazione dei raccordi dovrà avere le seguenti caratteristiche: carico unitario di rottura a trazione:420 MPa / allungamento minimo a rottura:5% durezza Brinell:230 HB. / I raccordi dovranno avere le estremità a bicchiere per giunzione a mezzo di anelli in gomma e/o a flangia con foratura conforme alla norma EN 1092-2. / Il giunto, che dovrà permettere deviazioni angolari senza compromettere la tenuta, sarà automatico di tipo standard, o elastico di tipo / meccanico con controflangia e bulloni, il cui serraggio assicura la tenuta di una guarnizione in elastomero, conforme alla norma EN 681-1, all’interno di un bicchiere. / Per la giunzione dovranno essere inoltre esibiti i certificati delle prove di prestazione di cui al punto 7 della norma EN 545:2010 in originale o in copia conforme rilasciati da organismo accreditato secondo le norme EN 45000 ed EN ISO 17020 e che abbia sottoscritto l’accordo “European Cooperation for accreditation (EAC)”. / Il rivestimento esterno ed interno dei raccordi sarà costituito da uno strato di vernice epossidica alimentare di colore blu applicata per cataforesi previa sabbiatura e fosfatazione allo zinco, o in alternativa dovrà avere spessore minimo di 250 micron ed essere conforme alla norma EN14901. I materiali dovranno essere conformi al D.M. 174 Ministero della Salute del 6/4/2004 per le parti applicabili (ex C.M.S. N°102 del 2/12/78). / Per i raccordi provvisti di giunto elastico meccanico la Pressione di Funzionamento Ammissibile (PFA) è pari a: / DN 6064 bar / DN 80 – 150 40 bar / DN 20050 bar / DN 25043 bar / DN 30040 bar / DN 350 – 600 25 bar / Per i raccordi a flangia la Pressione di Funzionamento Ammissibile (PFA) è pari a quanto indicato nella tabella A.2 della EN 545:2010 e cioè: / DN 60 – 300PN 40 (forature PN 10-40 per PFA = 40 bar) / DN 350 – 1000 PN 25 (forature PN 10-25 per PFA = 25 bar) / Le deviazioni angolari permesse dal giunto elastico meccanico saranno le seguenti: DN 60 – 1505° / DN 200 – 300 4° / DN 350 – 600 3° / Il collaudo in fabbrica sarà effettuato secondo quanto prescritto dalla Norma EN 545:2010. / I prezzi indicati per i raccordi muniti di flange sono riferiti pressione PN 10. Applicare un sovrapprezzo del 7% per ogni classe di PN superiore. A tal fine si ricorda l'applicabilità dell'art. 137, comma 2 del codice degli appalti (D. Lgs. n. 50 del 18/04/2016), per quanto riguarda la limitazione al 50% imposta all'incidenza dei prodotti provenienti dai Paesi Terzi sensi regolamento UE n. 952/2013 del Parlamento Europeo e del Consiglio. L'eventuale mancata applicazione del soprarichiamato vincolo deve essere evidente nel bando di gara, e debitamente giustificata all'Autorità, trasmettendone la relativa documentazione. / - FORNITURA E POSA DI RACCORDI PER ACQUEDOTTO CON GIUNTO MECCANICO CON CONTROFLANGIA E BULLONI manicotti 250 mm a 2 flange 100	n		49,88
G.02.08.il	Fornitura e posa di raccordi in ghisa sferoidale prodotti in stabilimento certificato a norma EN ISO 9001:2000 e conformi alla norma EN 545:2010. / La ghisa sferoidale impiegata per la fabbricazione dei raccordi dovrà avere le seguenti caratteristiche: carico unitario di rottura a trazione:420 MPa / allungamento minimo a rottura:5% durezza Brinell:230 HB. / I raccordi dovranno avere le estremità a bicchiere per giunzione a mezzo di anelli in gomma e/o a flangia con foratura conforme alla norma EN 1092-2. / Il giunto, che dovrà permettere deviazioni angolari senza compromettere la tenuta, sarà automatico di tipo standard, o elastico di tipo / meccanico con controflangia e bulloni, il cui serraggio assicura la tenuta di una guarnizione in elastomero, conforme alla norma EN 681-1, all’interno di un bicchiere. / Per la giunzione dovranno essere inoltre esibiti i certificati delle prove di prestazione di cui al punto 7 della norma EN 545:2010 in originale o in copia conforme rilasciati da organismo accreditato secondo le norme EN 45000 ed EN ISO 17020 e che abbia sottoscritto l’accordo “European Cooperation for accreditation (EAC)”. / Il rivestimento esterno ed interno dei raccordi sarà costituito da uno strato di vernice epossidica alimentare di colore blu applicata per cataforesi previa sabbiatura e fosfatazione allo zinco, o in alternativa dovrà avere spessore minimo di 250 micron ed essere conforme alla norma EN14901. I materiali dovranno essere conformi al D.M. 174 Ministero della Salute del 6/4/2004 per le parti applicabili (ex C.M.S. N°102 del 2/12/78). / Per i raccordi provvisti di giunto elastico meccanico la Pressione di Funzionamento Ammissibile (PFA) è pari a: / DN 6064 bar / DN 80 – 150 40 bar / DN 20050 bar / DN 25043 bar / DN 30040 bar / DN 350 – 600 25 bar / Per i raccordi a flangia la Pressione di Funzionamento Ammissibile (PFA) è pari a quanto indicato nella tabella A.2 della EN 545:2010 e cioè: / DN 60 – 300PN 40 (forature PN 10-40 per PFA = 40 bar) / DN 350 – 1000 PN 25 (forature PN 10-25 per PFA = 25 bar) / Le deviazioni angolari permesse dal giunto elastico meccanico saranno le seguenti: DN 60 – 1505° / DN 200 – 300 4° / DN 350 – 600 3° / Il collaudo in fabbrica sarà effettuato secondo quanto prescritto dalla Norma EN 545:2010. / I prezzi indicati per i raccordi muniti di flange sono riferiti pressione PN 10. Applicare un sovrapprezzo del 7% per ogni classe di PN superiore. A tal fine si ricorda l'applicabilità dell'art. 137, comma 2 del codice degli appalti (D. Lgs. n. 50 del 18/04/2016), per quanto riguarda la limitazione al 50% imposta all'incidenza dei prodotti provenienti dai Paesi Terzi sensi regolamento UE n. 952/2013 del Parlamento Europeo e del Consiglio. L'eventuale mancata applicazione del soprarichiamato vincolo deve essere evidente nel bando di gara, e debitamente giustificata all'Autorità, trasmettendone la relativa documentazione. / - FORNITURA E POSA DI RACCORDI PER ACQUEDOTTO CON GIUNTO MECCANICO CON CONTROFLANGIA E BULLONI manicotti 250 mm a 2 flange 125	n		60,27
G.02.08.im	Fornitura e posa di raccordi in ghisa sferoidale prodotti in stabilimento certificato a norma EN ISO 9001:2000 e conformi alla norma EN 545:2010. / La ghisa sferoidale impiegata per la fabbricazione dei raccordi dovrà avere le seguenti caratteristiche: carico unitario di rottura a trazione:420 MPa / allungamento minimo a rottura:5% durezza Brinell:230 HB. / I raccordi dovranno avere le estremità a bicchiere per giunzione a mezzo di anelli in gomma e/o a flangia con foratura conforme alla norma EN 1092-2. / Il giunto, che dovrà permettere deviazioni angolari senza compromettere la tenuta, sarà automatico di tipo standard, o elastico di tipo / meccanico con controflangia e bulloni, il cui serraggio assicura la tenuta di una guarnizione in elastomero, conforme alla norma EN 681-1, all’interno di un bicchiere. / Per la giunzione dovranno essere inoltre esibiti i certificati delle prove di prestazione di cui al punto 7 della norma EN 545:2010 in originale o in copia conforme rilasciati da organismo accreditato secondo le norme EN 45000 ed EN ISO 17020 e che abbia sottoscritto l’accordo “European Cooperation for accreditation (EAC)”. / Il rivestimento esterno ed interno dei raccordi sarà costituito da uno strato di vernice epossidica alimentare di colore blu applicata per cataforesi previa sabbiatura e fosfatazione allo zinco, o in alternativa dovrà avere spessore minimo di 250 micron ed essere conforme alla norma EN14901. I materiali dovranno essere conformi al D.M. 174 Ministero della Salute del 6/4/2004 per le parti applicabili (ex C.M.S. N°102 del 2/12/78). / Per i raccordi provvisti di giunto elastico meccanico la Pressione di Funzionamento Ammissibile (PFA) è pari a: / DN 6064 bar / DN 80 – 150 40 bar / DN 20050 bar / DN 25043 bar / DN 30040 bar / DN 350 – 600 25 bar / Per i raccordi a flangia la Pressione di Funzionamento Ammissibile (PFA) è pari a quanto indicato nella tabella A.2 della EN 545:2010 e cioè: / DN 60 – 300PN 40 (forature PN 10-40 per PFA = 40 bar) / DN 350 – 1000 PN 25 (forature PN 10-25 per PFA = 25 bar) / Le deviazioni angolari permesse dal giunto elastico meccanico saranno le seguenti: DN 60 – 1505° / DN 200 – 300 4° / DN 350 – 600 3° / Il collaudo in fabbrica sarà effettuato secondo quanto prescritto dalla Norma EN 545:2010. / I prezzi indicati per i raccordi muniti di flange sono riferiti pressione PN 10. Applicare un sovrapprezzo del 7% per ogni classe di PN superiore. A tal fine si ricorda l'applicabilità dell'art. 137, comma 2 del codice degli appalti (D. Lgs. n. 50 del 18/04/2016), per quanto riguarda la limitazione al 50% imposta all'incidenza dei prodotti provenienti dai Paesi Terzi sensi regolamento UE n. 952/2013 del Parlamento Europeo e del Consiglio. L'eventuale mancata applicazione del soprarichiamato vincolo deve essere evidente nel bando di gara, e debitamente giustificata all'Autorità, trasmettendone la relativa documentazione. / - FORNITURA E POSA DI RACCORDI PER ACQUEDOTTO CON GIUNTO MECCANICO CON CONTROFLANGIA E BULLONI manicotti 250 mm a 2 flange 150	n		63,53
G.02.08.in	Fornitura e posa di raccordi in ghisa sferoidale prodotti in stabilimento certificato a norma EN ISO 9001:2000 e conformi alla norma EN 545:2010. / La ghisa sferoidale impiegata per la fabbricazione dei raccordi dovrà avere le seguenti caratteristiche: carico unitario di rottura a trazione:420 MPa / allungamento minimo a rottura:5% durezza Brinell:230 HB. / I raccordi dovranno avere le estremità a bicchiere per giunzione a mezzo di anelli in gomma e/o a flangia con foratura conforme alla norma EN 1092-2. / Il giunto, che dovrà permettere deviazioni angolari senza compromettere la tenuta, sarà automatico di tipo standard, o elastico di tipo / meccanico con controflangia e bulloni, il cui serraggio assicura la tenuta di una guarnizione in elastomero, conforme alla norma EN 681-1, all’interno di un bicchiere. / Per la giunzione dovranno essere inoltre esibiti i certificati delle prove di prestazione di cui al punto 7 della norma EN 545:2010 in originale o in copia conforme rilasciati da organismo accreditato secondo le norme EN 45000 ed EN ISO 17020 e che abbia sottoscritto l’accordo “European Cooperation for accreditation (EAC)”. / Il rivestimento esterno ed interno dei raccordi sarà costituito da uno strato di vernice epossidica alimentare di colore blu applicata per cataforesi previa sabbiatura e fosfatazione allo zinco, o in alternativa dovrà avere spessore minimo di 250 micron ed essere conforme alla norma EN14901. I materiali dovranno essere conformi al D.M. 174 Ministero della Salute del 6/4/2004 per le parti applicabili (ex C.M.S. N°102 del 2/12/78). / Per i raccordi provvisti di giunto elastico meccanico la Pressione di Funzionamento Ammissibile (PFA) è pari a: / DN 6064 bar / DN 80 – 150 40 bar / DN 20050 bar / DN 25043 bar / DN 30040 bar / DN 350 – 600 25 bar / Per i raccordi a flangia la Pressione di Funzionamento Ammissibile (PFA) è pari a quanto indicato nella tabella A.2 della EN 545:2010 e cioè: / DN 60 – 300PN 40 (forature PN 10-40 per PFA = 40 bar) / DN 350 – 1000 PN 25 (forature PN 10-25 per PFA = 25 bar) / Le deviazioni angolari permesse dal giunto elastico meccanico saranno le seguenti: DN 60 – 1505° / DN 200 – 300 4° / DN 350 – 600 3° / Il collaudo in fabbrica sarà effettuato secondo quanto prescritto dalla Norma EN 545:2010. / I prezzi indicati per i raccordi muniti di flange sono riferiti pressione PN 10. Applicare un sovrapprezzo del 7% per ogni classe di PN superiore. A tal fine si ricorda l'applicabilità dell'art. 137, comma 2 del codice degli appalti (D. Lgs. n. 50 del 18/04/2016), per quanto riguarda la limitazione al 50% imposta all'incidenza dei prodotti provenienti dai Paesi Terzi sensi regolamento UE n. 952/2013 del Parlamento Europeo e del Consiglio. L'eventuale mancata applicazione del soprarichiamato vincolo deve essere evidente nel bando di gara, e debitamente giustificata all'Autorità, trasmettendone la relativa documentazione. / - FORNITURA E POSA DI RACCORDI PER ACQUEDOTTO CON GIUNTO MECCANICO CON CONTROFLANGIA E BULLONI manicotti 250 mm a 2 flange 200	n		91,35
G.02.08.io	Fornitura e posa di raccordi in ghisa sferoidale prodotti in stabilimento certificato a norma EN ISO 9001:2000 e conformi alla norma EN 545:2010. / La ghisa sferoidale impiegata per la fabbricazione dei raccordi dovrà avere le seguenti caratteristiche: carico unitario di rottura a trazione:420 MPa / allungamento minimo a rottura:5% durezza Brinell:230 HB. / I raccordi dovranno avere le estremità a bicchiere per giunzione a mezzo di anelli in gomma e/o a flangia con foratura conforme alla norma EN 1092-2. / Il giunto, che dovrà permettere deviazioni angolari senza compromettere la tenuta, sarà automatico di tipo standard, o elastico di tipo / meccanico con controflangia e bulloni, il cui serraggio assicura la tenuta di una guarnizione in elastomero, conforme alla norma EN 681-1, all’interno di un bicchiere. / Per la giunzione dovranno essere inoltre esibiti i certificati delle prove di prestazione di cui al punto 7 della norma EN 545:2010 in originale o in copia conforme rilasciati da organismo accreditato secondo le norme EN 45000 ed EN ISO 17020 e che abbia sottoscritto l’accordo “European Cooperation for accreditation (EAC)”. / Il rivestimento esterno ed interno dei raccordi sarà costituito da uno strato di vernice epossidica alimentare di colore blu applicata per cataforesi previa sabbiatura e fosfatazione allo zinco, o in alternativa dovrà avere spessore minimo di 250 micron ed essere conforme alla norma EN14901. I materiali dovranno essere conformi al D.M. 174 Ministero della Salute del 6/4/2004 per le parti applicabili (ex C.M.S. N°102 del 2/12/78). / Per i raccordi provvisti di giunto elastico meccanico la Pressione di Funzionamento Ammissibile (PFA) è pari a: / DN 6064 bar / DN 80 – 150 40 bar / DN 20050 bar / DN 25043 bar / DN 30040 bar / DN 350 – 600 25 bar / Per i raccordi a flangia la Pressione di Funzionamento Ammissibile (PFA) è pari a quanto indicato nella tabella A.2 della EN 545:2010 e cioè: / DN 60 – 300PN 40 (forature PN 10-40 per PFA = 40 bar) / DN 350 – 1000 PN 25 (forature PN 10-25 per PFA = 25 bar) / Le deviazioni angolari permesse dal giunto elastico meccanico saranno le seguenti: DN 60 – 1505° / DN 200 – 300 4° / DN 350 – 600 3° / Il collaudo in fabbrica sarà effettuato secondo quanto prescritto dalla Norma EN 545:2010. / I prezzi indicati per i raccordi muniti di flange sono riferiti pressione PN 10. Applicare un sovrapprezzo del 7% per ogni classe di PN superiore. A tal fine si ricorda l'applicabilità dell'art. 137, comma 2 del codice degli appalti (D. Lgs. n. 50 del 18/04/2016), per quanto riguarda la limitazione al 50% imposta all'incidenza dei prodotti provenienti dai Paesi Terzi sensi regolamento UE n. 952/2013 del Parlamento Europeo e del Consiglio. L'eventuale mancata applicazione del soprarichiamato vincolo deve essere evidente nel bando di gara, e debitamente giustificata all'Autorità, trasmettendone la relativa documentazione. / - FORNITURA E POSA DI RACCORDI PER ACQUEDOTTO CON GIUNTO MECCANICO CON CONTROFLANGIA E BULLONI manicotti 250 mm a 2 flange 250	n		173,46
G.02.08.ip	Fornitura e posa di raccordi in ghisa sferoidale prodotti in stabilimento certificato a norma EN ISO 9001:2000 e conformi alla norma EN 545:2010. / La ghisa sferoidale impiegata per la fabbricazione dei raccordi dovrà avere le seguenti caratteristiche: carico unitario di rottura a trazione:420 MPa / allungamento minimo a rottura:5% durezza Brinell:230 HB. / I raccordi dovranno avere le estremità a bicchiere per giunzione a mezzo di anelli in gomma e/o a flangia con foratura conforme alla norma EN 1092-2. / Il giunto, che dovrà permettere deviazioni angolari senza compromettere la tenuta, sarà automatico di tipo standard, o elastico di tipo / meccanico con controflangia e bulloni, il cui serraggio assicura la tenuta di una guarnizione in elastomero, conforme alla norma EN 681-1, all’interno di un bicchiere. / Per la giunzione dovranno essere inoltre esibiti i certificati delle prove di prestazione di cui al punto 7 della norma EN 545:2010 in originale o in copia conforme rilasciati da organismo accreditato secondo le norme EN 45000 ed EN ISO 17020 e che abbia sottoscritto l’accordo “European Cooperation for accreditation (EAC)”. / Il rivestimento esterno ed interno dei raccordi sarà costituito da uno strato di vernice epossidica alimentare di colore blu applicata per cataforesi previa sabbiatura e fosfatazione allo zinco, o in alternativa dovrà avere spessore minimo di 250 micron ed essere conforme alla norma EN14901. I materiali dovranno essere conformi al D.M. 174 Ministero della Salute del 6/4/2004 per le parti applicabili (ex C.M.S. N°102 del 2/12/78). / Per i raccordi provvisti di giunto elastico meccanico la Pressione di Funzionamento Ammissibile (PFA) è pari a: / DN 6064 bar / DN 80 – 150 40 bar / DN 20050 bar / DN 25043 bar / DN 30040 bar / DN 350 – 600 25 bar / Per i raccordi a flangia la Pressione di Funzionamento Ammissibile (PFA) è pari a quanto indicato nella tabella A.2 della EN 545:2010 e cioè: / DN 60 – 300PN 40 (forature PN 10-40 per PFA = 40 bar) / DN 350 – 1000 PN 25 (forature PN 10-25 per PFA = 25 bar) / Le deviazioni angolari permesse dal giunto elastico meccanico saranno le seguenti: DN 60 – 1505° / DN 200 – 300 4° / DN 350 – 600 3° / Il collaudo in fabbrica sarà effettuato secondo quanto prescritto dalla Norma EN 545:2010. / I prezzi indicati per i raccordi muniti di flange sono riferiti pressione PN 10. Applicare un sovrapprezzo del 7% per ogni classe di PN superiore. A tal fine si ricorda l'applicabilità dell'art. 137, comma 2 del codice degli appalti (D. Lgs. n. 50 del 18/04/2016), per quanto riguarda la limitazione al 50% imposta all'incidenza dei prodotti provenienti dai Paesi Terzi sensi regolamento UE n. 952/2013 del Parlamento Europeo e del Consiglio. L'eventuale mancata applicazione del soprarichiamato vincolo deve essere evidente nel bando di gara, e debitamente giustificata all'Autorità, trasmettendone la relativa documentazione. / - FORNITURA E POSA DI RACCORDI PER ACQUEDOTTO CON GIUNTO MECCANICO CON CONTROFLANGIA E BULLONI manicotti 250 mm a 2 flange 300	n		226,59
G.02.08.iq	Fornitura e posa di raccordi in ghisa sferoidale prodotti in stabilimento certificato a norma EN ISO 9001:2000 e conformi alla norma EN 545:2010. / La ghisa sferoidale impiegata per la fabbricazione dei raccordi dovrà avere le seguenti caratteristiche: carico unitario di rottura a trazione:420 MPa / allungamento minimo a rottura:5% durezza Brinell:230 HB. / I raccordi dovranno avere le estremità a bicchiere per giunzione a mezzo di anelli in gomma e/o a flangia con foratura conforme alla norma EN 1092-2. / Il giunto, che dovrà permettere deviazioni angolari senza compromettere la tenuta, sarà automatico di tipo standard, o elastico di tipo / meccanico con controflangia e bulloni, il cui serraggio assicura la tenuta di una guarnizione in elastomero, conforme alla norma EN 681-1, all’interno di un bicchiere. / Per la giunzione dovranno essere inoltre esibiti i certificati delle prove di prestazione di cui al punto 7 della norma EN 545:2010 in originale o in copia conforme rilasciati da organismo accreditato secondo le norme EN 45000 ed EN ISO 17020 e che abbia sottoscritto l’accordo “European Cooperation for accreditation (EAC)”. / Il rivestimento esterno ed interno dei raccordi sarà costituito da uno strato di vernice epossidica alimentare di colore blu applicata per cataforesi previa sabbiatura e fosfatazione allo zinco, o in alternativa dovrà avere spessore minimo di 250 micron ed essere conforme alla norma EN14901. I materiali dovranno essere conformi al D.M. 174 Ministero della Salute del 6/4/2004 per le parti applicabili (ex C.M.S. N°102 del 2/12/78). / Per i raccordi provvisti di giunto elastico meccanico la Pressione di Funzionamento Ammissibile (PFA) è pari a: / DN 6064 bar / DN 80 – 150 40 bar / DN 20050 bar / DN 25043 bar / DN 30040 bar / DN 350 – 600 25 bar / Per i raccordi a flangia la Pressione di Funzionamento Ammissibile (PFA) è pari a quanto indicato nella tabella A.2 della EN 545:2010 e cioè: / DN 60 – 300PN 40 (forature PN 10-40 per PFA = 40 bar) / DN 350 – 1000 PN 25 (forature PN 10-25 per PFA = 25 bar) / Le deviazioni angolari permesse dal giunto elastico meccanico saranno le seguenti: DN 60 – 1505° / DN 200 – 300 4° / DN 350 – 600 3° / Il collaudo in fabbrica sarà effettuato secondo quanto prescritto dalla Norma EN 545:2010. / I prezzi indicati per i raccordi muniti di flange sono riferiti pressione PN 10. Applicare un sovrapprezzo del 7% per ogni classe di PN superiore. A tal fine si ricorda l'applicabilità dell'art. 137, comma 2 del codice degli appalti (D. Lgs. n. 50 del 18/04/2016), per quanto riguarda la limitazione al 50% imposta all'incidenza dei prodotti provenienti dai Paesi Terzi sensi regolamento UE n. 952/2013 del Parlamento Europeo e del Consiglio. L'eventuale mancata applicazione del soprarichiamato vincolo deve essere evidente nel bando di gara, e debitamente giustificata all'Autorità, trasmettendone la relativa documentazione. / - FORNITURA E POSA DI RACCORDI PER ACQUEDOTTO CON GIUNTO MECCANICO CON CONTROFLANGIA E BULLONI manicotti 250 mm a 2 flange 350	n		394,91
G.02.08.ir	Fornitura e posa di raccordi in ghisa sferoidale prodotti in stabilimento certificato a norma EN ISO 9001:2000 e conformi alla norma EN 545:2010. / La ghisa sferoidale impiegata per la fabbricazione dei raccordi dovrà avere le seguenti caratteristiche: carico unitario di rottura a trazione:420 MPa / allungamento minimo a rottura:5% durezza Brinell:230 HB. / I raccordi dovranno avere le estremità a bicchiere per giunzione a mezzo di anelli in gomma e/o a flangia con foratura conforme alla norma EN 1092-2. / Il giunto, che dovrà permettere deviazioni angolari senza compromettere la tenuta, sarà automatico di tipo standard, o elastico di tipo / meccanico con controflangia e bulloni, il cui serraggio assicura la tenuta di una guarnizione in elastomero, conforme alla norma EN 681-1, all’interno di un bicchiere. / Per la giunzione dovranno essere inoltre esibiti i certificati delle prove di prestazione di cui al punto 7 della norma EN 545:2010 in originale o in copia conforme rilasciati da organismo accreditato secondo le norme EN 45000 ed EN ISO 17020 e che abbia sottoscritto l’accordo “European Cooperation for accreditation (EAC)”. / Il rivestimento esterno ed interno dei raccordi sarà costituito da uno strato di vernice epossidica alimentare di colore blu applicata per cataforesi previa sabbiatura e fosfatazione allo zinco, o in alternativa dovrà avere spessore minimo di 250 micron ed essere conforme alla norma EN14901. I materiali dovranno essere conformi al D.M. 174 Ministero della Salute del 6/4/2004 per le parti applicabili (ex C.M.S. N°102 del 2/12/78). / Per i raccordi provvisti di giunto elastico meccanico la Pressione di Funzionamento Ammissibile (PFA) è pari a: / DN 6064 bar / DN 80 – 150 40 bar / DN 20050 bar / DN 25043 bar / DN 30040 bar / DN 350 – 600 25 bar / Per i raccordi a flangia la Pressione di Funzionamento Ammissibile (PFA) è pari a quanto indicato nella tabella A.2 della EN 545:2010 e cioè: / DN 60 – 300PN 40 (forature PN 10-40 per PFA = 40 bar) / DN 350 – 1000 PN 25 (forature PN 10-25 per PFA = 25 bar) / Le deviazioni angolari permesse dal giunto elastico meccanico saranno le seguenti: DN 60 – 1505° / DN 200 – 300 4° / DN 350 – 600 3° / Il collaudo in fabbrica sarà effettuato secondo quanto prescritto dalla Norma EN 545:2010. / I prezzi indicati per i raccordi muniti di flange sono riferiti pressione PN 10. Applicare un sovrapprezzo del 7% per ogni classe di PN superiore. A tal fine si ricorda l'applicabilità dell'art. 137, comma 2 del codice degli appalti (D. Lgs. n. 50 del 18/04/2016), per quanto riguarda la limitazione al 50% imposta all'incidenza dei prodotti provenienti dai Paesi Terzi sensi regolamento UE n. 952/2013 del Parlamento Europeo e del Consiglio. L'eventuale mancata applicazione del soprarichiamato vincolo deve essere evidente nel bando di gara, e debitamente giustificata all'Autorità, trasmettendone la relativa documentazione. / - FORNITURA E POSA DI RACCORDI PER ACQUEDOTTO CON GIUNTO MECCANICO CON CONTROFLANGIA E BULLONI manicotti 250 mm a 2 flange 400	n		423,20
G.02.08.is	Fornitura e posa di raccordi in ghisa sferoidale prodotti in stabilimento certificato a norma EN ISO 9001:2000 e conformi alla norma EN 545:2010. / La ghisa sferoidale impiegata per la fabbricazione dei raccordi dovrà avere le seguenti caratteristiche: carico unitario di rottura a trazione:420 MPa / allungamento minimo a rottura:5% durezza Brinell:230 HB. / I raccordi dovranno avere le estremità a bicchiere per giunzione a mezzo di anelli in gomma e/o a flangia con foratura conforme alla norma EN 1092-2. / Il giunto, che dovrà permettere deviazioni angolari senza compromettere la tenuta, sarà automatico di tipo standard, o elastico di tipo / meccanico con controflangia e bulloni, il cui serraggio assicura la tenuta di una guarnizione in elastomero, conforme alla norma EN 681-1, all’interno di un bicchiere. / Per la giunzione dovranno essere inoltre esibiti i certificati delle prove di prestazione di cui al punto 7 della norma EN 545:2010 in originale o in copia conforme rilasciati da organismo accreditato secondo le norme EN 45000 ed EN ISO 17020 e che abbia sottoscritto l’accordo “European Cooperation for accreditation (EAC)”. / Il rivestimento esterno ed interno dei raccordi sarà costituito da uno strato di vernice epossidica alimentare di colore blu applicata per cataforesi previa sabbiatura e fosfatazione allo zinco, o in alternativa dovrà avere spessore minimo di 250 micron ed essere conforme alla norma EN14901. I materiali dovranno essere conformi al D.M. 174 Ministero della Salute del 6/4/2004 per le parti applicabili (ex C.M.S. N°102 del 2/12/78). / Per i raccordi provvisti di giunto elastico meccanico la Pressione di Funzionamento Ammissibile (PFA) è pari a: / DN 6064 bar / DN 80 – 150 40 bar / DN 20050 bar / DN 25043 bar / DN 30040 bar / DN 350 – 600 25 bar / Per i raccordi a flangia la Pressione di Funzionamento Ammissibile (PFA) è pari a quanto indicato nella tabella A.2 della EN 545:2010 e cioè: / DN 60 – 300PN 40 (forature PN 10-40 per PFA = 40 bar) / DN 350 – 1000 PN 25 (forature PN 10-25 per PFA = 25 bar) / Le deviazioni angolari permesse dal giunto elastico meccanico saranno le seguenti: DN 60 – 1505° / DN 200 – 300 4° / DN 350 – 600 3° / Il collaudo in fabbrica sarà effettuato secondo quanto prescritto dalla Norma EN 545:2010. / I prezzi indicati per i raccordi muniti di flange sono riferiti pressione PN 10. Applicare un sovrapprezzo del 7% per ogni classe di PN superiore. A tal fine si ricorda l'applicabilità dell'art. 137, comma 2 del codice degli appalti (D. Lgs. n. 50 del 18/04/2016), per quanto riguarda la limitazione al 50% imposta all'incidenza dei prodotti provenienti dai Paesi Terzi sensi regolamento UE n. 952/2013 del Parlamento Europeo e del Consiglio. L'eventuale mancata applicazione del soprarichiamato vincolo deve essere evidente nel bando di gara, e debitamente giustificata all'Autorità, trasmettendone la relativa documentazione. / - FORNITURA E POSA DI RACCORDI PER ACQUEDOTTO CON GIUNTO MECCANICO CON CONTROFLANGIA E BULLONI manicotti 250 mm a 2 flange 450	n		423,20
G.02.08.it	Fornitura e posa di raccordi in ghisa sferoidale prodotti in stabilimento certificato a norma EN ISO 9001:2000 e conformi alla norma EN 545:2010. / La ghisa sferoidale impiegata per la fabbricazione dei raccordi dovrà avere le seguenti caratteristiche: carico unitario di rottura a trazione:420 MPa / allungamento minimo a rottura:5% durezza Brinell:230 HB. / I raccordi dovranno avere le estremità a bicchiere per giunzione a mezzo di anelli in gomma e/o a flangia con foratura conforme alla norma EN 1092-2. / Il giunto, che dovrà permettere deviazioni angolari senza compromettere la tenuta, sarà automatico di tipo standard, o elastico di tipo / meccanico con controflangia e bulloni, il cui serraggio assicura la tenuta di una guarnizione in elastomero, conforme alla norma EN 681-1, all’interno di un bicchiere. / Per la giunzione dovranno essere inoltre esibiti i certificati delle prove di prestazione di cui al punto 7 della norma EN 545:2010 in originale o in copia conforme rilasciati da organismo accreditato secondo le norme EN 45000 ed EN ISO 17020 e che abbia sottoscritto l’accordo “European Cooperation for accreditation (EAC)”. / Il rivestimento esterno ed interno dei raccordi sarà costituito da uno strato di vernice epossidica alimentare di colore blu applicata per cataforesi previa sabbiatura e fosfatazione allo zinco, o in alternativa dovrà avere spessore minimo di 250 micron ed essere conforme alla norma EN14901. I materiali dovranno essere conformi al D.M. 174 Ministero della Salute del 6/4/2004 per le parti applicabili (ex C.M.S. N°102 del 2/12/78). / Per i raccordi provvisti di giunto elastico meccanico la Pressione di Funzionamento Ammissibile (PFA) è pari a: / DN 6064 bar / DN 80 – 150 40 bar / DN 20050 bar / DN 25043 bar / DN 30040 bar / DN 350 – 600 25 bar / Per i raccordi a flangia la Pressione di Funzionamento Ammissibile (PFA) è pari a quanto indicato nella tabella A.2 della EN 545:2010 e cioè: / DN 60 – 300PN 40 (forature PN 10-40 per PFA = 40 bar) / DN 350 – 1000 PN 25 (forature PN 10-25 per PFA = 25 bar) / Le deviazioni angolari permesse dal giunto elastico meccanico saranno le seguenti: DN 60 – 1505° / DN 200 – 300 4° / DN 350 – 600 3° / Il collaudo in fabbrica sarà effettuato secondo quanto prescritto dalla Norma EN 545:2010. / I prezzi indicati per i raccordi muniti di flange sono riferiti pressione PN 10. Applicare un sovrapprezzo del 7% per ogni classe di PN superiore. A tal fine si ricorda l'applicabilità dell'art. 137, comma 2 del codice degli appalti (D. Lgs. n. 50 del 18/04/2016), per quanto riguarda la limitazione al 50% imposta all'incidenza dei prodotti provenienti dai Paesi Terzi sensi regolamento UE n. 952/2013 del Parlamento Europeo e del Consiglio. L'eventuale mancata applicazione del soprarichiamato vincolo deve essere evidente nel bando di gara, e debitamente giustificata all'Autorità, trasmettendone la relativa documentazione. / - FORNITURA E POSA DI RACCORDI PER ACQUEDOTTO CON GIUNTO MECCANICO CON CONTROFLANGIA E BULLONI manicotti 250 mm a 2 flange 500	n		911,40
G.02.08.iu	Fornitura e posa di raccordi in ghisa sferoidale prodotti in stabilimento certificato a norma EN ISO 9001:2000 e conformi alla norma EN 545:2010. / La ghisa sferoidale impiegata per la fabbricazione dei raccordi dovrà avere le seguenti caratteristiche: carico unitario di rottura a trazione:420 MPa / allungamento minimo a rottura:5% durezza Brinell:230 HB. / I raccordi dovranno avere le estremità a bicchiere per giunzione a mezzo di anelli in gomma e/o a flangia con foratura conforme alla norma EN 1092-2. / Il giunto, che dovrà permettere deviazioni angolari senza compromettere la tenuta, sarà automatico di tipo standard, o elastico di tipo / meccanico con controflangia e bulloni, il cui serraggio assicura la tenuta di una guarnizione in elastomero, conforme alla norma EN 681-1, all’interno di un bicchiere. / Per la giunzione dovranno essere inoltre esibiti i certificati delle prove di prestazione di cui al punto 7 della norma EN 545:2010 in originale o in copia conforme rilasciati da organismo accreditato secondo le norme EN 45000 ed EN ISO 17020 e che abbia sottoscritto l’accordo “European Cooperation for accreditation (EAC)”. / Il rivestimento esterno ed interno dei raccordi sarà costituito da uno strato di vernice epossidica alimentare di colore blu applicata per cataforesi previa sabbiatura e fosfatazione allo zinco, o in alternativa dovrà avere spessore minimo di 250 micron ed essere conforme alla norma EN14901. I materiali dovranno essere conformi al D.M. 174 Ministero della Salute del 6/4/2004 per le parti applicabili (ex C.M.S. N°102 del 2/12/78). / Per i raccordi provvisti di giunto elastico meccanico la Pressione di Funzionamento Ammissibile (PFA) è pari a: / DN 6064 bar / DN 80 – 150 40 bar / DN 20050 bar / DN 25043 bar / DN 30040 bar / DN 350 – 600 25 bar / Per i raccordi a flangia la Pressione di Funzionamento Ammissibile (PFA) è pari a quanto indicato nella tabella A.2 della EN 545:2010 e cioè: / DN 60 – 300PN 40 (forature PN 10-40 per PFA = 40 bar) / DN 350 – 1000 PN 25 (forature PN 10-25 per PFA = 25 bar) / Le deviazioni angolari permesse dal giunto elastico meccanico saranno le seguenti: DN 60 – 1505° / DN 200 – 300 4° / DN 350 – 600 3° / Il collaudo in fabbrica sarà effettuato secondo quanto prescritto dalla Norma EN 545:2010. / I prezzi indicati per i raccordi muniti di flange sono riferiti pressione PN 10. Applicare un sovrapprezzo del 7% per ogni classe di PN superiore. A tal fine si ricorda l'applicabilità dell'art. 137, comma 2 del codice degli appalti (D. Lgs. n. 50 del 18/04/2016), per quanto riguarda la limitazione al 50% imposta all'incidenza dei prodotti provenienti dai Paesi Terzi sensi regolamento UE n. 952/2013 del Parlamento Europeo e del Consiglio. L'eventuale mancata applicazione del soprarichiamato vincolo deve essere evidente nel bando di gara, e debitamente giustificata all'Autorità, trasmettendone la relativa documentazione. / - FORNITURA E POSA DI RACCORDI PER ACQUEDOTTO CON GIUNTO MECCANICO CON CONTROFLANGIA E BULLONI manicotti 250 mm a 2 flange 600	n		1127,23
G.02.08.iv	Fornitura e posa di raccordi in ghisa sferoidale prodotti in stabilimento certificato a norma EN ISO 9001:2000 e conformi alla norma EN 545:2010. / La ghisa sferoidale impiegata per la fabbricazione dei raccordi dovrà avere le seguenti caratteristiche: carico unitario di rottura a trazione:420 MPa / allungamento minimo a rottura:5% durezza Brinell:230 HB. / I raccordi dovranno avere le estremità a bicchiere per giunzione a mezzo di anelli in gomma e/o a flangia con foratura conforme alla norma EN 1092-2. / Il giunto, che dovrà permettere deviazioni angolari senza compromettere la tenuta, sarà automatico di tipo standard, o elastico di tipo / meccanico con controflangia e bulloni, il cui serraggio assicura la tenuta di una guarnizione in elastomero, conforme alla norma EN 681-1, all’interno di un bicchiere. / Per la giunzione dovranno essere inoltre esibiti i certificati delle prove di prestazione di cui al punto 7 della norma EN 545:2010 in originale o in copia conforme rilasciati da organismo accreditato secondo le norme EN 45000 ed EN ISO 17020 e che abbia sottoscritto l’accordo “European Cooperation for accreditation (EAC)”. / Il rivestimento esterno ed interno dei raccordi sarà costituito da uno strato di vernice epossidica alimentare di colore blu applicata per cataforesi previa sabbiatura e fosfatazione allo zinco, o in alternativa dovrà avere spessore minimo di 250 micron ed essere conforme alla norma EN14901. I materiali dovranno essere conformi al D.M. 174 Ministero della Salute del 6/4/2004 per le parti applicabili (ex C.M.S. N°102 del 2/12/78). / Per i raccordi provvisti di giunto elastico meccanico la Pressione di Funzionamento Ammissibile (PFA) è pari a: / DN 6064 bar / DN 80 – 150 40 bar / DN 20050 bar / DN 25043 bar / DN 30040 bar / DN 350 – 600 25 bar / Per i raccordi a flangia la Pressione di Funzionamento Ammissibile (PFA) è pari a quanto indicato nella tabella A.2 della EN 545:2010 e cioè: / DN 60 – 300PN 40 (forature PN 10-40 per PFA = 40 bar) / DN 350 – 1000 PN 25 (forature PN 10-25 per PFA = 25 bar) / Le deviazioni angolari permesse dal giunto elastico meccanico saranno le seguenti: DN 60 – 1505° / DN 200 – 300 4° / DN 350 – 600 3° / Il collaudo in fabbrica sarà effettuato secondo quanto prescritto dalla Norma EN 545:2010. / I prezzi indicati per i raccordi muniti di flange sono riferiti pressione PN 10. Applicare un sovrapprezzo del 7% per ogni classe di PN superiore. A tal fine si ricorda l'applicabilità dell'art. 137, comma 2 del codice degli appalti (D. Lgs. n. 50 del 18/04/2016), per quanto riguarda la limitazione al 50% imposta all'incidenza dei prodotti provenienti dai Paesi Terzi sensi regolamento UE n. 952/2013 del Parlamento Europeo e del Consiglio. L'eventuale mancata applicazione del soprarichiamato vincolo deve essere evidente nel bando di gara, e debitamente giustificata all'Autorità, trasmettendone la relativa documentazione. / - FORNITURA E POSA DI RACCORDI PER ACQUEDOTTO CON GIUNTO MECCANICO CON CONTROFLANGIA E BULLONI manicotti 500 mm a 2 flange 60	n		70,27
G.02.08.j	Fornitura e posa di raccordi in ghisa sferoidale prodotti in stabilimento certificato a norma EN ISO 9001:2000 e conformi alla norma EN 545:2010. / La ghisa sferoidale impiegata per la fabbricazione dei raccordi dovrà avere le seguenti caratteristiche: carico unitario di rottura a trazione:420 MPa / allungamento minimo a rottura:5% durezza Brinell:230 HB. / I raccordi dovranno avere le estremità a bicchiere per giunzione a mezzo di anelli in gomma e/o a flangia con foratura conforme alla norma EN 1092-2. / Il giunto, che dovrà permettere deviazioni angolari senza compromettere la tenuta, sarà automatico di tipo standard, o elastico di tipo / meccanico con controflangia e bulloni, il cui serraggio assicura la tenuta di una guarnizione in elastomero, conforme alla norma EN 681-1, all’interno di un bicchiere. / Per la giunzione dovranno essere inoltre esibiti i certificati delle prove di prestazione di cui al punto 7 della norma EN 545:2010 in originale o in copia conforme rilasciati da organismo accreditato secondo le norme EN 45000 ed EN ISO 17020 e che abbia sottoscritto l’accordo “European Cooperation for accreditation (EAC)”. / Il rivestimento esterno ed interno dei raccordi sarà costituito da uno strato di vernice epossidica alimentare di colore blu applicata per cataforesi previa sabbiatura e fosfatazione allo zinco, o in alternativa dovrà avere spessore minimo di 250 micron ed essere conforme alla norma EN14901. I materiali dovranno essere conformi al D.M. 174 Ministero della Salute del 6/4/2004 per le parti applicabili (ex C.M.S. N°102 del 2/12/78). / Per i raccordi provvisti di giunto elastico meccanico la Pressione di Funzionamento Ammissibile (PFA) è pari a: / DN 6064 bar / DN 80 – 150 40 bar / DN 20050 bar / DN 25043 bar / DN 30040 bar / DN 350 – 600 25 bar / Per i raccordi a flangia la Pressione di Funzionamento Ammissibile (PFA) è pari a quanto indicato nella tabella A.2 della EN 545:2010 e cioè: / DN 60 – 300PN 40 (forature PN 10-40 per PFA = 40 bar) / DN 350 – 1000 PN 25 (forature PN 10-25 per PFA = 25 bar) / Le deviazioni angolari permesse dal giunto elastico meccanico saranno le seguenti: DN 60 – 1505° / DN 200 – 300 4° / DN 350 – 600 3° / Il collaudo in fabbrica sarà effettuato secondo quanto prescritto dalla Norma EN 545:2010. / I prezzi indicati per i raccordi muniti di flange sono riferiti pressione PN 10. Applicare un sovrapprezzo del 7% per ogni classe di PN superiore. A tal fine si ricorda l'applicabilità dell'art. 137, comma 2 del codice degli appalti (D. Lgs. n. 50 del 18/04/2016), per quanto riguarda la limitazione al 50% imposta all'incidenza dei prodotti provenienti dai Paesi Terzi sensi regolamento UE n. 952/2013 del Parlamento Europeo e del Consiglio. L'eventuale mancata applicazione del soprarichiamato vincolo deve essere evidente nel bando di gara, e debitamente giustificata all'Autorità, trasmettendone la relativa documentazione. / - FORNITURA E POSA DI RACCORDI PER ACQUEDOTTO CON GIUNTO MECCANICO CON CONTROFLANGIA E BULLONI fòange di riduzione 350x250	n		266,11
G.02.08.ja	Fornitura e posa di raccordi in ghisa sferoidale prodotti in stabilimento certificato a norma EN ISO 9001:2000 e conformi alla norma EN 545:2010. / La ghisa sferoidale impiegata per la fabbricazione dei raccordi dovrà avere le seguenti caratteristiche: carico unitario di rottura a trazione:420 MPa / allungamento minimo a rottura:5% durezza Brinell:230 HB. / I raccordi dovranno avere le estremità a bicchiere per giunzione a mezzo di anelli in gomma e/o a flangia con foratura conforme alla norma EN 1092-2. / Il giunto, che dovrà permettere deviazioni angolari senza compromettere la tenuta, sarà automatico di tipo standard, o elastico di tipo / meccanico con controflangia e bulloni, il cui serraggio assicura la tenuta di una guarnizione in elastomero, conforme alla norma EN 681-1, all’interno di un bicchiere. / Per la giunzione dovranno essere inoltre esibiti i certificati delle prove di prestazione di cui al punto 7 della norma EN 545:2010 in originale o in copia conforme rilasciati da organismo accreditato secondo le norme EN 45000 ed EN ISO 17020 e che abbia sottoscritto l’accordo “European Cooperation for accreditation (EAC)”. / Il rivestimento esterno ed interno dei raccordi sarà costituito da uno strato di vernice epossidica alimentare di colore blu applicata per cataforesi previa sabbiatura e fosfatazione allo zinco, o in alternativa dovrà avere spessore minimo di 250 micron ed essere conforme alla norma EN14901. I materiali dovranno essere conformi al D.M. 174 Ministero della Salute del 6/4/2004 per le parti applicabili (ex C.M.S. N°102 del 2/12/78). / Per i raccordi provvisti di giunto elastico meccanico la Pressione di Funzionamento Ammissibile (PFA) è pari a: / DN 6064 bar / DN 80 – 150 40 bar / DN 20050 bar / DN 25043 bar / DN 30040 bar / DN 350 – 600 25 bar / Per i raccordi a flangia la Pressione di Funzionamento Ammissibile (PFA) è pari a quanto indicato nella tabella A.2 della EN 545:2010 e cioè: / DN 60 – 300PN 40 (forature PN 10-40 per PFA = 40 bar) / DN 350 – 1000 PN 25 (forature PN 10-25 per PFA = 25 bar) / Le deviazioni angolari permesse dal giunto elastico meccanico saranno le seguenti: DN 60 – 1505° / DN 200 – 300 4° / DN 350 – 600 3° / Il collaudo in fabbrica sarà effettuato secondo quanto prescritto dalla Norma EN 545:2010. / I prezzi indicati per i raccordi muniti di flange sono riferiti pressione PN 10. Applicare un sovrapprezzo del 7% per ogni classe di PN superiore. A tal fine si ricorda l'applicabilità dell'art. 137, comma 2 del codice degli appalti (D. Lgs. n. 50 del 18/04/2016), per quanto riguarda la limitazione al 50% imposta all'incidenza dei prodotti provenienti dai Paesi Terzi sensi regolamento UE n. 952/2013 del Parlamento Europeo e del Consiglio. L'eventuale mancata applicazione del soprarichiamato vincolo deve essere evidente nel bando di gara, e debitamente giustificata all'Autorità, trasmettendone la relativa documentazione. / - FORNITURA E POSA DI RACCORDI PER ACQUEDOTTO CON GIUNTO MECCANICO CON CONTROFLANGIA E BULLONI manicotti 500 mm a 2 flange 65	n		70,27
G.02.08.jb	Fornitura e posa di raccordi in ghisa sferoidale prodotti in stabilimento certificato a norma EN ISO 9001:2000 e conformi alla norma EN 545:2010. / La ghisa sferoidale impiegata per la fabbricazione dei raccordi dovrà avere le seguenti caratteristiche: carico unitario di rottura a trazione:420 MPa / allungamento minimo a rottura:5% durezza Brinell:230 HB. / I raccordi dovranno avere le estremità a bicchiere per giunzione a mezzo di anelli in gomma e/o a flangia con foratura conforme alla norma EN 1092-2. / Il giunto, che dovrà permettere deviazioni angolari senza compromettere la tenuta, sarà automatico di tipo standard, o elastico di tipo / meccanico con controflangia e bulloni, il cui serraggio assicura la tenuta di una guarnizione in elastomero, conforme alla norma EN 681-1, all’interno di un bicchiere. / Per la giunzione dovranno essere inoltre esibiti i certificati delle prove di prestazione di cui al punto 7 della norma EN 545:2010 in originale o in copia conforme rilasciati da organismo accreditato secondo le norme EN 45000 ed EN ISO 17020 e che abbia sottoscritto l’accordo “European Cooperation for accreditation (EAC)”. / Il rivestimento esterno ed interno dei raccordi sarà costituito da uno strato di vernice epossidica alimentare di colore blu applicata per cataforesi previa sabbiatura e fosfatazione allo zinco, o in alternativa dovrà avere spessore minimo di 250 micron ed essere conforme alla norma EN14901. I materiali dovranno essere conformi al D.M. 174 Ministero della Salute del 6/4/2004 per le parti applicabili (ex C.M.S. N°102 del 2/12/78). / Per i raccordi provvisti di giunto elastico meccanico la Pressione di Funzionamento Ammissibile (PFA) è pari a: / DN 6064 bar / DN 80 – 150 40 bar / DN 20050 bar / DN 25043 bar / DN 30040 bar / DN 350 – 600 25 bar / Per i raccordi a flangia la Pressione di Funzionamento Ammissibile (PFA) è pari a quanto indicato nella tabella A.2 della EN 545:2010 e cioè: / DN 60 – 300PN 40 (forature PN 10-40 per PFA = 40 bar) / DN 350 – 1000 PN 25 (forature PN 10-25 per PFA = 25 bar) / Le deviazioni angolari permesse dal giunto elastico meccanico saranno le seguenti: DN 60 – 1505° / DN 200 – 300 4° / DN 350 – 600 3° / Il collaudo in fabbrica sarà effettuato secondo quanto prescritto dalla Norma EN 545:2010. / I prezzi indicati per i raccordi muniti di flange sono riferiti pressione PN 10. Applicare un sovrapprezzo del 7% per ogni classe di PN superiore. A tal fine si ricorda l'applicabilità dell'art. 137, comma 2 del codice degli appalti (D. Lgs. n. 50 del 18/04/2016), per quanto riguarda la limitazione al 50% imposta all'incidenza dei prodotti provenienti dai Paesi Terzi sensi regolamento UE n. 952/2013 del Parlamento Europeo e del Consiglio. L'eventuale mancata applicazione del soprarichiamato vincolo deve essere evidente nel bando di gara, e debitamente giustificata all'Autorità, trasmettendone la relativa documentazione. / - FORNITURA E POSA DI RACCORDI PER ACQUEDOTTO CON GIUNTO MECCANICO CON CONTROFLANGIA E BULLONI manicotti 500 mm a 2 flange 80	n		63,42
G.02.08.jc	Fornitura e posa di raccordi in ghisa sferoidale prodotti in stabilimento certificato a norma EN ISO 9001:2000 e conformi alla norma EN 545:2010. / La ghisa sferoidale impiegata per la fabbricazione dei raccordi dovrà avere le seguenti caratteristiche: carico unitario di rottura a trazione:420 MPa / allungamento minimo a rottura:5% durezza Brinell:230 HB. / I raccordi dovranno avere le estremità a bicchiere per giunzione a mezzo di anelli in gomma e/o a flangia con foratura conforme alla norma EN 1092-2. / Il giunto, che dovrà permettere deviazioni angolari senza compromettere la tenuta, sarà automatico di tipo standard, o elastico di tipo / meccanico con controflangia e bulloni, il cui serraggio assicura la tenuta di una guarnizione in elastomero, conforme alla norma EN 681-1, all’interno di un bicchiere. / Per la giunzione dovranno essere inoltre esibiti i certificati delle prove di prestazione di cui al punto 7 della norma EN 545:2010 in originale o in copia conforme rilasciati da organismo accreditato secondo le norme EN 45000 ed EN ISO 17020 e che abbia sottoscritto l’accordo “European Cooperation for accreditation (EAC)”. / Il rivestimento esterno ed interno dei raccordi sarà costituito da uno strato di vernice epossidica alimentare di colore blu applicata per cataforesi previa sabbiatura e fosfatazione allo zinco, o in alternativa dovrà avere spessore minimo di 250 micron ed essere conforme alla norma EN14901. I materiali dovranno essere conformi al D.M. 174 Ministero della Salute del 6/4/2004 per le parti applicabili (ex C.M.S. N°102 del 2/12/78). / Per i raccordi provvisti di giunto elastico meccanico la Pressione di Funzionamento Ammissibile (PFA) è pari a: / DN 6064 bar / DN 80 – 150 40 bar / DN 20050 bar / DN 25043 bar / DN 30040 bar / DN 350 – 600 25 bar / Per i raccordi a flangia la Pressione di Funzionamento Ammissibile (PFA) è pari a quanto indicato nella tabella A.2 della EN 545:2010 e cioè: / DN 60 – 300PN 40 (forature PN 10-40 per PFA = 40 bar) / DN 350 – 1000 PN 25 (forature PN 10-25 per PFA = 25 bar) / Le deviazioni angolari permesse dal giunto elastico meccanico saranno le seguenti: DN 60 – 1505° / DN 200 – 300 4° / DN 350 – 600 3° / Il collaudo in fabbrica sarà effettuato secondo quanto prescritto dalla Norma EN 545:2010. / I prezzi indicati per i raccordi muniti di flange sono riferiti pressione PN 10. Applicare un sovrapprezzo del 7% per ogni classe di PN superiore. A tal fine si ricorda l'applicabilità dell'art. 137, comma 2 del codice degli appalti (D. Lgs. n. 50 del 18/04/2016), per quanto riguarda la limitazione al 50% imposta all'incidenza dei prodotti provenienti dai Paesi Terzi sensi regolamento UE n. 952/2013 del Parlamento Europeo e del Consiglio. L'eventuale mancata applicazione del soprarichiamato vincolo deve essere evidente nel bando di gara, e debitamente giustificata all'Autorità, trasmettendone la relativa documentazione. / - FORNITURA E POSA DI RACCORDI PER ACQUEDOTTO CON GIUNTO MECCANICO CON CONTROFLANGIA E BULLONI manicotti 500 mm a 2 flange 100	n		69,83
G.02.08.jd	Fornitura e posa di raccordi in ghisa sferoidale prodotti in stabilimento certificato a norma EN ISO 9001:2000 e conformi alla norma EN 545:2010. / La ghisa sferoidale impiegata per la fabbricazione dei raccordi dovrà avere le seguenti caratteristiche: carico unitario di rottura a trazione:420 MPa / allungamento minimo a rottura:5% durezza Brinell:230 HB. / I raccordi dovranno avere le estremità a bicchiere per giunzione a mezzo di anelli in gomma e/o a flangia con foratura conforme alla norma EN 1092-2. / Il giunto, che dovrà permettere deviazioni angolari senza compromettere la tenuta, sarà automatico di tipo standard, o elastico di tipo / meccanico con controflangia e bulloni, il cui serraggio assicura la tenuta di una guarnizione in elastomero, conforme alla norma EN 681-1, all’interno di un bicchiere. / Per la giunzione dovranno essere inoltre esibiti i certificati delle prove di prestazione di cui al punto 7 della norma EN 545:2010 in originale o in copia conforme rilasciati da organismo accreditato secondo le norme EN 45000 ed EN ISO 17020 e che abbia sottoscritto l’accordo “European Cooperation for accreditation (EAC)”. / Il rivestimento esterno ed interno dei raccordi sarà costituito da uno strato di vernice epossidica alimentare di colore blu applicata per cataforesi previa sabbiatura e fosfatazione allo zinco, o in alternativa dovrà avere spessore minimo di 250 micron ed essere conforme alla norma EN14901. I materiali dovranno essere conformi al D.M. 174 Ministero della Salute del 6/4/2004 per le parti applicabili (ex C.M.S. N°102 del 2/12/78). / Per i raccordi provvisti di giunto elastico meccanico la Pressione di Funzionamento Ammissibile (PFA) è pari a: / DN 6064 bar / DN 80 – 150 40 bar / DN 20050 bar / DN 25043 bar / DN 30040 bar / DN 350 – 600 25 bar / Per i raccordi a flangia la Pressione di Funzionamento Ammissibile (PFA) è pari a quanto indicato nella tabella A.2 della EN 545:2010 e cioè: / DN 60 – 300PN 40 (forature PN 10-40 per PFA = 40 bar) / DN 350 – 1000 PN 25 (forature PN 10-25 per PFA = 25 bar) / Le deviazioni angolari permesse dal giunto elastico meccanico saranno le seguenti: DN 60 – 1505° / DN 200 – 300 4° / DN 350 – 600 3° / Il collaudo in fabbrica sarà effettuato secondo quanto prescritto dalla Norma EN 545:2010. / I prezzi indicati per i raccordi muniti di flange sono riferiti pressione PN 10. Applicare un sovrapprezzo del 7% per ogni classe di PN superiore. A tal fine si ricorda l'applicabilità dell'art. 137, comma 2 del codice degli appalti (D. Lgs. n. 50 del 18/04/2016), per quanto riguarda la limitazione al 50% imposta all'incidenza dei prodotti provenienti dai Paesi Terzi sensi regolamento UE n. 952/2013 del Parlamento Europeo e del Consiglio. L'eventuale mancata applicazione del soprarichiamato vincolo deve essere evidente nel bando di gara, e debitamente giustificata all'Autorità, trasmettendone la relativa documentazione. / - FORNITURA E POSA DI RACCORDI PER ACQUEDOTTO CON GIUNTO MECCANICO CON CONTROFLANGIA E BULLONI manicotti 500 mm a 2 flange 125	n		82,11
G.02.08.je	Fornitura e posa di raccordi in ghisa sferoidale prodotti in stabilimento certificato a norma EN ISO 9001:2000 e conformi alla norma EN 545:2010. / La ghisa sferoidale impiegata per la fabbricazione dei raccordi dovrà avere le seguenti caratteristiche: carico unitario di rottura a trazione:420 MPa / allungamento minimo a rottura:5% durezza Brinell:230 HB. / I raccordi dovranno avere le estremità a bicchiere per giunzione a mezzo di anelli in gomma e/o a flangia con foratura conforme alla norma EN 1092-2. / Il giunto, che dovrà permettere deviazioni angolari senza compromettere la tenuta, sarà automatico di tipo standard, o elastico di tipo / meccanico con controflangia e bulloni, il cui serraggio assicura la tenuta di una guarnizione in elastomero, conforme alla norma EN 681-1, all’interno di un bicchiere. / Per la giunzione dovranno essere inoltre esibiti i certificati delle prove di prestazione di cui al punto 7 della norma EN 545:2010 in originale o in copia conforme rilasciati da organismo accreditato secondo le norme EN 45000 ed EN ISO 17020 e che abbia sottoscritto l’accordo “European Cooperation for accreditation (EAC)”. / Il rivestimento esterno ed interno dei raccordi sarà costituito da uno strato di vernice epossidica alimentare di colore blu applicata per cataforesi previa sabbiatura e fosfatazione allo zinco, o in alternativa dovrà avere spessore minimo di 250 micron ed essere conforme alla norma EN14901. I materiali dovranno essere conformi al D.M. 174 Ministero della Salute del 6/4/2004 per le parti applicabili (ex C.M.S. N°102 del 2/12/78). / Per i raccordi provvisti di giunto elastico meccanico la Pressione di Funzionamento Ammissibile (PFA) è pari a: / DN 6064 bar / DN 80 – 150 40 bar / DN 20050 bar / DN 25043 bar / DN 30040 bar / DN 350 – 600 25 bar / Per i raccordi a flangia la Pressione di Funzionamento Ammissibile (PFA) è pari a quanto indicato nella tabella A.2 della EN 545:2010 e cioè: / DN 60 – 300PN 40 (forature PN 10-40 per PFA = 40 bar) / DN 350 – 1000 PN 25 (forature PN 10-25 per PFA = 25 bar) / Le deviazioni angolari permesse dal giunto elastico meccanico saranno le seguenti: DN 60 – 1505° / DN 200 – 300 4° / DN 350 – 600 3° / Il collaudo in fabbrica sarà effettuato secondo quanto prescritto dalla Norma EN 545:2010. / I prezzi indicati per i raccordi muniti di flange sono riferiti pressione PN 10. Applicare un sovrapprezzo del 7% per ogni classe di PN superiore. A tal fine si ricorda l'applicabilità dell'art. 137, comma 2 del codice degli appalti (D. Lgs. n. 50 del 18/04/2016), per quanto riguarda la limitazione al 50% imposta all'incidenza dei prodotti provenienti dai Paesi Terzi sensi regolamento UE n. 952/2013 del Parlamento Europeo e del Consiglio. L'eventuale mancata applicazione del soprarichiamato vincolo deve essere evidente nel bando di gara, e debitamente giustificata all'Autorità, trasmettendone la relativa documentazione. / - FORNITURA E POSA DI RACCORDI PER ACQUEDOTTO CON GIUNTO MECCANICO CON CONTROFLANGIA E BULLONI manicotti 500 mm a 2 flange 150	n		83,93
G.02.08.jf	Fornitura e posa di raccordi in ghisa sferoidale prodotti in stabilimento certificato a norma EN ISO 9001:2000 e conformi alla norma EN 545:2010. / La ghisa sferoidale impiegata per la fabbricazione dei raccordi dovrà avere le seguenti caratteristiche: carico unitario di rottura a trazione:420 MPa / allungamento minimo a rottura:5% durezza Brinell:230 HB. / I raccordi dovranno avere le estremità a bicchiere per giunzione a mezzo di anelli in gomma e/o a flangia con foratura conforme alla norma EN 1092-2. / Il giunto, che dovrà permettere deviazioni angolari senza compromettere la tenuta, sarà automatico di tipo standard, o elastico di tipo / meccanico con controflangia e bulloni, il cui serraggio assicura la tenuta di una guarnizione in elastomero, conforme alla norma EN 681-1, all’interno di un bicchiere. / Per la giunzione dovranno essere inoltre esibiti i certificati delle prove di prestazione di cui al punto 7 della norma EN 545:2010 in originale o in copia conforme rilasciati da organismo accreditato secondo le norme EN 45000 ed EN ISO 17020 e che abbia sottoscritto l’accordo “European Cooperation for accreditation (EAC)”. / Il rivestimento esterno ed interno dei raccordi sarà costituito da uno strato di vernice epossidica alimentare di colore blu applicata per cataforesi previa sabbiatura e fosfatazione allo zinco, o in alternativa dovrà avere spessore minimo di 250 micron ed essere conforme alla norma EN14901. I materiali dovranno essere conformi al D.M. 174 Ministero della Salute del 6/4/2004 per le parti applicabili (ex C.M.S. N°102 del 2/12/78). / Per i raccordi provvisti di giunto elastico meccanico la Pressione di Funzionamento Ammissibile (PFA) è pari a: / DN 6064 bar / DN 80 – 150 40 bar / DN 20050 bar / DN 25043 bar / DN 30040 bar / DN 350 – 600 25 bar / Per i raccordi a flangia la Pressione di Funzionamento Ammissibile (PFA) è pari a quanto indicato nella tabella A.2 della EN 545:2010 e cioè: / DN 60 – 300PN 40 (forature PN 10-40 per PFA = 40 bar) / DN 350 – 1000 PN 25 (forature PN 10-25 per PFA = 25 bar) / Le deviazioni angolari permesse dal giunto elastico meccanico saranno le seguenti: DN 60 – 1505° / DN 200 – 300 4° / DN 350 – 600 3° / Il collaudo in fabbrica sarà effettuato secondo quanto prescritto dalla Norma EN 545:2010. / I prezzi indicati per i raccordi muniti di flange sono riferiti pressione PN 10. Applicare un sovrapprezzo del 7% per ogni classe di PN superiore. A tal fine si ricorda l'applicabilità dell'art. 137, comma 2 del codice degli appalti (D. Lgs. n. 50 del 18/04/2016), per quanto riguarda la limitazione al 50% imposta all'incidenza dei prodotti provenienti dai Paesi Terzi sensi regolamento UE n. 952/2013 del Parlamento Europeo e del Consiglio. L'eventuale mancata applicazione del soprarichiamato vincolo deve essere evidente nel bando di gara, e debitamente giustificata all'Autorità, trasmettendone la relativa documentazione. / - FORNITURA E POSA DI RACCORDI PER ACQUEDOTTO CON GIUNTO MECCANICO CON CONTROFLANGIA E BULLONI manicotti 500 mm a 2 flange 200	n		116,97
G.02.08.jg	Fornitura e posa di raccordi in ghisa sferoidale prodotti in stabilimento certificato a norma EN ISO 9001:2000 e conformi alla norma EN 545:2010. / La ghisa sferoidale impiegata per la fabbricazione dei raccordi dovrà avere le seguenti caratteristiche: carico unitario di rottura a trazione:420 MPa / allungamento minimo a rottura:5% durezza Brinell:230 HB. / I raccordi dovranno avere le estremità a bicchiere per giunzione a mezzo di anelli in gomma e/o a flangia con foratura conforme alla norma EN 1092-2. / Il giunto, che dovrà permettere deviazioni angolari senza compromettere la tenuta, sarà automatico di tipo standard, o elastico di tipo / meccanico con controflangia e bulloni, il cui serraggio assicura la tenuta di una guarnizione in elastomero, conforme alla norma EN 681-1, all’interno di un bicchiere. / Per la giunzione dovranno essere inoltre esibiti i certificati delle prove di prestazione di cui al punto 7 della norma EN 545:2010 in originale o in copia conforme rilasciati da organismo accreditato secondo le norme EN 45000 ed EN ISO 17020 e che abbia sottoscritto l’accordo “European Cooperation for accreditation (EAC)”. / Il rivestimento esterno ed interno dei raccordi sarà costituito da uno strato di vernice epossidica alimentare di colore blu applicata per cataforesi previa sabbiatura e fosfatazione allo zinco, o in alternativa dovrà avere spessore minimo di 250 micron ed essere conforme alla norma EN14901. I materiali dovranno essere conformi al D.M. 174 Ministero della Salute del 6/4/2004 per le parti applicabili (ex C.M.S. N°102 del 2/12/78). / Per i raccordi provvisti di giunto elastico meccanico la Pressione di Funzionamento Ammissibile (PFA) è pari a: / DN 6064 bar / DN 80 – 150 40 bar / DN 20050 bar / DN 25043 bar / DN 30040 bar / DN 350 – 600 25 bar / Per i raccordi a flangia la Pressione di Funzionamento Ammissibile (PFA) è pari a quanto indicato nella tabella A.2 della EN 545:2010 e cioè: / DN 60 – 300PN 40 (forature PN 10-40 per PFA = 40 bar) / DN 350 – 1000 PN 25 (forature PN 10-25 per PFA = 25 bar) / Le deviazioni angolari permesse dal giunto elastico meccanico saranno le seguenti: DN 60 – 1505° / DN 200 – 300 4° / DN 350 – 600 3° / Il collaudo in fabbrica sarà effettuato secondo quanto prescritto dalla Norma EN 545:2010. / I prezzi indicati per i raccordi muniti di flange sono riferiti pressione PN 10. Applicare un sovrapprezzo del 7% per ogni classe di PN superiore. A tal fine si ricorda l'applicabilità dell'art. 137, comma 2 del codice degli appalti (D. Lgs. n. 50 del 18/04/2016), per quanto riguarda la limitazione al 50% imposta all'incidenza dei prodotti provenienti dai Paesi Terzi sensi regolamento UE n. 952/2013 del Parlamento Europeo e del Consiglio. L'eventuale mancata applicazione del soprarichiamato vincolo deve essere evidente nel bando di gara, e debitamente giustificata all'Autorità, trasmettendone la relativa documentazione. / - FORNITURA E POSA DI RACCORDI PER ACQUEDOTTO CON GIUNTO MECCANICO CON CONTROFLANGIA E BULLONI manicotti 500 mm a 2 flange 250	n		240,98
G.02.08.jh	Fornitura e posa di raccordi in ghisa sferoidale prodotti in stabilimento certificato a norma EN ISO 9001:2000 e conformi alla norma EN 545:2010. / La ghisa sferoidale impiegata per la fabbricazione dei raccordi dovrà avere le seguenti caratteristiche: carico unitario di rottura a trazione:420 MPa / allungamento minimo a rottura:5% durezza Brinell:230 HB. / I raccordi dovranno avere le estremità a bicchiere per giunzione a mezzo di anelli in gomma e/o a flangia con foratura conforme alla norma EN 1092-2. / Il giunto, che dovrà permettere deviazioni angolari senza compromettere la tenuta, sarà automatico di tipo standard, o elastico di tipo / meccanico con controflangia e bulloni, il cui serraggio assicura la tenuta di una guarnizione in elastomero, conforme alla norma EN 681-1, all’interno di un bicchiere. / Per la giunzione dovranno essere inoltre esibiti i certificati delle prove di prestazione di cui al punto 7 della norma EN 545:2010 in originale o in copia conforme rilasciati da organismo accreditato secondo le norme EN 45000 ed EN ISO 17020 e che abbia sottoscritto l’accordo “European Cooperation for accreditation (EAC)”. / Il rivestimento esterno ed interno dei raccordi sarà costituito da uno strato di vernice epossidica alimentare di colore blu applicata per cataforesi previa sabbiatura e fosfatazione allo zinco, o in alternativa dovrà avere spessore minimo di 250 micron ed essere conforme alla norma EN14901. I materiali dovranno essere conformi al D.M. 174 Ministero della Salute del 6/4/2004 per le parti applicabili (ex C.M.S. N°102 del 2/12/78). / Per i raccordi provvisti di giunto elastico meccanico la Pressione di Funzionamento Ammissibile (PFA) è pari a: / DN 6064 bar / DN 80 – 150 40 bar / DN 20050 bar / DN 25043 bar / DN 30040 bar / DN 350 – 600 25 bar / Per i raccordi a flangia la Pressione di Funzionamento Ammissibile (PFA) è pari a quanto indicato nella tabella A.2 della EN 545:2010 e cioè: / DN 60 – 300PN 40 (forature PN 10-40 per PFA = 40 bar) / DN 350 – 1000 PN 25 (forature PN 10-25 per PFA = 25 bar) / Le deviazioni angolari permesse dal giunto elastico meccanico saranno le seguenti: DN 60 – 1505° / DN 200 – 300 4° / DN 350 – 600 3° / Il collaudo in fabbrica sarà effettuato secondo quanto prescritto dalla Norma EN 545:2010. / I prezzi indicati per i raccordi muniti di flange sono riferiti pressione PN 10. Applicare un sovrapprezzo del 7% per ogni classe di PN superiore. A tal fine si ricorda l'applicabilità dell'art. 137, comma 2 del codice degli appalti (D. Lgs. n. 50 del 18/04/2016), per quanto riguarda la limitazione al 50% imposta all'incidenza dei prodotti provenienti dai Paesi Terzi sensi regolamento UE n. 952/2013 del Parlamento Europeo e del Consiglio. L'eventuale mancata applicazione del soprarichiamato vincolo deve essere evidente nel bando di gara, e debitamente giustificata all'Autorità, trasmettendone la relativa documentazione. / - FORNITURA E POSA DI RACCORDI PER ACQUEDOTTO CON GIUNTO MECCANICO CON CONTROFLANGIA E BULLONI manicotti 500 mm a 2 flange 300	n		299,67
G.02.08.ji	Fornitura e posa di raccordi in ghisa sferoidale prodotti in stabilimento certificato a norma EN ISO 9001:2000 e conformi alla norma EN 545:2010. / La ghisa sferoidale impiegata per la fabbricazione dei raccordi dovrà avere le seguenti caratteristiche: carico unitario di rottura a trazione:420 MPa / allungamento minimo a rottura:5% durezza Brinell:230 HB. / I raccordi dovranno avere le estremità a bicchiere per giunzione a mezzo di anelli in gomma e/o a flangia con foratura conforme alla norma EN 1092-2. / Il giunto, che dovrà permettere deviazioni angolari senza compromettere la tenuta, sarà automatico di tipo standard, o elastico di tipo / meccanico con controflangia e bulloni, il cui serraggio assicura la tenuta di una guarnizione in elastomero, conforme alla norma EN 681-1, all’interno di un bicchiere. / Per la giunzione dovranno essere inoltre esibiti i certificati delle prove di prestazione di cui al punto 7 della norma EN 545:2010 in originale o in copia conforme rilasciati da organismo accreditato secondo le norme EN 45000 ed EN ISO 17020 e che abbia sottoscritto l’accordo “European Cooperation for accreditation (EAC)”. / Il rivestimento esterno ed interno dei raccordi sarà costituito da uno strato di vernice epossidica alimentare di colore blu applicata per cataforesi previa sabbiatura e fosfatazione allo zinco, o in alternativa dovrà avere spessore minimo di 250 micron ed essere conforme alla norma EN14901. I materiali dovranno essere conformi al D.M. 174 Ministero della Salute del 6/4/2004 per le parti applicabili (ex C.M.S. N°102 del 2/12/78). / Per i raccordi provvisti di giunto elastico meccanico la Pressione di Funzionamento Ammissibile (PFA) è pari a: / DN 6064 bar / DN 80 – 150 40 bar / DN 20050 bar / DN 25043 bar / DN 30040 bar / DN 350 – 600 25 bar / Per i raccordi a flangia la Pressione di Funzionamento Ammissibile (PFA) è pari a quanto indicato nella tabella A.2 della EN 545:2010 e cioè: / DN 60 – 300PN 40 (forature PN 10-40 per PFA = 40 bar) / DN 350 – 1000 PN 25 (forature PN 10-25 per PFA = 25 bar) / Le deviazioni angolari permesse dal giunto elastico meccanico saranno le seguenti: DN 60 – 1505° / DN 200 – 300 4° / DN 350 – 600 3° / Il collaudo in fabbrica sarà effettuato secondo quanto prescritto dalla Norma EN 545:2010. / I prezzi indicati per i raccordi muniti di flange sono riferiti pressione PN 10. Applicare un sovrapprezzo del 7% per ogni classe di PN superiore. A tal fine si ricorda l'applicabilità dell'art. 137, comma 2 del codice degli appalti (D. Lgs. n. 50 del 18/04/2016), per quanto riguarda la limitazione al 50% imposta all'incidenza dei prodotti provenienti dai Paesi Terzi sensi regolamento UE n. 952/2013 del Parlamento Europeo e del Consiglio. L'eventuale mancata applicazione del soprarichiamato vincolo deve essere evidente nel bando di gara, e debitamente giustificata all'Autorità, trasmettendone la relativa documentazione. / - FORNITURA E POSA DI RACCORDI PER ACQUEDOTTO CON GIUNTO MECCANICO CON CONTROFLANGIA E BULLONI manicotti 500 mm a 2 flange 350	n		462,65
G.02.08.jj	Fornitura e posa di raccordi in ghisa sferoidale prodotti in stabilimento certificato a norma EN ISO 9001:2000 e conformi alla norma EN 545:2010. / La ghisa sferoidale impiegata per la fabbricazione dei raccordi dovrà avere le seguenti caratteristiche: carico unitario di rottura a trazione:420 MPa / allungamento minimo a rottura:5% durezza Brinell:230 HB. / I raccordi dovranno avere le estremità a bicchiere per giunzione a mezzo di anelli in gomma e/o a flangia con foratura conforme alla norma EN 1092-2. / Il giunto, che dovrà permettere deviazioni angolari senza compromettere la tenuta, sarà automatico di tipo standard, o elastico di tipo / meccanico con controflangia e bulloni, il cui serraggio assicura la tenuta di una guarnizione in elastomero, conforme alla norma EN 681-1, all’interno di un bicchiere. / Per la giunzione dovranno essere inoltre esibiti i certificati delle prove di prestazione di cui al punto 7 della norma EN 545:2010 in originale o in copia conforme rilasciati da organismo accreditato secondo le norme EN 45000 ed EN ISO 17020 e che abbia sottoscritto l’accordo “European Cooperation for accreditation (EAC)”. / Il rivestimento esterno ed interno dei raccordi sarà costituito da uno strato di vernice epossidica alimentare di colore blu applicata per cataforesi previa sabbiatura e fosfatazione allo zinco, o in alternativa dovrà avere spessore minimo di 250 micron ed essere conforme alla norma EN14901. I materiali dovranno essere conformi al D.M. 174 Ministero della Salute del 6/4/2004 per le parti applicabili (ex C.M.S. N°102 del 2/12/78). / Per i raccordi provvisti di giunto elastico meccanico la Pressione di Funzionamento Ammissibile (PFA) è pari a: / DN 6064 bar / DN 80 – 150 40 bar / DN 20050 bar / DN 25043 bar / DN 30040 bar / DN 350 – 600 25 bar / Per i raccordi a flangia la Pressione di Funzionamento Ammissibile (PFA) è pari a quanto indicato nella tabella A.2 della EN 545:2010 e cioè: / DN 60 – 300PN 40 (forature PN 10-40 per PFA = 40 bar) / DN 350 – 1000 PN 25 (forature PN 10-25 per PFA = 25 bar) / Le deviazioni angolari permesse dal giunto elastico meccanico saranno le seguenti: DN 60 – 1505° / DN 200 – 300 4° / DN 350 – 600 3° / Il collaudo in fabbrica sarà effettuato secondo quanto prescritto dalla Norma EN 545:2010. / I prezzi indicati per i raccordi muniti di flange sono riferiti pressione PN 10. Applicare un sovrapprezzo del 7% per ogni classe di PN superiore. A tal fine si ricorda l'applicabilità dell'art. 137, comma 2 del codice degli appalti (D. Lgs. n. 50 del 18/04/2016), per quanto riguarda la limitazione al 50% imposta all'incidenza dei prodotti provenienti dai Paesi Terzi sensi regolamento UE n. 952/2013 del Parlamento Europeo e del Consiglio. L'eventuale mancata applicazione del soprarichiamato vincolo deve essere evidente nel bando di gara, e debitamente giustificata all'Autorità, trasmettendone la relativa documentazione. / - FORNITURA E POSA DI RACCORDI PER ACQUEDOTTO CON GIUNTO MECCANICO CON CONTROFLANGIA E BULLONI manicotti 500 mm a 2 flange 400	n		516,32
G.02.08.jk	Fornitura e posa di raccordi in ghisa sferoidale prodotti in stabilimento certificato a norma EN ISO 9001:2000 e conformi alla norma EN 545:2010. / La ghisa sferoidale impiegata per la fabbricazione dei raccordi dovrà avere le seguenti caratteristiche: carico unitario di rottura a trazione:420 MPa / allungamento minimo a rottura:5% durezza Brinell:230 HB. / I raccordi dovranno avere le estremità a bicchiere per giunzione a mezzo di anelli in gomma e/o a flangia con foratura conforme alla norma EN 1092-2. / Il giunto, che dovrà permettere deviazioni angolari senza compromettere la tenuta, sarà automatico di tipo standard, o elastico di tipo / meccanico con controflangia e bulloni, il cui serraggio assicura la tenuta di una guarnizione in elastomero, conforme alla norma EN 681-1, all’interno di un bicchiere. / Per la giunzione dovranno essere inoltre esibiti i certificati delle prove di prestazione di cui al punto 7 della norma EN 545:2010 in originale o in copia conforme rilasciati da organismo accreditato secondo le norme EN 45000 ed EN ISO 17020 e che abbia sottoscritto l’accordo “European Cooperation for accreditation (EAC)”. / Il rivestimento esterno ed interno dei raccordi sarà costituito da uno strato di vernice epossidica alimentare di colore blu applicata per cataforesi previa sabbiatura e fosfatazione allo zinco, o in alternativa dovrà avere spessore minimo di 250 micron ed essere conforme alla norma EN14901. I materiali dovranno essere conformi al D.M. 174 Ministero della Salute del 6/4/2004 per le parti applicabili (ex C.M.S. N°102 del 2/12/78). / Per i raccordi provvisti di giunto elastico meccanico la Pressione di Funzionamento Ammissibile (PFA) è pari a: / DN 6064 bar / DN 80 – 150 40 bar / DN 20050 bar / DN 25043 bar / DN 30040 bar / DN 350 – 600 25 bar / Per i raccordi a flangia la Pressione di Funzionamento Ammissibile (PFA) è pari a quanto indicato nella tabella A.2 della EN 545:2010 e cioè: / DN 60 – 300PN 40 (forature PN 10-40 per PFA = 40 bar) / DN 350 – 1000 PN 25 (forature PN 10-25 per PFA = 25 bar) / Le deviazioni angolari permesse dal giunto elastico meccanico saranno le seguenti: DN 60 – 1505° / DN 200 – 300 4° / DN 350 – 600 3° / Il collaudo in fabbrica sarà effettuato secondo quanto prescritto dalla Norma EN 545:2010. / I prezzi indicati per i raccordi muniti di flange sono riferiti pressione PN 10. Applicare un sovrapprezzo del 7% per ogni classe di PN superiore. A tal fine si ricorda l'applicabilità dell'art. 137, comma 2 del codice degli appalti (D. Lgs. n. 50 del 18/04/2016), per quanto riguarda la limitazione al 50% imposta all'incidenza dei prodotti provenienti dai Paesi Terzi sensi regolamento UE n. 952/2013 del Parlamento Europeo e del Consiglio. L'eventuale mancata applicazione del soprarichiamato vincolo deve essere evidente nel bando di gara, e debitamente giustificata all'Autorità, trasmettendone la relativa documentazione. / - FORNITURA E POSA DI RACCORDI PER ACQUEDOTTO CON GIUNTO MECCANICO CON CONTROFLANGIA E BULLONI manicotti 500 mm a 2 flange 450	n		789,79
G.02.08.jl	Fornitura e posa di raccordi in ghisa sferoidale prodotti in stabilimento certificato a norma EN ISO 9001:2000 e conformi alla norma EN 545:2010. / La ghisa sferoidale impiegata per la fabbricazione dei raccordi dovrà avere le seguenti caratteristiche: carico unitario di rottura a trazione:420 MPa / allungamento minimo a rottura:5% durezza Brinell:230 HB. / I raccordi dovranno avere le estremità a bicchiere per giunzione a mezzo di anelli in gomma e/o a flangia con foratura conforme alla norma EN 1092-2. / Il giunto, che dovrà permettere deviazioni angolari senza compromettere la tenuta, sarà automatico di tipo standard, o elastico di tipo / meccanico con controflangia e bulloni, il cui serraggio assicura la tenuta di una guarnizione in elastomero, conforme alla norma EN 681-1, all’interno di un bicchiere. / Per la giunzione dovranno essere inoltre esibiti i certificati delle prove di prestazione di cui al punto 7 della norma EN 545:2010 in originale o in copia conforme rilasciati da organismo accreditato secondo le norme EN 45000 ed EN ISO 17020 e che abbia sottoscritto l’accordo “European Cooperation for accreditation (EAC)”. / Il rivestimento esterno ed interno dei raccordi sarà costituito da uno strato di vernice epossidica alimentare di colore blu applicata per cataforesi previa sabbiatura e fosfatazione allo zinco, o in alternativa dovrà avere spessore minimo di 250 micron ed essere conforme alla norma EN14901. I materiali dovranno essere conformi al D.M. 174 Ministero della Salute del 6/4/2004 per le parti applicabili (ex C.M.S. N°102 del 2/12/78). / Per i raccordi provvisti di giunto elastico meccanico la Pressione di Funzionamento Ammissibile (PFA) è pari a: / DN 6064 bar / DN 80 – 150 40 bar / DN 20050 bar / DN 25043 bar / DN 30040 bar / DN 350 – 600 25 bar / Per i raccordi a flangia la Pressione di Funzionamento Ammissibile (PFA) è pari a quanto indicato nella tabella A.2 della EN 545:2010 e cioè: / DN 60 – 300PN 40 (forature PN 10-40 per PFA = 40 bar) / DN 350 – 1000 PN 25 (forature PN 10-25 per PFA = 25 bar) / Le deviazioni angolari permesse dal giunto elastico meccanico saranno le seguenti: DN 60 – 1505° / DN 200 – 300 4° / DN 350 – 600 3° / Il collaudo in fabbrica sarà effettuato secondo quanto prescritto dalla Norma EN 545:2010. / I prezzi indicati per i raccordi muniti di flange sono riferiti pressione PN 10. Applicare un sovrapprezzo del 7% per ogni classe di PN superiore. A tal fine si ricorda l'applicabilità dell'art. 137, comma 2 del codice degli appalti (D. Lgs. n. 50 del 18/04/2016), per quanto riguarda la limitazione al 50% imposta all'incidenza dei prodotti provenienti dai Paesi Terzi sensi regolamento UE n. 952/2013 del Parlamento Europeo e del Consiglio. L'eventuale mancata applicazione del soprarichiamato vincolo deve essere evidente nel bando di gara, e debitamente giustificata all'Autorità, trasmettendone la relativa documentazione. / - FORNITURA E POSA DI RACCORDI PER ACQUEDOTTO CON GIUNTO MECCANICO CON CONTROFLANGIA E BULLONI manicotti 500 mm a 2 flange 500	n		1099,41
G.02.08.jm	Fornitura e posa di raccordi in ghisa sferoidale prodotti in stabilimento certificato a norma EN ISO 9001:2000 e conformi alla norma EN 545:2010. / La ghisa sferoidale impiegata per la fabbricazione dei raccordi dovrà avere le seguenti caratteristiche: carico unitario di rottura a trazione:420 MPa / allungamento minimo a rottura:5% durezza Brinell:230 HB. / I raccordi dovranno avere le estremità a bicchiere per giunzione a mezzo di anelli in gomma e/o a flangia con foratura conforme alla norma EN 1092-2. / Il giunto, che dovrà permettere deviazioni angolari senza compromettere la tenuta, sarà automatico di tipo standard, o elastico di tipo / meccanico con controflangia e bulloni, il cui serraggio assicura la tenuta di una guarnizione in elastomero, conforme alla norma EN 681-1, all’interno di un bicchiere. / Per la giunzione dovranno essere inoltre esibiti i certificati delle prove di prestazione di cui al punto 7 della norma EN 545:2010 in originale o in copia conforme rilasciati da organismo accreditato secondo le norme EN 45000 ed EN ISO 17020 e che abbia sottoscritto l’accordo “European Cooperation for accreditation (EAC)”. / Il rivestimento esterno ed interno dei raccordi sarà costituito da uno strato di vernice epossidica alimentare di colore blu applicata per cataforesi previa sabbiatura e fosfatazione allo zinco, o in alternativa dovrà avere spessore minimo di 250 micron ed essere conforme alla norma EN14901. I materiali dovranno essere conformi al D.M. 174 Ministero della Salute del 6/4/2004 per le parti applicabili (ex C.M.S. N°102 del 2/12/78). / Per i raccordi provvisti di giunto elastico meccanico la Pressione di Funzionamento Ammissibile (PFA) è pari a: / DN 6064 bar / DN 80 – 150 40 bar / DN 20050 bar / DN 25043 bar / DN 30040 bar / DN 350 – 600 25 bar / Per i raccordi a flangia la Pressione di Funzionamento Ammissibile (PFA) è pari a quanto indicato nella tabella A.2 della EN 545:2010 e cioè: / DN 60 – 300PN 40 (forature PN 10-40 per PFA = 40 bar) / DN 350 – 1000 PN 25 (forature PN 10-25 per PFA = 25 bar) / Le deviazioni angolari permesse dal giunto elastico meccanico saranno le seguenti: DN 60 – 1505° / DN 200 – 300 4° / DN 350 – 600 3° / Il collaudo in fabbrica sarà effettuato secondo quanto prescritto dalla Norma EN 545:2010. / I prezzi indicati per i raccordi muniti di flange sono riferiti pressione PN 10. Applicare un sovrapprezzo del 7% per ogni classe di PN superiore. A tal fine si ricorda l'applicabilità dell'art. 137, comma 2 del codice degli appalti (D. Lgs. n. 50 del 18/04/2016), per quanto riguarda la limitazione al 50% imposta all'incidenza dei prodotti provenienti dai Paesi Terzi sensi regolamento UE n. 952/2013 del Parlamento Europeo e del Consiglio. L'eventuale mancata applicazione del soprarichiamato vincolo deve essere evidente nel bando di gara, e debitamente giustificata all'Autorità, trasmettendone la relativa documentazione. / - FORNITURA E POSA DI RACCORDI PER ACQUEDOTTO CON GIUNTO MECCANICO CON CONTROFLANGIA E BULLONI manicotti 500 mm a 2 flange 600	n		1256,84
G.02.08.jn	Fornitura e posa di raccordi in ghisa sferoidale prodotti in stabilimento certificato a norma EN ISO 9001:2000 e conformi alla norma EN 545:2010. / La ghisa sferoidale impiegata per la fabbricazione dei raccordi dovrà avere le seguenti caratteristiche: carico unitario di rottura a trazione:420 MPa / allungamento minimo a rottura:5% durezza Brinell:230 HB. / I raccordi dovranno avere le estremità a bicchiere per giunzione a mezzo di anelli in gomma e/o a flangia con foratura conforme alla norma EN 1092-2. / Il giunto, che dovrà permettere deviazioni angolari senza compromettere la tenuta, sarà automatico di tipo standard, o elastico di tipo / meccanico con controflangia e bulloni, il cui serraggio assicura la tenuta di una guarnizione in elastomero, conforme alla norma EN 681-1, all’interno di un bicchiere. / Per la giunzione dovranno essere inoltre esibiti i certificati delle prove di prestazione di cui al punto 7 della norma EN 545:2010 in originale o in copia conforme rilasciati da organismo accreditato secondo le norme EN 45000 ed EN ISO 17020 e che abbia sottoscritto l’accordo “European Cooperation for accreditation (EAC)”. / Il rivestimento esterno ed interno dei raccordi sarà costituito da uno strato di vernice epossidica alimentare di colore blu applicata per cataforesi previa sabbiatura e fosfatazione allo zinco, o in alternativa dovrà avere spessore minimo di 250 micron ed essere conforme alla norma EN14901. I materiali dovranno essere conformi al D.M. 174 Ministero della Salute del 6/4/2004 per le parti applicabili (ex C.M.S. N°102 del 2/12/78). / Per i raccordi provvisti di giunto elastico meccanico la Pressione di Funzionamento Ammissibile (PFA) è pari a: / DN 6064 bar / DN 80 – 150 40 bar / DN 20050 bar / DN 25043 bar / DN 30040 bar / DN 350 – 600 25 bar / Per i raccordi a flangia la Pressione di Funzionamento Ammissibile (PFA) è pari a quanto indicato nella tabella A.2 della EN 545:2010 e cioè: / DN 60 – 300PN 40 (forature PN 10-40 per PFA = 40 bar) / DN 350 – 1000 PN 25 (forature PN 10-25 per PFA = 25 bar) / Le deviazioni angolari permesse dal giunto elastico meccanico saranno le seguenti: DN 60 – 1505° / DN 200 – 300 4° / DN 350 – 600 3° / Il collaudo in fabbrica sarà effettuato secondo quanto prescritto dalla Norma EN 545:2010. / I prezzi indicati per i raccordi muniti di flange sono riferiti pressione PN 10. Applicare un sovrapprezzo del 7% per ogni classe di PN superiore. A tal fine si ricorda l'applicabilità dell'art. 137, comma 2 del codice degli appalti (D. Lgs. n. 50 del 18/04/2016), per quanto riguarda la limitazione al 50% imposta all'incidenza dei prodotti provenienti dai Paesi Terzi sensi regolamento UE n. 952/2013 del Parlamento Europeo e del Consiglio. L'eventuale mancata applicazione del soprarichiamato vincolo deve essere evidente nel bando di gara, e debitamente giustificata all'Autorità, trasmettendone la relativa documentazione. / - FORNITURA E POSA DI RACCORDI PER ACQUEDOTTO CON GIUNTO MECCANICO CON CONTROFLANGIA E BULLONI croci a quattro flange 60x60	n		68,57
G.02.08.jo	Fornitura e posa di raccordi in ghisa sferoidale prodotti in stabilimento certificato a norma EN ISO 9001:2000 e conformi alla norma EN 545:2010. / La ghisa sferoidale impiegata per la fabbricazione dei raccordi dovrà avere le seguenti caratteristiche: carico unitario di rottura a trazione:420 MPa / allungamento minimo a rottura:5% durezza Brinell:230 HB. / I raccordi dovranno avere le estremità a bicchiere per giunzione a mezzo di anelli in gomma e/o a flangia con foratura conforme alla norma EN 1092-2. / Il giunto, che dovrà permettere deviazioni angolari senza compromettere la tenuta, sarà automatico di tipo standard, o elastico di tipo / meccanico con controflangia e bulloni, il cui serraggio assicura la tenuta di una guarnizione in elastomero, conforme alla norma EN 681-1, all’interno di un bicchiere. / Per la giunzione dovranno essere inoltre esibiti i certificati delle prove di prestazione di cui al punto 7 della norma EN 545:2010 in originale o in copia conforme rilasciati da organismo accreditato secondo le norme EN 45000 ed EN ISO 17020 e che abbia sottoscritto l’accordo “European Cooperation for accreditation (EAC)”. / Il rivestimento esterno ed interno dei raccordi sarà costituito da uno strato di vernice epossidica alimentare di colore blu applicata per cataforesi previa sabbiatura e fosfatazione allo zinco, o in alternativa dovrà avere spessore minimo di 250 micron ed essere conforme alla norma EN14901. I materiali dovranno essere conformi al D.M. 174 Ministero della Salute del 6/4/2004 per le parti applicabili (ex C.M.S. N°102 del 2/12/78). / Per i raccordi provvisti di giunto elastico meccanico la Pressione di Funzionamento Ammissibile (PFA) è pari a: / DN 6064 bar / DN 80 – 150 40 bar / DN 20050 bar / DN 25043 bar / DN 30040 bar / DN 350 – 600 25 bar / Per i raccordi a flangia la Pressione di Funzionamento Ammissibile (PFA) è pari a quanto indicato nella tabella A.2 della EN 545:2010 e cioè: / DN 60 – 300PN 40 (forature PN 10-40 per PFA = 40 bar) / DN 350 – 1000 PN 25 (forature PN 10-25 per PFA = 25 bar) / Le deviazioni angolari permesse dal giunto elastico meccanico saranno le seguenti: DN 60 – 1505° / DN 200 – 300 4° / DN 350 – 600 3° / Il collaudo in fabbrica sarà effettuato secondo quanto prescritto dalla Norma EN 545:2010. / I prezzi indicati per i raccordi muniti di flange sono riferiti pressione PN 10. Applicare un sovrapprezzo del 7% per ogni classe di PN superiore. A tal fine si ricorda l'applicabilità dell'art. 137, comma 2 del codice degli appalti (D. Lgs. n. 50 del 18/04/2016), per quanto riguarda la limitazione al 50% imposta all'incidenza dei prodotti provenienti dai Paesi Terzi sensi regolamento UE n. 952/2013 del Parlamento Europeo e del Consiglio. L'eventuale mancata applicazione del soprarichiamato vincolo deve essere evidente nel bando di gara, e debitamente giustificata all'Autorità, trasmettendone la relativa documentazione. / - FORNITURA E POSA DI RACCORDI PER ACQUEDOTTO CON GIUNTO MECCANICO CON CONTROFLANGIA E BULLONI croci a quattro flange 80x80	n		97,13
G.02.08.jp	Fornitura e posa di raccordi in ghisa sferoidale prodotti in stabilimento certificato a norma EN ISO 9001:2000 e conformi alla norma EN 545:2010. / La ghisa sferoidale impiegata per la fabbricazione dei raccordi dovrà avere le seguenti caratteristiche: carico unitario di rottura a trazione:420 MPa / allungamento minimo a rottura:5% durezza Brinell:230 HB. / I raccordi dovranno avere le estremità a bicchiere per giunzione a mezzo di anelli in gomma e/o a flangia con foratura conforme alla norma EN 1092-2. / Il giunto, che dovrà permettere deviazioni angolari senza compromettere la tenuta, sarà automatico di tipo standard, o elastico di tipo / meccanico con controflangia e bulloni, il cui serraggio assicura la tenuta di una guarnizione in elastomero, conforme alla norma EN 681-1, all’interno di un bicchiere. / Per la giunzione dovranno essere inoltre esibiti i certificati delle prove di prestazione di cui al punto 7 della norma EN 545:2010 in originale o in copia conforme rilasciati da organismo accreditato secondo le norme EN 45000 ed EN ISO 17020 e che abbia sottoscritto l’accordo “European Cooperation for accreditation (EAC)”. / Il rivestimento esterno ed interno dei raccordi sarà costituito da uno strato di vernice epossidica alimentare di colore blu applicata per cataforesi previa sabbiatura e fosfatazione allo zinco, o in alternativa dovrà avere spessore minimo di 250 micron ed essere conforme alla norma EN14901. I materiali dovranno essere conformi al D.M. 174 Ministero della Salute del 6/4/2004 per le parti applicabili (ex C.M.S. N°102 del 2/12/78). / Per i raccordi provvisti di giunto elastico meccanico la Pressione di Funzionamento Ammissibile (PFA) è pari a: / DN 6064 bar / DN 80 – 150 40 bar / DN 20050 bar / DN 25043 bar / DN 30040 bar / DN 350 – 600 25 bar / Per i raccordi a flangia la Pressione di Funzionamento Ammissibile (PFA) è pari a quanto indicato nella tabella A.2 della EN 545:2010 e cioè: / DN 60 – 300PN 40 (forature PN 10-40 per PFA = 40 bar) / DN 350 – 1000 PN 25 (forature PN 10-25 per PFA = 25 bar) / Le deviazioni angolari permesse dal giunto elastico meccanico saranno le seguenti: DN 60 – 1505° / DN 200 – 300 4° / DN 350 – 600 3° / Il collaudo in fabbrica sarà effettuato secondo quanto prescritto dalla Norma EN 545:2010. / I prezzi indicati per i raccordi muniti di flange sono riferiti pressione PN 10. Applicare un sovrapprezzo del 7% per ogni classe di PN superiore. A tal fine si ricorda l'applicabilità dell'art. 137, comma 2 del codice degli appalti (D. Lgs. n. 50 del 18/04/2016), per quanto riguarda la limitazione al 50% imposta all'incidenza dei prodotti provenienti dai Paesi Terzi sensi regolamento UE n. 952/2013 del Parlamento Europeo e del Consiglio. L'eventuale mancata applicazione del soprarichiamato vincolo deve essere evidente nel bando di gara, e debitamente giustificata all'Autorità, trasmettendone la relativa documentazione. / - FORNITURA E POSA DI RACCORDI PER ACQUEDOTTO CON GIUNTO MECCANICO CON CONTROFLANGIA E BULLONI croci a quattro flange 100x100	n		119,39
G.02.08.jq	Fornitura e posa di raccordi in ghisa sferoidale prodotti in stabilimento certificato a norma EN ISO 9001:2000 e conformi alla norma EN 545:2010. / La ghisa sferoidale impiegata per la fabbricazione dei raccordi dovrà avere le seguenti caratteristiche: carico unitario di rottura a trazione:420 MPa / allungamento minimo a rottura:5% durezza Brinell:230 HB. / I raccordi dovranno avere le estremità a bicchiere per giunzione a mezzo di anelli in gomma e/o a flangia con foratura conforme alla norma EN 1092-2. / Il giunto, che dovrà permettere deviazioni angolari senza compromettere la tenuta, sarà automatico di tipo standard, o elastico di tipo / meccanico con controflangia e bulloni, il cui serraggio assicura la tenuta di una guarnizione in elastomero, conforme alla norma EN 681-1, all’interno di un bicchiere. / Per la giunzione dovranno essere inoltre esibiti i certificati delle prove di prestazione di cui al punto 7 della norma EN 545:2010 in originale o in copia conforme rilasciati da organismo accreditato secondo le norme EN 45000 ed EN ISO 17020 e che abbia sottoscritto l’accordo “European Cooperation for accreditation (EAC)”. / Il rivestimento esterno ed interno dei raccordi sarà costituito da uno strato di vernice epossidica alimentare di colore blu applicata per cataforesi previa sabbiatura e fosfatazione allo zinco, o in alternativa dovrà avere spessore minimo di 250 micron ed essere conforme alla norma EN14901. I materiali dovranno essere conformi al D.M. 174 Ministero della Salute del 6/4/2004 per le parti applicabili (ex C.M.S. N°102 del 2/12/78). / Per i raccordi provvisti di giunto elastico meccanico la Pressione di Funzionamento Ammissibile (PFA) è pari a: / DN 6064 bar / DN 80 – 150 40 bar / DN 20050 bar / DN 25043 bar / DN 30040 bar / DN 350 – 600 25 bar / Per i raccordi a flangia la Pressione di Funzionamento Ammissibile (PFA) è pari a quanto indicato nella tabella A.2 della EN 545:2010 e cioè: / DN 60 – 300PN 40 (forature PN 10-40 per PFA = 40 bar) / DN 350 – 1000 PN 25 (forature PN 10-25 per PFA = 25 bar) / Le deviazioni angolari permesse dal giunto elastico meccanico saranno le seguenti: DN 60 – 1505° / DN 200 – 300 4° / DN 350 – 600 3° / Il collaudo in fabbrica sarà effettuato secondo quanto prescritto dalla Norma EN 545:2010. / I prezzi indicati per i raccordi muniti di flange sono riferiti pressione PN 10. Applicare un sovrapprezzo del 7% per ogni classe di PN superiore. A tal fine si ricorda l'applicabilità dell'art. 137, comma 2 del codice degli appalti (D. Lgs. n. 50 del 18/04/2016), per quanto riguarda la limitazione al 50% imposta all'incidenza dei prodotti provenienti dai Paesi Terzi sensi regolamento UE n. 952/2013 del Parlamento Europeo e del Consiglio. L'eventuale mancata applicazione del soprarichiamato vincolo deve essere evidente nel bando di gara, e debitamente giustificata all'Autorità, trasmettendone la relativa documentazione. / - FORNITURA E POSA DI RACCORDI PER ACQUEDOTTO CON GIUNTO MECCANICO CON CONTROFLANGIA E BULLONI croci a quattro flange 125x125	n		149,84
G.02.08.jr	Fornitura e posa di raccordi in ghisa sferoidale prodotti in stabilimento certificato a norma EN ISO 9001:2000 e conformi alla norma EN 545:2010. / La ghisa sferoidale impiegata per la fabbricazione dei raccordi dovrà avere le seguenti caratteristiche: carico unitario di rottura a trazione:420 MPa / allungamento minimo a rottura:5% durezza Brinell:230 HB. / I raccordi dovranno avere le estremità a bicchiere per giunzione a mezzo di anelli in gomma e/o a flangia con foratura conforme alla norma EN 1092-2. / Il giunto, che dovrà permettere deviazioni angolari senza compromettere la tenuta, sarà automatico di tipo standard, o elastico di tipo / meccanico con controflangia e bulloni, il cui serraggio assicura la tenuta di una guarnizione in elastomero, conforme alla norma EN 681-1, all’interno di un bicchiere. / Per la giunzione dovranno essere inoltre esibiti i certificati delle prove di prestazione di cui al punto 7 della norma EN 545:2010 in originale o in copia conforme rilasciati da organismo accreditato secondo le norme EN 45000 ed EN ISO 17020 e che abbia sottoscritto l’accordo “European Cooperation for accreditation (EAC)”. / Il rivestimento esterno ed interno dei raccordi sarà costituito da uno strato di vernice epossidica alimentare di colore blu applicata per cataforesi previa sabbiatura e fosfatazione allo zinco, o in alternativa dovrà avere spessore minimo di 250 micron ed essere conforme alla norma EN14901. I materiali dovranno essere conformi al D.M. 174 Ministero della Salute del 6/4/2004 per le parti applicabili (ex C.M.S. N°102 del 2/12/78). / Per i raccordi provvisti di giunto elastico meccanico la Pressione di Funzionamento Ammissibile (PFA) è pari a: / DN 6064 bar / DN 80 – 150 40 bar / DN 20050 bar / DN 25043 bar / DN 30040 bar / DN 350 – 600 25 bar / Per i raccordi a flangia la Pressione di Funzionamento Ammissibile (PFA) è pari a quanto indicato nella tabella A.2 della EN 545:2010 e cioè: / DN 60 – 300PN 40 (forature PN 10-40 per PFA = 40 bar) / DN 350 – 1000 PN 25 (forature PN 10-25 per PFA = 25 bar) / Le deviazioni angolari permesse dal giunto elastico meccanico saranno le seguenti: DN 60 – 1505° / DN 200 – 300 4° / DN 350 – 600 3° / Il collaudo in fabbrica sarà effettuato secondo quanto prescritto dalla Norma EN 545:2010. / I prezzi indicati per i raccordi muniti di flange sono riferiti pressione PN 10. Applicare un sovrapprezzo del 7% per ogni classe di PN superiore. A tal fine si ricorda l'applicabilità dell'art. 137, comma 2 del codice degli appalti (D. Lgs. n. 50 del 18/04/2016), per quanto riguarda la limitazione al 50% imposta all'incidenza dei prodotti provenienti dai Paesi Terzi sensi regolamento UE n. 952/2013 del Parlamento Europeo e del Consiglio. L'eventuale mancata applicazione del soprarichiamato vincolo deve essere evidente nel bando di gara, e debitamente giustificata all'Autorità, trasmettendone la relativa documentazione. / - FORNITURA E POSA DI RACCORDI PER ACQUEDOTTO CON GIUNTO MECCANICO CON CONTROFLANGIA E BULLONI croci a quattro flange 150x150	n		198,14
G.02.08.js	Fornitura e posa di raccordi in ghisa sferoidale prodotti in stabilimento certificato a norma EN ISO 9001:2000 e conformi alla norma EN 545:2010. / La ghisa sferoidale impiegata per la fabbricazione dei raccordi dovrà avere le seguenti caratteristiche: carico unitario di rottura a trazione:420 MPa / allungamento minimo a rottura:5% durezza Brinell:230 HB. / I raccordi dovranno avere le estremità a bicchiere per giunzione a mezzo di anelli in gomma e/o a flangia con foratura conforme alla norma EN 1092-2. / Il giunto, che dovrà permettere deviazioni angolari senza compromettere la tenuta, sarà automatico di tipo standard, o elastico di tipo / meccanico con controflangia e bulloni, il cui serraggio assicura la tenuta di una guarnizione in elastomero, conforme alla norma EN 681-1, all’interno di un bicchiere. / Per la giunzione dovranno essere inoltre esibiti i certificati delle prove di prestazione di cui al punto 7 della norma EN 545:2010 in originale o in copia conforme rilasciati da organismo accreditato secondo le norme EN 45000 ed EN ISO 17020 e che abbia sottoscritto l’accordo “European Cooperation for accreditation (EAC)”. / Il rivestimento esterno ed interno dei raccordi sarà costituito da uno strato di vernice epossidica alimentare di colore blu applicata per cataforesi previa sabbiatura e fosfatazione allo zinco, o in alternativa dovrà avere spessore minimo di 250 micron ed essere conforme alla norma EN14901. I materiali dovranno essere conformi al D.M. 174 Ministero della Salute del 6/4/2004 per le parti applicabili (ex C.M.S. N°102 del 2/12/78). / Per i raccordi provvisti di giunto elastico meccanico la Pressione di Funzionamento Ammissibile (PFA) è pari a: / DN 6064 bar / DN 80 – 150 40 bar / DN 20050 bar / DN 25043 bar / DN 30040 bar / DN 350 – 600 25 bar / Per i raccordi a flangia la Pressione di Funzionamento Ammissibile (PFA) è pari a quanto indicato nella tabella A.2 della EN 545:2010 e cioè: / DN 60 – 300PN 40 (forature PN 10-40 per PFA = 40 bar) / DN 350 – 1000 PN 25 (forature PN 10-25 per PFA = 25 bar) / Le deviazioni angolari permesse dal giunto elastico meccanico saranno le seguenti: DN 60 – 1505° / DN 200 – 300 4° / DN 350 – 600 3° / Il collaudo in fabbrica sarà effettuato secondo quanto prescritto dalla Norma EN 545:2010. / I prezzi indicati per i raccordi muniti di flange sono riferiti pressione PN 10. Applicare un sovrapprezzo del 7% per ogni classe di PN superiore. A tal fine si ricorda l'applicabilità dell'art. 137, comma 2 del codice degli appalti (D. Lgs. n. 50 del 18/04/2016), per quanto riguarda la limitazione al 50% imposta all'incidenza dei prodotti provenienti dai Paesi Terzi sensi regolamento UE n. 952/2013 del Parlamento Europeo e del Consiglio. L'eventuale mancata applicazione del soprarichiamato vincolo deve essere evidente nel bando di gara, e debitamente giustificata all'Autorità, trasmettendone la relativa documentazione. / - FORNITURA E POSA DI RACCORDI PER ACQUEDOTTO CON GIUNTO MECCANICO CON CONTROFLANGIA E BULLONI croci a quattro flange 200x200	n		279,41
G.02.08.jt	Fornitura e posa di raccordi in ghisa sferoidale prodotti in stabilimento certificato a norma EN ISO 9001:2000 e conformi alla norma EN 545:2010. / La ghisa sferoidale impiegata per la fabbricazione dei raccordi dovrà avere le seguenti caratteristiche: carico unitario di rottura a trazione:420 MPa / allungamento minimo a rottura:5% durezza Brinell:230 HB. / I raccordi dovranno avere le estremità a bicchiere per giunzione a mezzo di anelli in gomma e/o a flangia con foratura conforme alla norma EN 1092-2. / Il giunto, che dovrà permettere deviazioni angolari senza compromettere la tenuta, sarà automatico di tipo standard, o elastico di tipo / meccanico con controflangia e bulloni, il cui serraggio assicura la tenuta di una guarnizione in elastomero, conforme alla norma EN 681-1, all’interno di un bicchiere. / Per la giunzione dovranno essere inoltre esibiti i certificati delle prove di prestazione di cui al punto 7 della norma EN 545:2010 in originale o in copia conforme rilasciati da organismo accreditato secondo le norme EN 45000 ed EN ISO 17020 e che abbia sottoscritto l’accordo “European Cooperation for accreditation (EAC)”. / Il rivestimento esterno ed interno dei raccordi sarà costituito da uno strato di vernice epossidica alimentare di colore blu applicata per cataforesi previa sabbiatura e fosfatazione allo zinco, o in alternativa dovrà avere spessore minimo di 250 micron ed essere conforme alla norma EN14901. I materiali dovranno essere conformi al D.M. 174 Ministero della Salute del 6/4/2004 per le parti applicabili (ex C.M.S. N°102 del 2/12/78). / Per i raccordi provvisti di giunto elastico meccanico la Pressione di Funzionamento Ammissibile (PFA) è pari a: / DN 6064 bar / DN 80 – 150 40 bar / DN 20050 bar / DN 25043 bar / DN 30040 bar / DN 350 – 600 25 bar / Per i raccordi a flangia la Pressione di Funzionamento Ammissibile (PFA) è pari a quanto indicato nella tabella A.2 della EN 545:2010 e cioè: / DN 60 – 300PN 40 (forature PN 10-40 per PFA = 40 bar) / DN 350 – 1000 PN 25 (forature PN 10-25 per PFA = 25 bar) / Le deviazioni angolari permesse dal giunto elastico meccanico saranno le seguenti: DN 60 – 1505° / DN 200 – 300 4° / DN 350 – 600 3° / Il collaudo in fabbrica sarà effettuato secondo quanto prescritto dalla Norma EN 545:2010. / I prezzi indicati per i raccordi muniti di flange sono riferiti pressione PN 10. Applicare un sovrapprezzo del 7% per ogni classe di PN superiore. A tal fine si ricorda l'applicabilità dell'art. 137, comma 2 del codice degli appalti (D. Lgs. n. 50 del 18/04/2016), per quanto riguarda la limitazione al 50% imposta all'incidenza dei prodotti provenienti dai Paesi Terzi sensi regolamento UE n. 952/2013 del Parlamento Europeo e del Consiglio. L'eventuale mancata applicazione del soprarichiamato vincolo deve essere evidente nel bando di gara, e debitamente giustificata all'Autorità, trasmettendone la relativa documentazione. / - FORNITURA E POSA DI RACCORDI PER ACQUEDOTTO CON GIUNTO MECCANICO CON CONTROFLANGIA E BULLONI croci a quattro flange 250x250	n		479,96
G.02.08.ju	Fornitura e posa di raccordi in ghisa sferoidale prodotti in stabilimento certificato a norma EN ISO 9001:2000 e conformi alla norma EN 545:2010. / La ghisa sferoidale impiegata per la fabbricazione dei raccordi dovrà avere le seguenti caratteristiche: carico unitario di rottura a trazione:420 MPa / allungamento minimo a rottura:5% durezza Brinell:230 HB. / I raccordi dovranno avere le estremità a bicchiere per giunzione a mezzo di anelli in gomma e/o a flangia con foratura conforme alla norma EN 1092-2. / Il giunto, che dovrà permettere deviazioni angolari senza compromettere la tenuta, sarà automatico di tipo standard, o elastico di tipo / meccanico con controflangia e bulloni, il cui serraggio assicura la tenuta di una guarnizione in elastomero, conforme alla norma EN 681-1, all’interno di un bicchiere. / Per la giunzione dovranno essere inoltre esibiti i certificati delle prove di prestazione di cui al punto 7 della norma EN 545:2010 in originale o in copia conforme rilasciati da organismo accreditato secondo le norme EN 45000 ed EN ISO 17020 e che abbia sottoscritto l’accordo “European Cooperation for accreditation (EAC)”. / Il rivestimento esterno ed interno dei raccordi sarà costituito da uno strato di vernice epossidica alimentare di colore blu applicata per cataforesi previa sabbiatura e fosfatazione allo zinco, o in alternativa dovrà avere spessore minimo di 250 micron ed essere conforme alla norma EN14901. I materiali dovranno essere conformi al D.M. 174 Ministero della Salute del 6/4/2004 per le parti applicabili (ex C.M.S. N°102 del 2/12/78). / Per i raccordi provvisti di giunto elastico meccanico la Pressione di Funzionamento Ammissibile (PFA) è pari a: / DN 6064 bar / DN 80 – 150 40 bar / DN 20050 bar / DN 25043 bar / DN 30040 bar / DN 350 – 600 25 bar / Per i raccordi a flangia la Pressione di Funzionamento Ammissibile (PFA) è pari a quanto indicato nella tabella A.2 della EN 545:2010 e cioè: / DN 60 – 300PN 40 (forature PN 10-40 per PFA = 40 bar) / DN 350 – 1000 PN 25 (forature PN 10-25 per PFA = 25 bar) / Le deviazioni angolari permesse dal giunto elastico meccanico saranno le seguenti: DN 60 – 1505° / DN 200 – 300 4° / DN 350 – 600 3° / Il collaudo in fabbrica sarà effettuato secondo quanto prescritto dalla Norma EN 545:2010. / I prezzi indicati per i raccordi muniti di flange sono riferiti pressione PN 10. Applicare un sovrapprezzo del 7% per ogni classe di PN superiore. A tal fine si ricorda l'applicabilità dell'art. 137, comma 2 del codice degli appalti (D. Lgs. n. 50 del 18/04/2016), per quanto riguarda la limitazione al 50% imposta all'incidenza dei prodotti provenienti dai Paesi Terzi sensi regolamento UE n. 952/2013 del Parlamento Europeo e del Consiglio. L'eventuale mancata applicazione del soprarichiamato vincolo deve essere evidente nel bando di gara, e debitamente giustificata all'Autorità, trasmettendone la relativa documentazione. / - FORNITURA E POSA DI RACCORDI PER ACQUEDOTTO CON GIUNTO MECCANICO CON CONTROFLANGIA E BULLONI croci a quattro flange 300x300	n		678,09
G.02.08.jv	Fornitura e posa di raccordi in ghisa sferoidale prodotti in stabilimento certificato a norma EN ISO 9001:2000 e conformi alla norma EN 545:2010. / La ghisa sferoidale impiegata per la fabbricazione dei raccordi dovrà avere le seguenti caratteristiche: carico unitario di rottura a trazione:420 MPa / allungamento minimo a rottura:5% durezza Brinell:230 HB. / I raccordi dovranno avere le estremità a bicchiere per giunzione a mezzo di anelli in gomma e/o a flangia con foratura conforme alla norma EN 1092-2. / Il giunto, che dovrà permettere deviazioni angolari senza compromettere la tenuta, sarà automatico di tipo standard, o elastico di tipo / meccanico con controflangia e bulloni, il cui serraggio assicura la tenuta di una guarnizione in elastomero, conforme alla norma EN 681-1, all’interno di un bicchiere. / Per la giunzione dovranno essere inoltre esibiti i certificati delle prove di prestazione di cui al punto 7 della norma EN 545:2010 in originale o in copia conforme rilasciati da organismo accreditato secondo le norme EN 45000 ed EN ISO 17020 e che abbia sottoscritto l’accordo “European Cooperation for accreditation (EAC)”. / Il rivestimento esterno ed interno dei raccordi sarà costituito da uno strato di vernice epossidica alimentare di colore blu applicata per cataforesi previa sabbiatura e fosfatazione allo zinco, o in alternativa dovrà avere spessore minimo di 250 micron ed essere conforme alla norma EN14901. I materiali dovranno essere conformi al D.M. 174 Ministero della Salute del 6/4/2004 per le parti applicabili (ex C.M.S. N°102 del 2/12/78). / Per i raccordi provvisti di giunto elastico meccanico la Pressione di Funzionamento Ammissibile (PFA) è pari a: / DN 6064 bar / DN 80 – 150 40 bar / DN 20050 bar / DN 25043 bar / DN 30040 bar / DN 350 – 600 25 bar / Per i raccordi a flangia la Pressione di Funzionamento Ammissibile (PFA) è pari a quanto indicato nella tabella A.2 della EN 545:2010 e cioè: / DN 60 – 300PN 40 (forature PN 10-40 per PFA = 40 bar) / DN 350 – 1000 PN 25 (forature PN 10-25 per PFA = 25 bar) / Le deviazioni angolari permesse dal giunto elastico meccanico saranno le seguenti: DN 60 – 1505° / DN 200 – 300 4° / DN 350 – 600 3° / Il collaudo in fabbrica sarà effettuato secondo quanto prescritto dalla Norma EN 545:2010. / I prezzi indicati per i raccordi muniti di flange sono riferiti pressione PN 10. Applicare un sovrapprezzo del 7% per ogni classe di PN superiore. A tal fine si ricorda l'applicabilità dell'art. 137, comma 2 del codice degli appalti (D. Lgs. n. 50 del 18/04/2016), per quanto riguarda la limitazione al 50% imposta all'incidenza dei prodotti provenienti dai Paesi Terzi sensi regolamento UE n. 952/2013 del Parlamento Europeo e del Consiglio. L'eventuale mancata applicazione del soprarichiamato vincolo deve essere evidente nel bando di gara, e debitamente giustificata all'Autorità, trasmettendone la relativa documentazione. / - FORNITURA E POSA DI RACCORDI PER ACQUEDOTTO CON GIUNTO MECCANICO CON CONTROFLANGIA E BULLONI croci a quattro flange 350x350	n		1007,91
G.02.08.jw	Fornitura e posa di raccordi in ghisa sferoidale prodotti in stabilimento certificato a norma EN ISO 9001:2000 e conformi alla norma EN 545:2010. / La ghisa sferoidale impiegata per la fabbricazione dei raccordi dovrà avere le seguenti caratteristiche: carico unitario di rottura a trazione:420 MPa / allungamento minimo a rottura:5% durezza Brinell:230 HB. / I raccordi dovranno avere le estremità a bicchiere per giunzione a mezzo di anelli in gomma e/o a flangia con foratura conforme alla norma EN 1092-2. / Il giunto, che dovrà permettere deviazioni angolari senza compromettere la tenuta, sarà automatico di tipo standard, o elastico di tipo / meccanico con controflangia e bulloni, il cui serraggio assicura la tenuta di una guarnizione in elastomero, conforme alla norma EN 681-1, all’interno di un bicchiere. / Per la giunzione dovranno essere inoltre esibiti i certificati delle prove di prestazione di cui al punto 7 della norma EN 545:2010 in originale o in copia conforme rilasciati da organismo accreditato secondo le norme EN 45000 ed EN ISO 17020 e che abbia sottoscritto l’accordo “European Cooperation for accreditation (EAC)”. / Il rivestimento esterno ed interno dei raccordi sarà costituito da uno strato di vernice epossidica alimentare di colore blu applicata per cataforesi previa sabbiatura e fosfatazione allo zinco, o in alternativa dovrà avere spessore minimo di 250 micron ed essere conforme alla norma EN14901. I materiali dovranno essere conformi al D.M. 174 Ministero della Salute del 6/4/2004 per le parti applicabili (ex C.M.S. N°102 del 2/12/78). / Per i raccordi provvisti di giunto elastico meccanico la Pressione di Funzionamento Ammissibile (PFA) è pari a: / DN 6064 bar / DN 80 – 150 40 bar / DN 20050 bar / DN 25043 bar / DN 30040 bar / DN 350 – 600 25 bar / Per i raccordi a flangia la Pressione di Funzionamento Ammissibile (PFA) è pari a quanto indicato nella tabella A.2 della EN 545:2010 e cioè: / DN 60 – 300PN 40 (forature PN 10-40 per PFA = 40 bar) / DN 350 – 1000 PN 25 (forature PN 10-25 per PFA = 25 bar) / Le deviazioni angolari permesse dal giunto elastico meccanico saranno le seguenti: DN 60 – 1505° / DN 200 – 300 4° / DN 350 – 600 3° / Il collaudo in fabbrica sarà effettuato secondo quanto prescritto dalla Norma EN 545:2010. / I prezzi indicati per i raccordi muniti di flange sono riferiti pressione PN 10. Applicare un sovrapprezzo del 7% per ogni classe di PN superiore. A tal fine si ricorda l'applicabilità dell'art. 137, comma 2 del codice degli appalti (D. Lgs. n. 50 del 18/04/2016), per quanto riguarda la limitazione al 50% imposta all'incidenza dei prodotti provenienti dai Paesi Terzi sensi regolamento UE n. 952/2013 del Parlamento Europeo e del Consiglio. L'eventuale mancata applicazione del soprarichiamato vincolo deve essere evidente nel bando di gara, e debitamente giustificata all'Autorità, trasmettendone la relativa documentazione. / - FORNITURA E POSA DI RACCORDI PER ACQUEDOTTO CON GIUNTO MECCANICO CON CONTROFLANGIA E BULLONI croci a quattro flange 400x400	n		1325,08
G.02.08.jx	Fornitura e posa di raccordi in ghisa sferoidale prodotti in stabilimento certificato a norma EN ISO 9001:2000 e conformi alla norma EN 545:2010. / La ghisa sferoidale impiegata per la fabbricazione dei raccordi dovrà avere le seguenti caratteristiche: carico unitario di rottura a trazione:420 MPa / allungamento minimo a rottura:5% durezza Brinell:230 HB. / I raccordi dovranno avere le estremità a bicchiere per giunzione a mezzo di anelli in gomma e/o a flangia con foratura conforme alla norma EN 1092-2. / Il giunto, che dovrà permettere deviazioni angolari senza compromettere la tenuta, sarà automatico di tipo standard, o elastico di tipo / meccanico con controflangia e bulloni, il cui serraggio assicura la tenuta di una guarnizione in elastomero, conforme alla norma EN 681-1, all’interno di un bicchiere. / Per la giunzione dovranno essere inoltre esibiti i certificati delle prove di prestazione di cui al punto 7 della norma EN 545:2010 in originale o in copia conforme rilasciati da organismo accreditato secondo le norme EN 45000 ed EN ISO 17020 e che abbia sottoscritto l’accordo “European Cooperation for accreditation (EAC)”. / Il rivestimento esterno ed interno dei raccordi sarà costituito da uno strato di vernice epossidica alimentare di colore blu applicata per cataforesi previa sabbiatura e fosfatazione allo zinco, o in alternativa dovrà avere spessore minimo di 250 micron ed essere conforme alla norma EN14901. I materiali dovranno essere conformi al D.M. 174 Ministero della Salute del 6/4/2004 per le parti applicabili (ex C.M.S. N°102 del 2/12/78). / Per i raccordi provvisti di giunto elastico meccanico la Pressione di Funzionamento Ammissibile (PFA) è pari a: / DN 6064 bar / DN 80 – 150 40 bar / DN 20050 bar / DN 25043 bar / DN 30040 bar / DN 350 – 600 25 bar / Per i raccordi a flangia la Pressione di Funzionamento Ammissibile (PFA) è pari a quanto indicato nella tabella A.2 della EN 545:2010 e cioè: / DN 60 – 300PN 40 (forature PN 10-40 per PFA = 40 bar) / DN 350 – 1000 PN 25 (forature PN 10-25 per PFA = 25 bar) / Le deviazioni angolari permesse dal giunto elastico meccanico saranno le seguenti: DN 60 – 1505° / DN 200 – 300 4° / DN 350 – 600 3° / Il collaudo in fabbrica sarà effettuato secondo quanto prescritto dalla Norma EN 545:2010. / I prezzi indicati per i raccordi muniti di flange sono riferiti pressione PN 10. Applicare un sovrapprezzo del 7% per ogni classe di PN superiore. A tal fine si ricorda l'applicabilità dell'art. 137, comma 2 del codice degli appalti (D. Lgs. n. 50 del 18/04/2016), per quanto riguarda la limitazione al 50% imposta all'incidenza dei prodotti provenienti dai Paesi Terzi sensi regolamento UE n. 952/2013 del Parlamento Europeo e del Consiglio. L'eventuale mancata applicazione del soprarichiamato vincolo deve essere evidente nel bando di gara, e debitamente giustificata all'Autorità, trasmettendone la relativa documentazione. / - FORNITURA E POSA DI RACCORDI PER ACQUEDOTTO CON GIUNTO MECCANICO CON CONTROFLANGIA E BULLONI imbocchi di ancoraggio e di tenuta 80	n		233,00
G.02.08.jy	Fornitura e posa di raccordi in ghisa sferoidale prodotti in stabilimento certificato a norma EN ISO 9001:2000 e conformi alla norma EN 545:2010. / La ghisa sferoidale impiegata per la fabbricazione dei raccordi dovrà avere le seguenti caratteristiche: carico unitario di rottura a trazione:420 MPa / allungamento minimo a rottura:5% durezza Brinell:230 HB. / I raccordi dovranno avere le estremità a bicchiere per giunzione a mezzo di anelli in gomma e/o a flangia con foratura conforme alla norma EN 1092-2. / Il giunto, che dovrà permettere deviazioni angolari senza compromettere la tenuta, sarà automatico di tipo standard, o elastico di tipo / meccanico con controflangia e bulloni, il cui serraggio assicura la tenuta di una guarnizione in elastomero, conforme alla norma EN 681-1, all’interno di un bicchiere. / Per la giunzione dovranno essere inoltre esibiti i certificati delle prove di prestazione di cui al punto 7 della norma EN 545:2010 in originale o in copia conforme rilasciati da organismo accreditato secondo le norme EN 45000 ed EN ISO 17020 e che abbia sottoscritto l’accordo “European Cooperation for accreditation (EAC)”. / Il rivestimento esterno ed interno dei raccordi sarà costituito da uno strato di vernice epossidica alimentare di colore blu applicata per cataforesi previa sabbiatura e fosfatazione allo zinco, o in alternativa dovrà avere spessore minimo di 250 micron ed essere conforme alla norma EN14901. I materiali dovranno essere conformi al D.M. 174 Ministero della Salute del 6/4/2004 per le parti applicabili (ex C.M.S. N°102 del 2/12/78). / Per i raccordi provvisti di giunto elastico meccanico la Pressione di Funzionamento Ammissibile (PFA) è pari a: / DN 6064 bar / DN 80 – 150 40 bar / DN 20050 bar / DN 25043 bar / DN 30040 bar / DN 350 – 600 25 bar / Per i raccordi a flangia la Pressione di Funzionamento Ammissibile (PFA) è pari a quanto indicato nella tabella A.2 della EN 545:2010 e cioè: / DN 60 – 300PN 40 (forature PN 10-40 per PFA = 40 bar) / DN 350 – 1000 PN 25 (forature PN 10-25 per PFA = 25 bar) / Le deviazioni angolari permesse dal giunto elastico meccanico saranno le seguenti: DN 60 – 1505° / DN 200 – 300 4° / DN 350 – 600 3° / Il collaudo in fabbrica sarà effettuato secondo quanto prescritto dalla Norma EN 545:2010. / I prezzi indicati per i raccordi muniti di flange sono riferiti pressione PN 10. Applicare un sovrapprezzo del 7% per ogni classe di PN superiore. A tal fine si ricorda l'applicabilità dell'art. 137, comma 2 del codice degli appalti (D. Lgs. n. 50 del 18/04/2016), per quanto riguarda la limitazione al 50% imposta all'incidenza dei prodotti provenienti dai Paesi Terzi sensi regolamento UE n. 952/2013 del Parlamento Europeo e del Consiglio. L'eventuale mancata applicazione del soprarichiamato vincolo deve essere evidente nel bando di gara, e debitamente giustificata all'Autorità, trasmettendone la relativa documentazione. / - FORNITURA E POSA DI RACCORDI PER ACQUEDOTTO CON GIUNTO MECCANICO CON CONTROFLANGIA E BULLONI imbocchi di ancoraggio e di tenuta 100	n		263,55
G.02.08.jz	Fornitura e posa di raccordi in ghisa sferoidale prodotti in stabilimento certificato a norma EN ISO 9001:2000 e conformi alla norma EN 545:2010. / La ghisa sferoidale impiegata per la fabbricazione dei raccordi dovrà avere le seguenti caratteristiche: carico unitario di rottura a trazione:420 MPa / allungamento minimo a rottura:5% durezza Brinell:230 HB. / I raccordi dovranno avere le estremità a bicchiere per giunzione a mezzo di anelli in gomma e/o a flangia con foratura conforme alla norma EN 1092-2. / Il giunto, che dovrà permettere deviazioni angolari senza compromettere la tenuta, sarà automatico di tipo standard, o elastico di tipo / meccanico con controflangia e bulloni, il cui serraggio assicura la tenuta di una guarnizione in elastomero, conforme alla norma EN 681-1, all’interno di un bicchiere. / Per la giunzione dovranno essere inoltre esibiti i certificati delle prove di prestazione di cui al punto 7 della norma EN 545:2010 in originale o in copia conforme rilasciati da organismo accreditato secondo le norme EN 45000 ed EN ISO 17020 e che abbia sottoscritto l’accordo “European Cooperation for accreditation (EAC)”. / Il rivestimento esterno ed interno dei raccordi sarà costituito da uno strato di vernice epossidica alimentare di colore blu applicata per cataforesi previa sabbiatura e fosfatazione allo zinco, o in alternativa dovrà avere spessore minimo di 250 micron ed essere conforme alla norma EN14901. I materiali dovranno essere conformi al D.M. 174 Ministero della Salute del 6/4/2004 per le parti applicabili (ex C.M.S. N°102 del 2/12/78). / Per i raccordi provvisti di giunto elastico meccanico la Pressione di Funzionamento Ammissibile (PFA) è pari a: / DN 6064 bar / DN 80 – 150 40 bar / DN 20050 bar / DN 25043 bar / DN 30040 bar / DN 350 – 600 25 bar / Per i raccordi a flangia la Pressione di Funzionamento Ammissibile (PFA) è pari a quanto indicato nella tabella A.2 della EN 545:2010 e cioè: / DN 60 – 300PN 40 (forature PN 10-40 per PFA = 40 bar) / DN 350 – 1000 PN 25 (forature PN 10-25 per PFA = 25 bar) / Le deviazioni angolari permesse dal giunto elastico meccanico saranno le seguenti: DN 60 – 1505° / DN 200 – 300 4° / DN 350 – 600 3° / Il collaudo in fabbrica sarà effettuato secondo quanto prescritto dalla Norma EN 545:2010. / I prezzi indicati per i raccordi muniti di flange sono riferiti pressione PN 10. Applicare un sovrapprezzo del 7% per ogni classe di PN superiore. A tal fine si ricorda l'applicabilità dell'art. 137, comma 2 del codice degli appalti (D. Lgs. n. 50 del 18/04/2016), per quanto riguarda la limitazione al 50% imposta all'incidenza dei prodotti provenienti dai Paesi Terzi sensi regolamento UE n. 952/2013 del Parlamento Europeo e del Consiglio. L'eventuale mancata applicazione del soprarichiamato vincolo deve essere evidente nel bando di gara, e debitamente giustificata all'Autorità, trasmettendone la relativa documentazione. / - FORNITURA E POSA DI RACCORDI PER ACQUEDOTTO CON GIUNTO MECCANICO CON CONTROFLANGIA E BULLONI imbocchi di ancoraggio e di tenuta 150	n		378,04
G.02.08.k	Fornitura e posa di raccordi in ghisa sferoidale prodotti in stabilimento certificato a norma EN ISO 9001:2000 e conformi alla norma EN 545:2010. / La ghisa sferoidale impiegata per la fabbricazione dei raccordi dovrà avere le seguenti caratteristiche: carico unitario di rottura a trazione:420 MPa / allungamento minimo a rottura:5% durezza Brinell:230 HB. / I raccordi dovranno avere le estremità a bicchiere per giunzione a mezzo di anelli in gomma e/o a flangia con foratura conforme alla norma EN 1092-2. / Il giunto, che dovrà permettere deviazioni angolari senza compromettere la tenuta, sarà automatico di tipo standard, o elastico di tipo / meccanico con controflangia e bulloni, il cui serraggio assicura la tenuta di una guarnizione in elastomero, conforme alla norma EN 681-1, all’interno di un bicchiere. / Per la giunzione dovranno essere inoltre esibiti i certificati delle prove di prestazione di cui al punto 7 della norma EN 545:2010 in originale o in copia conforme rilasciati da organismo accreditato secondo le norme EN 45000 ed EN ISO 17020 e che abbia sottoscritto l’accordo “European Cooperation for accreditation (EAC)”. / Il rivestimento esterno ed interno dei raccordi sarà costituito da uno strato di vernice epossidica alimentare di colore blu applicata per cataforesi previa sabbiatura e fosfatazione allo zinco, o in alternativa dovrà avere spessore minimo di 250 micron ed essere conforme alla norma EN14901. I materiali dovranno essere conformi al D.M. 174 Ministero della Salute del 6/4/2004 per le parti applicabili (ex C.M.S. N°102 del 2/12/78). / Per i raccordi provvisti di giunto elastico meccanico la Pressione di Funzionamento Ammissibile (PFA) è pari a: / DN 6064 bar / DN 80 – 150 40 bar / DN 20050 bar / DN 25043 bar / DN 30040 bar / DN 350 – 600 25 bar / Per i raccordi a flangia la Pressione di Funzionamento Ammissibile (PFA) è pari a quanto indicato nella tabella A.2 della EN 545:2010 e cioè: / DN 60 – 300PN 40 (forature PN 10-40 per PFA = 40 bar) / DN 350 – 1000 PN 25 (forature PN 10-25 per PFA = 25 bar) / Le deviazioni angolari permesse dal giunto elastico meccanico saranno le seguenti: DN 60 – 1505° / DN 200 – 300 4° / DN 350 – 600 3° / Il collaudo in fabbrica sarà effettuato secondo quanto prescritto dalla Norma EN 545:2010. / I prezzi indicati per i raccordi muniti di flange sono riferiti pressione PN 10. Applicare un sovrapprezzo del 7% per ogni classe di PN superiore. A tal fine si ricorda l'applicabilità dell'art. 137, comma 2 del codice degli appalti (D. Lgs. n. 50 del 18/04/2016), per quanto riguarda la limitazione al 50% imposta all'incidenza dei prodotti provenienti dai Paesi Terzi sensi regolamento UE n. 952/2013 del Parlamento Europeo e del Consiglio. L'eventuale mancata applicazione del soprarichiamato vincolo deve essere evidente nel bando di gara, e debitamente giustificata all'Autorità, trasmettendone la relativa documentazione. / - FORNITURA E POSA DI RACCORDI PER ACQUEDOTTO CON GIUNTO MECCANICO CON CONTROFLANGIA E BULLONI flange di riduzione 400x100	n		316,60
G.02.08.ka	Fornitura e posa di raccordi in ghisa sferoidale prodotti in stabilimento certificato a norma EN ISO 9001:2000 e conformi alla norma EN 545:2010. / La ghisa sferoidale impiegata per la fabbricazione dei raccordi dovrà avere le seguenti caratteristiche: carico unitario di rottura a trazione:420 MPa / allungamento minimo a rottura:5% durezza Brinell:230 HB. / I raccordi dovranno avere le estremità a bicchiere per giunzione a mezzo di anelli in gomma e/o a flangia con foratura conforme alla norma EN 1092-2. / Il giunto, che dovrà permettere deviazioni angolari senza compromettere la tenuta, sarà automatico di tipo standard, o elastico di tipo / meccanico con controflangia e bulloni, il cui serraggio assicura la tenuta di una guarnizione in elastomero, conforme alla norma EN 681-1, all’interno di un bicchiere. / Per la giunzione dovranno essere inoltre esibiti i certificati delle prove di prestazione di cui al punto 7 della norma EN 545:2010 in originale o in copia conforme rilasciati da organismo accreditato secondo le norme EN 45000 ed EN ISO 17020 e che abbia sottoscritto l’accordo “European Cooperation for accreditation (EAC)”. / Il rivestimento esterno ed interno dei raccordi sarà costituito da uno strato di vernice epossidica alimentare di colore blu applicata per cataforesi previa sabbiatura e fosfatazione allo zinco, o in alternativa dovrà avere spessore minimo di 250 micron ed essere conforme alla norma EN14901. I materiali dovranno essere conformi al D.M. 174 Ministero della Salute del 6/4/2004 per le parti applicabili (ex C.M.S. N°102 del 2/12/78). / Per i raccordi provvisti di giunto elastico meccanico la Pressione di Funzionamento Ammissibile (PFA) è pari a: / DN 6064 bar / DN 80 – 150 40 bar / DN 20050 bar / DN 25043 bar / DN 30040 bar / DN 350 – 600 25 bar / Per i raccordi a flangia la Pressione di Funzionamento Ammissibile (PFA) è pari a quanto indicato nella tabella A.2 della EN 545:2010 e cioè: / DN 60 – 300PN 40 (forature PN 10-40 per PFA = 40 bar) / DN 350 – 1000 PN 25 (forature PN 10-25 per PFA = 25 bar) / Le deviazioni angolari permesse dal giunto elastico meccanico saranno le seguenti: DN 60 – 1505° / DN 200 – 300 4° / DN 350 – 600 3° / Il collaudo in fabbrica sarà effettuato secondo quanto prescritto dalla Norma EN 545:2010. / I prezzi indicati per i raccordi muniti di flange sono riferiti pressione PN 10. Applicare un sovrapprezzo del 7% per ogni classe di PN superiore. A tal fine si ricorda l'applicabilità dell'art. 137, comma 2 del codice degli appalti (D. Lgs. n. 50 del 18/04/2016), per quanto riguarda la limitazione al 50% imposta all'incidenza dei prodotti provenienti dai Paesi Terzi sensi regolamento UE n. 952/2013 del Parlamento Europeo e del Consiglio. L'eventuale mancata applicazione del soprarichiamato vincolo deve essere evidente nel bando di gara, e debitamente giustificata all'Autorità, trasmettendone la relativa documentazione. / - FORNITURA E POSA DI RACCORDI PER ACQUEDOTTO CON GIUNTO MECCANICO CON CONTROFLANGIA E BULLONI imbocchi di ancoraggio e di tenuta 200	n		322,27
G.02.08.kb	Fornitura e posa di raccordi in ghisa sferoidale prodotti in stabilimento certificato a norma EN ISO 9001:2000 e conformi alla norma EN 545:2010. / La ghisa sferoidale impiegata per la fabbricazione dei raccordi dovrà avere le seguenti caratteristiche: carico unitario di rottura a trazione:420 MPa / allungamento minimo a rottura:5% durezza Brinell:230 HB. / I raccordi dovranno avere le estremità a bicchiere per giunzione a mezzo di anelli in gomma e/o a flangia con foratura conforme alla norma EN 1092-2. / Il giunto, che dovrà permettere deviazioni angolari senza compromettere la tenuta, sarà automatico di tipo standard, o elastico di tipo / meccanico con controflangia e bulloni, il cui serraggio assicura la tenuta di una guarnizione in elastomero, conforme alla norma EN 681-1, all’interno di un bicchiere. / Per la giunzione dovranno essere inoltre esibiti i certificati delle prove di prestazione di cui al punto 7 della norma EN 545:2010 in originale o in copia conforme rilasciati da organismo accreditato secondo le norme EN 45000 ed EN ISO 17020 e che abbia sottoscritto l’accordo “European Cooperation for accreditation (EAC)”. / Il rivestimento esterno ed interno dei raccordi sarà costituito da uno strato di vernice epossidica alimentare di colore blu applicata per cataforesi previa sabbiatura e fosfatazione allo zinco, o in alternativa dovrà avere spessore minimo di 250 micron ed essere conforme alla norma EN14901. I materiali dovranno essere conformi al D.M. 174 Ministero della Salute del 6/4/2004 per le parti applicabili (ex C.M.S. N°102 del 2/12/78). / Per i raccordi provvisti di giunto elastico meccanico la Pressione di Funzionamento Ammissibile (PFA) è pari a: / DN 6064 bar / DN 80 – 150 40 bar / DN 20050 bar / DN 25043 bar / DN 30040 bar / DN 350 – 600 25 bar / Per i raccordi a flangia la Pressione di Funzionamento Ammissibile (PFA) è pari a quanto indicato nella tabella A.2 della EN 545:2010 e cioè: / DN 60 – 300PN 40 (forature PN 10-40 per PFA = 40 bar) / DN 350 – 1000 PN 25 (forature PN 10-25 per PFA = 25 bar) / Le deviazioni angolari permesse dal giunto elastico meccanico saranno le seguenti: DN 60 – 1505° / DN 200 – 300 4° / DN 350 – 600 3° / Il collaudo in fabbrica sarà effettuato secondo quanto prescritto dalla Norma EN 545:2010. / I prezzi indicati per i raccordi muniti di flange sono riferiti pressione PN 10. Applicare un sovrapprezzo del 7% per ogni classe di PN superiore. A tal fine si ricorda l'applicabilità dell'art. 137, comma 2 del codice degli appalti (D. Lgs. n. 50 del 18/04/2016), per quanto riguarda la limitazione al 50% imposta all'incidenza dei prodotti provenienti dai Paesi Terzi sensi regolamento UE n. 952/2013 del Parlamento Europeo e del Consiglio. L'eventuale mancata applicazione del soprarichiamato vincolo deve essere evidente nel bando di gara, e debitamente giustificata all'Autorità, trasmettendone la relativa documentazione. / - FORNITURA E POSA DI RACCORDI PER ACQUEDOTTO CON GIUNTO MECCANICO CON CONTROFLANGIA E BULLONI imbocchi di ancoraggio e di tenuta 250	n		534,56
G.02.08.kc	Fornitura e posa di raccordi in ghisa sferoidale prodotti in stabilimento certificato a norma EN ISO 9001:2000 e conformi alla norma EN 545:2010. / La ghisa sferoidale impiegata per la fabbricazione dei raccordi dovrà avere le seguenti caratteristiche: carico unitario di rottura a trazione:420 MPa / allungamento minimo a rottura:5% durezza Brinell:230 HB. / I raccordi dovranno avere le estremità a bicchiere per giunzione a mezzo di anelli in gomma e/o a flangia con foratura conforme alla norma EN 1092-2. / Il giunto, che dovrà permettere deviazioni angolari senza compromettere la tenuta, sarà automatico di tipo standard, o elastico di tipo / meccanico con controflangia e bulloni, il cui serraggio assicura la tenuta di una guarnizione in elastomero, conforme alla norma EN 681-1, all’interno di un bicchiere. / Per la giunzione dovranno essere inoltre esibiti i certificati delle prove di prestazione di cui al punto 7 della norma EN 545:2010 in originale o in copia conforme rilasciati da organismo accreditato secondo le norme EN 45000 ed EN ISO 17020 e che abbia sottoscritto l’accordo “European Cooperation for accreditation (EAC)”. / Il rivestimento esterno ed interno dei raccordi sarà costituito da uno strato di vernice epossidica alimentare di colore blu applicata per cataforesi previa sabbiatura e fosfatazione allo zinco, o in alternativa dovrà avere spessore minimo di 250 micron ed essere conforme alla norma EN14901. I materiali dovranno essere conformi al D.M. 174 Ministero della Salute del 6/4/2004 per le parti applicabili (ex C.M.S. N°102 del 2/12/78). / Per i raccordi provvisti di giunto elastico meccanico la Pressione di Funzionamento Ammissibile (PFA) è pari a: / DN 6064 bar / DN 80 – 150 40 bar / DN 20050 bar / DN 25043 bar / DN 30040 bar / DN 350 – 600 25 bar / Per i raccordi a flangia la Pressione di Funzionamento Ammissibile (PFA) è pari a quanto indicato nella tabella A.2 della EN 545:2010 e cioè: / DN 60 – 300PN 40 (forature PN 10-40 per PFA = 40 bar) / DN 350 – 1000 PN 25 (forature PN 10-25 per PFA = 25 bar) / Le deviazioni angolari permesse dal giunto elastico meccanico saranno le seguenti: DN 60 – 1505° / DN 200 – 300 4° / DN 350 – 600 3° / Il collaudo in fabbrica sarà effettuato secondo quanto prescritto dalla Norma EN 545:2010. / I prezzi indicati per i raccordi muniti di flange sono riferiti pressione PN 10. Applicare un sovrapprezzo del 7% per ogni classe di PN superiore. A tal fine si ricorda l'applicabilità dell'art. 137, comma 2 del codice degli appalti (D. Lgs. n. 50 del 18/04/2016), per quanto riguarda la limitazione al 50% imposta all'incidenza dei prodotti provenienti dai Paesi Terzi sensi regolamento UE n. 952/2013 del Parlamento Europeo e del Consiglio. L'eventuale mancata applicazione del soprarichiamato vincolo deve essere evidente nel bando di gara, e debitamente giustificata all'Autorità, trasmettendone la relativa documentazione. / - FORNITURA E POSA DI RACCORDI PER ACQUEDOTTO CON GIUNTO MECCANICO CON CONTROFLANGIA E BULLONI imbocchi di ancoraggio e di tenuta 300	n		680,68
G.02.08.kd	Fornitura e posa di raccordi in ghisa sferoidale prodotti in stabilimento certificato a norma EN ISO 9001:2000 e conformi alla norma EN 545:2010. / La ghisa sferoidale impiegata per la fabbricazione dei raccordi dovrà avere le seguenti caratteristiche: carico unitario di rottura a trazione:420 MPa / allungamento minimo a rottura:5% durezza Brinell:230 HB. / I raccordi dovranno avere le estremità a bicchiere per giunzione a mezzo di anelli in gomma e/o a flangia con foratura conforme alla norma EN 1092-2. / Il giunto, che dovrà permettere deviazioni angolari senza compromettere la tenuta, sarà automatico di tipo standard, o elastico di tipo / meccanico con controflangia e bulloni, il cui serraggio assicura la tenuta di una guarnizione in elastomero, conforme alla norma EN 681-1, all’interno di un bicchiere. / Per la giunzione dovranno essere inoltre esibiti i certificati delle prove di prestazione di cui al punto 7 della norma EN 545:2010 in originale o in copia conforme rilasciati da organismo accreditato secondo le norme EN 45000 ed EN ISO 17020 e che abbia sottoscritto l’accordo “European Cooperation for accreditation (EAC)”. / Il rivestimento esterno ed interno dei raccordi sarà costituito da uno strato di vernice epossidica alimentare di colore blu applicata per cataforesi previa sabbiatura e fosfatazione allo zinco, o in alternativa dovrà avere spessore minimo di 250 micron ed essere conforme alla norma EN14901. I materiali dovranno essere conformi al D.M. 174 Ministero della Salute del 6/4/2004 per le parti applicabili (ex C.M.S. N°102 del 2/12/78). / Per i raccordi provvisti di giunto elastico meccanico la Pressione di Funzionamento Ammissibile (PFA) è pari a: / DN 6064 bar / DN 80 – 150 40 bar / DN 20050 bar / DN 25043 bar / DN 30040 bar / DN 350 – 600 25 bar / Per i raccordi a flangia la Pressione di Funzionamento Ammissibile (PFA) è pari a quanto indicato nella tabella A.2 della EN 545:2010 e cioè: / DN 60 – 300PN 40 (forature PN 10-40 per PFA = 40 bar) / DN 350 – 1000 PN 25 (forature PN 10-25 per PFA = 25 bar) / Le deviazioni angolari permesse dal giunto elastico meccanico saranno le seguenti: DN 60 – 1505° / DN 200 – 300 4° / DN 350 – 600 3° / Il collaudo in fabbrica sarà effettuato secondo quanto prescritto dalla Norma EN 545:2010. / I prezzi indicati per i raccordi muniti di flange sono riferiti pressione PN 10. Applicare un sovrapprezzo del 7% per ogni classe di PN superiore. A tal fine si ricorda l'applicabilità dell'art. 137, comma 2 del codice degli appalti (D. Lgs. n. 50 del 18/04/2016), per quanto riguarda la limitazione al 50% imposta all'incidenza dei prodotti provenienti dai Paesi Terzi sensi regolamento UE n. 952/2013 del Parlamento Europeo e del Consiglio. L'eventuale mancata applicazione del soprarichiamato vincolo deve essere evidente nel bando di gara, e debitamente giustificata all'Autorità, trasmettendone la relativa documentazione. / - FORNITURA E POSA DI RACCORDI PER ACQUEDOTTO CON GIUNTO MECCANICO CON CONTROFLANGIA E BULLONI imbocchi di ancoraggio e di tenuta 350	n		776,71
G.02.08.ke	Fornitura e posa di raccordi in ghisa sferoidale prodotti in stabilimento certificato a norma EN ISO 9001:2000 e conformi alla norma EN 545:2010. / La ghisa sferoidale impiegata per la fabbricazione dei raccordi dovrà avere le seguenti caratteristiche: carico unitario di rottura a trazione:420 MPa / allungamento minimo a rottura:5% durezza Brinell:230 HB. / I raccordi dovranno avere le estremità a bicchiere per giunzione a mezzo di anelli in gomma e/o a flangia con foratura conforme alla norma EN 1092-2. / Il giunto, che dovrà permettere deviazioni angolari senza compromettere la tenuta, sarà automatico di tipo standard, o elastico di tipo / meccanico con controflangia e bulloni, il cui serraggio assicura la tenuta di una guarnizione in elastomero, conforme alla norma EN 681-1, all’interno di un bicchiere. / Per la giunzione dovranno essere inoltre esibiti i certificati delle prove di prestazione di cui al punto 7 della norma EN 545:2010 in originale o in copia conforme rilasciati da organismo accreditato secondo le norme EN 45000 ed EN ISO 17020 e che abbia sottoscritto l’accordo “European Cooperation for accreditation (EAC)”. / Il rivestimento esterno ed interno dei raccordi sarà costituito da uno strato di vernice epossidica alimentare di colore blu applicata per cataforesi previa sabbiatura e fosfatazione allo zinco, o in alternativa dovrà avere spessore minimo di 250 micron ed essere conforme alla norma EN14901. I materiali dovranno essere conformi al D.M. 174 Ministero della Salute del 6/4/2004 per le parti applicabili (ex C.M.S. N°102 del 2/12/78). / Per i raccordi provvisti di giunto elastico meccanico la Pressione di Funzionamento Ammissibile (PFA) è pari a: / DN 6064 bar / DN 80 – 150 40 bar / DN 20050 bar / DN 25043 bar / DN 30040 bar / DN 350 – 600 25 bar / Per i raccordi a flangia la Pressione di Funzionamento Ammissibile (PFA) è pari a quanto indicato nella tabella A.2 della EN 545:2010 e cioè: / DN 60 – 300PN 40 (forature PN 10-40 per PFA = 40 bar) / DN 350 – 1000 PN 25 (forature PN 10-25 per PFA = 25 bar) / Le deviazioni angolari permesse dal giunto elastico meccanico saranno le seguenti: DN 60 – 1505° / DN 200 – 300 4° / DN 350 – 600 3° / Il collaudo in fabbrica sarà effettuato secondo quanto prescritto dalla Norma EN 545:2010. / I prezzi indicati per i raccordi muniti di flange sono riferiti pressione PN 10. Applicare un sovrapprezzo del 7% per ogni classe di PN superiore. A tal fine si ricorda l'applicabilità dell'art. 137, comma 2 del codice degli appalti (D. Lgs. n. 50 del 18/04/2016), per quanto riguarda la limitazione al 50% imposta all'incidenza dei prodotti provenienti dai Paesi Terzi sensi regolamento UE n. 952/2013 del Parlamento Europeo e del Consiglio. L'eventuale mancata applicazione del soprarichiamato vincolo deve essere evidente nel bando di gara, e debitamente giustificata all'Autorità, trasmettendone la relativa documentazione. / - FORNITURA E POSA DI RACCORDI PER ACQUEDOTTO CON GIUNTO MECCANICO CON CONTROFLANGIA E BULLONI imbocchi di ancoraggio e di tenuta 400	n		1099,56
G.02.08.kf	Fornitura e posa di raccordi in ghisa sferoidale prodotti in stabilimento certificato a norma EN ISO 9001:2000 e conformi alla norma EN 545:2010. / La ghisa sferoidale impiegata per la fabbricazione dei raccordi dovrà avere le seguenti caratteristiche: carico unitario di rottura a trazione:420 MPa / allungamento minimo a rottura:5% durezza Brinell:230 HB. / I raccordi dovranno avere le estremità a bicchiere per giunzione a mezzo di anelli in gomma e/o a flangia con foratura conforme alla norma EN 1092-2. / Il giunto, che dovrà permettere deviazioni angolari senza compromettere la tenuta, sarà automatico di tipo standard, o elastico di tipo / meccanico con controflangia e bulloni, il cui serraggio assicura la tenuta di una guarnizione in elastomero, conforme alla norma EN 681-1, all’interno di un bicchiere. / Per la giunzione dovranno essere inoltre esibiti i certificati delle prove di prestazione di cui al punto 7 della norma EN 545:2010 in originale o in copia conforme rilasciati da organismo accreditato secondo le norme EN 45000 ed EN ISO 17020 e che abbia sottoscritto l’accordo “European Cooperation for accreditation (EAC)”. / Il rivestimento esterno ed interno dei raccordi sarà costituito da uno strato di vernice epossidica alimentare di colore blu applicata per cataforesi previa sabbiatura e fosfatazione allo zinco, o in alternativa dovrà avere spessore minimo di 250 micron ed essere conforme alla norma EN14901. I materiali dovranno essere conformi al D.M. 174 Ministero della Salute del 6/4/2004 per le parti applicabili (ex C.M.S. N°102 del 2/12/78). / Per i raccordi provvisti di giunto elastico meccanico la Pressione di Funzionamento Ammissibile (PFA) è pari a: / DN 6064 bar / DN 80 – 150 40 bar / DN 20050 bar / DN 25043 bar / DN 30040 bar / DN 350 – 600 25 bar / Per i raccordi a flangia la Pressione di Funzionamento Ammissibile (PFA) è pari a quanto indicato nella tabella A.2 della EN 545:2010 e cioè: / DN 60 – 300PN 40 (forature PN 10-40 per PFA = 40 bar) / DN 350 – 1000 PN 25 (forature PN 10-25 per PFA = 25 bar) / Le deviazioni angolari permesse dal giunto elastico meccanico saranno le seguenti: DN 60 – 1505° / DN 200 – 300 4° / DN 350 – 600 3° / Il collaudo in fabbrica sarà effettuato secondo quanto prescritto dalla Norma EN 545:2010. / I prezzi indicati per i raccordi muniti di flange sono riferiti pressione PN 10. Applicare un sovrapprezzo del 7% per ogni classe di PN superiore. A tal fine si ricorda l'applicabilità dell'art. 137, comma 2 del codice degli appalti (D. Lgs. n. 50 del 18/04/2016), per quanto riguarda la limitazione al 50% imposta all'incidenza dei prodotti provenienti dai Paesi Terzi sensi regolamento UE n. 952/2013 del Parlamento Europeo e del Consiglio. L'eventuale mancata applicazione del soprarichiamato vincolo deve essere evidente nel bando di gara, e debitamente giustificata all'Autorità, trasmettendone la relativa documentazione. / - FORNITURA E POSA DI RACCORDI PER ACQUEDOTTO CON GIUNTO MECCANICO CON CONTROFLANGIA E BULLONI imbocchi di ancoraggio e di tenuta 450	n		1255,10
G.02.08.kg	Fornitura e posa di raccordi in ghisa sferoidale prodotti in stabilimento certificato a norma EN ISO 9001:2000 e conformi alla norma EN 545:2010. / La ghisa sferoidale impiegata per la fabbricazione dei raccordi dovrà avere le seguenti caratteristiche: carico unitario di rottura a trazione:420 MPa / allungamento minimo a rottura:5% durezza Brinell:230 HB. / I raccordi dovranno avere le estremità a bicchiere per giunzione a mezzo di anelli in gomma e/o a flangia con foratura conforme alla norma EN 1092-2. / Il giunto, che dovrà permettere deviazioni angolari senza compromettere la tenuta, sarà automatico di tipo standard, o elastico di tipo / meccanico con controflangia e bulloni, il cui serraggio assicura la tenuta di una guarnizione in elastomero, conforme alla norma EN 681-1, all’interno di un bicchiere. / Per la giunzione dovranno essere inoltre esibiti i certificati delle prove di prestazione di cui al punto 7 della norma EN 545:2010 in originale o in copia conforme rilasciati da organismo accreditato secondo le norme EN 45000 ed EN ISO 17020 e che abbia sottoscritto l’accordo “European Cooperation for accreditation (EAC)”. / Il rivestimento esterno ed interno dei raccordi sarà costituito da uno strato di vernice epossidica alimentare di colore blu applicata per cataforesi previa sabbiatura e fosfatazione allo zinco, o in alternativa dovrà avere spessore minimo di 250 micron ed essere conforme alla norma EN14901. I materiali dovranno essere conformi al D.M. 174 Ministero della Salute del 6/4/2004 per le parti applicabili (ex C.M.S. N°102 del 2/12/78). / Per i raccordi provvisti di giunto elastico meccanico la Pressione di Funzionamento Ammissibile (PFA) è pari a: / DN 6064 bar / DN 80 – 150 40 bar / DN 20050 bar / DN 25043 bar / DN 30040 bar / DN 350 – 600 25 bar / Per i raccordi a flangia la Pressione di Funzionamento Ammissibile (PFA) è pari a quanto indicato nella tabella A.2 della EN 545:2010 e cioè: / DN 60 – 300PN 40 (forature PN 10-40 per PFA = 40 bar) / DN 350 – 1000 PN 25 (forature PN 10-25 per PFA = 25 bar) / Le deviazioni angolari permesse dal giunto elastico meccanico saranno le seguenti: DN 60 – 1505° / DN 200 – 300 4° / DN 350 – 600 3° / Il collaudo in fabbrica sarà effettuato secondo quanto prescritto dalla Norma EN 545:2010. / I prezzi indicati per i raccordi muniti di flange sono riferiti pressione PN 10. Applicare un sovrapprezzo del 7% per ogni classe di PN superiore. A tal fine si ricorda l'applicabilità dell'art. 137, comma 2 del codice degli appalti (D. Lgs. n. 50 del 18/04/2016), per quanto riguarda la limitazione al 50% imposta all'incidenza dei prodotti provenienti dai Paesi Terzi sensi regolamento UE n. 952/2013 del Parlamento Europeo e del Consiglio. L'eventuale mancata applicazione del soprarichiamato vincolo deve essere evidente nel bando di gara, e debitamente giustificata all'Autorità, trasmettendone la relativa documentazione. / - FORNITURA E POSA DI RACCORDI PER ACQUEDOTTO CON GIUNTO MECCANICO CON CONTROFLANGIA E BULLONI imbocchi di ancoraggio e di tenuta 500	n		1416,80
G.02.08.kh	Fornitura e posa di raccordi in ghisa sferoidale prodotti in stabilimento certificato a norma EN ISO 9001:2000 e conformi alla norma EN 545:2010. / La ghisa sferoidale impiegata per la fabbricazione dei raccordi dovrà avere le seguenti caratteristiche: carico unitario di rottura a trazione:420 MPa / allungamento minimo a rottura:5% durezza Brinell:230 HB. / I raccordi dovranno avere le estremità a bicchiere per giunzione a mezzo di anelli in gomma e/o a flangia con foratura conforme alla norma EN 1092-2. / Il giunto, che dovrà permettere deviazioni angolari senza compromettere la tenuta, sarà automatico di tipo standard, o elastico di tipo / meccanico con controflangia e bulloni, il cui serraggio assicura la tenuta di una guarnizione in elastomero, conforme alla norma EN 681-1, all’interno di un bicchiere. / Per la giunzione dovranno essere inoltre esibiti i certificati delle prove di prestazione di cui al punto 7 della norma EN 545:2010 in originale o in copia conforme rilasciati da organismo accreditato secondo le norme EN 45000 ed EN ISO 17020 e che abbia sottoscritto l’accordo “European Cooperation for accreditation (EAC)”. / Il rivestimento esterno ed interno dei raccordi sarà costituito da uno strato di vernice epossidica alimentare di colore blu applicata per cataforesi previa sabbiatura e fosfatazione allo zinco, o in alternativa dovrà avere spessore minimo di 250 micron ed essere conforme alla norma EN14901. I materiali dovranno essere conformi al D.M. 174 Ministero della Salute del 6/4/2004 per le parti applicabili (ex C.M.S. N°102 del 2/12/78). / Per i raccordi provvisti di giunto elastico meccanico la Pressione di Funzionamento Ammissibile (PFA) è pari a: / DN 6064 bar / DN 80 – 150 40 bar / DN 20050 bar / DN 25043 bar / DN 30040 bar / DN 350 – 600 25 bar / Per i raccordi a flangia la Pressione di Funzionamento Ammissibile (PFA) è pari a quanto indicato nella tabella A.2 della EN 545:2010 e cioè: / DN 60 – 300PN 40 (forature PN 10-40 per PFA = 40 bar) / DN 350 – 1000 PN 25 (forature PN 10-25 per PFA = 25 bar) / Le deviazioni angolari permesse dal giunto elastico meccanico saranno le seguenti: DN 60 – 1505° / DN 200 – 300 4° / DN 350 – 600 3° / Il collaudo in fabbrica sarà effettuato secondo quanto prescritto dalla Norma EN 545:2010. / I prezzi indicati per i raccordi muniti di flange sono riferiti pressione PN 10. Applicare un sovrapprezzo del 7% per ogni classe di PN superiore. A tal fine si ricorda l'applicabilità dell'art. 137, comma 2 del codice degli appalti (D. Lgs. n. 50 del 18/04/2016), per quanto riguarda la limitazione al 50% imposta all'incidenza dei prodotti provenienti dai Paesi Terzi sensi regolamento UE n. 952/2013 del Parlamento Europeo e del Consiglio. L'eventuale mancata applicazione del soprarichiamato vincolo deve essere evidente nel bando di gara, e debitamente giustificata all'Autorità, trasmettendone la relativa documentazione. / - FORNITURA E POSA DI RACCORDI PER ACQUEDOTTO CON GIUNTO MECCANICO CON CONTROFLANGIA E BULLONI imbocchi di ancoraggio e di tenuta 600	n		2099,20
G.02.08.ki	Fornitura e posa di raccordi in ghisa sferoidale prodotti in stabilimento certificato a norma EN ISO 9001:2000 e conformi alla norma EN 545:2010. / La ghisa sferoidale impiegata per la fabbricazione dei raccordi dovrà avere le seguenti caratteristiche: carico unitario di rottura a trazione:420 MPa / allungamento minimo a rottura:5% durezza Brinell:230 HB. / I raccordi dovranno avere le estremità a bicchiere per giunzione a mezzo di anelli in gomma e/o a flangia con foratura conforme alla norma EN 1092-2. / Il giunto, che dovrà permettere deviazioni angolari senza compromettere la tenuta, sarà automatico di tipo standard, o elastico di tipo / meccanico con controflangia e bulloni, il cui serraggio assicura la tenuta di una guarnizione in elastomero, conforme alla norma EN 681-1, all’interno di un bicchiere. / Per la giunzione dovranno essere inoltre esibiti i certificati delle prove di prestazione di cui al punto 7 della norma EN 545:2010 in originale o in copia conforme rilasciati da organismo accreditato secondo le norme EN 45000 ed EN ISO 17020 e che abbia sottoscritto l’accordo “European Cooperation for accreditation (EAC)”. / Il rivestimento esterno ed interno dei raccordi sarà costituito da uno strato di vernice epossidica alimentare di colore blu applicata per cataforesi previa sabbiatura e fosfatazione allo zinco, o in alternativa dovrà avere spessore minimo di 250 micron ed essere conforme alla norma EN14901. I materiali dovranno essere conformi al D.M. 174 Ministero della Salute del 6/4/2004 per le parti applicabili (ex C.M.S. N°102 del 2/12/78). / Per i raccordi provvisti di giunto elastico meccanico la Pressione di Funzionamento Ammissibile (PFA) è pari a: / DN 6064 bar / DN 80 – 150 40 bar / DN 20050 bar / DN 25043 bar / DN 30040 bar / DN 350 – 600 25 bar / Per i raccordi a flangia la Pressione di Funzionamento Ammissibile (PFA) è pari a quanto indicato nella tabella A.2 della EN 545:2010 e cioè: / DN 60 – 300PN 40 (forature PN 10-40 per PFA = 40 bar) / DN 350 – 1000 PN 25 (forature PN 10-25 per PFA = 25 bar) / Le deviazioni angolari permesse dal giunto elastico meccanico saranno le seguenti: DN 60 – 1505° / DN 200 – 300 4° / DN 350 – 600 3° / Il collaudo in fabbrica sarà effettuato secondo quanto prescritto dalla Norma EN 545:2010. / I prezzi indicati per i raccordi muniti di flange sono riferiti pressione PN 10. Applicare un sovrapprezzo del 7% per ogni classe di PN superiore. A tal fine si ricorda l'applicabilità dell'art. 137, comma 2 del codice degli appalti (D. Lgs. n. 50 del 18/04/2016), per quanto riguarda la limitazione al 50% imposta all'incidenza dei prodotti provenienti dai Paesi Terzi sensi regolamento UE n. 952/2013 del Parlamento Europeo e del Consiglio. L'eventuale mancata applicazione del soprarichiamato vincolo deve essere evidente nel bando di gara, e debitamente giustificata all'Autorità, trasmettendone la relativa documentazione. / - FORNITURA E POSA DI RACCORDI PER ACQUEDOTTO CON GIUNTO MECCANICO CON CONTROFLANGIA E BULLONI manicotti di ancoraggio e tenuta 60	n		306,08
G.02.08.kj	Fornitura e posa di raccordi in ghisa sferoidale prodotti in stabilimento certificato a norma EN ISO 9001:2000 e conformi alla norma EN 545:2010. / La ghisa sferoidale impiegata per la fabbricazione dei raccordi dovrà avere le seguenti caratteristiche: carico unitario di rottura a trazione:420 MPa / allungamento minimo a rottura:5% durezza Brinell:230 HB. / I raccordi dovranno avere le estremità a bicchiere per giunzione a mezzo di anelli in gomma e/o a flangia con foratura conforme alla norma EN 1092-2. / Il giunto, che dovrà permettere deviazioni angolari senza compromettere la tenuta, sarà automatico di tipo standard, o elastico di tipo / meccanico con controflangia e bulloni, il cui serraggio assicura la tenuta di una guarnizione in elastomero, conforme alla norma EN 681-1, all’interno di un bicchiere. / Per la giunzione dovranno essere inoltre esibiti i certificati delle prove di prestazione di cui al punto 7 della norma EN 545:2010 in originale o in copia conforme rilasciati da organismo accreditato secondo le norme EN 45000 ed EN ISO 17020 e che abbia sottoscritto l’accordo “European Cooperation for accreditation (EAC)”. / Il rivestimento esterno ed interno dei raccordi sarà costituito da uno strato di vernice epossidica alimentare di colore blu applicata per cataforesi previa sabbiatura e fosfatazione allo zinco, o in alternativa dovrà avere spessore minimo di 250 micron ed essere conforme alla norma EN14901. I materiali dovranno essere conformi al D.M. 174 Ministero della Salute del 6/4/2004 per le parti applicabili (ex C.M.S. N°102 del 2/12/78). / Per i raccordi provvisti di giunto elastico meccanico la Pressione di Funzionamento Ammissibile (PFA) è pari a: / DN 6064 bar / DN 80 – 150 40 bar / DN 20050 bar / DN 25043 bar / DN 30040 bar / DN 350 – 600 25 bar / Per i raccordi a flangia la Pressione di Funzionamento Ammissibile (PFA) è pari a quanto indicato nella tabella A.2 della EN 545:2010 e cioè: / DN 60 – 300PN 40 (forature PN 10-40 per PFA = 40 bar) / DN 350 – 1000 PN 25 (forature PN 10-25 per PFA = 25 bar) / Le deviazioni angolari permesse dal giunto elastico meccanico saranno le seguenti: DN 60 – 1505° / DN 200 – 300 4° / DN 350 – 600 3° / Il collaudo in fabbrica sarà effettuato secondo quanto prescritto dalla Norma EN 545:2010. / I prezzi indicati per i raccordi muniti di flange sono riferiti pressione PN 10. Applicare un sovrapprezzo del 7% per ogni classe di PN superiore. A tal fine si ricorda l'applicabilità dell'art. 137, comma 2 del codice degli appalti (D. Lgs. n. 50 del 18/04/2016), per quanto riguarda la limitazione al 50% imposta all'incidenza dei prodotti provenienti dai Paesi Terzi sensi regolamento UE n. 952/2013 del Parlamento Europeo e del Consiglio. L'eventuale mancata applicazione del soprarichiamato vincolo deve essere evidente nel bando di gara, e debitamente giustificata all'Autorità, trasmettendone la relativa documentazione. / - FORNITURA E POSA DI RACCORDI PER ACQUEDOTTO CON GIUNTO MECCANICO CON CONTROFLANGIA E BULLONI manicotti di ancoraggio e tenuta 80	n		340,94
G.02.08.kk	Fornitura e posa di raccordi in ghisa sferoidale prodotti in stabilimento certificato a norma EN ISO 9001:2000 e conformi alla norma EN 545:2010. / La ghisa sferoidale impiegata per la fabbricazione dei raccordi dovrà avere le seguenti caratteristiche: carico unitario di rottura a trazione:420 MPa / allungamento minimo a rottura:5% durezza Brinell:230 HB. / I raccordi dovranno avere le estremità a bicchiere per giunzione a mezzo di anelli in gomma e/o a flangia con foratura conforme alla norma EN 1092-2. / Il giunto, che dovrà permettere deviazioni angolari senza compromettere la tenuta, sarà automatico di tipo standard, o elastico di tipo / meccanico con controflangia e bulloni, il cui serraggio assicura la tenuta di una guarnizione in elastomero, conforme alla norma EN 681-1, all’interno di un bicchiere. / Per la giunzione dovranno essere inoltre esibiti i certificati delle prove di prestazione di cui al punto 7 della norma EN 545:2010 in originale o in copia conforme rilasciati da organismo accreditato secondo le norme EN 45000 ed EN ISO 17020 e che abbia sottoscritto l’accordo “European Cooperation for accreditation (EAC)”. / Il rivestimento esterno ed interno dei raccordi sarà costituito da uno strato di vernice epossidica alimentare di colore blu applicata per cataforesi previa sabbiatura e fosfatazione allo zinco, o in alternativa dovrà avere spessore minimo di 250 micron ed essere conforme alla norma EN14901. I materiali dovranno essere conformi al D.M. 174 Ministero della Salute del 6/4/2004 per le parti applicabili (ex C.M.S. N°102 del 2/12/78). / Per i raccordi provvisti di giunto elastico meccanico la Pressione di Funzionamento Ammissibile (PFA) è pari a: / DN 6064 bar / DN 80 – 150 40 bar / DN 20050 bar / DN 25043 bar / DN 30040 bar / DN 350 – 600 25 bar / Per i raccordi a flangia la Pressione di Funzionamento Ammissibile (PFA) è pari a quanto indicato nella tabella A.2 della EN 545:2010 e cioè: / DN 60 – 300PN 40 (forature PN 10-40 per PFA = 40 bar) / DN 350 – 1000 PN 25 (forature PN 10-25 per PFA = 25 bar) / Le deviazioni angolari permesse dal giunto elastico meccanico saranno le seguenti: DN 60 – 1505° / DN 200 – 300 4° / DN 350 – 600 3° / Il collaudo in fabbrica sarà effettuato secondo quanto prescritto dalla Norma EN 545:2010. / I prezzi indicati per i raccordi muniti di flange sono riferiti pressione PN 10. Applicare un sovrapprezzo del 7% per ogni classe di PN superiore. A tal fine si ricorda l'applicabilità dell'art. 137, comma 2 del codice degli appalti (D. Lgs. n. 50 del 18/04/2016), per quanto riguarda la limitazione al 50% imposta all'incidenza dei prodotti provenienti dai Paesi Terzi sensi regolamento UE n. 952/2013 del Parlamento Europeo e del Consiglio. L'eventuale mancata applicazione del soprarichiamato vincolo deve essere evidente nel bando di gara, e debitamente giustificata all'Autorità, trasmettendone la relativa documentazione. / - FORNITURA E POSA DI RACCORDI PER ACQUEDOTTO CON GIUNTO MECCANICO CON CONTROFLANGIA E BULLONI manicotti di ancoraggio e tenuta 100	n		377,79
G.02.08.kl	Fornitura e posa di raccordi in ghisa sferoidale prodotti in stabilimento certificato a norma EN ISO 9001:2000 e conformi alla norma EN 545:2010. / La ghisa sferoidale impiegata per la fabbricazione dei raccordi dovrà avere le seguenti caratteristiche: carico unitario di rottura a trazione:420 MPa / allungamento minimo a rottura:5% durezza Brinell:230 HB. / I raccordi dovranno avere le estremità a bicchiere per giunzione a mezzo di anelli in gomma e/o a flangia con foratura conforme alla norma EN 1092-2. / Il giunto, che dovrà permettere deviazioni angolari senza compromettere la tenuta, sarà automatico di tipo standard, o elastico di tipo / meccanico con controflangia e bulloni, il cui serraggio assicura la tenuta di una guarnizione in elastomero, conforme alla norma EN 681-1, all’interno di un bicchiere. / Per la giunzione dovranno essere inoltre esibiti i certificati delle prove di prestazione di cui al punto 7 della norma EN 545:2010 in originale o in copia conforme rilasciati da organismo accreditato secondo le norme EN 45000 ed EN ISO 17020 e che abbia sottoscritto l’accordo “European Cooperation for accreditation (EAC)”. / Il rivestimento esterno ed interno dei raccordi sarà costituito da uno strato di vernice epossidica alimentare di colore blu applicata per cataforesi previa sabbiatura e fosfatazione allo zinco, o in alternativa dovrà avere spessore minimo di 250 micron ed essere conforme alla norma EN14901. I materiali dovranno essere conformi al D.M. 174 Ministero della Salute del 6/4/2004 per le parti applicabili (ex C.M.S. N°102 del 2/12/78). / Per i raccordi provvisti di giunto elastico meccanico la Pressione di Funzionamento Ammissibile (PFA) è pari a: / DN 6064 bar / DN 80 – 150 40 bar / DN 20050 bar / DN 25043 bar / DN 30040 bar / DN 350 – 600 25 bar / Per i raccordi a flangia la Pressione di Funzionamento Ammissibile (PFA) è pari a quanto indicato nella tabella A.2 della EN 545:2010 e cioè: / DN 60 – 300PN 40 (forature PN 10-40 per PFA = 40 bar) / DN 350 – 1000 PN 25 (forature PN 10-25 per PFA = 25 bar) / Le deviazioni angolari permesse dal giunto elastico meccanico saranno le seguenti: DN 60 – 1505° / DN 200 – 300 4° / DN 350 – 600 3° / Il collaudo in fabbrica sarà effettuato secondo quanto prescritto dalla Norma EN 545:2010. / I prezzi indicati per i raccordi muniti di flange sono riferiti pressione PN 10. Applicare un sovrapprezzo del 7% per ogni classe di PN superiore. A tal fine si ricorda l'applicabilità dell'art. 137, comma 2 del codice degli appalti (D. Lgs. n. 50 del 18/04/2016), per quanto riguarda la limitazione al 50% imposta all'incidenza dei prodotti provenienti dai Paesi Terzi sensi regolamento UE n. 952/2013 del Parlamento Europeo e del Consiglio. L'eventuale mancata applicazione del soprarichiamato vincolo deve essere evidente nel bando di gara, e debitamente giustificata all'Autorità, trasmettendone la relativa documentazione. / - FORNITURA E POSA DI RACCORDI PER ACQUEDOTTO CON GIUNTO MECCANICO CON CONTROFLANGIA E BULLONI manicotti di ancoraggio e tenuta 125	n		429,24
G.02.08.km	Fornitura e posa di raccordi in ghisa sferoidale prodotti in stabilimento certificato a norma EN ISO 9001:2000 e conformi alla norma EN 545:2010. / La ghisa sferoidale impiegata per la fabbricazione dei raccordi dovrà avere le seguenti caratteristiche: carico unitario di rottura a trazione:420 MPa / allungamento minimo a rottura:5% durezza Brinell:230 HB. / I raccordi dovranno avere le estremità a bicchiere per giunzione a mezzo di anelli in gomma e/o a flangia con foratura conforme alla norma EN 1092-2. / Il giunto, che dovrà permettere deviazioni angolari senza compromettere la tenuta, sarà automatico di tipo standard, o elastico di tipo / meccanico con controflangia e bulloni, il cui serraggio assicura la tenuta di una guarnizione in elastomero, conforme alla norma EN 681-1, all’interno di un bicchiere. / Per la giunzione dovranno essere inoltre esibiti i certificati delle prove di prestazione di cui al punto 7 della norma EN 545:2010 in originale o in copia conforme rilasciati da organismo accreditato secondo le norme EN 45000 ed EN ISO 17020 e che abbia sottoscritto l’accordo “European Cooperation for accreditation (EAC)”. / Il rivestimento esterno ed interno dei raccordi sarà costituito da uno strato di vernice epossidica alimentare di colore blu applicata per cataforesi previa sabbiatura e fosfatazione allo zinco, o in alternativa dovrà avere spessore minimo di 250 micron ed essere conforme alla norma EN14901. I materiali dovranno essere conformi al D.M. 174 Ministero della Salute del 6/4/2004 per le parti applicabili (ex C.M.S. N°102 del 2/12/78). / Per i raccordi provvisti di giunto elastico meccanico la Pressione di Funzionamento Ammissibile (PFA) è pari a: / DN 6064 bar / DN 80 – 150 40 bar / DN 20050 bar / DN 25043 bar / DN 30040 bar / DN 350 – 600 25 bar / Per i raccordi a flangia la Pressione di Funzionamento Ammissibile (PFA) è pari a quanto indicato nella tabella A.2 della EN 545:2010 e cioè: / DN 60 – 300PN 40 (forature PN 10-40 per PFA = 40 bar) / DN 350 – 1000 PN 25 (forature PN 10-25 per PFA = 25 bar) / Le deviazioni angolari permesse dal giunto elastico meccanico saranno le seguenti: DN 60 – 1505° / DN 200 – 300 4° / DN 350 – 600 3° / Il collaudo in fabbrica sarà effettuato secondo quanto prescritto dalla Norma EN 545:2010. / I prezzi indicati per i raccordi muniti di flange sono riferiti pressione PN 10. Applicare un sovrapprezzo del 7% per ogni classe di PN superiore. A tal fine si ricorda l'applicabilità dell'art. 137, comma 2 del codice degli appalti (D. Lgs. n. 50 del 18/04/2016), per quanto riguarda la limitazione al 50% imposta all'incidenza dei prodotti provenienti dai Paesi Terzi sensi regolamento UE n. 952/2013 del Parlamento Europeo e del Consiglio. L'eventuale mancata applicazione del soprarichiamato vincolo deve essere evidente nel bando di gara, e debitamente giustificata all'Autorità, trasmettendone la relativa documentazione. / - FORNITURA E POSA DI RACCORDI PER ACQUEDOTTO CON GIUNTO MECCANICO CON CONTROFLANGIA E BULLONI manicotti di ancoraggio e tenuta 150	n		441,95
G.02.08.kn	Fornitura e posa di raccordi in ghisa sferoidale prodotti in stabilimento certificato a norma EN ISO 9001:2000 e conformi alla norma EN 545:2010. / La ghisa sferoidale impiegata per la fabbricazione dei raccordi dovrà avere le seguenti caratteristiche: carico unitario di rottura a trazione:420 MPa / allungamento minimo a rottura:5% durezza Brinell:230 HB. / I raccordi dovranno avere le estremità a bicchiere per giunzione a mezzo di anelli in gomma e/o a flangia con foratura conforme alla norma EN 1092-2. / Il giunto, che dovrà permettere deviazioni angolari senza compromettere la tenuta, sarà automatico di tipo standard, o elastico di tipo / meccanico con controflangia e bulloni, il cui serraggio assicura la tenuta di una guarnizione in elastomero, conforme alla norma EN 681-1, all’interno di un bicchiere. / Per la giunzione dovranno essere inoltre esibiti i certificati delle prove di prestazione di cui al punto 7 della norma EN 545:2010 in originale o in copia conforme rilasciati da organismo accreditato secondo le norme EN 45000 ed EN ISO 17020 e che abbia sottoscritto l’accordo “European Cooperation for accreditation (EAC)”. / Il rivestimento esterno ed interno dei raccordi sarà costituito da uno strato di vernice epossidica alimentare di colore blu applicata per cataforesi previa sabbiatura e fosfatazione allo zinco, o in alternativa dovrà avere spessore minimo di 250 micron ed essere conforme alla norma EN14901. I materiali dovranno essere conformi al D.M. 174 Ministero della Salute del 6/4/2004 per le parti applicabili (ex C.M.S. N°102 del 2/12/78). / Per i raccordi provvisti di giunto elastico meccanico la Pressione di Funzionamento Ammissibile (PFA) è pari a: / DN 6064 bar / DN 80 – 150 40 bar / DN 20050 bar / DN 25043 bar / DN 30040 bar / DN 350 – 600 25 bar / Per i raccordi a flangia la Pressione di Funzionamento Ammissibile (PFA) è pari a quanto indicato nella tabella A.2 della EN 545:2010 e cioè: / DN 60 – 300PN 40 (forature PN 10-40 per PFA = 40 bar) / DN 350 – 1000 PN 25 (forature PN 10-25 per PFA = 25 bar) / Le deviazioni angolari permesse dal giunto elastico meccanico saranno le seguenti: DN 60 – 1505° / DN 200 – 300 4° / DN 350 – 600 3° / Il collaudo in fabbrica sarà effettuato secondo quanto prescritto dalla Norma EN 545:2010. / I prezzi indicati per i raccordi muniti di flange sono riferiti pressione PN 10. Applicare un sovrapprezzo del 7% per ogni classe di PN superiore. A tal fine si ricorda l'applicabilità dell'art. 137, comma 2 del codice degli appalti (D. Lgs. n. 50 del 18/04/2016), per quanto riguarda la limitazione al 50% imposta all'incidenza dei prodotti provenienti dai Paesi Terzi sensi regolamento UE n. 952/2013 del Parlamento Europeo e del Consiglio. L'eventuale mancata applicazione del soprarichiamato vincolo deve essere evidente nel bando di gara, e debitamente giustificata all'Autorità, trasmettendone la relativa documentazione. / - FORNITURA E POSA DI RACCORDI PER ACQUEDOTTO CON GIUNTO MECCANICO CON CONTROFLANGIA E BULLONI manicotti di ancoraggio e tenuta 200	n		602,14
G.02.08.ko	Fornitura e posa di raccordi in ghisa sferoidale prodotti in stabilimento certificato a norma EN ISO 9001:2000 e conformi alla norma EN 545:2010. / La ghisa sferoidale impiegata per la fabbricazione dei raccordi dovrà avere le seguenti caratteristiche: carico unitario di rottura a trazione:420 MPa / allungamento minimo a rottura:5% durezza Brinell:230 HB. / I raccordi dovranno avere le estremità a bicchiere per giunzione a mezzo di anelli in gomma e/o a flangia con foratura conforme alla norma EN 1092-2. / Il giunto, che dovrà permettere deviazioni angolari senza compromettere la tenuta, sarà automatico di tipo standard, o elastico di tipo / meccanico con controflangia e bulloni, il cui serraggio assicura la tenuta di una guarnizione in elastomero, conforme alla norma EN 681-1, all’interno di un bicchiere. / Per la giunzione dovranno essere inoltre esibiti i certificati delle prove di prestazione di cui al punto 7 della norma EN 545:2010 in originale o in copia conforme rilasciati da organismo accreditato secondo le norme EN 45000 ed EN ISO 17020 e che abbia sottoscritto l’accordo “European Cooperation for accreditation (EAC)”. / Il rivestimento esterno ed interno dei raccordi sarà costituito da uno strato di vernice epossidica alimentare di colore blu applicata per cataforesi previa sabbiatura e fosfatazione allo zinco, o in alternativa dovrà avere spessore minimo di 250 micron ed essere conforme alla norma EN14901. I materiali dovranno essere conformi al D.M. 174 Ministero della Salute del 6/4/2004 per le parti applicabili (ex C.M.S. N°102 del 2/12/78). / Per i raccordi provvisti di giunto elastico meccanico la Pressione di Funzionamento Ammissibile (PFA) è pari a: / DN 6064 bar / DN 80 – 150 40 bar / DN 20050 bar / DN 25043 bar / DN 30040 bar / DN 350 – 600 25 bar / Per i raccordi a flangia la Pressione di Funzionamento Ammissibile (PFA) è pari a quanto indicato nella tabella A.2 della EN 545:2010 e cioè: / DN 60 – 300PN 40 (forature PN 10-40 per PFA = 40 bar) / DN 350 – 1000 PN 25 (forature PN 10-25 per PFA = 25 bar) / Le deviazioni angolari permesse dal giunto elastico meccanico saranno le seguenti: DN 60 – 1505° / DN 200 – 300 4° / DN 350 – 600 3° / Il collaudo in fabbrica sarà effettuato secondo quanto prescritto dalla Norma EN 545:2010. / I prezzi indicati per i raccordi muniti di flange sono riferiti pressione PN 10. Applicare un sovrapprezzo del 7% per ogni classe di PN superiore. A tal fine si ricorda l'applicabilità dell'art. 137, comma 2 del codice degli appalti (D. Lgs. n. 50 del 18/04/2016), per quanto riguarda la limitazione al 50% imposta all'incidenza dei prodotti provenienti dai Paesi Terzi sensi regolamento UE n. 952/2013 del Parlamento Europeo e del Consiglio. L'eventuale mancata applicazione del soprarichiamato vincolo deve essere evidente nel bando di gara, e debitamente giustificata all'Autorità, trasmettendone la relativa documentazione. / - FORNITURA E POSA DI RACCORDI PER ACQUEDOTTO CON GIUNTO MECCANICO CON CONTROFLANGIA E BULLONI manicotti di ancoraggio e tenuta 250	n		768,30
G.02.08.kp	Fornitura e posa di raccordi in ghisa sferoidale prodotti in stabilimento certificato a norma EN ISO 9001:2000 e conformi alla norma EN 545:2010. / La ghisa sferoidale impiegata per la fabbricazione dei raccordi dovrà avere le seguenti caratteristiche: carico unitario di rottura a trazione:420 MPa / allungamento minimo a rottura:5% durezza Brinell:230 HB. / I raccordi dovranno avere le estremità a bicchiere per giunzione a mezzo di anelli in gomma e/o a flangia con foratura conforme alla norma EN 1092-2. / Il giunto, che dovrà permettere deviazioni angolari senza compromettere la tenuta, sarà automatico di tipo standard, o elastico di tipo / meccanico con controflangia e bulloni, il cui serraggio assicura la tenuta di una guarnizione in elastomero, conforme alla norma EN 681-1, all’interno di un bicchiere. / Per la giunzione dovranno essere inoltre esibiti i certificati delle prove di prestazione di cui al punto 7 della norma EN 545:2010 in originale o in copia conforme rilasciati da organismo accreditato secondo le norme EN 45000 ed EN ISO 17020 e che abbia sottoscritto l’accordo “European Cooperation for accreditation (EAC)”. / Il rivestimento esterno ed interno dei raccordi sarà costituito da uno strato di vernice epossidica alimentare di colore blu applicata per cataforesi previa sabbiatura e fosfatazione allo zinco, o in alternativa dovrà avere spessore minimo di 250 micron ed essere conforme alla norma EN14901. I materiali dovranno essere conformi al D.M. 174 Ministero della Salute del 6/4/2004 per le parti applicabili (ex C.M.S. N°102 del 2/12/78). / Per i raccordi provvisti di giunto elastico meccanico la Pressione di Funzionamento Ammissibile (PFA) è pari a: / DN 6064 bar / DN 80 – 150 40 bar / DN 20050 bar / DN 25043 bar / DN 30040 bar / DN 350 – 600 25 bar / Per i raccordi a flangia la Pressione di Funzionamento Ammissibile (PFA) è pari a quanto indicato nella tabella A.2 della EN 545:2010 e cioè: / DN 60 – 300PN 40 (forature PN 10-40 per PFA = 40 bar) / DN 350 – 1000 PN 25 (forature PN 10-25 per PFA = 25 bar) / Le deviazioni angolari permesse dal giunto elastico meccanico saranno le seguenti: DN 60 – 1505° / DN 200 – 300 4° / DN 350 – 600 3° / Il collaudo in fabbrica sarà effettuato secondo quanto prescritto dalla Norma EN 545:2010. / I prezzi indicati per i raccordi muniti di flange sono riferiti pressione PN 10. Applicare un sovrapprezzo del 7% per ogni classe di PN superiore. A tal fine si ricorda l'applicabilità dell'art. 137, comma 2 del codice degli appalti (D. Lgs. n. 50 del 18/04/2016), per quanto riguarda la limitazione al 50% imposta all'incidenza dei prodotti provenienti dai Paesi Terzi sensi regolamento UE n. 952/2013 del Parlamento Europeo e del Consiglio. L'eventuale mancata applicazione del soprarichiamato vincolo deve essere evidente nel bando di gara, e debitamente giustificata all'Autorità, trasmettendone la relativa documentazione. / - FORNITURA E POSA DI RACCORDI PER ACQUEDOTTO CON GIUNTO MECCANICO CON CONTROFLANGIA E BULLONI manicotti di ancoraggio e tenuta 300	n		951,97
G.02.08.kq	Fornitura e posa di raccordi in ghisa sferoidale prodotti in stabilimento certificato a norma EN ISO 9001:2000 e conformi alla norma EN 545:2010. / La ghisa sferoidale impiegata per la fabbricazione dei raccordi dovrà avere le seguenti caratteristiche: carico unitario di rottura a trazione:420 MPa / allungamento minimo a rottura:5% durezza Brinell:230 HB. / I raccordi dovranno avere le estremità a bicchiere per giunzione a mezzo di anelli in gomma e/o a flangia con foratura conforme alla norma EN 1092-2. / Il giunto, che dovrà permettere deviazioni angolari senza compromettere la tenuta, sarà automatico di tipo standard, o elastico di tipo / meccanico con controflangia e bulloni, il cui serraggio assicura la tenuta di una guarnizione in elastomero, conforme alla norma EN 681-1, all’interno di un bicchiere. / Per la giunzione dovranno essere inoltre esibiti i certificati delle prove di prestazione di cui al punto 7 della norma EN 545:2010 in originale o in copia conforme rilasciati da organismo accreditato secondo le norme EN 45000 ed EN ISO 17020 e che abbia sottoscritto l’accordo “European Cooperation for accreditation (EAC)”. / Il rivestimento esterno ed interno dei raccordi sarà costituito da uno strato di vernice epossidica alimentare di colore blu applicata per cataforesi previa sabbiatura e fosfatazione allo zinco, o in alternativa dovrà avere spessore minimo di 250 micron ed essere conforme alla norma EN14901. I materiali dovranno essere conformi al D.M. 174 Ministero della Salute del 6/4/2004 per le parti applicabili (ex C.M.S. N°102 del 2/12/78). / Per i raccordi provvisti di giunto elastico meccanico la Pressione di Funzionamento Ammissibile (PFA) è pari a: / DN 6064 bar / DN 80 – 150 40 bar / DN 20050 bar / DN 25043 bar / DN 30040 bar / DN 350 – 600 25 bar / Per i raccordi a flangia la Pressione di Funzionamento Ammissibile (PFA) è pari a quanto indicato nella tabella A.2 della EN 545:2010 e cioè: / DN 60 – 300PN 40 (forature PN 10-40 per PFA = 40 bar) / DN 350 – 1000 PN 25 (forature PN 10-25 per PFA = 25 bar) / Le deviazioni angolari permesse dal giunto elastico meccanico saranno le seguenti: DN 60 – 1505° / DN 200 – 300 4° / DN 350 – 600 3° / Il collaudo in fabbrica sarà effettuato secondo quanto prescritto dalla Norma EN 545:2010. / I prezzi indicati per i raccordi muniti di flange sono riferiti pressione PN 10. Applicare un sovrapprezzo del 7% per ogni classe di PN superiore. A tal fine si ricorda l'applicabilità dell'art. 137, comma 2 del codice degli appalti (D. Lgs. n. 50 del 18/04/2016), per quanto riguarda la limitazione al 50% imposta all'incidenza dei prodotti provenienti dai Paesi Terzi sensi regolamento UE n. 952/2013 del Parlamento Europeo e del Consiglio. L'eventuale mancata applicazione del soprarichiamato vincolo deve essere evidente nel bando di gara, e debitamente giustificata all'Autorità, trasmettendone la relativa documentazione. / - FORNITURA E POSA DI RACCORDI PER ACQUEDOTTO CON GIUNTO MECCANICO CON CONTROFLANGIA E BULLONI manicotti di ancoraggio e tenuta 350	n		1255,34
G.02.08.kr	Fornitura e posa di raccordi in ghisa sferoidale prodotti in stabilimento certificato a norma EN ISO 9001:2000 e conformi alla norma EN 545:2010. / La ghisa sferoidale impiegata per la fabbricazione dei raccordi dovrà avere le seguenti caratteristiche: carico unitario di rottura a trazione:420 MPa / allungamento minimo a rottura:5% durezza Brinell:230 HB. / I raccordi dovranno avere le estremità a bicchiere per giunzione a mezzo di anelli in gomma e/o a flangia con foratura conforme alla norma EN 1092-2. / Il giunto, che dovrà permettere deviazioni angolari senza compromettere la tenuta, sarà automatico di tipo standard, o elastico di tipo / meccanico con controflangia e bulloni, il cui serraggio assicura la tenuta di una guarnizione in elastomero, conforme alla norma EN 681-1, all’interno di un bicchiere. / Per la giunzione dovranno essere inoltre esibiti i certificati delle prove di prestazione di cui al punto 7 della norma EN 545:2010 in originale o in copia conforme rilasciati da organismo accreditato secondo le norme EN 45000 ed EN ISO 17020 e che abbia sottoscritto l’accordo “European Cooperation for accreditation (EAC)”. / Il rivestimento esterno ed interno dei raccordi sarà costituito da uno strato di vernice epossidica alimentare di colore blu applicata per cataforesi previa sabbiatura e fosfatazione allo zinco, o in alternativa dovrà avere spessore minimo di 250 micron ed essere conforme alla norma EN14901. I materiali dovranno essere conformi al D.M. 174 Ministero della Salute del 6/4/2004 per le parti applicabili (ex C.M.S. N°102 del 2/12/78). / Per i raccordi provvisti di giunto elastico meccanico la Pressione di Funzionamento Ammissibile (PFA) è pari a: / DN 6064 bar / DN 80 – 150 40 bar / DN 20050 bar / DN 25043 bar / DN 30040 bar / DN 350 – 600 25 bar / Per i raccordi a flangia la Pressione di Funzionamento Ammissibile (PFA) è pari a quanto indicato nella tabella A.2 della EN 545:2010 e cioè: / DN 60 – 300PN 40 (forature PN 10-40 per PFA = 40 bar) / DN 350 – 1000 PN 25 (forature PN 10-25 per PFA = 25 bar) / Le deviazioni angolari permesse dal giunto elastico meccanico saranno le seguenti: DN 60 – 1505° / DN 200 – 300 4° / DN 350 – 600 3° / Il collaudo in fabbrica sarà effettuato secondo quanto prescritto dalla Norma EN 545:2010. / I prezzi indicati per i raccordi muniti di flange sono riferiti pressione PN 10. Applicare un sovrapprezzo del 7% per ogni classe di PN superiore. A tal fine si ricorda l'applicabilità dell'art. 137, comma 2 del codice degli appalti (D. Lgs. n. 50 del 18/04/2016), per quanto riguarda la limitazione al 50% imposta all'incidenza dei prodotti provenienti dai Paesi Terzi sensi regolamento UE n. 952/2013 del Parlamento Europeo e del Consiglio. L'eventuale mancata applicazione del soprarichiamato vincolo deve essere evidente nel bando di gara, e debitamente giustificata all'Autorità, trasmettendone la relativa documentazione. / - FORNITURA E POSA DI RACCORDI PER ACQUEDOTTO CON GIUNTO MECCANICO CON CONTROFLANGIA E BULLONI manicotti di ancoraggio e tenuta 400	n		1503,12
G.02.08.ks	Fornitura e posa di raccordi in ghisa sferoidale prodotti in stabilimento certificato a norma EN ISO 9001:2000 e conformi alla norma EN 545:2010. / La ghisa sferoidale impiegata per la fabbricazione dei raccordi dovrà avere le seguenti caratteristiche: carico unitario di rottura a trazione:420 MPa / allungamento minimo a rottura:5% durezza Brinell:230 HB. / I raccordi dovranno avere le estremità a bicchiere per giunzione a mezzo di anelli in gomma e/o a flangia con foratura conforme alla norma EN 1092-2. / Il giunto, che dovrà permettere deviazioni angolari senza compromettere la tenuta, sarà automatico di tipo standard, o elastico di tipo / meccanico con controflangia e bulloni, il cui serraggio assicura la tenuta di una guarnizione in elastomero, conforme alla norma EN 681-1, all’interno di un bicchiere. / Per la giunzione dovranno essere inoltre esibiti i certificati delle prove di prestazione di cui al punto 7 della norma EN 545:2010 in originale o in copia conforme rilasciati da organismo accreditato secondo le norme EN 45000 ed EN ISO 17020 e che abbia sottoscritto l’accordo “European Cooperation for accreditation (EAC)”. / Il rivestimento esterno ed interno dei raccordi sarà costituito da uno strato di vernice epossidica alimentare di colore blu applicata per cataforesi previa sabbiatura e fosfatazione allo zinco, o in alternativa dovrà avere spessore minimo di 250 micron ed essere conforme alla norma EN14901. I materiali dovranno essere conformi al D.M. 174 Ministero della Salute del 6/4/2004 per le parti applicabili (ex C.M.S. N°102 del 2/12/78). / Per i raccordi provvisti di giunto elastico meccanico la Pressione di Funzionamento Ammissibile (PFA) è pari a: / DN 6064 bar / DN 80 – 150 40 bar / DN 20050 bar / DN 25043 bar / DN 30040 bar / DN 350 – 600 25 bar / Per i raccordi a flangia la Pressione di Funzionamento Ammissibile (PFA) è pari a quanto indicato nella tabella A.2 della EN 545:2010 e cioè: / DN 60 – 300PN 40 (forature PN 10-40 per PFA = 40 bar) / DN 350 – 1000 PN 25 (forature PN 10-25 per PFA = 25 bar) / Le deviazioni angolari permesse dal giunto elastico meccanico saranno le seguenti: DN 60 – 1505° / DN 200 – 300 4° / DN 350 – 600 3° / Il collaudo in fabbrica sarà effettuato secondo quanto prescritto dalla Norma EN 545:2010. / I prezzi indicati per i raccordi muniti di flange sono riferiti pressione PN 10. Applicare un sovrapprezzo del 7% per ogni classe di PN superiore. A tal fine si ricorda l'applicabilità dell'art. 137, comma 2 del codice degli appalti (D. Lgs. n. 50 del 18/04/2016), per quanto riguarda la limitazione al 50% imposta all'incidenza dei prodotti provenienti dai Paesi Terzi sensi regolamento UE n. 952/2013 del Parlamento Europeo e del Consiglio. L'eventuale mancata applicazione del soprarichiamato vincolo deve essere evidente nel bando di gara, e debitamente giustificata all'Autorità, trasmettendone la relativa documentazione. / - FORNITURA E POSA DI RACCORDI PER ACQUEDOTTO CON GIUNTO MECCANICO CON CONTROFLANGIA E BULLONI manicotti di ancoraggio e tenuta 450	n		1817,27
G.02.08.kt	Fornitura e posa di raccordi in ghisa sferoidale prodotti in stabilimento certificato a norma EN ISO 9001:2000 e conformi alla norma EN 545:2010. / La ghisa sferoidale impiegata per la fabbricazione dei raccordi dovrà avere le seguenti caratteristiche: carico unitario di rottura a trazione:420 MPa / allungamento minimo a rottura:5% durezza Brinell:230 HB. / I raccordi dovranno avere le estremità a bicchiere per giunzione a mezzo di anelli in gomma e/o a flangia con foratura conforme alla norma EN 1092-2. / Il giunto, che dovrà permettere deviazioni angolari senza compromettere la tenuta, sarà automatico di tipo standard, o elastico di tipo / meccanico con controflangia e bulloni, il cui serraggio assicura la tenuta di una guarnizione in elastomero, conforme alla norma EN 681-1, all’interno di un bicchiere. / Per la giunzione dovranno essere inoltre esibiti i certificati delle prove di prestazione di cui al punto 7 della norma EN 545:2010 in originale o in copia conforme rilasciati da organismo accreditato secondo le norme EN 45000 ed EN ISO 17020 e che abbia sottoscritto l’accordo “European Cooperation for accreditation (EAC)”. / Il rivestimento esterno ed interno dei raccordi sarà costituito da uno strato di vernice epossidica alimentare di colore blu applicata per cataforesi previa sabbiatura e fosfatazione allo zinco, o in alternativa dovrà avere spessore minimo di 250 micron ed essere conforme alla norma EN14901. I materiali dovranno essere conformi al D.M. 174 Ministero della Salute del 6/4/2004 per le parti applicabili (ex C.M.S. N°102 del 2/12/78). / Per i raccordi provvisti di giunto elastico meccanico la Pressione di Funzionamento Ammissibile (PFA) è pari a: / DN 6064 bar / DN 80 – 150 40 bar / DN 20050 bar / DN 25043 bar / DN 30040 bar / DN 350 – 600 25 bar / Per i raccordi a flangia la Pressione di Funzionamento Ammissibile (PFA) è pari a quanto indicato nella tabella A.2 della EN 545:2010 e cioè: / DN 60 – 300PN 40 (forature PN 10-40 per PFA = 40 bar) / DN 350 – 1000 PN 25 (forature PN 10-25 per PFA = 25 bar) / Le deviazioni angolari permesse dal giunto elastico meccanico saranno le seguenti: DN 60 – 1505° / DN 200 – 300 4° / DN 350 – 600 3° / Il collaudo in fabbrica sarà effettuato secondo quanto prescritto dalla Norma EN 545:2010. / I prezzi indicati per i raccordi muniti di flange sono riferiti pressione PN 10. Applicare un sovrapprezzo del 7% per ogni classe di PN superiore. A tal fine si ricorda l'applicabilità dell'art. 137, comma 2 del codice degli appalti (D. Lgs. n. 50 del 18/04/2016), per quanto riguarda la limitazione al 50% imposta all'incidenza dei prodotti provenienti dai Paesi Terzi sensi regolamento UE n. 952/2013 del Parlamento Europeo e del Consiglio. L'eventuale mancata applicazione del soprarichiamato vincolo deve essere evidente nel bando di gara, e debitamente giustificata all'Autorità, trasmettendone la relativa documentazione. / - FORNITURA E POSA DI RACCORDI PER ACQUEDOTTO CON GIUNTO MECCANICO CON CONTROFLANGIA E BULLONI manicotti di ancoraggio e tenuta 500	n		2059,20
G.02.08.ku	Fornitura e posa di raccordi in ghisa sferoidale prodotti in stabilimento certificato a norma EN ISO 9001:2000 e conformi alla norma EN 545:2010. / La ghisa sferoidale impiegata per la fabbricazione dei raccordi dovrà avere le seguenti caratteristiche: carico unitario di rottura a trazione:420 MPa / allungamento minimo a rottura:5% durezza Brinell:230 HB. / I raccordi dovranno avere le estremità a bicchiere per giunzione a mezzo di anelli in gomma e/o a flangia con foratura conforme alla norma EN 1092-2. / Il giunto, che dovrà permettere deviazioni angolari senza compromettere la tenuta, sarà automatico di tipo standard, o elastico di tipo / meccanico con controflangia e bulloni, il cui serraggio assicura la tenuta di una guarnizione in elastomero, conforme alla norma EN 681-1, all’interno di un bicchiere. / Per la giunzione dovranno essere inoltre esibiti i certificati delle prove di prestazione di cui al punto 7 della norma EN 545:2010 in originale o in copia conforme rilasciati da organismo accreditato secondo le norme EN 45000 ed EN ISO 17020 e che abbia sottoscritto l’accordo “European Cooperation for accreditation (EAC)”. / Il rivestimento esterno ed interno dei raccordi sarà costituito da uno strato di vernice epossidica alimentare di colore blu applicata per cataforesi previa sabbiatura e fosfatazione allo zinco, o in alternativa dovrà avere spessore minimo di 250 micron ed essere conforme alla norma EN14901. I materiali dovranno essere conformi al D.M. 174 Ministero della Salute del 6/4/2004 per le parti applicabili (ex C.M.S. N°102 del 2/12/78). / Per i raccordi provvisti di giunto elastico meccanico la Pressione di Funzionamento Ammissibile (PFA) è pari a: / DN 6064 bar / DN 80 – 150 40 bar / DN 20050 bar / DN 25043 bar / DN 30040 bar / DN 350 – 600 25 bar / Per i raccordi a flangia la Pressione di Funzionamento Ammissibile (PFA) è pari a quanto indicato nella tabella A.2 della EN 545:2010 e cioè: / DN 60 – 300PN 40 (forature PN 10-40 per PFA = 40 bar) / DN 350 – 1000 PN 25 (forature PN 10-25 per PFA = 25 bar) / Le deviazioni angolari permesse dal giunto elastico meccanico saranno le seguenti: DN 60 – 1505° / DN 200 – 300 4° / DN 350 – 600 3° / Il collaudo in fabbrica sarà effettuato secondo quanto prescritto dalla Norma EN 545:2010. / I prezzi indicati per i raccordi muniti di flange sono riferiti pressione PN 10. Applicare un sovrapprezzo del 7% per ogni classe di PN superiore. A tal fine si ricorda l'applicabilità dell'art. 137, comma 2 del codice degli appalti (D. Lgs. n. 50 del 18/04/2016), per quanto riguarda la limitazione al 50% imposta all'incidenza dei prodotti provenienti dai Paesi Terzi sensi regolamento UE n. 952/2013 del Parlamento Europeo e del Consiglio. L'eventuale mancata applicazione del soprarichiamato vincolo deve essere evidente nel bando di gara, e debitamente giustificata all'Autorità, trasmettendone la relativa documentazione. / - FORNITURA E POSA DI RACCORDI PER ACQUEDOTTO CON GIUNTO MECCANICO CON CONTROFLANGIA E BULLONI manicotti di ancoraggio e tenuta 600	n		3036,00
G.02.08.l	Fornitura e posa di raccordi in ghisa sferoidale prodotti in stabilimento certificato a norma EN ISO 9001:2000 e conformi alla norma EN 545:2010. / La ghisa sferoidale impiegata per la fabbricazione dei raccordi dovrà avere le seguenti caratteristiche: carico unitario di rottura a trazione:420 MPa / allungamento minimo a rottura:5% durezza Brinell:230 HB. / I raccordi dovranno avere le estremità a bicchiere per giunzione a mezzo di anelli in gomma e/o a flangia con foratura conforme alla norma EN 1092-2. / Il giunto, che dovrà permettere deviazioni angolari senza compromettere la tenuta, sarà automatico di tipo standard, o elastico di tipo / meccanico con controflangia e bulloni, il cui serraggio assicura la tenuta di una guarnizione in elastomero, conforme alla norma EN 681-1, all’interno di un bicchiere. / Per la giunzione dovranno essere inoltre esibiti i certificati delle prove di prestazione di cui al punto 7 della norma EN 545:2010 in originale o in copia conforme rilasciati da organismo accreditato secondo le norme EN 45000 ed EN ISO 17020 e che abbia sottoscritto l’accordo “European Cooperation for accreditation (EAC)”. / Il rivestimento esterno ed interno dei raccordi sarà costituito da uno strato di vernice epossidica alimentare di colore blu applicata per cataforesi previa sabbiatura e fosfatazione allo zinco, o in alternativa dovrà avere spessore minimo di 250 micron ed essere conforme alla norma EN14901. I materiali dovranno essere conformi al D.M. 174 Ministero della Salute del 6/4/2004 per le parti applicabili (ex C.M.S. N°102 del 2/12/78). / Per i raccordi provvisti di giunto elastico meccanico la Pressione di Funzionamento Ammissibile (PFA) è pari a: / DN 6064 bar / DN 80 – 150 40 bar / DN 20050 bar / DN 25043 bar / DN 30040 bar / DN 350 – 600 25 bar / Per i raccordi a flangia la Pressione di Funzionamento Ammissibile (PFA) è pari a quanto indicato nella tabella A.2 della EN 545:2010 e cioè: / DN 60 – 300PN 40 (forature PN 10-40 per PFA = 40 bar) / DN 350 – 1000 PN 25 (forature PN 10-25 per PFA = 25 bar) / Le deviazioni angolari permesse dal giunto elastico meccanico saranno le seguenti: DN 60 – 1505° / DN 200 – 300 4° / DN 350 – 600 3° / Il collaudo in fabbrica sarà effettuato secondo quanto prescritto dalla Norma EN 545:2010. / I prezzi indicati per i raccordi muniti di flange sono riferiti pressione PN 10. Applicare un sovrapprezzo del 7% per ogni classe di PN superiore. A tal fine si ricorda l'applicabilità dell'art. 137, comma 2 del codice degli appalti (D. Lgs. n. 50 del 18/04/2016), per quanto riguarda la limitazione al 50% imposta all'incidenza dei prodotti provenienti dai Paesi Terzi sensi regolamento UE n. 952/2013 del Parlamento Europeo e del Consiglio. L'eventuale mancata applicazione del soprarichiamato vincolo deve essere evidente nel bando di gara, e debitamente giustificata all'Autorità, trasmettendone la relativa documentazione. / - FORNITURA E POSA DI RACCORDI PER ACQUEDOTTO CON GIUNTO MECCANICO CON CONTROFLANGIA E BULLONI flange di riduzione 400x150	n		316,60
G.02.08.m	Fornitura e posa di raccordi in ghisa sferoidale prodotti in stabilimento certificato a norma EN ISO 9001:2000 e conformi alla norma EN 545:2010. / La ghisa sferoidale impiegata per la fabbricazione dei raccordi dovrà avere le seguenti caratteristiche: carico unitario di rottura a trazione:420 MPa / allungamento minimo a rottura:5% durezza Brinell:230 HB. / I raccordi dovranno avere le estremità a bicchiere per giunzione a mezzo di anelli in gomma e/o a flangia con foratura conforme alla norma EN 1092-2. / Il giunto, che dovrà permettere deviazioni angolari senza compromettere la tenuta, sarà automatico di tipo standard, o elastico di tipo / meccanico con controflangia e bulloni, il cui serraggio assicura la tenuta di una guarnizione in elastomero, conforme alla norma EN 681-1, all’interno di un bicchiere. / Per la giunzione dovranno essere inoltre esibiti i certificati delle prove di prestazione di cui al punto 7 della norma EN 545:2010 in originale o in copia conforme rilasciati da organismo accreditato secondo le norme EN 45000 ed EN ISO 17020 e che abbia sottoscritto l’accordo “European Cooperation for accreditation (EAC)”. / Il rivestimento esterno ed interno dei raccordi sarà costituito da uno strato di vernice epossidica alimentare di colore blu applicata per cataforesi previa sabbiatura e fosfatazione allo zinco, o in alternativa dovrà avere spessore minimo di 250 micron ed essere conforme alla norma EN14901. I materiali dovranno essere conformi al D.M. 174 Ministero della Salute del 6/4/2004 per le parti applicabili (ex C.M.S. N°102 del 2/12/78). / Per i raccordi provvisti di giunto elastico meccanico la Pressione di Funzionamento Ammissibile (PFA) è pari a: / DN 6064 bar / DN 80 – 150 40 bar / DN 20050 bar / DN 25043 bar / DN 30040 bar / DN 350 – 600 25 bar / Per i raccordi a flangia la Pressione di Funzionamento Ammissibile (PFA) è pari a quanto indicato nella tabella A.2 della EN 545:2010 e cioè: / DN 60 – 300PN 40 (forature PN 10-40 per PFA = 40 bar) / DN 350 – 1000 PN 25 (forature PN 10-25 per PFA = 25 bar) / Le deviazioni angolari permesse dal giunto elastico meccanico saranno le seguenti: DN 60 – 1505° / DN 200 – 300 4° / DN 350 – 600 3° / Il collaudo in fabbrica sarà effettuato secondo quanto prescritto dalla Norma EN 545:2010. / I prezzi indicati per i raccordi muniti di flange sono riferiti pressione PN 10. Applicare un sovrapprezzo del 7% per ogni classe di PN superiore. A tal fine si ricorda l'applicabilità dell'art. 137, comma 2 del codice degli appalti (D. Lgs. n. 50 del 18/04/2016), per quanto riguarda la limitazione al 50% imposta all'incidenza dei prodotti provenienti dai Paesi Terzi sensi regolamento UE n. 952/2013 del Parlamento Europeo e del Consiglio. L'eventuale mancata applicazione del soprarichiamato vincolo deve essere evidente nel bando di gara, e debitamente giustificata all'Autorità, trasmettendone la relativa documentazione. / - FORNITURA E POSA DI RACCORDI PER ACQUEDOTTO CON GIUNTO MECCANICO CON CONTROFLANGIA E BULLONI flange di riduzione 400x200	n		316,60
G.02.08.n	Fornitura e posa di raccordi in ghisa sferoidale prodotti in stabilimento certificato a norma EN ISO 9001:2000 e conformi alla norma EN 545:2010. / La ghisa sferoidale impiegata per la fabbricazione dei raccordi dovrà avere le seguenti caratteristiche: carico unitario di rottura a trazione:420 MPa / allungamento minimo a rottura:5% durezza Brinell:230 HB. / I raccordi dovranno avere le estremità a bicchiere per giunzione a mezzo di anelli in gomma e/o a flangia con foratura conforme alla norma EN 1092-2. / Il giunto, che dovrà permettere deviazioni angolari senza compromettere la tenuta, sarà automatico di tipo standard, o elastico di tipo / meccanico con controflangia e bulloni, il cui serraggio assicura la tenuta di una guarnizione in elastomero, conforme alla norma EN 681-1, all’interno di un bicchiere. / Per la giunzione dovranno essere inoltre esibiti i certificati delle prove di prestazione di cui al punto 7 della norma EN 545:2010 in originale o in copia conforme rilasciati da organismo accreditato secondo le norme EN 45000 ed EN ISO 17020 e che abbia sottoscritto l’accordo “European Cooperation for accreditation (EAC)”. / Il rivestimento esterno ed interno dei raccordi sarà costituito da uno strato di vernice epossidica alimentare di colore blu applicata per cataforesi previa sabbiatura e fosfatazione allo zinco, o in alternativa dovrà avere spessore minimo di 250 micron ed essere conforme alla norma EN14901. I materiali dovranno essere conformi al D.M. 174 Ministero della Salute del 6/4/2004 per le parti applicabili (ex C.M.S. N°102 del 2/12/78). / Per i raccordi provvisti di giunto elastico meccanico la Pressione di Funzionamento Ammissibile (PFA) è pari a: / DN 6064 bar / DN 80 – 150 40 bar / DN 20050 bar / DN 25043 bar / DN 30040 bar / DN 350 – 600 25 bar / Per i raccordi a flangia la Pressione di Funzionamento Ammissibile (PFA) è pari a quanto indicato nella tabella A.2 della EN 545:2010 e cioè: / DN 60 – 300PN 40 (forature PN 10-40 per PFA = 40 bar) / DN 350 – 1000 PN 25 (forature PN 10-25 per PFA = 25 bar) / Le deviazioni angolari permesse dal giunto elastico meccanico saranno le seguenti: DN 60 – 1505° / DN 200 – 300 4° / DN 350 – 600 3° / Il collaudo in fabbrica sarà effettuato secondo quanto prescritto dalla Norma EN 545:2010. / I prezzi indicati per i raccordi muniti di flange sono riferiti pressione PN 10. Applicare un sovrapprezzo del 7% per ogni classe di PN superiore. A tal fine si ricorda l'applicabilità dell'art. 137, comma 2 del codice degli appalti (D. Lgs. n. 50 del 18/04/2016), per quanto riguarda la limitazione al 50% imposta all'incidenza dei prodotti provenienti dai Paesi Terzi sensi regolamento UE n. 952/2013 del Parlamento Europeo e del Consiglio. L'eventuale mancata applicazione del soprarichiamato vincolo deve essere evidente nel bando di gara, e debitamente giustificata all'Autorità, trasmettendone la relativa documentazione. / - FORNITURA E POSA DI RACCORDI PER ACQUEDOTTO CON GIUNTO MECCANICO CON CONTROFLANGIA E BULLONI flange di riduzione 400x250	n		316,60
G.02.08.o	Fornitura e posa di raccordi in ghisa sferoidale prodotti in stabilimento certificato a norma EN ISO 9001:2000 e conformi alla norma EN 545:2010. / La ghisa sferoidale impiegata per la fabbricazione dei raccordi dovrà avere le seguenti caratteristiche: carico unitario di rottura a trazione:420 MPa / allungamento minimo a rottura:5% durezza Brinell:230 HB. / I raccordi dovranno avere le estremità a bicchiere per giunzione a mezzo di anelli in gomma e/o a flangia con foratura conforme alla norma EN 1092-2. / Il giunto, che dovrà permettere deviazioni angolari senza compromettere la tenuta, sarà automatico di tipo standard, o elastico di tipo / meccanico con controflangia e bulloni, il cui serraggio assicura la tenuta di una guarnizione in elastomero, conforme alla norma EN 681-1, all’interno di un bicchiere. / Per la giunzione dovranno essere inoltre esibiti i certificati delle prove di prestazione di cui al punto 7 della norma EN 545:2010 in originale o in copia conforme rilasciati da organismo accreditato secondo le norme EN 45000 ed EN ISO 17020 e che abbia sottoscritto l’accordo “European Cooperation for accreditation (EAC)”. / Il rivestimento esterno ed interno dei raccordi sarà costituito da uno strato di vernice epossidica alimentare di colore blu applicata per cataforesi previa sabbiatura e fosfatazione allo zinco, o in alternativa dovrà avere spessore minimo di 250 micron ed essere conforme alla norma EN14901. I materiali dovranno essere conformi al D.M. 174 Ministero della Salute del 6/4/2004 per le parti applicabili (ex C.M.S. N°102 del 2/12/78). / Per i raccordi provvisti di giunto elastico meccanico la Pressione di Funzionamento Ammissibile (PFA) è pari a: / DN 6064 bar / DN 80 – 150 40 bar / DN 20050 bar / DN 25043 bar / DN 30040 bar / DN 350 – 600 25 bar / Per i raccordi a flangia la Pressione di Funzionamento Ammissibile (PFA) è pari a quanto indicato nella tabella A.2 della EN 545:2010 e cioè: / DN 60 – 300PN 40 (forature PN 10-40 per PFA = 40 bar) / DN 350 – 1000 PN 25 (forature PN 10-25 per PFA = 25 bar) / Le deviazioni angolari permesse dal giunto elastico meccanico saranno le seguenti: DN 60 – 1505° / DN 200 – 300 4° / DN 350 – 600 3° / Il collaudo in fabbrica sarà effettuato secondo quanto prescritto dalla Norma EN 545:2010. / I prezzi indicati per i raccordi muniti di flange sono riferiti pressione PN 10. Applicare un sovrapprezzo del 7% per ogni classe di PN superiore. A tal fine si ricorda l'applicabilità dell'art. 137, comma 2 del codice degli appalti (D. Lgs. n. 50 del 18/04/2016), per quanto riguarda la limitazione al 50% imposta all'incidenza dei prodotti provenienti dai Paesi Terzi sensi regolamento UE n. 952/2013 del Parlamento Europeo e del Consiglio. L'eventuale mancata applicazione del soprarichiamato vincolo deve essere evidente nel bando di gara, e debitamente giustificata all'Autorità, trasmettendone la relativa documentazione. / - FORNITURA E POSA DI RACCORDI PER ACQUEDOTTO CON GIUNTO MECCANICO CON CONTROFLANGIA E BULLONI flange di riduzione 400x300	n		316,60
G.02.08.p	Fornitura e posa di raccordi in ghisa sferoidale prodotti in stabilimento certificato a norma EN ISO 9001:2000 e conformi alla norma EN 545:2010. / La ghisa sferoidale impiegata per la fabbricazione dei raccordi dovrà avere le seguenti caratteristiche: carico unitario di rottura a trazione:420 MPa / allungamento minimo a rottura:5% durezza Brinell:230 HB. / I raccordi dovranno avere le estremità a bicchiere per giunzione a mezzo di anelli in gomma e/o a flangia con foratura conforme alla norma EN 1092-2. / Il giunto, che dovrà permettere deviazioni angolari senza compromettere la tenuta, sarà automatico di tipo standard, o elastico di tipo / meccanico con controflangia e bulloni, il cui serraggio assicura la tenuta di una guarnizione in elastomero, conforme alla norma EN 681-1, all’interno di un bicchiere. / Per la giunzione dovranno essere inoltre esibiti i certificati delle prove di prestazione di cui al punto 7 della norma EN 545:2010 in originale o in copia conforme rilasciati da organismo accreditato secondo le norme EN 45000 ed EN ISO 17020 e che abbia sottoscritto l’accordo “European Cooperation for accreditation (EAC)”. / Il rivestimento esterno ed interno dei raccordi sarà costituito da uno strato di vernice epossidica alimentare di colore blu applicata per cataforesi previa sabbiatura e fosfatazione allo zinco, o in alternativa dovrà avere spessore minimo di 250 micron ed essere conforme alla norma EN14901. I materiali dovranno essere conformi al D.M. 174 Ministero della Salute del 6/4/2004 per le parti applicabili (ex C.M.S. N°102 del 2/12/78). / Per i raccordi provvisti di giunto elastico meccanico la Pressione di Funzionamento Ammissibile (PFA) è pari a: / DN 6064 bar / DN 80 – 150 40 bar / DN 20050 bar / DN 25043 bar / DN 30040 bar / DN 350 – 600 25 bar / Per i raccordi a flangia la Pressione di Funzionamento Ammissibile (PFA) è pari a quanto indicato nella tabella A.2 della EN 545:2010 e cioè: / DN 60 – 300PN 40 (forature PN 10-40 per PFA = 40 bar) / DN 350 – 1000 PN 25 (forature PN 10-25 per PFA = 25 bar) / Le deviazioni angolari permesse dal giunto elastico meccanico saranno le seguenti: DN 60 – 1505° / DN 200 – 300 4° / DN 350 – 600 3° / Il collaudo in fabbrica sarà effettuato secondo quanto prescritto dalla Norma EN 545:2010. / I prezzi indicati per i raccordi muniti di flange sono riferiti pressione PN 10. Applicare un sovrapprezzo del 7% per ogni classe di PN superiore. A tal fine si ricorda l'applicabilità dell'art. 137, comma 2 del codice degli appalti (D. Lgs. n. 50 del 18/04/2016), per quanto riguarda la limitazione al 50% imposta all'incidenza dei prodotti provenienti dai Paesi Terzi sensi regolamento UE n. 952/2013 del Parlamento Europeo e del Consiglio. L'eventuale mancata applicazione del soprarichiamato vincolo deve essere evidente nel bando di gara, e debitamente giustificata all'Autorità, trasmettendone la relativa documentazione. / - FORNITURA E POSA DI RACCORDI PER ACQUEDOTTO CON GIUNTO MECCANICO CON CONTROFLANGIA E BULLONI flange di riduzione 600x100	n		558,79
G.02.08.q	Fornitura e posa di raccordi in ghisa sferoidale prodotti in stabilimento certificato a norma EN ISO 9001:2000 e conformi alla norma EN 545:2010. / La ghisa sferoidale impiegata per la fabbricazione dei raccordi dovrà avere le seguenti caratteristiche: carico unitario di rottura a trazione:420 MPa / allungamento minimo a rottura:5% durezza Brinell:230 HB. / I raccordi dovranno avere le estremità a bicchiere per giunzione a mezzo di anelli in gomma e/o a flangia con foratura conforme alla norma EN 1092-2. / Il giunto, che dovrà permettere deviazioni angolari senza compromettere la tenuta, sarà automatico di tipo standard, o elastico di tipo / meccanico con controflangia e bulloni, il cui serraggio assicura la tenuta di una guarnizione in elastomero, conforme alla norma EN 681-1, all’interno di un bicchiere. / Per la giunzione dovranno essere inoltre esibiti i certificati delle prove di prestazione di cui al punto 7 della norma EN 545:2010 in originale o in copia conforme rilasciati da organismo accreditato secondo le norme EN 45000 ed EN ISO 17020 e che abbia sottoscritto l’accordo “European Cooperation for accreditation (EAC)”. / Il rivestimento esterno ed interno dei raccordi sarà costituito da uno strato di vernice epossidica alimentare di colore blu applicata per cataforesi previa sabbiatura e fosfatazione allo zinco, o in alternativa dovrà avere spessore minimo di 250 micron ed essere conforme alla norma EN14901. I materiali dovranno essere conformi al D.M. 174 Ministero della Salute del 6/4/2004 per le parti applicabili (ex C.M.S. N°102 del 2/12/78). / Per i raccordi provvisti di giunto elastico meccanico la Pressione di Funzionamento Ammissibile (PFA) è pari a: / DN 6064 bar / DN 80 – 150 40 bar / DN 20050 bar / DN 25043 bar / DN 30040 bar / DN 350 – 600 25 bar / Per i raccordi a flangia la Pressione di Funzionamento Ammissibile (PFA) è pari a quanto indicato nella tabella A.2 della EN 545:2010 e cioè: / DN 60 – 300PN 40 (forature PN 10-40 per PFA = 40 bar) / DN 350 – 1000 PN 25 (forature PN 10-25 per PFA = 25 bar) / Le deviazioni angolari permesse dal giunto elastico meccanico saranno le seguenti: DN 60 – 1505° / DN 200 – 300 4° / DN 350 – 600 3° / Il collaudo in fabbrica sarà effettuato secondo quanto prescritto dalla Norma EN 545:2010. / I prezzi indicati per i raccordi muniti di flange sono riferiti pressione PN 10. Applicare un sovrapprezzo del 7% per ogni classe di PN superiore. A tal fine si ricorda l'applicabilità dell'art. 137, comma 2 del codice degli appalti (D. Lgs. n. 50 del 18/04/2016), per quanto riguarda la limitazione al 50% imposta all'incidenza dei prodotti provenienti dai Paesi Terzi sensi regolamento UE n. 952/2013 del Parlamento Europeo e del Consiglio. L'eventuale mancata applicazione del soprarichiamato vincolo deve essere evidente nel bando di gara, e debitamente giustificata all'Autorità, trasmettendone la relativa documentazione. / - FORNITURA E POSA DI RACCORDI PER ACQUEDOTTO CON GIUNTO MECCANICO CON CONTROFLANGIA E BULLONI flange di riduzione 600x150	n		558,79
G.02.08.r	Fornitura e posa di raccordi in ghisa sferoidale prodotti in stabilimento certificato a norma EN ISO 9001:2000 e conformi alla norma EN 545:2010. / La ghisa sferoidale impiegata per la fabbricazione dei raccordi dovrà avere le seguenti caratteristiche: carico unitario di rottura a trazione:420 MPa / allungamento minimo a rottura:5% durezza Brinell:230 HB. / I raccordi dovranno avere le estremità a bicchiere per giunzione a mezzo di anelli in gomma e/o a flangia con foratura conforme alla norma EN 1092-2. / Il giunto, che dovrà permettere deviazioni angolari senza compromettere la tenuta, sarà automatico di tipo standard, o elastico di tipo / meccanico con controflangia e bulloni, il cui serraggio assicura la tenuta di una guarnizione in elastomero, conforme alla norma EN 681-1, all’interno di un bicchiere. / Per la giunzione dovranno essere inoltre esibiti i certificati delle prove di prestazione di cui al punto 7 della norma EN 545:2010 in originale o in copia conforme rilasciati da organismo accreditato secondo le norme EN 45000 ed EN ISO 17020 e che abbia sottoscritto l’accordo “European Cooperation for accreditation (EAC)”. / Il rivestimento esterno ed interno dei raccordi sarà costituito da uno strato di vernice epossidica alimentare di colore blu applicata per cataforesi previa sabbiatura e fosfatazione allo zinco, o in alternativa dovrà avere spessore minimo di 250 micron ed essere conforme alla norma EN14901. I materiali dovranno essere conformi al D.M. 174 Ministero della Salute del 6/4/2004 per le parti applicabili (ex C.M.S. N°102 del 2/12/78). / Per i raccordi provvisti di giunto elastico meccanico la Pressione di Funzionamento Ammissibile (PFA) è pari a: / DN 6064 bar / DN 80 – 150 40 bar / DN 20050 bar / DN 25043 bar / DN 30040 bar / DN 350 – 600 25 bar / Per i raccordi a flangia la Pressione di Funzionamento Ammissibile (PFA) è pari a quanto indicato nella tabella A.2 della EN 545:2010 e cioè: / DN 60 – 300PN 40 (forature PN 10-40 per PFA = 40 bar) / DN 350 – 1000 PN 25 (forature PN 10-25 per PFA = 25 bar) / Le deviazioni angolari permesse dal giunto elastico meccanico saranno le seguenti: DN 60 – 1505° / DN 200 – 300 4° / DN 350 – 600 3° / Il collaudo in fabbrica sarà effettuato secondo quanto prescritto dalla Norma EN 545:2010. / I prezzi indicati per i raccordi muniti di flange sono riferiti pressione PN 10. Applicare un sovrapprezzo del 7% per ogni classe di PN superiore. A tal fine si ricorda l'applicabilità dell'art. 137, comma 2 del codice degli appalti (D. Lgs. n. 50 del 18/04/2016), per quanto riguarda la limitazione al 50% imposta all'incidenza dei prodotti provenienti dai Paesi Terzi sensi regolamento UE n. 952/2013 del Parlamento Europeo e del Consiglio. L'eventuale mancata applicazione del soprarichiamato vincolo deve essere evidente nel bando di gara, e debitamente giustificata all'Autorità, trasmettendone la relativa documentazione. / - FORNITURA E POSA DI RACCORDI PER ACQUEDOTTO CON GIUNTO MECCANICO CON CONTROFLANGIA E BULLONI flange di riduzione 600x200	n		558,79
G.02.08.s	Fornitura e posa di raccordi in ghisa sferoidale prodotti in stabilimento certificato a norma EN ISO 9001:2000 e conformi alla norma EN 545:2010. / La ghisa sferoidale impiegata per la fabbricazione dei raccordi dovrà avere le seguenti caratteristiche: carico unitario di rottura a trazione:420 MPa / allungamento minimo a rottura:5% durezza Brinell:230 HB. / I raccordi dovranno avere le estremità a bicchiere per giunzione a mezzo di anelli in gomma e/o a flangia con foratura conforme alla norma EN 1092-2. / Il giunto, che dovrà permettere deviazioni angolari senza compromettere la tenuta, sarà automatico di tipo standard, o elastico di tipo / meccanico con controflangia e bulloni, il cui serraggio assicura la tenuta di una guarnizione in elastomero, conforme alla norma EN 681-1, all’interno di un bicchiere. / Per la giunzione dovranno essere inoltre esibiti i certificati delle prove di prestazione di cui al punto 7 della norma EN 545:2010 in originale o in copia conforme rilasciati da organismo accreditato secondo le norme EN 45000 ed EN ISO 17020 e che abbia sottoscritto l’accordo “European Cooperation for accreditation (EAC)”. / Il rivestimento esterno ed interno dei raccordi sarà costituito da uno strato di vernice epossidica alimentare di colore blu applicata per cataforesi previa sabbiatura e fosfatazione allo zinco, o in alternativa dovrà avere spessore minimo di 250 micron ed essere conforme alla norma EN14901. I materiali dovranno essere conformi al D.M. 174 Ministero della Salute del 6/4/2004 per le parti applicabili (ex C.M.S. N°102 del 2/12/78). / Per i raccordi provvisti di giunto elastico meccanico la Pressione di Funzionamento Ammissibile (PFA) è pari a: / DN 6064 bar / DN 80 – 150 40 bar / DN 20050 bar / DN 25043 bar / DN 30040 bar / DN 350 – 600 25 bar / Per i raccordi a flangia la Pressione di Funzionamento Ammissibile (PFA) è pari a quanto indicato nella tabella A.2 della EN 545:2010 e cioè: / DN 60 – 300PN 40 (forature PN 10-40 per PFA = 40 bar) / DN 350 – 1000 PN 25 (forature PN 10-25 per PFA = 25 bar) / Le deviazioni angolari permesse dal giunto elastico meccanico saranno le seguenti: DN 60 – 1505° / DN 200 – 300 4° / DN 350 – 600 3° / Il collaudo in fabbrica sarà effettuato secondo quanto prescritto dalla Norma EN 545:2010. / I prezzi indicati per i raccordi muniti di flange sono riferiti pressione PN 10. Applicare un sovrapprezzo del 7% per ogni classe di PN superiore. A tal fine si ricorda l'applicabilità dell'art. 137, comma 2 del codice degli appalti (D. Lgs. n. 50 del 18/04/2016), per quanto riguarda la limitazione al 50% imposta all'incidenza dei prodotti provenienti dai Paesi Terzi sensi regolamento UE n. 952/2013 del Parlamento Europeo e del Consiglio. L'eventuale mancata applicazione del soprarichiamato vincolo deve essere evidente nel bando di gara, e debitamente giustificata all'Autorità, trasmettendone la relativa documentazione. / - FORNITURA E POSA DI RACCORDI PER ACQUEDOTTO CON GIUNTO MECCANICO CON CONTROFLANGIA E BULLONI flange di riduzione 600x450	n		558,79
G.02.08.t	Fornitura e posa di raccordi in ghisa sferoidale prodotti in stabilimento certificato a norma EN ISO 9001:2000 e conformi alla norma EN 545:2010. / La ghisa sferoidale impiegata per la fabbricazione dei raccordi dovrà avere le seguenti caratteristiche: carico unitario di rottura a trazione:420 MPa / allungamento minimo a rottura:5% durezza Brinell:230 HB. / I raccordi dovranno avere le estremità a bicchiere per giunzione a mezzo di anelli in gomma e/o a flangia con foratura conforme alla norma EN 1092-2. / Il giunto, che dovrà permettere deviazioni angolari senza compromettere la tenuta, sarà automatico di tipo standard, o elastico di tipo / meccanico con controflangia e bulloni, il cui serraggio assicura la tenuta di una guarnizione in elastomero, conforme alla norma EN 681-1, all’interno di un bicchiere. / Per la giunzione dovranno essere inoltre esibiti i certificati delle prove di prestazione di cui al punto 7 della norma EN 545:2010 in originale o in copia conforme rilasciati da organismo accreditato secondo le norme EN 45000 ed EN ISO 17020 e che abbia sottoscritto l’accordo “European Cooperation for accreditation (EAC)”. / Il rivestimento esterno ed interno dei raccordi sarà costituito da uno strato di vernice epossidica alimentare di colore blu applicata per cataforesi previa sabbiatura e fosfatazione allo zinco, o in alternativa dovrà avere spessore minimo di 250 micron ed essere conforme alla norma EN14901. I materiali dovranno essere conformi al D.M. 174 Ministero della Salute del 6/4/2004 per le parti applicabili (ex C.M.S. N°102 del 2/12/78). / Per i raccordi provvisti di giunto elastico meccanico la Pressione di Funzionamento Ammissibile (PFA) è pari a: / DN 6064 bar / DN 80 – 150 40 bar / DN 20050 bar / DN 25043 bar / DN 30040 bar / DN 350 – 600 25 bar / Per i raccordi a flangia la Pressione di Funzionamento Ammissibile (PFA) è pari a quanto indicato nella tabella A.2 della EN 545:2010 e cioè: / DN 60 – 300PN 40 (forature PN 10-40 per PFA = 40 bar) / DN 350 – 1000 PN 25 (forature PN 10-25 per PFA = 25 bar) / Le deviazioni angolari permesse dal giunto elastico meccanico saranno le seguenti: DN 60 – 1505° / DN 200 – 300 4° / DN 350 – 600 3° / Il collaudo in fabbrica sarà effettuato secondo quanto prescritto dalla Norma EN 545:2010. / I prezzi indicati per i raccordi muniti di flange sono riferiti pressione PN 10. Applicare un sovrapprezzo del 7% per ogni classe di PN superiore. A tal fine si ricorda l'applicabilità dell'art. 137, comma 2 del codice degli appalti (D. Lgs. n. 50 del 18/04/2016), per quanto riguarda la limitazione al 50% imposta all'incidenza dei prodotti provenienti dai Paesi Terzi sensi regolamento UE n. 952/2013 del Parlamento Europeo e del Consiglio. L'eventuale mancata applicazione del soprarichiamato vincolo deve essere evidente nel bando di gara, e debitamente giustificata all'Autorità, trasmettendone la relativa documentazione. / - FORNITURA E POSA DI RACCORDI PER ACQUEDOTTO CON GIUNTO MECCANICO CON CONTROFLANGIA E BULLONI piatti di chiusura 60	n		10,82
G.02.08.u	Fornitura e posa di raccordi in ghisa sferoidale prodotti in stabilimento certificato a norma EN ISO 9001:2000 e conformi alla norma EN 545:2010. / La ghisa sferoidale impiegata per la fabbricazione dei raccordi dovrà avere le seguenti caratteristiche: carico unitario di rottura a trazione:420 MPa / allungamento minimo a rottura:5% durezza Brinell:230 HB. / I raccordi dovranno avere le estremità a bicchiere per giunzione a mezzo di anelli in gomma e/o a flangia con foratura conforme alla norma EN 1092-2. / Il giunto, che dovrà permettere deviazioni angolari senza compromettere la tenuta, sarà automatico di tipo standard, o elastico di tipo / meccanico con controflangia e bulloni, il cui serraggio assicura la tenuta di una guarnizione in elastomero, conforme alla norma EN 681-1, all’interno di un bicchiere. / Per la giunzione dovranno essere inoltre esibiti i certificati delle prove di prestazione di cui al punto 7 della norma EN 545:2010 in originale o in copia conforme rilasciati da organismo accreditato secondo le norme EN 45000 ed EN ISO 17020 e che abbia sottoscritto l’accordo “European Cooperation for accreditation (EAC)”. / Il rivestimento esterno ed interno dei raccordi sarà costituito da uno strato di vernice epossidica alimentare di colore blu applicata per cataforesi previa sabbiatura e fosfatazione allo zinco, o in alternativa dovrà avere spessore minimo di 250 micron ed essere conforme alla norma EN14901. I materiali dovranno essere conformi al D.M. 174 Ministero della Salute del 6/4/2004 per le parti applicabili (ex C.M.S. N°102 del 2/12/78). / Per i raccordi provvisti di giunto elastico meccanico la Pressione di Funzionamento Ammissibile (PFA) è pari a: / DN 6064 bar / DN 80 – 150 40 bar / DN 20050 bar / DN 25043 bar / DN 30040 bar / DN 350 – 600 25 bar / Per i raccordi a flangia la Pressione di Funzionamento Ammissibile (PFA) è pari a quanto indicato nella tabella A.2 della EN 545:2010 e cioè: / DN 60 – 300PN 40 (forature PN 10-40 per PFA = 40 bar) / DN 350 – 1000 PN 25 (forature PN 10-25 per PFA = 25 bar) / Le deviazioni angolari permesse dal giunto elastico meccanico saranno le seguenti: DN 60 – 1505° / DN 200 – 300 4° / DN 350 – 600 3° / Il collaudo in fabbrica sarà effettuato secondo quanto prescritto dalla Norma EN 545:2010. / I prezzi indicati per i raccordi muniti di flange sono riferiti pressione PN 10. Applicare un sovrapprezzo del 7% per ogni classe di PN superiore. A tal fine si ricorda l'applicabilità dell'art. 137, comma 2 del codice degli appalti (D. Lgs. n. 50 del 18/04/2016), per quanto riguarda la limitazione al 50% imposta all'incidenza dei prodotti provenienti dai Paesi Terzi sensi regolamento UE n. 952/2013 del Parlamento Europeo e del Consiglio. L'eventuale mancata applicazione del soprarichiamato vincolo deve essere evidente nel bando di gara, e debitamente giustificata all'Autorità, trasmettendone la relativa documentazione. / - FORNITURA E POSA DI RACCORDI PER ACQUEDOTTO CON GIUNTO MECCANICO CON CONTROFLANGIA E BULLONI piatti di chiusura 65	n		13,00
G.02.08.v	Fornitura e posa di raccordi in ghisa sferoidale prodotti in stabilimento certificato a norma EN ISO 9001:2000 e conformi alla norma EN 545:2010. / La ghisa sferoidale impiegata per la fabbricazione dei raccordi dovrà avere le seguenti caratteristiche: carico unitario di rottura a trazione:420 MPa / allungamento minimo a rottura:5% durezza Brinell:230 HB. / I raccordi dovranno avere le estremità a bicchiere per giunzione a mezzo di anelli in gomma e/o a flangia con foratura conforme alla norma EN 1092-2. / Il giunto, che dovrà permettere deviazioni angolari senza compromettere la tenuta, sarà automatico di tipo standard, o elastico di tipo / meccanico con controflangia e bulloni, il cui serraggio assicura la tenuta di una guarnizione in elastomero, conforme alla norma EN 681-1, all’interno di un bicchiere. / Per la giunzione dovranno essere inoltre esibiti i certificati delle prove di prestazione di cui al punto 7 della norma EN 545:2010 in originale o in copia conforme rilasciati da organismo accreditato secondo le norme EN 45000 ed EN ISO 17020 e che abbia sottoscritto l’accordo “European Cooperation for accreditation (EAC)”. / Il rivestimento esterno ed interno dei raccordi sarà costituito da uno strato di vernice epossidica alimentare di colore blu applicata per cataforesi previa sabbiatura e fosfatazione allo zinco, o in alternativa dovrà avere spessore minimo di 250 micron ed essere conforme alla norma EN14901. I materiali dovranno essere conformi al D.M. 174 Ministero della Salute del 6/4/2004 per le parti applicabili (ex C.M.S. N°102 del 2/12/78). / Per i raccordi provvisti di giunto elastico meccanico la Pressione di Funzionamento Ammissibile (PFA) è pari a: / DN 6064 bar / DN 80 – 150 40 bar / DN 20050 bar / DN 25043 bar / DN 30040 bar / DN 350 – 600 25 bar / Per i raccordi a flangia la Pressione di Funzionamento Ammissibile (PFA) è pari a quanto indicato nella tabella A.2 della EN 545:2010 e cioè: / DN 60 – 300PN 40 (forature PN 10-40 per PFA = 40 bar) / DN 350 – 1000 PN 25 (forature PN 10-25 per PFA = 25 bar) / Le deviazioni angolari permesse dal giunto elastico meccanico saranno le seguenti: DN 60 – 1505° / DN 200 – 300 4° / DN 350 – 600 3° / Il collaudo in fabbrica sarà effettuato secondo quanto prescritto dalla Norma EN 545:2010. / I prezzi indicati per i raccordi muniti di flange sono riferiti pressione PN 10. Applicare un sovrapprezzo del 7% per ogni classe di PN superiore. A tal fine si ricorda l'applicabilità dell'art. 137, comma 2 del codice degli appalti (D. Lgs. n. 50 del 18/04/2016), per quanto riguarda la limitazione al 50% imposta all'incidenza dei prodotti provenienti dai Paesi Terzi sensi regolamento UE n. 952/2013 del Parlamento Europeo e del Consiglio. L'eventuale mancata applicazione del soprarichiamato vincolo deve essere evidente nel bando di gara, e debitamente giustificata all'Autorità, trasmettendone la relativa documentazione. / - FORNITURA E POSA DI RACCORDI PER ACQUEDOTTO CON GIUNTO MECCANICO CON CONTROFLANGIA E BULLONI piatti di chiusura 80	n		12,71
G.02.08.w	Fornitura e posa di raccordi in ghisa sferoidale prodotti in stabilimento certificato a norma EN ISO 9001:2000 e conformi alla norma EN 545:2010. / La ghisa sferoidale impiegata per la fabbricazione dei raccordi dovrà avere le seguenti caratteristiche: carico unitario di rottura a trazione:420 MPa / allungamento minimo a rottura:5% durezza Brinell:230 HB. / I raccordi dovranno avere le estremità a bicchiere per giunzione a mezzo di anelli in gomma e/o a flangia con foratura conforme alla norma EN 1092-2. / Il giunto, che dovrà permettere deviazioni angolari senza compromettere la tenuta, sarà automatico di tipo standard, o elastico di tipo / meccanico con controflangia e bulloni, il cui serraggio assicura la tenuta di una guarnizione in elastomero, conforme alla norma EN 681-1, all’interno di un bicchiere. / Per la giunzione dovranno essere inoltre esibiti i certificati delle prove di prestazione di cui al punto 7 della norma EN 545:2010 in originale o in copia conforme rilasciati da organismo accreditato secondo le norme EN 45000 ed EN ISO 17020 e che abbia sottoscritto l’accordo “European Cooperation for accreditation (EAC)”. / Il rivestimento esterno ed interno dei raccordi sarà costituito da uno strato di vernice epossidica alimentare di colore blu applicata per cataforesi previa sabbiatura e fosfatazione allo zinco, o in alternativa dovrà avere spessore minimo di 250 micron ed essere conforme alla norma EN14901. I materiali dovranno essere conformi al D.M. 174 Ministero della Salute del 6/4/2004 per le parti applicabili (ex C.M.S. N°102 del 2/12/78). / Per i raccordi provvisti di giunto elastico meccanico la Pressione di Funzionamento Ammissibile (PFA) è pari a: / DN 6064 bar / DN 80 – 150 40 bar / DN 20050 bar / DN 25043 bar / DN 30040 bar / DN 350 – 600 25 bar / Per i raccordi a flangia la Pressione di Funzionamento Ammissibile (PFA) è pari a quanto indicato nella tabella A.2 della EN 545:2010 e cioè: / DN 60 – 300PN 40 (forature PN 10-40 per PFA = 40 bar) / DN 350 – 1000 PN 25 (forature PN 10-25 per PFA = 25 bar) / Le deviazioni angolari permesse dal giunto elastico meccanico saranno le seguenti: DN 60 – 1505° / DN 200 – 300 4° / DN 350 – 600 3° / Il collaudo in fabbrica sarà effettuato secondo quanto prescritto dalla Norma EN 545:2010. / I prezzi indicati per i raccordi muniti di flange sono riferiti pressione PN 10. Applicare un sovrapprezzo del 7% per ogni classe di PN superiore. A tal fine si ricorda l'applicabilità dell'art. 137, comma 2 del codice degli appalti (D. Lgs. n. 50 del 18/04/2016), per quanto riguarda la limitazione al 50% imposta all'incidenza dei prodotti provenienti dai Paesi Terzi sensi regolamento UE n. 952/2013 del Parlamento Europeo e del Consiglio. L'eventuale mancata applicazione del soprarichiamato vincolo deve essere evidente nel bando di gara, e debitamente giustificata all'Autorità, trasmettendone la relativa documentazione. / - FORNITURA E POSA DI RACCORDI PER ACQUEDOTTO CON GIUNTO MECCANICO CON CONTROFLANGIA E BULLONI piatti di chiusura 100	n		15,86
G.02.08.x	Fornitura e posa di raccordi in ghisa sferoidale prodotti in stabilimento certificato a norma EN ISO 9001:2000 e conformi alla norma EN 545:2010. / La ghisa sferoidale impiegata per la fabbricazione dei raccordi dovrà avere le seguenti caratteristiche: carico unitario di rottura a trazione:420 MPa / allungamento minimo a rottura:5% durezza Brinell:230 HB. / I raccordi dovranno avere le estremità a bicchiere per giunzione a mezzo di anelli in gomma e/o a flangia con foratura conforme alla norma EN 1092-2. / Il giunto, che dovrà permettere deviazioni angolari senza compromettere la tenuta, sarà automatico di tipo standard, o elastico di tipo / meccanico con controflangia e bulloni, il cui serraggio assicura la tenuta di una guarnizione in elastomero, conforme alla norma EN 681-1, all’interno di un bicchiere. / Per la giunzione dovranno essere inoltre esibiti i certificati delle prove di prestazione di cui al punto 7 della norma EN 545:2010 in originale o in copia conforme rilasciati da organismo accreditato secondo le norme EN 45000 ed EN ISO 17020 e che abbia sottoscritto l’accordo “European Cooperation for accreditation (EAC)”. / Il rivestimento esterno ed interno dei raccordi sarà costituito da uno strato di vernice epossidica alimentare di colore blu applicata per cataforesi previa sabbiatura e fosfatazione allo zinco, o in alternativa dovrà avere spessore minimo di 250 micron ed essere conforme alla norma EN14901. I materiali dovranno essere conformi al D.M. 174 Ministero della Salute del 6/4/2004 per le parti applicabili (ex C.M.S. N°102 del 2/12/78). / Per i raccordi provvisti di giunto elastico meccanico la Pressione di Funzionamento Ammissibile (PFA) è pari a: / DN 6064 bar / DN 80 – 150 40 bar / DN 20050 bar / DN 25043 bar / DN 30040 bar / DN 350 – 600 25 bar / Per i raccordi a flangia la Pressione di Funzionamento Ammissibile (PFA) è pari a quanto indicato nella tabella A.2 della EN 545:2010 e cioè: / DN 60 – 300PN 40 (forature PN 10-40 per PFA = 40 bar) / DN 350 – 1000 PN 25 (forature PN 10-25 per PFA = 25 bar) / Le deviazioni angolari permesse dal giunto elastico meccanico saranno le seguenti: DN 60 – 1505° / DN 200 – 300 4° / DN 350 – 600 3° / Il collaudo in fabbrica sarà effettuato secondo quanto prescritto dalla Norma EN 545:2010. / I prezzi indicati per i raccordi muniti di flange sono riferiti pressione PN 10. Applicare un sovrapprezzo del 7% per ogni classe di PN superiore. A tal fine si ricorda l'applicabilità dell'art. 137, comma 2 del codice degli appalti (D. Lgs. n. 50 del 18/04/2016), per quanto riguarda la limitazione al 50% imposta all'incidenza dei prodotti provenienti dai Paesi Terzi sensi regolamento UE n. 952/2013 del Parlamento Europeo e del Consiglio. L'eventuale mancata applicazione del soprarichiamato vincolo deve essere evidente nel bando di gara, e debitamente giustificata all'Autorità, trasmettendone la relativa documentazione. / - FORNITURA E POSA DI RACCORDI PER ACQUEDOTTO CON GIUNTO MECCANICO CON CONTROFLANGIA E BULLONI piatti di chiusura 125	n		19,74
G.02.08.y	Fornitura e posa di raccordi in ghisa sferoidale prodotti in stabilimento certificato a norma EN ISO 9001:2000 e conformi alla norma EN 545:2010. / La ghisa sferoidale impiegata per la fabbricazione dei raccordi dovrà avere le seguenti caratteristiche: carico unitario di rottura a trazione:420 MPa / allungamento minimo a rottura:5% durezza Brinell:230 HB. / I raccordi dovranno avere le estremità a bicchiere per giunzione a mezzo di anelli in gomma e/o a flangia con foratura conforme alla norma EN 1092-2. / Il giunto, che dovrà permettere deviazioni angolari senza compromettere la tenuta, sarà automatico di tipo standard, o elastico di tipo / meccanico con controflangia e bulloni, il cui serraggio assicura la tenuta di una guarnizione in elastomero, conforme alla norma EN 681-1, all’interno di un bicchiere. / Per la giunzione dovranno essere inoltre esibiti i certificati delle prove di prestazione di cui al punto 7 della norma EN 545:2010 in originale o in copia conforme rilasciati da organismo accreditato secondo le norme EN 45000 ed EN ISO 17020 e che abbia sottoscritto l’accordo “European Cooperation for accreditation (EAC)”. / Il rivestimento esterno ed interno dei raccordi sarà costituito da uno strato di vernice epossidica alimentare di colore blu applicata per cataforesi previa sabbiatura e fosfatazione allo zinco, o in alternativa dovrà avere spessore minimo di 250 micron ed essere conforme alla norma EN14901. I materiali dovranno essere conformi al D.M. 174 Ministero della Salute del 6/4/2004 per le parti applicabili (ex C.M.S. N°102 del 2/12/78). / Per i raccordi provvisti di giunto elastico meccanico la Pressione di Funzionamento Ammissibile (PFA) è pari a: / DN 6064 bar / DN 80 – 150 40 bar / DN 20050 bar / DN 25043 bar / DN 30040 bar / DN 350 – 600 25 bar / Per i raccordi a flangia la Pressione di Funzionamento Ammissibile (PFA) è pari a quanto indicato nella tabella A.2 della EN 545:2010 e cioè: / DN 60 – 300PN 40 (forature PN 10-40 per PFA = 40 bar) / DN 350 – 1000 PN 25 (forature PN 10-25 per PFA = 25 bar) / Le deviazioni angolari permesse dal giunto elastico meccanico saranno le seguenti: DN 60 – 1505° / DN 200 – 300 4° / DN 350 – 600 3° / Il collaudo in fabbrica sarà effettuato secondo quanto prescritto dalla Norma EN 545:2010. / I prezzi indicati per i raccordi muniti di flange sono riferiti pressione PN 10. Applicare un sovrapprezzo del 7% per ogni classe di PN superiore. A tal fine si ricorda l'applicabilità dell'art. 137, comma 2 del codice degli appalti (D. Lgs. n. 50 del 18/04/2016), per quanto riguarda la limitazione al 50% imposta all'incidenza dei prodotti provenienti dai Paesi Terzi sensi regolamento UE n. 952/2013 del Parlamento Europeo e del Consiglio. L'eventuale mancata applicazione del soprarichiamato vincolo deve essere evidente nel bando di gara, e debitamente giustificata all'Autorità, trasmettendone la relativa documentazione. / - FORNITURA E POSA DI RACCORDI PER ACQUEDOTTO CON GIUNTO MECCANICO CON CONTROFLANGIA E BULLONI piatti di chiusura 150	n		18,38
G.02.08.z	Fornitura e posa di raccordi in ghisa sferoidale prodotti in stabilimento certificato a norma EN ISO 9001:2000 e conformi alla norma EN 545:2010. / La ghisa sferoidale impiegata per la fabbricazione dei raccordi dovrà avere le seguenti caratteristiche: carico unitario di rottura a trazione:420 MPa / allungamento minimo a rottura:5% durezza Brinell:230 HB. / I raccordi dovranno avere le estremità a bicchiere per giunzione a mezzo di anelli in gomma e/o a flangia con foratura conforme alla norma EN 1092-2. / Il giunto, che dovrà permettere deviazioni angolari senza compromettere la tenuta, sarà automatico di tipo standard, o elastico di tipo / meccanico con controflangia e bulloni, il cui serraggio assicura la tenuta di una guarnizione in elastomero, conforme alla norma EN 681-1, all’interno di un bicchiere. / Per la giunzione dovranno essere inoltre esibiti i certificati delle prove di prestazione di cui al punto 7 della norma EN 545:2010 in originale o in copia conforme rilasciati da organismo accreditato secondo le norme EN 45000 ed EN ISO 17020 e che abbia sottoscritto l’accordo “European Cooperation for accreditation (EAC)”. / Il rivestimento esterno ed interno dei raccordi sarà costituito da uno strato di vernice epossidica alimentare di colore blu applicata per cataforesi previa sabbiatura e fosfatazione allo zinco, o in alternativa dovrà avere spessore minimo di 250 micron ed essere conforme alla norma EN14901. I materiali dovranno essere conformi al D.M. 174 Ministero della Salute del 6/4/2004 per le parti applicabili (ex C.M.S. N°102 del 2/12/78). / Per i raccordi provvisti di giunto elastico meccanico la Pressione di Funzionamento Ammissibile (PFA) è pari a: / DN 6064 bar / DN 80 – 150 40 bar / DN 20050 bar / DN 25043 bar / DN 30040 bar / DN 350 – 600 25 bar / Per i raccordi a flangia la Pressione di Funzionamento Ammissibile (PFA) è pari a quanto indicato nella tabella A.2 della EN 545:2010 e cioè: / DN 60 – 300PN 40 (forature PN 10-40 per PFA = 40 bar) / DN 350 – 1000 PN 25 (forature PN 10-25 per PFA = 25 bar) / Le deviazioni angolari permesse dal giunto elastico meccanico saranno le seguenti: DN 60 – 1505° / DN 200 – 300 4° / DN 350 – 600 3° / Il collaudo in fabbrica sarà effettuato secondo quanto prescritto dalla Norma EN 545:2010. / I prezzi indicati per i raccordi muniti di flange sono riferiti pressione PN 10. Applicare un sovrapprezzo del 7% per ogni classe di PN superiore. A tal fine si ricorda l'applicabilità dell'art. 137, comma 2 del codice degli appalti (D. Lgs. n. 50 del 18/04/2016), per quanto riguarda la limitazione al 50% imposta all'incidenza dei prodotti provenienti dai Paesi Terzi sensi regolamento UE n. 952/2013 del Parlamento Europeo e del Consiglio. L'eventuale mancata applicazione del soprarichiamato vincolo deve essere evidente nel bando di gara, e debitamente giustificata all'Autorità, trasmettendone la relativa documentazione. / - FORNITURA E POSA DI RACCORDI PER ACQUEDOTTO CON GIUNTO MECCANICO CON CONTROFLANGIA E BULLONI piatti di chiusura 200	n		25,41
G.02.09	RACCORDI PER ACQUEDOTTO ANTISFILAMENTO PER BASSE PRESSIONI
G.02.09.a	Fornitura e posa di raccordi in ghisa sferoidale prodotti in stabilimento certificato a norma EN ISO 9001:2000, e conformi alla norma EN 545:2010. / La ghisa sferoidale impiegata per la fabbricazione dei raccordi dovrà avere le seguenti caratteristiche: carico unitario di rottura a trazione: =420 MPa / allungamento minimo a rottura: = 5% durezza Brinell: = 250 HB. / I raccordi dovranno avere le estremità a bicchiere per giunzioni a mezzo di anelli in gomma oppure a flangia con forature a norma UNI EN 1092-2/99. / Il giunto che dovrà permettere deviazioni angolari senza compromettere la tenuta sarà: / elastico automatico con una guarnizione in elastomero, di qualità EPDM, conforme alla norma EN 681-1, con inserti metallici atti a realizzare la funzione antisfilamento, oppure elastico meccanico con una guarnizione in elastomero, di qualità EPDM, conforme alla norma EN 681-1, che potrà svolgere solo funzione di tenuta idraulica (in questo caso si aggiungerà un anello antisfilamento) o anche funzione antisfilamento a mezzo di inserti metallici annegati nella guarnizione stessa, il tutto grazie ad una controflangia che comprimerà le suddette guarnizioni a mezzo di bulloni. / Per la giunzione dovranno essere inoltre esibiti i certificati delle prove di prestazione di cui al punto 7 della norma EN 545:2010 in originale o in copia conforme rilasciati da organismo accreditato secondo le norme EN 45000 ed EN ISO 17020 e che abbia sottoscritto l’accordo “European Cooperation for accreditation (EAC)”. / I materiali dovranno essere conformi al D.M. 174 Ministero della Salute del 6/4/2004 per le parti applicabili (ex C.M.S. N°102 del 2/12/78). / Il rivestimento esterno e interno dei raccordi sarà costituito da uno strato di vernice epossidica blu alimentare di spessore minimo 250 micron secondo la norma EN14901 o da uno strato di vernice epossidica blu applicata per cataforesi previa sabbiatura e fosfatazione allo zinco. / La Pressione di Funzionamento Ammissibile (PFA) dovrà essere pari a: Per giunti elastici automatici antisfilamento: / DN 60 25 bar / DN 80 – 100 23 bar / DN 125 22 bar / DN 150 18 bar / DN 200 – 400 16 bar / DN 450 13 bar / DN 500 11 bar / DN 600 10 bar. / Per giunti elastici meccanici antisfilamento: / DN 60 25 bar / DN 80 23 bar / DN 100 23 bar / DN 125 22 bar / DN 150 18 bar / DN 200 16 bar / DN 250 16 bar / DN 300 16 bar. / Per i raccordi a flangia la Pressione di Funzionamento Ammissibile (PFA) è pari a quanto indicato nella tabella A.2 della EN 545:2010 e cioè: / DN 60 – 300 PN 40 (forature PN 10-40 per PFA = 40 bar) / DN 350 – 600 PN 25 (forature PN 10-25 per PFA = 25 bar) / Le deviazioni angolari permesse dal giunto saranno le seguenti: / Per giunti elastici automatici antisfilamento: / DN 60 – 150 5° / DN 200 – 250 4° / DN 300 – 350 3° / DN 400 – 600 2° / Per giunti elastici meccanici antisfilamento: / DN 60 – 150 4° / DN 200 – 300 3°. / Il collaudo in fabbrica sarà effettuato secondo quanto prescritto dalla Norma EN 545:2010. / Nel prezzo unitario è compresa la guarnizione e l’anello con inserti metallici. A tal fine si ricorda l'applicabilità dell'art. 137, comma 2 del codice degli appalti (D. Lgs. n. 50 del 18/04/2016), per quanto riguarda la limitazione al 50% imposta all'incidenza dei prodotti provenienti dai Paesi Terzi ai sensi regolamento UE n. 952/2013 del Parlamento Europeo e del Consiglio. (L'eventuale mancata applicazione del soprarichiamato vincolo deve essere evidente nel bando di gara, e debitamente giustificata all'Autorità, trasmettendone la relativa documentazione). / - FORNITURA E POSA DI RACCORDI PER ACQUEDOTTO ANTISFILAMENTO PER BASSE PRESSIONI TI a due bicchieri e diramazione a flangia 60x40	n		138,39
G.02.09.aa	Fornitura e posa di raccordi in ghisa sferoidale prodotti in stabilimento certificato a norma EN ISO 9001:2000, e conformi alla norma EN 545:2010. / La ghisa sferoidale impiegata per la fabbricazione dei raccordi dovrà avere le seguenti caratteristiche: carico unitario di rottura a trazione: =420 MPa / allungamento minimo a rottura: = 5% durezza Brinell: = 250 HB. / I raccordi dovranno avere le estremità a bicchiere per giunzioni a mezzo di anelli in gomma oppure a flangia con forature a norma UNI EN 1092-2/99. / Il giunto che dovrà permettere deviazioni angolari senza compromettere la tenuta sarà: / elastico automatico con una guarnizione in elastomero, di qualità EPDM, conforme alla norma EN 681-1, con inserti metallici atti a realizzare la funzione antisfilamento, oppure elastico meccanico con una guarnizione in elastomero, di qualità EPDM, conforme alla norma EN 681-1, che potrà svolgere solo funzione di tenuta idraulica (in questo caso si aggiungerà un anello antisfilamento) o anche funzione antisfilamento a mezzo di inserti metallici annegati nella guarnizione stessa, il tutto grazie ad una controflangia che comprimerà le suddette guarnizioni a mezzo di bulloni. / Per la giunzione dovranno essere inoltre esibiti i certificati delle prove di prestazione di cui al punto 7 della norma EN 545:2010 in originale o in copia conforme rilasciati da organismo accreditato secondo le norme EN 45000 ed EN ISO 17020 e che abbia sottoscritto l’accordo “European Cooperation for accreditation (EAC)”. / I materiali dovranno essere conformi al D.M. 174 Ministero della Salute del 6/4/2004 per le parti applicabili (ex C.M.S. N°102 del 2/12/78). / Il rivestimento esterno e interno dei raccordi sarà costituito da uno strato di vernice epossidica blu alimentare di spessore minimo 250 micron secondo la norma EN14901 o da uno strato di vernice epossidica blu applicata per cataforesi previa sabbiatura e fosfatazione allo zinco. / La Pressione di Funzionamento Ammissibile (PFA) dovrà essere pari a: Per giunti elastici automatici antisfilamento: / DN 60 25 bar / DN 80 – 100 23 bar / DN 125 22 bar / DN 150 18 bar / DN 200 – 400 16 bar / DN 450 13 bar / DN 500 11 bar / DN 600 10 bar. / Per giunti elastici meccanici antisfilamento: / DN 60 25 bar / DN 80 23 bar / DN 100 23 bar / DN 125 22 bar / DN 150 18 bar / DN 200 16 bar / DN 250 16 bar / DN 300 16 bar. / Per i raccordi a flangia la Pressione di Funzionamento Ammissibile (PFA) è pari a quanto indicato nella tabella A.2 della EN 545:2010 e cioè: / DN 60 – 300 PN 40 (forature PN 10-40 per PFA = 40 bar) / DN 350 – 600 PN 25 (forature PN 10-25 per PFA = 25 bar) / Le deviazioni angolari permesse dal giunto saranno le seguenti: / Per giunti elastici automatici antisfilamento: / DN 60 – 150 5° / DN 200 – 250 4° / DN 300 – 350 3° / DN 400 – 600 2° / Per giunti elastici meccanici antisfilamento: / DN 60 – 150 4° / DN 200 – 300 3°. / Il collaudo in fabbrica sarà effettuato secondo quanto prescritto dalla Norma EN 545:2010. / Nel prezzo unitario è compresa la guarnizione e l’anello con inserti metallici. A tal fine si ricorda l'applicabilità dell'art. 137, comma 2 del codice degli appalti (D. Lgs. n. 50 del 18/04/2016), per quanto riguarda la limitazione al 50% imposta all'incidenza dei prodotti provenienti dai Paesi Terzi ai sensi regolamento UE n. 952/2013 del Parlamento Europeo e del Consiglio. (L'eventuale mancata applicazione del soprarichiamato vincolo deve essere evidente nel bando di gara, e debitamente giustificata all'Autorità, trasmettendone la relativa documentazione). / - FORNITURA E POSA DI RACCORDI PER ACQUEDOTTO ANTISFILAMENTO PER BASSE PRESSIONI TI a due bicchieri e diramazione a flangia 200x200	n		328,55
G.02.09.ab	Fornitura e posa di raccordi in ghisa sferoidale prodotti in stabilimento certificato a norma EN ISO 9001:2000, e conformi alla norma EN 545:2010. / La ghisa sferoidale impiegata per la fabbricazione dei raccordi dovrà avere le seguenti caratteristiche: carico unitario di rottura a trazione: =420 MPa / allungamento minimo a rottura: = 5% durezza Brinell: = 250 HB. / I raccordi dovranno avere le estremità a bicchiere per giunzioni a mezzo di anelli in gomma oppure a flangia con forature a norma UNI EN 1092-2/99. / Il giunto che dovrà permettere deviazioni angolari senza compromettere la tenuta sarà: / elastico automatico con una guarnizione in elastomero, di qualità EPDM, conforme alla norma EN 681-1, con inserti metallici atti a realizzare la funzione antisfilamento, oppure elastico meccanico con una guarnizione in elastomero, di qualità EPDM, conforme alla norma EN 681-1, che potrà svolgere solo funzione di tenuta idraulica (in questo caso si aggiungerà un anello antisfilamento) o anche funzione antisfilamento a mezzo di inserti metallici annegati nella guarnizione stessa, il tutto grazie ad una controflangia che comprimerà le suddette guarnizioni a mezzo di bulloni. / Per la giunzione dovranno essere inoltre esibiti i certificati delle prove di prestazione di cui al punto 7 della norma EN 545:2010 in originale o in copia conforme rilasciati da organismo accreditato secondo le norme EN 45000 ed EN ISO 17020 e che abbia sottoscritto l’accordo “European Cooperation for accreditation (EAC)”. / I materiali dovranno essere conformi al D.M. 174 Ministero della Salute del 6/4/2004 per le parti applicabili (ex C.M.S. N°102 del 2/12/78). / Il rivestimento esterno e interno dei raccordi sarà costituito da uno strato di vernice epossidica blu alimentare di spessore minimo 250 micron secondo la norma EN14901 o da uno strato di vernice epossidica blu applicata per cataforesi previa sabbiatura e fosfatazione allo zinco. / La Pressione di Funzionamento Ammissibile (PFA) dovrà essere pari a: Per giunti elastici automatici antisfilamento: / DN 60 25 bar / DN 80 – 100 23 bar / DN 125 22 bar / DN 150 18 bar / DN 200 – 400 16 bar / DN 450 13 bar / DN 500 11 bar / DN 600 10 bar. / Per giunti elastici meccanici antisfilamento: / DN 60 25 bar / DN 80 23 bar / DN 100 23 bar / DN 125 22 bar / DN 150 18 bar / DN 200 16 bar / DN 250 16 bar / DN 300 16 bar. / Per i raccordi a flangia la Pressione di Funzionamento Ammissibile (PFA) è pari a quanto indicato nella tabella A.2 della EN 545:2010 e cioè: / DN 60 – 300 PN 40 (forature PN 10-40 per PFA = 40 bar) / DN 350 – 600 PN 25 (forature PN 10-25 per PFA = 25 bar) / Le deviazioni angolari permesse dal giunto saranno le seguenti: / Per giunti elastici automatici antisfilamento: / DN 60 – 150 5° / DN 200 – 250 4° / DN 300 – 350 3° / DN 400 – 600 2° / Per giunti elastici meccanici antisfilamento: / DN 60 – 150 4° / DN 200 – 300 3°. / Il collaudo in fabbrica sarà effettuato secondo quanto prescritto dalla Norma EN 545:2010. / Nel prezzo unitario è compresa la guarnizione e l’anello con inserti metallici. A tal fine si ricorda l'applicabilità dell'art. 137, comma 2 del codice degli appalti (D. Lgs. n. 50 del 18/04/2016), per quanto riguarda la limitazione al 50% imposta all'incidenza dei prodotti provenienti dai Paesi Terzi ai sensi regolamento UE n. 952/2013 del Parlamento Europeo e del Consiglio. (L'eventuale mancata applicazione del soprarichiamato vincolo deve essere evidente nel bando di gara, e debitamente giustificata all'Autorità, trasmettendone la relativa documentazione). / - FORNITURA E POSA DI RACCORDI PER ACQUEDOTTO ANTISFILAMENTO PER BASSE PRESSIONI TI a due bicchieri e diramazione a flangia 250x60	n		559,55
G.02.09.ac	Fornitura e posa di raccordi in ghisa sferoidale prodotti in stabilimento certificato a norma EN ISO 9001:2000, e conformi alla norma EN 545:2010. / La ghisa sferoidale impiegata per la fabbricazione dei raccordi dovrà avere le seguenti caratteristiche: carico unitario di rottura a trazione: =420 MPa / allungamento minimo a rottura: = 5% durezza Brinell: = 250 HB. / I raccordi dovranno avere le estremità a bicchiere per giunzioni a mezzo di anelli in gomma oppure a flangia con forature a norma UNI EN 1092-2/99. / Il giunto che dovrà permettere deviazioni angolari senza compromettere la tenuta sarà: / elastico automatico con una guarnizione in elastomero, di qualità EPDM, conforme alla norma EN 681-1, con inserti metallici atti a realizzare la funzione antisfilamento, oppure elastico meccanico con una guarnizione in elastomero, di qualità EPDM, conforme alla norma EN 681-1, che potrà svolgere solo funzione di tenuta idraulica (in questo caso si aggiungerà un anello antisfilamento) o anche funzione antisfilamento a mezzo di inserti metallici annegati nella guarnizione stessa, il tutto grazie ad una controflangia che comprimerà le suddette guarnizioni a mezzo di bulloni. / Per la giunzione dovranno essere inoltre esibiti i certificati delle prove di prestazione di cui al punto 7 della norma EN 545:2010 in originale o in copia conforme rilasciati da organismo accreditato secondo le norme EN 45000 ed EN ISO 17020 e che abbia sottoscritto l’accordo “European Cooperation for accreditation (EAC)”. / I materiali dovranno essere conformi al D.M. 174 Ministero della Salute del 6/4/2004 per le parti applicabili (ex C.M.S. N°102 del 2/12/78). / Il rivestimento esterno e interno dei raccordi sarà costituito da uno strato di vernice epossidica blu alimentare di spessore minimo 250 micron secondo la norma EN14901 o da uno strato di vernice epossidica blu applicata per cataforesi previa sabbiatura e fosfatazione allo zinco. / La Pressione di Funzionamento Ammissibile (PFA) dovrà essere pari a: Per giunti elastici automatici antisfilamento: / DN 60 25 bar / DN 80 – 100 23 bar / DN 125 22 bar / DN 150 18 bar / DN 200 – 400 16 bar / DN 450 13 bar / DN 500 11 bar / DN 600 10 bar. / Per giunti elastici meccanici antisfilamento: / DN 60 25 bar / DN 80 23 bar / DN 100 23 bar / DN 125 22 bar / DN 150 18 bar / DN 200 16 bar / DN 250 16 bar / DN 300 16 bar. / Per i raccordi a flangia la Pressione di Funzionamento Ammissibile (PFA) è pari a quanto indicato nella tabella A.2 della EN 545:2010 e cioè: / DN 60 – 300 PN 40 (forature PN 10-40 per PFA = 40 bar) / DN 350 – 600 PN 25 (forature PN 10-25 per PFA = 25 bar) / Le deviazioni angolari permesse dal giunto saranno le seguenti: / Per giunti elastici automatici antisfilamento: / DN 60 – 150 5° / DN 200 – 250 4° / DN 300 – 350 3° / DN 400 – 600 2° / Per giunti elastici meccanici antisfilamento: / DN 60 – 150 4° / DN 200 – 300 3°. / Il collaudo in fabbrica sarà effettuato secondo quanto prescritto dalla Norma EN 545:2010. / Nel prezzo unitario è compresa la guarnizione e l’anello con inserti metallici. A tal fine si ricorda l'applicabilità dell'art. 137, comma 2 del codice degli appalti (D. Lgs. n. 50 del 18/04/2016), per quanto riguarda la limitazione al 50% imposta all'incidenza dei prodotti provenienti dai Paesi Terzi ai sensi regolamento UE n. 952/2013 del Parlamento Europeo e del Consiglio. (L'eventuale mancata applicazione del soprarichiamato vincolo deve essere evidente nel bando di gara, e debitamente giustificata all'Autorità, trasmettendone la relativa documentazione). / - FORNITURA E POSA DI RACCORDI PER ACQUEDOTTO ANTISFILAMENTO PER BASSE PRESSIONI TI a due bicchieri e diramazione a flangia 250x80	n		575,93
G.02.09.ad	Fornitura e posa di raccordi in ghisa sferoidale prodotti in stabilimento certificato a norma EN ISO 9001:2000, e conformi alla norma EN 545:2010. / La ghisa sferoidale impiegata per la fabbricazione dei raccordi dovrà avere le seguenti caratteristiche: carico unitario di rottura a trazione: =420 MPa / allungamento minimo a rottura: = 5% durezza Brinell: = 250 HB. / I raccordi dovranno avere le estremità a bicchiere per giunzioni a mezzo di anelli in gomma oppure a flangia con forature a norma UNI EN 1092-2/99. / Il giunto che dovrà permettere deviazioni angolari senza compromettere la tenuta sarà: / elastico automatico con una guarnizione in elastomero, di qualità EPDM, conforme alla norma EN 681-1, con inserti metallici atti a realizzare la funzione antisfilamento, oppure elastico meccanico con una guarnizione in elastomero, di qualità EPDM, conforme alla norma EN 681-1, che potrà svolgere solo funzione di tenuta idraulica (in questo caso si aggiungerà un anello antisfilamento) o anche funzione antisfilamento a mezzo di inserti metallici annegati nella guarnizione stessa, il tutto grazie ad una controflangia che comprimerà le suddette guarnizioni a mezzo di bulloni. / Per la giunzione dovranno essere inoltre esibiti i certificati delle prove di prestazione di cui al punto 7 della norma EN 545:2010 in originale o in copia conforme rilasciati da organismo accreditato secondo le norme EN 45000 ed EN ISO 17020 e che abbia sottoscritto l’accordo “European Cooperation for accreditation (EAC)”. / I materiali dovranno essere conformi al D.M. 174 Ministero della Salute del 6/4/2004 per le parti applicabili (ex C.M.S. N°102 del 2/12/78). / Il rivestimento esterno e interno dei raccordi sarà costituito da uno strato di vernice epossidica blu alimentare di spessore minimo 250 micron secondo la norma EN14901 o da uno strato di vernice epossidica blu applicata per cataforesi previa sabbiatura e fosfatazione allo zinco. / La Pressione di Funzionamento Ammissibile (PFA) dovrà essere pari a: Per giunti elastici automatici antisfilamento: / DN 60 25 bar / DN 80 – 100 23 bar / DN 125 22 bar / DN 150 18 bar / DN 200 – 400 16 bar / DN 450 13 bar / DN 500 11 bar / DN 600 10 bar. / Per giunti elastici meccanici antisfilamento: / DN 60 25 bar / DN 80 23 bar / DN 100 23 bar / DN 125 22 bar / DN 150 18 bar / DN 200 16 bar / DN 250 16 bar / DN 300 16 bar. / Per i raccordi a flangia la Pressione di Funzionamento Ammissibile (PFA) è pari a quanto indicato nella tabella A.2 della EN 545:2010 e cioè: / DN 60 – 300 PN 40 (forature PN 10-40 per PFA = 40 bar) / DN 350 – 600 PN 25 (forature PN 10-25 per PFA = 25 bar) / Le deviazioni angolari permesse dal giunto saranno le seguenti: / Per giunti elastici automatici antisfilamento: / DN 60 – 150 5° / DN 200 – 250 4° / DN 300 – 350 3° / DN 400 – 600 2° / Per giunti elastici meccanici antisfilamento: / DN 60 – 150 4° / DN 200 – 300 3°. / Il collaudo in fabbrica sarà effettuato secondo quanto prescritto dalla Norma EN 545:2010. / Nel prezzo unitario è compresa la guarnizione e l’anello con inserti metallici. A tal fine si ricorda l'applicabilità dell'art. 137, comma 2 del codice degli appalti (D. Lgs. n. 50 del 18/04/2016), per quanto riguarda la limitazione al 50% imposta all'incidenza dei prodotti provenienti dai Paesi Terzi ai sensi regolamento UE n. 952/2013 del Parlamento Europeo e del Consiglio. (L'eventuale mancata applicazione del soprarichiamato vincolo deve essere evidente nel bando di gara, e debitamente giustificata all'Autorità, trasmettendone la relativa documentazione). / - FORNITURA E POSA DI RACCORDI PER ACQUEDOTTO ANTISFILAMENTO PER BASSE PRESSIONI TI a due bicchieri e diramazione a flangia 60x40250x100	n		589,26
G.02.09.ae	Fornitura e posa di raccordi in ghisa sferoidale prodotti in stabilimento certificato a norma EN ISO 9001:2000, e conformi alla norma EN 545:2010. / La ghisa sferoidale impiegata per la fabbricazione dei raccordi dovrà avere le seguenti caratteristiche: carico unitario di rottura a trazione: =420 MPa / allungamento minimo a rottura: = 5% durezza Brinell: = 250 HB. / I raccordi dovranno avere le estremità a bicchiere per giunzioni a mezzo di anelli in gomma oppure a flangia con forature a norma UNI EN 1092-2/99. / Il giunto che dovrà permettere deviazioni angolari senza compromettere la tenuta sarà: / elastico automatico con una guarnizione in elastomero, di qualità EPDM, conforme alla norma EN 681-1, con inserti metallici atti a realizzare la funzione antisfilamento, oppure elastico meccanico con una guarnizione in elastomero, di qualità EPDM, conforme alla norma EN 681-1, che potrà svolgere solo funzione di tenuta idraulica (in questo caso si aggiungerà un anello antisfilamento) o anche funzione antisfilamento a mezzo di inserti metallici annegati nella guarnizione stessa, il tutto grazie ad una controflangia che comprimerà le suddette guarnizioni a mezzo di bulloni. / Per la giunzione dovranno essere inoltre esibiti i certificati delle prove di prestazione di cui al punto 7 della norma EN 545:2010 in originale o in copia conforme rilasciati da organismo accreditato secondo le norme EN 45000 ed EN ISO 17020 e che abbia sottoscritto l’accordo “European Cooperation for accreditation (EAC)”. / I materiali dovranno essere conformi al D.M. 174 Ministero della Salute del 6/4/2004 per le parti applicabili (ex C.M.S. N°102 del 2/12/78). / Il rivestimento esterno e interno dei raccordi sarà costituito da uno strato di vernice epossidica blu alimentare di spessore minimo 250 micron secondo la norma EN14901 o da uno strato di vernice epossidica blu applicata per cataforesi previa sabbiatura e fosfatazione allo zinco. / La Pressione di Funzionamento Ammissibile (PFA) dovrà essere pari a: Per giunti elastici automatici antisfilamento: / DN 60 25 bar / DN 80 – 100 23 bar / DN 125 22 bar / DN 150 18 bar / DN 200 – 400 16 bar / DN 450 13 bar / DN 500 11 bar / DN 600 10 bar. / Per giunti elastici meccanici antisfilamento: / DN 60 25 bar / DN 80 23 bar / DN 100 23 bar / DN 125 22 bar / DN 150 18 bar / DN 200 16 bar / DN 250 16 bar / DN 300 16 bar. / Per i raccordi a flangia la Pressione di Funzionamento Ammissibile (PFA) è pari a quanto indicato nella tabella A.2 della EN 545:2010 e cioè: / DN 60 – 300 PN 40 (forature PN 10-40 per PFA = 40 bar) / DN 350 – 600 PN 25 (forature PN 10-25 per PFA = 25 bar) / Le deviazioni angolari permesse dal giunto saranno le seguenti: / Per giunti elastici automatici antisfilamento: / DN 60 – 150 5° / DN 200 – 250 4° / DN 300 – 350 3° / DN 400 – 600 2° / Per giunti elastici meccanici antisfilamento: / DN 60 – 150 4° / DN 200 – 300 3°. / Il collaudo in fabbrica sarà effettuato secondo quanto prescritto dalla Norma EN 545:2010. / Nel prezzo unitario è compresa la guarnizione e l’anello con inserti metallici. A tal fine si ricorda l'applicabilità dell'art. 137, comma 2 del codice degli appalti (D. Lgs. n. 50 del 18/04/2016), per quanto riguarda la limitazione al 50% imposta all'incidenza dei prodotti provenienti dai Paesi Terzi ai sensi regolamento UE n. 952/2013 del Parlamento Europeo e del Consiglio. (L'eventuale mancata applicazione del soprarichiamato vincolo deve essere evidente nel bando di gara, e debitamente giustificata all'Autorità, trasmettendone la relativa documentazione). / - FORNITURA E POSA DI RACCORDI PER ACQUEDOTTO ANTISFILAMENTO PER BASSE PRESSIONI TI a due bicchieri e diramazione a flangia 250x150	n		589,26
G.02.09.af	Fornitura e posa di raccordi in ghisa sferoidale prodotti in stabilimento certificato a norma EN ISO 9001:2000, e conformi alla norma EN 545:2010. / La ghisa sferoidale impiegata per la fabbricazione dei raccordi dovrà avere le seguenti caratteristiche: carico unitario di rottura a trazione: =420 MPa / allungamento minimo a rottura: = 5% durezza Brinell: = 250 HB. / I raccordi dovranno avere le estremità a bicchiere per giunzioni a mezzo di anelli in gomma oppure a flangia con forature a norma UNI EN 1092-2/99. / Il giunto che dovrà permettere deviazioni angolari senza compromettere la tenuta sarà: / elastico automatico con una guarnizione in elastomero, di qualità EPDM, conforme alla norma EN 681-1, con inserti metallici atti a realizzare la funzione antisfilamento, oppure elastico meccanico con una guarnizione in elastomero, di qualità EPDM, conforme alla norma EN 681-1, che potrà svolgere solo funzione di tenuta idraulica (in questo caso si aggiungerà un anello antisfilamento) o anche funzione antisfilamento a mezzo di inserti metallici annegati nella guarnizione stessa, il tutto grazie ad una controflangia che comprimerà le suddette guarnizioni a mezzo di bulloni. / Per la giunzione dovranno essere inoltre esibiti i certificati delle prove di prestazione di cui al punto 7 della norma EN 545:2010 in originale o in copia conforme rilasciati da organismo accreditato secondo le norme EN 45000 ed EN ISO 17020 e che abbia sottoscritto l’accordo “European Cooperation for accreditation (EAC)”. / I materiali dovranno essere conformi al D.M. 174 Ministero della Salute del 6/4/2004 per le parti applicabili (ex C.M.S. N°102 del 2/12/78). / Il rivestimento esterno e interno dei raccordi sarà costituito da uno strato di vernice epossidica blu alimentare di spessore minimo 250 micron secondo la norma EN14901 o da uno strato di vernice epossidica blu applicata per cataforesi previa sabbiatura e fosfatazione allo zinco. / La Pressione di Funzionamento Ammissibile (PFA) dovrà essere pari a: Per giunti elastici automatici antisfilamento: / DN 60 25 bar / DN 80 – 100 23 bar / DN 125 22 bar / DN 150 18 bar / DN 200 – 400 16 bar / DN 450 13 bar / DN 500 11 bar / DN 600 10 bar. / Per giunti elastici meccanici antisfilamento: / DN 60 25 bar / DN 80 23 bar / DN 100 23 bar / DN 125 22 bar / DN 150 18 bar / DN 200 16 bar / DN 250 16 bar / DN 300 16 bar. / Per i raccordi a flangia la Pressione di Funzionamento Ammissibile (PFA) è pari a quanto indicato nella tabella A.2 della EN 545:2010 e cioè: / DN 60 – 300 PN 40 (forature PN 10-40 per PFA = 40 bar) / DN 350 – 600 PN 25 (forature PN 10-25 per PFA = 25 bar) / Le deviazioni angolari permesse dal giunto saranno le seguenti: / Per giunti elastici automatici antisfilamento: / DN 60 – 150 5° / DN 200 – 250 4° / DN 300 – 350 3° / DN 400 – 600 2° / Per giunti elastici meccanici antisfilamento: / DN 60 – 150 4° / DN 200 – 300 3°. / Il collaudo in fabbrica sarà effettuato secondo quanto prescritto dalla Norma EN 545:2010. / Nel prezzo unitario è compresa la guarnizione e l’anello con inserti metallici. A tal fine si ricorda l'applicabilità dell'art. 137, comma 2 del codice degli appalti (D. Lgs. n. 50 del 18/04/2016), per quanto riguarda la limitazione al 50% imposta all'incidenza dei prodotti provenienti dai Paesi Terzi ai sensi regolamento UE n. 952/2013 del Parlamento Europeo e del Consiglio. (L'eventuale mancata applicazione del soprarichiamato vincolo deve essere evidente nel bando di gara, e debitamente giustificata all'Autorità, trasmettendone la relativa documentazione). / - FORNITURA E POSA DI RACCORDI PER ACQUEDOTTO ANTISFILAMENTO PER BASSE PRESSIONI TI a due bicchieri e diramazione a flangia 250x200	n		605,96
G.02.09.ag	Fornitura e posa di raccordi in ghisa sferoidale prodotti in stabilimento certificato a norma EN ISO 9001:2000, e conformi alla norma EN 545:2010. / La ghisa sferoidale impiegata per la fabbricazione dei raccordi dovrà avere le seguenti caratteristiche: carico unitario di rottura a trazione: =420 MPa / allungamento minimo a rottura: = 5% durezza Brinell: = 250 HB. / I raccordi dovranno avere le estremità a bicchiere per giunzioni a mezzo di anelli in gomma oppure a flangia con forature a norma UNI EN 1092-2/99. / Il giunto che dovrà permettere deviazioni angolari senza compromettere la tenuta sarà: / elastico automatico con una guarnizione in elastomero, di qualità EPDM, conforme alla norma EN 681-1, con inserti metallici atti a realizzare la funzione antisfilamento, oppure elastico meccanico con una guarnizione in elastomero, di qualità EPDM, conforme alla norma EN 681-1, che potrà svolgere solo funzione di tenuta idraulica (in questo caso si aggiungerà un anello antisfilamento) o anche funzione antisfilamento a mezzo di inserti metallici annegati nella guarnizione stessa, il tutto grazie ad una controflangia che comprimerà le suddette guarnizioni a mezzo di bulloni. / Per la giunzione dovranno essere inoltre esibiti i certificati delle prove di prestazione di cui al punto 7 della norma EN 545:2010 in originale o in copia conforme rilasciati da organismo accreditato secondo le norme EN 45000 ed EN ISO 17020 e che abbia sottoscritto l’accordo “European Cooperation for accreditation (EAC)”. / I materiali dovranno essere conformi al D.M. 174 Ministero della Salute del 6/4/2004 per le parti applicabili (ex C.M.S. N°102 del 2/12/78). / Il rivestimento esterno e interno dei raccordi sarà costituito da uno strato di vernice epossidica blu alimentare di spessore minimo 250 micron secondo la norma EN14901 o da uno strato di vernice epossidica blu applicata per cataforesi previa sabbiatura e fosfatazione allo zinco. / La Pressione di Funzionamento Ammissibile (PFA) dovrà essere pari a: Per giunti elastici automatici antisfilamento: / DN 60 25 bar / DN 80 – 100 23 bar / DN 125 22 bar / DN 150 18 bar / DN 200 – 400 16 bar / DN 450 13 bar / DN 500 11 bar / DN 600 10 bar. / Per giunti elastici meccanici antisfilamento: / DN 60 25 bar / DN 80 23 bar / DN 100 23 bar / DN 125 22 bar / DN 150 18 bar / DN 200 16 bar / DN 250 16 bar / DN 300 16 bar. / Per i raccordi a flangia la Pressione di Funzionamento Ammissibile (PFA) è pari a quanto indicato nella tabella A.2 della EN 545:2010 e cioè: / DN 60 – 300 PN 40 (forature PN 10-40 per PFA = 40 bar) / DN 350 – 600 PN 25 (forature PN 10-25 per PFA = 25 bar) / Le deviazioni angolari permesse dal giunto saranno le seguenti: / Per giunti elastici automatici antisfilamento: / DN 60 – 150 5° / DN 200 – 250 4° / DN 300 – 350 3° / DN 400 – 600 2° / Per giunti elastici meccanici antisfilamento: / DN 60 – 150 4° / DN 200 – 300 3°. / Il collaudo in fabbrica sarà effettuato secondo quanto prescritto dalla Norma EN 545:2010. / Nel prezzo unitario è compresa la guarnizione e l’anello con inserti metallici. A tal fine si ricorda l'applicabilità dell'art. 137, comma 2 del codice degli appalti (D. Lgs. n. 50 del 18/04/2016), per quanto riguarda la limitazione al 50% imposta all'incidenza dei prodotti provenienti dai Paesi Terzi ai sensi regolamento UE n. 952/2013 del Parlamento Europeo e del Consiglio. (L'eventuale mancata applicazione del soprarichiamato vincolo deve essere evidente nel bando di gara, e debitamente giustificata all'Autorità, trasmettendone la relativa documentazione). / - FORNITURA E POSA DI RACCORDI PER ACQUEDOTTO ANTISFILAMENTO PER BASSE PRESSIONI TI a due bicchieri e diramazione a flangia 250x250	n		633,05
G.02.09.ah	Fornitura e posa di raccordi in ghisa sferoidale prodotti in stabilimento certificato a norma EN ISO 9001:2000, e conformi alla norma EN 545:2010. / La ghisa sferoidale impiegata per la fabbricazione dei raccordi dovrà avere le seguenti caratteristiche: carico unitario di rottura a trazione: =420 MPa / allungamento minimo a rottura: = 5% durezza Brinell: = 250 HB. / I raccordi dovranno avere le estremità a bicchiere per giunzioni a mezzo di anelli in gomma oppure a flangia con forature a norma UNI EN 1092-2/99. / Il giunto che dovrà permettere deviazioni angolari senza compromettere la tenuta sarà: / elastico automatico con una guarnizione in elastomero, di qualità EPDM, conforme alla norma EN 681-1, con inserti metallici atti a realizzare la funzione antisfilamento, oppure elastico meccanico con una guarnizione in elastomero, di qualità EPDM, conforme alla norma EN 681-1, che potrà svolgere solo funzione di tenuta idraulica (in questo caso si aggiungerà un anello antisfilamento) o anche funzione antisfilamento a mezzo di inserti metallici annegati nella guarnizione stessa, il tutto grazie ad una controflangia che comprimerà le suddette guarnizioni a mezzo di bulloni. / Per la giunzione dovranno essere inoltre esibiti i certificati delle prove di prestazione di cui al punto 7 della norma EN 545:2010 in originale o in copia conforme rilasciati da organismo accreditato secondo le norme EN 45000 ed EN ISO 17020 e che abbia sottoscritto l’accordo “European Cooperation for accreditation (EAC)”. / I materiali dovranno essere conformi al D.M. 174 Ministero della Salute del 6/4/2004 per le parti applicabili (ex C.M.S. N°102 del 2/12/78). / Il rivestimento esterno e interno dei raccordi sarà costituito da uno strato di vernice epossidica blu alimentare di spessore minimo 250 micron secondo la norma EN14901 o da uno strato di vernice epossidica blu applicata per cataforesi previa sabbiatura e fosfatazione allo zinco. / La Pressione di Funzionamento Ammissibile (PFA) dovrà essere pari a: Per giunti elastici automatici antisfilamento: / DN 60 25 bar / DN 80 – 100 23 bar / DN 125 22 bar / DN 150 18 bar / DN 200 – 400 16 bar / DN 450 13 bar / DN 500 11 bar / DN 600 10 bar. / Per giunti elastici meccanici antisfilamento: / DN 60 25 bar / DN 80 23 bar / DN 100 23 bar / DN 125 22 bar / DN 150 18 bar / DN 200 16 bar / DN 250 16 bar / DN 300 16 bar. / Per i raccordi a flangia la Pressione di Funzionamento Ammissibile (PFA) è pari a quanto indicato nella tabella A.2 della EN 545:2010 e cioè: / DN 60 – 300 PN 40 (forature PN 10-40 per PFA = 40 bar) / DN 350 – 600 PN 25 (forature PN 10-25 per PFA = 25 bar) / Le deviazioni angolari permesse dal giunto saranno le seguenti: / Per giunti elastici automatici antisfilamento: / DN 60 – 150 5° / DN 200 – 250 4° / DN 300 – 350 3° / DN 400 – 600 2° / Per giunti elastici meccanici antisfilamento: / DN 60 – 150 4° / DN 200 – 300 3°. / Il collaudo in fabbrica sarà effettuato secondo quanto prescritto dalla Norma EN 545:2010. / Nel prezzo unitario è compresa la guarnizione e l’anello con inserti metallici. A tal fine si ricorda l'applicabilità dell'art. 137, comma 2 del codice degli appalti (D. Lgs. n. 50 del 18/04/2016), per quanto riguarda la limitazione al 50% imposta all'incidenza dei prodotti provenienti dai Paesi Terzi ai sensi regolamento UE n. 952/2013 del Parlamento Europeo e del Consiglio. (L'eventuale mancata applicazione del soprarichiamato vincolo deve essere evidente nel bando di gara, e debitamente giustificata all'Autorità, trasmettendone la relativa documentazione). / - FORNITURA E POSA DI RACCORDI PER ACQUEDOTTO ANTISFILAMENTO PER BASSE PRESSIONI TI a due bicchieri e diramazione a flangia 300x60	n		704,24
G.02.09.ai	Fornitura e posa di raccordi in ghisa sferoidale prodotti in stabilimento certificato a norma EN ISO 9001:2000, e conformi alla norma EN 545:2010. / La ghisa sferoidale impiegata per la fabbricazione dei raccordi dovrà avere le seguenti caratteristiche: carico unitario di rottura a trazione: =420 MPa / allungamento minimo a rottura: = 5% durezza Brinell: = 250 HB. / I raccordi dovranno avere le estremità a bicchiere per giunzioni a mezzo di anelli in gomma oppure a flangia con forature a norma UNI EN 1092-2/99. / Il giunto che dovrà permettere deviazioni angolari senza compromettere la tenuta sarà: / elastico automatico con una guarnizione in elastomero, di qualità EPDM, conforme alla norma EN 681-1, con inserti metallici atti a realizzare la funzione antisfilamento, oppure elastico meccanico con una guarnizione in elastomero, di qualità EPDM, conforme alla norma EN 681-1, che potrà svolgere solo funzione di tenuta idraulica (in questo caso si aggiungerà un anello antisfilamento) o anche funzione antisfilamento a mezzo di inserti metallici annegati nella guarnizione stessa, il tutto grazie ad una controflangia che comprimerà le suddette guarnizioni a mezzo di bulloni. / Per la giunzione dovranno essere inoltre esibiti i certificati delle prove di prestazione di cui al punto 7 della norma EN 545:2010 in originale o in copia conforme rilasciati da organismo accreditato secondo le norme EN 45000 ed EN ISO 17020 e che abbia sottoscritto l’accordo “European Cooperation for accreditation (EAC)”. / I materiali dovranno essere conformi al D.M. 174 Ministero della Salute del 6/4/2004 per le parti applicabili (ex C.M.S. N°102 del 2/12/78). / Il rivestimento esterno e interno dei raccordi sarà costituito da uno strato di vernice epossidica blu alimentare di spessore minimo 250 micron secondo la norma EN14901 o da uno strato di vernice epossidica blu applicata per cataforesi previa sabbiatura e fosfatazione allo zinco. / La Pressione di Funzionamento Ammissibile (PFA) dovrà essere pari a: Per giunti elastici automatici antisfilamento: / DN 60 25 bar / DN 80 – 100 23 bar / DN 125 22 bar / DN 150 18 bar / DN 200 – 400 16 bar / DN 450 13 bar / DN 500 11 bar / DN 600 10 bar. / Per giunti elastici meccanici antisfilamento: / DN 60 25 bar / DN 80 23 bar / DN 100 23 bar / DN 125 22 bar / DN 150 18 bar / DN 200 16 bar / DN 250 16 bar / DN 300 16 bar. / Per i raccordi a flangia la Pressione di Funzionamento Ammissibile (PFA) è pari a quanto indicato nella tabella A.2 della EN 545:2010 e cioè: / DN 60 – 300 PN 40 (forature PN 10-40 per PFA = 40 bar) / DN 350 – 600 PN 25 (forature PN 10-25 per PFA = 25 bar) / Le deviazioni angolari permesse dal giunto saranno le seguenti: / Per giunti elastici automatici antisfilamento: / DN 60 – 150 5° / DN 200 – 250 4° / DN 300 – 350 3° / DN 400 – 600 2° / Per giunti elastici meccanici antisfilamento: / DN 60 – 150 4° / DN 200 – 300 3°. / Il collaudo in fabbrica sarà effettuato secondo quanto prescritto dalla Norma EN 545:2010. / Nel prezzo unitario è compresa la guarnizione e l’anello con inserti metallici. A tal fine si ricorda l'applicabilità dell'art. 137, comma 2 del codice degli appalti (D. Lgs. n. 50 del 18/04/2016), per quanto riguarda la limitazione al 50% imposta all'incidenza dei prodotti provenienti dai Paesi Terzi ai sensi regolamento UE n. 952/2013 del Parlamento Europeo e del Consiglio. (L'eventuale mancata applicazione del soprarichiamato vincolo deve essere evidente nel bando di gara, e debitamente giustificata all'Autorità, trasmettendone la relativa documentazione). / - FORNITURA E POSA DI RACCORDI PER ACQUEDOTTO ANTISFILAMENTO PER BASSE PRESSIONI TI a due bicchieri e diramazione a flangia 300x80	n		708,33
G.02.09.aj	Fornitura e posa di raccordi in ghisa sferoidale prodotti in stabilimento certificato a norma EN ISO 9001:2000, e conformi alla norma EN 545:2010. / La ghisa sferoidale impiegata per la fabbricazione dei raccordi dovrà avere le seguenti caratteristiche: carico unitario di rottura a trazione: =420 MPa / allungamento minimo a rottura: = 5% durezza Brinell: = 250 HB. / I raccordi dovranno avere le estremità a bicchiere per giunzioni a mezzo di anelli in gomma oppure a flangia con forature a norma UNI EN 1092-2/99. / Il giunto che dovrà permettere deviazioni angolari senza compromettere la tenuta sarà: / elastico automatico con una guarnizione in elastomero, di qualità EPDM, conforme alla norma EN 681-1, con inserti metallici atti a realizzare la funzione antisfilamento, oppure elastico meccanico con una guarnizione in elastomero, di qualità EPDM, conforme alla norma EN 681-1, che potrà svolgere solo funzione di tenuta idraulica (in questo caso si aggiungerà un anello antisfilamento) o anche funzione antisfilamento a mezzo di inserti metallici annegati nella guarnizione stessa, il tutto grazie ad una controflangia che comprimerà le suddette guarnizioni a mezzo di bulloni. / Per la giunzione dovranno essere inoltre esibiti i certificati delle prove di prestazione di cui al punto 7 della norma EN 545:2010 in originale o in copia conforme rilasciati da organismo accreditato secondo le norme EN 45000 ed EN ISO 17020 e che abbia sottoscritto l’accordo “European Cooperation for accreditation (EAC)”. / I materiali dovranno essere conformi al D.M. 174 Ministero della Salute del 6/4/2004 per le parti applicabili (ex C.M.S. N°102 del 2/12/78). / Il rivestimento esterno e interno dei raccordi sarà costituito da uno strato di vernice epossidica blu alimentare di spessore minimo 250 micron secondo la norma EN14901 o da uno strato di vernice epossidica blu applicata per cataforesi previa sabbiatura e fosfatazione allo zinco. / La Pressione di Funzionamento Ammissibile (PFA) dovrà essere pari a: Per giunti elastici automatici antisfilamento: / DN 60 25 bar / DN 80 – 100 23 bar / DN 125 22 bar / DN 150 18 bar / DN 200 – 400 16 bar / DN 450 13 bar / DN 500 11 bar / DN 600 10 bar. / Per giunti elastici meccanici antisfilamento: / DN 60 25 bar / DN 80 23 bar / DN 100 23 bar / DN 125 22 bar / DN 150 18 bar / DN 200 16 bar / DN 250 16 bar / DN 300 16 bar. / Per i raccordi a flangia la Pressione di Funzionamento Ammissibile (PFA) è pari a quanto indicato nella tabella A.2 della EN 545:2010 e cioè: / DN 60 – 300 PN 40 (forature PN 10-40 per PFA = 40 bar) / DN 350 – 600 PN 25 (forature PN 10-25 per PFA = 25 bar) / Le deviazioni angolari permesse dal giunto saranno le seguenti: / Per giunti elastici automatici antisfilamento: / DN 60 – 150 5° / DN 200 – 250 4° / DN 300 – 350 3° / DN 400 – 600 2° / Per giunti elastici meccanici antisfilamento: / DN 60 – 150 4° / DN 200 – 300 3°. / Il collaudo in fabbrica sarà effettuato secondo quanto prescritto dalla Norma EN 545:2010. / Nel prezzo unitario è compresa la guarnizione e l’anello con inserti metallici. A tal fine si ricorda l'applicabilità dell'art. 137, comma 2 del codice degli appalti (D. Lgs. n. 50 del 18/04/2016), per quanto riguarda la limitazione al 50% imposta all'incidenza dei prodotti provenienti dai Paesi Terzi ai sensi regolamento UE n. 952/2013 del Parlamento Europeo e del Consiglio. (L'eventuale mancata applicazione del soprarichiamato vincolo deve essere evidente nel bando di gara, e debitamente giustificata all'Autorità, trasmettendone la relativa documentazione). / - FORNITURA E POSA DI RACCORDI PER ACQUEDOTTO ANTISFILAMENTO PER BASSE PRESSIONI TI a due bicchieri e diramazione a flangia 300x100	n		738,26
G.02.09.ak	Fornitura e posa di raccordi in ghisa sferoidale prodotti in stabilimento certificato a norma EN ISO 9001:2000, e conformi alla norma EN 545:2010. / La ghisa sferoidale impiegata per la fabbricazione dei raccordi dovrà avere le seguenti caratteristiche: carico unitario di rottura a trazione: =420 MPa / allungamento minimo a rottura: = 5% durezza Brinell: = 250 HB. / I raccordi dovranno avere le estremità a bicchiere per giunzioni a mezzo di anelli in gomma oppure a flangia con forature a norma UNI EN 1092-2/99. / Il giunto che dovrà permettere deviazioni angolari senza compromettere la tenuta sarà: / elastico automatico con una guarnizione in elastomero, di qualità EPDM, conforme alla norma EN 681-1, con inserti metallici atti a realizzare la funzione antisfilamento, oppure elastico meccanico con una guarnizione in elastomero, di qualità EPDM, conforme alla norma EN 681-1, che potrà svolgere solo funzione di tenuta idraulica (in questo caso si aggiungerà un anello antisfilamento) o anche funzione antisfilamento a mezzo di inserti metallici annegati nella guarnizione stessa, il tutto grazie ad una controflangia che comprimerà le suddette guarnizioni a mezzo di bulloni. / Per la giunzione dovranno essere inoltre esibiti i certificati delle prove di prestazione di cui al punto 7 della norma EN 545:2010 in originale o in copia conforme rilasciati da organismo accreditato secondo le norme EN 45000 ed EN ISO 17020 e che abbia sottoscritto l’accordo “European Cooperation for accreditation (EAC)”. / I materiali dovranno essere conformi al D.M. 174 Ministero della Salute del 6/4/2004 per le parti applicabili (ex C.M.S. N°102 del 2/12/78). / Il rivestimento esterno e interno dei raccordi sarà costituito da uno strato di vernice epossidica blu alimentare di spessore minimo 250 micron secondo la norma EN14901 o da uno strato di vernice epossidica blu applicata per cataforesi previa sabbiatura e fosfatazione allo zinco. / La Pressione di Funzionamento Ammissibile (PFA) dovrà essere pari a: Per giunti elastici automatici antisfilamento: / DN 60 25 bar / DN 80 – 100 23 bar / DN 125 22 bar / DN 150 18 bar / DN 200 – 400 16 bar / DN 450 13 bar / DN 500 11 bar / DN 600 10 bar. / Per giunti elastici meccanici antisfilamento: / DN 60 25 bar / DN 80 23 bar / DN 100 23 bar / DN 125 22 bar / DN 150 18 bar / DN 200 16 bar / DN 250 16 bar / DN 300 16 bar. / Per i raccordi a flangia la Pressione di Funzionamento Ammissibile (PFA) è pari a quanto indicato nella tabella A.2 della EN 545:2010 e cioè: / DN 60 – 300 PN 40 (forature PN 10-40 per PFA = 40 bar) / DN 350 – 600 PN 25 (forature PN 10-25 per PFA = 25 bar) / Le deviazioni angolari permesse dal giunto saranno le seguenti: / Per giunti elastici automatici antisfilamento: / DN 60 – 150 5° / DN 200 – 250 4° / DN 300 – 350 3° / DN 400 – 600 2° / Per giunti elastici meccanici antisfilamento: / DN 60 – 150 4° / DN 200 – 300 3°. / Il collaudo in fabbrica sarà effettuato secondo quanto prescritto dalla Norma EN 545:2010. / Nel prezzo unitario è compresa la guarnizione e l’anello con inserti metallici. A tal fine si ricorda l'applicabilità dell'art. 137, comma 2 del codice degli appalti (D. Lgs. n. 50 del 18/04/2016), per quanto riguarda la limitazione al 50% imposta all'incidenza dei prodotti provenienti dai Paesi Terzi ai sensi regolamento UE n. 952/2013 del Parlamento Europeo e del Consiglio. (L'eventuale mancata applicazione del soprarichiamato vincolo deve essere evidente nel bando di gara, e debitamente giustificata all'Autorità, trasmettendone la relativa documentazione). / - FORNITURA E POSA DI RACCORDI PER ACQUEDOTTO ANTISFILAMENTO PER BASSE PRESSIONI TI a due bicchieri e diramazione a flangia 300x150	n		738,26
G.02.09.al	Fornitura e posa di raccordi in ghisa sferoidale prodotti in stabilimento certificato a norma EN ISO 9001:2000, e conformi alla norma EN 545:2010. / La ghisa sferoidale impiegata per la fabbricazione dei raccordi dovrà avere le seguenti caratteristiche: carico unitario di rottura a trazione: =420 MPa / allungamento minimo a rottura: = 5% durezza Brinell: = 250 HB. / I raccordi dovranno avere le estremità a bicchiere per giunzioni a mezzo di anelli in gomma oppure a flangia con forature a norma UNI EN 1092-2/99. / Il giunto che dovrà permettere deviazioni angolari senza compromettere la tenuta sarà: / elastico automatico con una guarnizione in elastomero, di qualità EPDM, conforme alla norma EN 681-1, con inserti metallici atti a realizzare la funzione antisfilamento, oppure elastico meccanico con una guarnizione in elastomero, di qualità EPDM, conforme alla norma EN 681-1, che potrà svolgere solo funzione di tenuta idraulica (in questo caso si aggiungerà un anello antisfilamento) o anche funzione antisfilamento a mezzo di inserti metallici annegati nella guarnizione stessa, il tutto grazie ad una controflangia che comprimerà le suddette guarnizioni a mezzo di bulloni. / Per la giunzione dovranno essere inoltre esibiti i certificati delle prove di prestazione di cui al punto 7 della norma EN 545:2010 in originale o in copia conforme rilasciati da organismo accreditato secondo le norme EN 45000 ed EN ISO 17020 e che abbia sottoscritto l’accordo “European Cooperation for accreditation (EAC)”. / I materiali dovranno essere conformi al D.M. 174 Ministero della Salute del 6/4/2004 per le parti applicabili (ex C.M.S. N°102 del 2/12/78). / Il rivestimento esterno e interno dei raccordi sarà costituito da uno strato di vernice epossidica blu alimentare di spessore minimo 250 micron secondo la norma EN14901 o da uno strato di vernice epossidica blu applicata per cataforesi previa sabbiatura e fosfatazione allo zinco. / La Pressione di Funzionamento Ammissibile (PFA) dovrà essere pari a: Per giunti elastici automatici antisfilamento: / DN 60 25 bar / DN 80 – 100 23 bar / DN 125 22 bar / DN 150 18 bar / DN 200 – 400 16 bar / DN 450 13 bar / DN 500 11 bar / DN 600 10 bar. / Per giunti elastici meccanici antisfilamento: / DN 60 25 bar / DN 80 23 bar / DN 100 23 bar / DN 125 22 bar / DN 150 18 bar / DN 200 16 bar / DN 250 16 bar / DN 300 16 bar. / Per i raccordi a flangia la Pressione di Funzionamento Ammissibile (PFA) è pari a quanto indicato nella tabella A.2 della EN 545:2010 e cioè: / DN 60 – 300 PN 40 (forature PN 10-40 per PFA = 40 bar) / DN 350 – 600 PN 25 (forature PN 10-25 per PFA = 25 bar) / Le deviazioni angolari permesse dal giunto saranno le seguenti: / Per giunti elastici automatici antisfilamento: / DN 60 – 150 5° / DN 200 – 250 4° / DN 300 – 350 3° / DN 400 – 600 2° / Per giunti elastici meccanici antisfilamento: / DN 60 – 150 4° / DN 200 – 300 3°. / Il collaudo in fabbrica sarà effettuato secondo quanto prescritto dalla Norma EN 545:2010. / Nel prezzo unitario è compresa la guarnizione e l’anello con inserti metallici. A tal fine si ricorda l'applicabilità dell'art. 137, comma 2 del codice degli appalti (D. Lgs. n. 50 del 18/04/2016), per quanto riguarda la limitazione al 50% imposta all'incidenza dei prodotti provenienti dai Paesi Terzi ai sensi regolamento UE n. 952/2013 del Parlamento Europeo e del Consiglio. (L'eventuale mancata applicazione del soprarichiamato vincolo deve essere evidente nel bando di gara, e debitamente giustificata all'Autorità, trasmettendone la relativa documentazione). / - FORNITURA E POSA DI RACCORDI PER ACQUEDOTTO ANTISFILAMENTO PER BASSE PRESSIONI TI a due bicchieri e diramazione a flangia 300x200	n		753,69
G.02.09.am	Fornitura e posa di raccordi in ghisa sferoidale prodotti in stabilimento certificato a norma EN ISO 9001:2000, e conformi alla norma EN 545:2010. / La ghisa sferoidale impiegata per la fabbricazione dei raccordi dovrà avere le seguenti caratteristiche: carico unitario di rottura a trazione: =420 MPa / allungamento minimo a rottura: = 5% durezza Brinell: = 250 HB. / I raccordi dovranno avere le estremità a bicchiere per giunzioni a mezzo di anelli in gomma oppure a flangia con forature a norma UNI EN 1092-2/99. / Il giunto che dovrà permettere deviazioni angolari senza compromettere la tenuta sarà: / elastico automatico con una guarnizione in elastomero, di qualità EPDM, conforme alla norma EN 681-1, con inserti metallici atti a realizzare la funzione antisfilamento, oppure elastico meccanico con una guarnizione in elastomero, di qualità EPDM, conforme alla norma EN 681-1, che potrà svolgere solo funzione di tenuta idraulica (in questo caso si aggiungerà un anello antisfilamento) o anche funzione antisfilamento a mezzo di inserti metallici annegati nella guarnizione stessa, il tutto grazie ad una controflangia che comprimerà le suddette guarnizioni a mezzo di bulloni. / Per la giunzione dovranno essere inoltre esibiti i certificati delle prove di prestazione di cui al punto 7 della norma EN 545:2010 in originale o in copia conforme rilasciati da organismo accreditato secondo le norme EN 45000 ed EN ISO 17020 e che abbia sottoscritto l’accordo “European Cooperation for accreditation (EAC)”. / I materiali dovranno essere conformi al D.M. 174 Ministero della Salute del 6/4/2004 per le parti applicabili (ex C.M.S. N°102 del 2/12/78). / Il rivestimento esterno e interno dei raccordi sarà costituito da uno strato di vernice epossidica blu alimentare di spessore minimo 250 micron secondo la norma EN14901 o da uno strato di vernice epossidica blu applicata per cataforesi previa sabbiatura e fosfatazione allo zinco. / La Pressione di Funzionamento Ammissibile (PFA) dovrà essere pari a: Per giunti elastici automatici antisfilamento: / DN 60 25 bar / DN 80 – 100 23 bar / DN 125 22 bar / DN 150 18 bar / DN 200 – 400 16 bar / DN 450 13 bar / DN 500 11 bar / DN 600 10 bar. / Per giunti elastici meccanici antisfilamento: / DN 60 25 bar / DN 80 23 bar / DN 100 23 bar / DN 125 22 bar / DN 150 18 bar / DN 200 16 bar / DN 250 16 bar / DN 300 16 bar. / Per i raccordi a flangia la Pressione di Funzionamento Ammissibile (PFA) è pari a quanto indicato nella tabella A.2 della EN 545:2010 e cioè: / DN 60 – 300 PN 40 (forature PN 10-40 per PFA = 40 bar) / DN 350 – 600 PN 25 (forature PN 10-25 per PFA = 25 bar) / Le deviazioni angolari permesse dal giunto saranno le seguenti: / Per giunti elastici automatici antisfilamento: / DN 60 – 150 5° / DN 200 – 250 4° / DN 300 – 350 3° / DN 400 – 600 2° / Per giunti elastici meccanici antisfilamento: / DN 60 – 150 4° / DN 200 – 300 3°. / Il collaudo in fabbrica sarà effettuato secondo quanto prescritto dalla Norma EN 545:2010. / Nel prezzo unitario è compresa la guarnizione e l’anello con inserti metallici. A tal fine si ricorda l'applicabilità dell'art. 137, comma 2 del codice degli appalti (D. Lgs. n. 50 del 18/04/2016), per quanto riguarda la limitazione al 50% imposta all'incidenza dei prodotti provenienti dai Paesi Terzi ai sensi regolamento UE n. 952/2013 del Parlamento Europeo e del Consiglio. (L'eventuale mancata applicazione del soprarichiamato vincolo deve essere evidente nel bando di gara, e debitamente giustificata all'Autorità, trasmettendone la relativa documentazione). / - FORNITURA E POSA DI RACCORDI PER ACQUEDOTTO ANTISFILAMENTO PER BASSE PRESSIONI TI a due bicchieri e diramazione a flangia 300x250	n		786,98
G.02.09.an	Fornitura e posa di raccordi in ghisa sferoidale prodotti in stabilimento certificato a norma EN ISO 9001:2000, e conformi alla norma EN 545:2010. / La ghisa sferoidale impiegata per la fabbricazione dei raccordi dovrà avere le seguenti caratteristiche: carico unitario di rottura a trazione: =420 MPa / allungamento minimo a rottura: = 5% durezza Brinell: = 250 HB. / I raccordi dovranno avere le estremità a bicchiere per giunzioni a mezzo di anelli in gomma oppure a flangia con forature a norma UNI EN 1092-2/99. / Il giunto che dovrà permettere deviazioni angolari senza compromettere la tenuta sarà: / elastico automatico con una guarnizione in elastomero, di qualità EPDM, conforme alla norma EN 681-1, con inserti metallici atti a realizzare la funzione antisfilamento, oppure elastico meccanico con una guarnizione in elastomero, di qualità EPDM, conforme alla norma EN 681-1, che potrà svolgere solo funzione di tenuta idraulica (in questo caso si aggiungerà un anello antisfilamento) o anche funzione antisfilamento a mezzo di inserti metallici annegati nella guarnizione stessa, il tutto grazie ad una controflangia che comprimerà le suddette guarnizioni a mezzo di bulloni. / Per la giunzione dovranno essere inoltre esibiti i certificati delle prove di prestazione di cui al punto 7 della norma EN 545:2010 in originale o in copia conforme rilasciati da organismo accreditato secondo le norme EN 45000 ed EN ISO 17020 e che abbia sottoscritto l’accordo “European Cooperation for accreditation (EAC)”. / I materiali dovranno essere conformi al D.M. 174 Ministero della Salute del 6/4/2004 per le parti applicabili (ex C.M.S. N°102 del 2/12/78). / Il rivestimento esterno e interno dei raccordi sarà costituito da uno strato di vernice epossidica blu alimentare di spessore minimo 250 micron secondo la norma EN14901 o da uno strato di vernice epossidica blu applicata per cataforesi previa sabbiatura e fosfatazione allo zinco. / La Pressione di Funzionamento Ammissibile (PFA) dovrà essere pari a: Per giunti elastici automatici antisfilamento: / DN 60 25 bar / DN 80 – 100 23 bar / DN 125 22 bar / DN 150 18 bar / DN 200 – 400 16 bar / DN 450 13 bar / DN 500 11 bar / DN 600 10 bar. / Per giunti elastici meccanici antisfilamento: / DN 60 25 bar / DN 80 23 bar / DN 100 23 bar / DN 125 22 bar / DN 150 18 bar / DN 200 16 bar / DN 250 16 bar / DN 300 16 bar. / Per i raccordi a flangia la Pressione di Funzionamento Ammissibile (PFA) è pari a quanto indicato nella tabella A.2 della EN 545:2010 e cioè: / DN 60 – 300 PN 40 (forature PN 10-40 per PFA = 40 bar) / DN 350 – 600 PN 25 (forature PN 10-25 per PFA = 25 bar) / Le deviazioni angolari permesse dal giunto saranno le seguenti: / Per giunti elastici automatici antisfilamento: / DN 60 – 150 5° / DN 200 – 250 4° / DN 300 – 350 3° / DN 400 – 600 2° / Per giunti elastici meccanici antisfilamento: / DN 60 – 150 4° / DN 200 – 300 3°. / Il collaudo in fabbrica sarà effettuato secondo quanto prescritto dalla Norma EN 545:2010. / Nel prezzo unitario è compresa la guarnizione e l’anello con inserti metallici. A tal fine si ricorda l'applicabilità dell'art. 137, comma 2 del codice degli appalti (D. Lgs. n. 50 del 18/04/2016), per quanto riguarda la limitazione al 50% imposta all'incidenza dei prodotti provenienti dai Paesi Terzi ai sensi regolamento UE n. 952/2013 del Parlamento Europeo e del Consiglio. (L'eventuale mancata applicazione del soprarichiamato vincolo deve essere evidente nel bando di gara, e debitamente giustificata all'Autorità, trasmettendone la relativa documentazione). / - FORNITURA E POSA DI RACCORDI PER ACQUEDOTTO ANTISFILAMENTO PER BASSE PRESSIONI TI a due bicchieri e diramazione a flangia 300x300	n		814,28
G.02.09.ao	Fornitura e posa di raccordi in ghisa sferoidale prodotti in stabilimento certificato a norma EN ISO 9001:2000, e conformi alla norma EN 545:2010. / La ghisa sferoidale impiegata per la fabbricazione dei raccordi dovrà avere le seguenti caratteristiche: carico unitario di rottura a trazione: =420 MPa / allungamento minimo a rottura: = 5% durezza Brinell: = 250 HB. / I raccordi dovranno avere le estremità a bicchiere per giunzioni a mezzo di anelli in gomma oppure a flangia con forature a norma UNI EN 1092-2/99. / Il giunto che dovrà permettere deviazioni angolari senza compromettere la tenuta sarà: / elastico automatico con una guarnizione in elastomero, di qualità EPDM, conforme alla norma EN 681-1, con inserti metallici atti a realizzare la funzione antisfilamento, oppure elastico meccanico con una guarnizione in elastomero, di qualità EPDM, conforme alla norma EN 681-1, che potrà svolgere solo funzione di tenuta idraulica (in questo caso si aggiungerà un anello antisfilamento) o anche funzione antisfilamento a mezzo di inserti metallici annegati nella guarnizione stessa, il tutto grazie ad una controflangia che comprimerà le suddette guarnizioni a mezzo di bulloni. / Per la giunzione dovranno essere inoltre esibiti i certificati delle prove di prestazione di cui al punto 7 della norma EN 545:2010 in originale o in copia conforme rilasciati da organismo accreditato secondo le norme EN 45000 ed EN ISO 17020 e che abbia sottoscritto l’accordo “European Cooperation for accreditation (EAC)”. / I materiali dovranno essere conformi al D.M. 174 Ministero della Salute del 6/4/2004 per le parti applicabili (ex C.M.S. N°102 del 2/12/78). / Il rivestimento esterno e interno dei raccordi sarà costituito da uno strato di vernice epossidica blu alimentare di spessore minimo 250 micron secondo la norma EN14901 o da uno strato di vernice epossidica blu applicata per cataforesi previa sabbiatura e fosfatazione allo zinco. / La Pressione di Funzionamento Ammissibile (PFA) dovrà essere pari a: Per giunti elastici automatici antisfilamento: / DN 60 25 bar / DN 80 – 100 23 bar / DN 125 22 bar / DN 150 18 bar / DN 200 – 400 16 bar / DN 450 13 bar / DN 500 11 bar / DN 600 10 bar. / Per giunti elastici meccanici antisfilamento: / DN 60 25 bar / DN 80 23 bar / DN 100 23 bar / DN 125 22 bar / DN 150 18 bar / DN 200 16 bar / DN 250 16 bar / DN 300 16 bar. / Per i raccordi a flangia la Pressione di Funzionamento Ammissibile (PFA) è pari a quanto indicato nella tabella A.2 della EN 545:2010 e cioè: / DN 60 – 300 PN 40 (forature PN 10-40 per PFA = 40 bar) / DN 350 – 600 PN 25 (forature PN 10-25 per PFA = 25 bar) / Le deviazioni angolari permesse dal giunto saranno le seguenti: / Per giunti elastici automatici antisfilamento: / DN 60 – 150 5° / DN 200 – 250 4° / DN 300 – 350 3° / DN 400 – 600 2° / Per giunti elastici meccanici antisfilamento: / DN 60 – 150 4° / DN 200 – 300 3°. / Il collaudo in fabbrica sarà effettuato secondo quanto prescritto dalla Norma EN 545:2010. / Nel prezzo unitario è compresa la guarnizione e l’anello con inserti metallici. A tal fine si ricorda l'applicabilità dell'art. 137, comma 2 del codice degli appalti (D. Lgs. n. 50 del 18/04/2016), per quanto riguarda la limitazione al 50% imposta all'incidenza dei prodotti provenienti dai Paesi Terzi ai sensi regolamento UE n. 952/2013 del Parlamento Europeo e del Consiglio. (L'eventuale mancata applicazione del soprarichiamato vincolo deve essere evidente nel bando di gara, e debitamente giustificata all'Autorità, trasmettendone la relativa documentazione). / - FORNITURA E POSA DI RACCORDI PER ACQUEDOTTO ANTISFILAMENTO PER BASSE PRESSIONI tazze natural flangia-bicchiere 60	n		67,20
G.02.09.ap	Fornitura e posa di raccordi in ghisa sferoidale prodotti in stabilimento certificato a norma EN ISO 9001:2000, e conformi alla norma EN 545:2010. / La ghisa sferoidale impiegata per la fabbricazione dei raccordi dovrà avere le seguenti caratteristiche: carico unitario di rottura a trazione: =420 MPa / allungamento minimo a rottura: = 5% durezza Brinell: = 250 HB. / I raccordi dovranno avere le estremità a bicchiere per giunzioni a mezzo di anelli in gomma oppure a flangia con forature a norma UNI EN 1092-2/99. / Il giunto che dovrà permettere deviazioni angolari senza compromettere la tenuta sarà: / elastico automatico con una guarnizione in elastomero, di qualità EPDM, conforme alla norma EN 681-1, con inserti metallici atti a realizzare la funzione antisfilamento, oppure elastico meccanico con una guarnizione in elastomero, di qualità EPDM, conforme alla norma EN 681-1, che potrà svolgere solo funzione di tenuta idraulica (in questo caso si aggiungerà un anello antisfilamento) o anche funzione antisfilamento a mezzo di inserti metallici annegati nella guarnizione stessa, il tutto grazie ad una controflangia che comprimerà le suddette guarnizioni a mezzo di bulloni. / Per la giunzione dovranno essere inoltre esibiti i certificati delle prove di prestazione di cui al punto 7 della norma EN 545:2010 in originale o in copia conforme rilasciati da organismo accreditato secondo le norme EN 45000 ed EN ISO 17020 e che abbia sottoscritto l’accordo “European Cooperation for accreditation (EAC)”. / I materiali dovranno essere conformi al D.M. 174 Ministero della Salute del 6/4/2004 per le parti applicabili (ex C.M.S. N°102 del 2/12/78). / Il rivestimento esterno e interno dei raccordi sarà costituito da uno strato di vernice epossidica blu alimentare di spessore minimo 250 micron secondo la norma EN14901 o da uno strato di vernice epossidica blu applicata per cataforesi previa sabbiatura e fosfatazione allo zinco. / La Pressione di Funzionamento Ammissibile (PFA) dovrà essere pari a: Per giunti elastici automatici antisfilamento: / DN 60 25 bar / DN 80 – 100 23 bar / DN 125 22 bar / DN 150 18 bar / DN 200 – 400 16 bar / DN 450 13 bar / DN 500 11 bar / DN 600 10 bar. / Per giunti elastici meccanici antisfilamento: / DN 60 25 bar / DN 80 23 bar / DN 100 23 bar / DN 125 22 bar / DN 150 18 bar / DN 200 16 bar / DN 250 16 bar / DN 300 16 bar. / Per i raccordi a flangia la Pressione di Funzionamento Ammissibile (PFA) è pari a quanto indicato nella tabella A.2 della EN 545:2010 e cioè: / DN 60 – 300 PN 40 (forature PN 10-40 per PFA = 40 bar) / DN 350 – 600 PN 25 (forature PN 10-25 per PFA = 25 bar) / Le deviazioni angolari permesse dal giunto saranno le seguenti: / Per giunti elastici automatici antisfilamento: / DN 60 – 150 5° / DN 200 – 250 4° / DN 300 – 350 3° / DN 400 – 600 2° / Per giunti elastici meccanici antisfilamento: / DN 60 – 150 4° / DN 200 – 300 3°. / Il collaudo in fabbrica sarà effettuato secondo quanto prescritto dalla Norma EN 545:2010. / Nel prezzo unitario è compresa la guarnizione e l’anello con inserti metallici. A tal fine si ricorda l'applicabilità dell'art. 137, comma 2 del codice degli appalti (D. Lgs. n. 50 del 18/04/2016), per quanto riguarda la limitazione al 50% imposta all'incidenza dei prodotti provenienti dai Paesi Terzi ai sensi regolamento UE n. 952/2013 del Parlamento Europeo e del Consiglio. (L'eventuale mancata applicazione del soprarichiamato vincolo deve essere evidente nel bando di gara, e debitamente giustificata all'Autorità, trasmettendone la relativa documentazione). / - FORNITURA E POSA DI RACCORDI PER ACQUEDOTTO ANTISFILAMENTO PER BASSE PRESSIONI tazze natural flangia-bicchiere 80	n		68,25
G.02.09.aq	Fornitura e posa di raccordi in ghisa sferoidale prodotti in stabilimento certificato a norma EN ISO 9001:2000, e conformi alla norma EN 545:2010. / La ghisa sferoidale impiegata per la fabbricazione dei raccordi dovrà avere le seguenti caratteristiche: carico unitario di rottura a trazione: =420 MPa / allungamento minimo a rottura: = 5% durezza Brinell: = 250 HB. / I raccordi dovranno avere le estremità a bicchiere per giunzioni a mezzo di anelli in gomma oppure a flangia con forature a norma UNI EN 1092-2/99. / Il giunto che dovrà permettere deviazioni angolari senza compromettere la tenuta sarà: / elastico automatico con una guarnizione in elastomero, di qualità EPDM, conforme alla norma EN 681-1, con inserti metallici atti a realizzare la funzione antisfilamento, oppure elastico meccanico con una guarnizione in elastomero, di qualità EPDM, conforme alla norma EN 681-1, che potrà svolgere solo funzione di tenuta idraulica (in questo caso si aggiungerà un anello antisfilamento) o anche funzione antisfilamento a mezzo di inserti metallici annegati nella guarnizione stessa, il tutto grazie ad una controflangia che comprimerà le suddette guarnizioni a mezzo di bulloni. / Per la giunzione dovranno essere inoltre esibiti i certificati delle prove di prestazione di cui al punto 7 della norma EN 545:2010 in originale o in copia conforme rilasciati da organismo accreditato secondo le norme EN 45000 ed EN ISO 17020 e che abbia sottoscritto l’accordo “European Cooperation for accreditation (EAC)”. / I materiali dovranno essere conformi al D.M. 174 Ministero della Salute del 6/4/2004 per le parti applicabili (ex C.M.S. N°102 del 2/12/78). / Il rivestimento esterno e interno dei raccordi sarà costituito da uno strato di vernice epossidica blu alimentare di spessore minimo 250 micron secondo la norma EN14901 o da uno strato di vernice epossidica blu applicata per cataforesi previa sabbiatura e fosfatazione allo zinco. / La Pressione di Funzionamento Ammissibile (PFA) dovrà essere pari a: Per giunti elastici automatici antisfilamento: / DN 60 25 bar / DN 80 – 100 23 bar / DN 125 22 bar / DN 150 18 bar / DN 200 – 400 16 bar / DN 450 13 bar / DN 500 11 bar / DN 600 10 bar. / Per giunti elastici meccanici antisfilamento: / DN 60 25 bar / DN 80 23 bar / DN 100 23 bar / DN 125 22 bar / DN 150 18 bar / DN 200 16 bar / DN 250 16 bar / DN 300 16 bar. / Per i raccordi a flangia la Pressione di Funzionamento Ammissibile (PFA) è pari a quanto indicato nella tabella A.2 della EN 545:2010 e cioè: / DN 60 – 300 PN 40 (forature PN 10-40 per PFA = 40 bar) / DN 350 – 600 PN 25 (forature PN 10-25 per PFA = 25 bar) / Le deviazioni angolari permesse dal giunto saranno le seguenti: / Per giunti elastici automatici antisfilamento: / DN 60 – 150 5° / DN 200 – 250 4° / DN 300 – 350 3° / DN 400 – 600 2° / Per giunti elastici meccanici antisfilamento: / DN 60 – 150 4° / DN 200 – 300 3°. / Il collaudo in fabbrica sarà effettuato secondo quanto prescritto dalla Norma EN 545:2010. / Nel prezzo unitario è compresa la guarnizione e l’anello con inserti metallici. A tal fine si ricorda l'applicabilità dell'art. 137, comma 2 del codice degli appalti (D. Lgs. n. 50 del 18/04/2016), per quanto riguarda la limitazione al 50% imposta all'incidenza dei prodotti provenienti dai Paesi Terzi ai sensi regolamento UE n. 952/2013 del Parlamento Europeo e del Consiglio. (L'eventuale mancata applicazione del soprarichiamato vincolo deve essere evidente nel bando di gara, e debitamente giustificata all'Autorità, trasmettendone la relativa documentazione). / - FORNITURA E POSA DI RACCORDI PER ACQUEDOTTO ANTISFILAMENTO PER BASSE PRESSIONI Tazze Natural flangia-bicchiere 100	n		70,04
G.02.09.ar	Fornitura e posa di raccordi in ghisa sferoidale prodotti in stabilimento certificato a norma EN ISO 9001:2000, e conformi alla norma EN 545:2010. / La ghisa sferoidale impiegata per la fabbricazione dei raccordi dovrà avere le seguenti caratteristiche: carico unitario di rottura a trazione: =420 MPa / allungamento minimo a rottura: = 5% durezza Brinell: = 250 HB. / I raccordi dovranno avere le estremità a bicchiere per giunzioni a mezzo di anelli in gomma oppure a flangia con forature a norma UNI EN 1092-2/99. / Il giunto che dovrà permettere deviazioni angolari senza compromettere la tenuta sarà: / elastico automatico con una guarnizione in elastomero, di qualità EPDM, conforme alla norma EN 681-1, con inserti metallici atti a realizzare la funzione antisfilamento, oppure elastico meccanico con una guarnizione in elastomero, di qualità EPDM, conforme alla norma EN 681-1, che potrà svolgere solo funzione di tenuta idraulica (in questo caso si aggiungerà un anello antisfilamento) o anche funzione antisfilamento a mezzo di inserti metallici annegati nella guarnizione stessa, il tutto grazie ad una controflangia che comprimerà le suddette guarnizioni a mezzo di bulloni. / Per la giunzione dovranno essere inoltre esibiti i certificati delle prove di prestazione di cui al punto 7 della norma EN 545:2010 in originale o in copia conforme rilasciati da organismo accreditato secondo le norme EN 45000 ed EN ISO 17020 e che abbia sottoscritto l’accordo “European Cooperation for accreditation (EAC)”. / I materiali dovranno essere conformi al D.M. 174 Ministero della Salute del 6/4/2004 per le parti applicabili (ex C.M.S. N°102 del 2/12/78). / Il rivestimento esterno e interno dei raccordi sarà costituito da uno strato di vernice epossidica blu alimentare di spessore minimo 250 micron secondo la norma EN14901 o da uno strato di vernice epossidica blu applicata per cataforesi previa sabbiatura e fosfatazione allo zinco. / La Pressione di Funzionamento Ammissibile (PFA) dovrà essere pari a: Per giunti elastici automatici antisfilamento: / DN 60 25 bar / DN 80 – 100 23 bar / DN 125 22 bar / DN 150 18 bar / DN 200 – 400 16 bar / DN 450 13 bar / DN 500 11 bar / DN 600 10 bar. / Per giunti elastici meccanici antisfilamento: / DN 60 25 bar / DN 80 23 bar / DN 100 23 bar / DN 125 22 bar / DN 150 18 bar / DN 200 16 bar / DN 250 16 bar / DN 300 16 bar. / Per i raccordi a flangia la Pressione di Funzionamento Ammissibile (PFA) è pari a quanto indicato nella tabella A.2 della EN 545:2010 e cioè: / DN 60 – 300 PN 40 (forature PN 10-40 per PFA = 40 bar) / DN 350 – 600 PN 25 (forature PN 10-25 per PFA = 25 bar) / Le deviazioni angolari permesse dal giunto saranno le seguenti: / Per giunti elastici automatici antisfilamento: / DN 60 – 150 5° / DN 200 – 250 4° / DN 300 – 350 3° / DN 400 – 600 2° / Per giunti elastici meccanici antisfilamento: / DN 60 – 150 4° / DN 200 – 300 3°. / Il collaudo in fabbrica sarà effettuato secondo quanto prescritto dalla Norma EN 545:2010. / Nel prezzo unitario è compresa la guarnizione e l’anello con inserti metallici. A tal fine si ricorda l'applicabilità dell'art. 137, comma 2 del codice degli appalti (D. Lgs. n. 50 del 18/04/2016), per quanto riguarda la limitazione al 50% imposta all'incidenza dei prodotti provenienti dai Paesi Terzi ai sensi regolamento UE n. 952/2013 del Parlamento Europeo e del Consiglio. (L'eventuale mancata applicazione del soprarichiamato vincolo deve essere evidente nel bando di gara, e debitamente giustificata all'Autorità, trasmettendone la relativa documentazione). / - FORNITURA E POSA DI RACCORDI PER ACQUEDOTTO ANTISFILAMENTO PER BASSE PRESSIONI Tazze Natural flangia-bicchiere 125	n		96,50
G.02.09.as	Fornitura e posa di raccordi in ghisa sferoidale prodotti in stabilimento certificato a norma EN ISO 9001:2000, e conformi alla norma EN 545:2010. / La ghisa sferoidale impiegata per la fabbricazione dei raccordi dovrà avere le seguenti caratteristiche: carico unitario di rottura a trazione: =420 MPa / allungamento minimo a rottura: = 5% durezza Brinell: = 250 HB. / I raccordi dovranno avere le estremità a bicchiere per giunzioni a mezzo di anelli in gomma oppure a flangia con forature a norma UNI EN 1092-2/99. / Il giunto che dovrà permettere deviazioni angolari senza compromettere la tenuta sarà: / elastico automatico con una guarnizione in elastomero, di qualità EPDM, conforme alla norma EN 681-1, con inserti metallici atti a realizzare la funzione antisfilamento, oppure elastico meccanico con una guarnizione in elastomero, di qualità EPDM, conforme alla norma EN 681-1, che potrà svolgere solo funzione di tenuta idraulica (in questo caso si aggiungerà un anello antisfilamento) o anche funzione antisfilamento a mezzo di inserti metallici annegati nella guarnizione stessa, il tutto grazie ad una controflangia che comprimerà le suddette guarnizioni a mezzo di bulloni. / Per la giunzione dovranno essere inoltre esibiti i certificati delle prove di prestazione di cui al punto 7 della norma EN 545:2010 in originale o in copia conforme rilasciati da organismo accreditato secondo le norme EN 45000 ed EN ISO 17020 e che abbia sottoscritto l’accordo “European Cooperation for accreditation (EAC)”. / I materiali dovranno essere conformi al D.M. 174 Ministero della Salute del 6/4/2004 per le parti applicabili (ex C.M.S. N°102 del 2/12/78). / Il rivestimento esterno e interno dei raccordi sarà costituito da uno strato di vernice epossidica blu alimentare di spessore minimo 250 micron secondo la norma EN14901 o da uno strato di vernice epossidica blu applicata per cataforesi previa sabbiatura e fosfatazione allo zinco. / La Pressione di Funzionamento Ammissibile (PFA) dovrà essere pari a: Per giunti elastici automatici antisfilamento: / DN 60 25 bar / DN 80 – 100 23 bar / DN 125 22 bar / DN 150 18 bar / DN 200 – 400 16 bar / DN 450 13 bar / DN 500 11 bar / DN 600 10 bar. / Per giunti elastici meccanici antisfilamento: / DN 60 25 bar / DN 80 23 bar / DN 100 23 bar / DN 125 22 bar / DN 150 18 bar / DN 200 16 bar / DN 250 16 bar / DN 300 16 bar. / Per i raccordi a flangia la Pressione di Funzionamento Ammissibile (PFA) è pari a quanto indicato nella tabella A.2 della EN 545:2010 e cioè: / DN 60 – 300 PN 40 (forature PN 10-40 per PFA = 40 bar) / DN 350 – 600 PN 25 (forature PN 10-25 per PFA = 25 bar) / Le deviazioni angolari permesse dal giunto saranno le seguenti: / Per giunti elastici automatici antisfilamento: / DN 60 – 150 5° / DN 200 – 250 4° / DN 300 – 350 3° / DN 400 – 600 2° / Per giunti elastici meccanici antisfilamento: / DN 60 – 150 4° / DN 200 – 300 3°. / Il collaudo in fabbrica sarà effettuato secondo quanto prescritto dalla Norma EN 545:2010. / Nel prezzo unitario è compresa la guarnizione e l’anello con inserti metallici. A tal fine si ricorda l'applicabilità dell'art. 137, comma 2 del codice degli appalti (D. Lgs. n. 50 del 18/04/2016), per quanto riguarda la limitazione al 50% imposta all'incidenza dei prodotti provenienti dai Paesi Terzi ai sensi regolamento UE n. 952/2013 del Parlamento Europeo e del Consiglio. (L'eventuale mancata applicazione del soprarichiamato vincolo deve essere evidente nel bando di gara, e debitamente giustificata all'Autorità, trasmettendone la relativa documentazione). / - FORNITURA E POSA DI RACCORDI PER ACQUEDOTTO ANTISFILAMENTO PER BASSE PRESSIONI Tazze Natural flangia-bicchiere 150	n		106,79
G.02.09.at	Fornitura e posa di raccordi in ghisa sferoidale prodotti in stabilimento certificato a norma EN ISO 9001:2000, e conformi alla norma EN 545:2010. / La ghisa sferoidale impiegata per la fabbricazione dei raccordi dovrà avere le seguenti caratteristiche: carico unitario di rottura a trazione: =420 MPa / allungamento minimo a rottura: = 5% durezza Brinell: = 250 HB. / I raccordi dovranno avere le estremità a bicchiere per giunzioni a mezzo di anelli in gomma oppure a flangia con forature a norma UNI EN 1092-2/99. / Il giunto che dovrà permettere deviazioni angolari senza compromettere la tenuta sarà: / elastico automatico con una guarnizione in elastomero, di qualità EPDM, conforme alla norma EN 681-1, con inserti metallici atti a realizzare la funzione antisfilamento, oppure elastico meccanico con una guarnizione in elastomero, di qualità EPDM, conforme alla norma EN 681-1, che potrà svolgere solo funzione di tenuta idraulica (in questo caso si aggiungerà un anello antisfilamento) o anche funzione antisfilamento a mezzo di inserti metallici annegati nella guarnizione stessa, il tutto grazie ad una controflangia che comprimerà le suddette guarnizioni a mezzo di bulloni. / Per la giunzione dovranno essere inoltre esibiti i certificati delle prove di prestazione di cui al punto 7 della norma EN 545:2010 in originale o in copia conforme rilasciati da organismo accreditato secondo le norme EN 45000 ed EN ISO 17020 e che abbia sottoscritto l’accordo “European Cooperation for accreditation (EAC)”. / I materiali dovranno essere conformi al D.M. 174 Ministero della Salute del 6/4/2004 per le parti applicabili (ex C.M.S. N°102 del 2/12/78). / Il rivestimento esterno e interno dei raccordi sarà costituito da uno strato di vernice epossidica blu alimentare di spessore minimo 250 micron secondo la norma EN14901 o da uno strato di vernice epossidica blu applicata per cataforesi previa sabbiatura e fosfatazione allo zinco. / La Pressione di Funzionamento Ammissibile (PFA) dovrà essere pari a: Per giunti elastici automatici antisfilamento: / DN 60 25 bar / DN 80 – 100 23 bar / DN 125 22 bar / DN 150 18 bar / DN 200 – 400 16 bar / DN 450 13 bar / DN 500 11 bar / DN 600 10 bar. / Per giunti elastici meccanici antisfilamento: / DN 60 25 bar / DN 80 23 bar / DN 100 23 bar / DN 125 22 bar / DN 150 18 bar / DN 200 16 bar / DN 250 16 bar / DN 300 16 bar. / Per i raccordi a flangia la Pressione di Funzionamento Ammissibile (PFA) è pari a quanto indicato nella tabella A.2 della EN 545:2010 e cioè: / DN 60 – 300 PN 40 (forature PN 10-40 per PFA = 40 bar) / DN 350 – 600 PN 25 (forature PN 10-25 per PFA = 25 bar) / Le deviazioni angolari permesse dal giunto saranno le seguenti: / Per giunti elastici automatici antisfilamento: / DN 60 – 150 5° / DN 200 – 250 4° / DN 300 – 350 3° / DN 400 – 600 2° / Per giunti elastici meccanici antisfilamento: / DN 60 – 150 4° / DN 200 – 300 3°. / Il collaudo in fabbrica sarà effettuato secondo quanto prescritto dalla Norma EN 545:2010. / Nel prezzo unitario è compresa la guarnizione e l’anello con inserti metallici. A tal fine si ricorda l'applicabilità dell'art. 137, comma 2 del codice degli appalti (D. Lgs. n. 50 del 18/04/2016), per quanto riguarda la limitazione al 50% imposta all'incidenza dei prodotti provenienti dai Paesi Terzi ai sensi regolamento UE n. 952/2013 del Parlamento Europeo e del Consiglio. (L'eventuale mancata applicazione del soprarichiamato vincolo deve essere evidente nel bando di gara, e debitamente giustificata all'Autorità, trasmettendone la relativa documentazione). / - FORNITURA E POSA DI RACCORDI PER ACQUEDOTTO ANTISFILAMENTO PER BASSE PRESSIONI Tazze Natural flangia-bicchiere 200	n		136,08
G.02.09.au	Fornitura e posa di raccordi in ghisa sferoidale prodotti in stabilimento certificato a norma EN ISO 9001:2000, e conformi alla norma EN 545:2010. / La ghisa sferoidale impiegata per la fabbricazione dei raccordi dovrà avere le seguenti caratteristiche: carico unitario di rottura a trazione: =420 MPa / allungamento minimo a rottura: = 5% durezza Brinell: = 250 HB. / I raccordi dovranno avere le estremità a bicchiere per giunzioni a mezzo di anelli in gomma oppure a flangia con forature a norma UNI EN 1092-2/99. / Il giunto che dovrà permettere deviazioni angolari senza compromettere la tenuta sarà: / elastico automatico con una guarnizione in elastomero, di qualità EPDM, conforme alla norma EN 681-1, con inserti metallici atti a realizzare la funzione antisfilamento, oppure elastico meccanico con una guarnizione in elastomero, di qualità EPDM, conforme alla norma EN 681-1, che potrà svolgere solo funzione di tenuta idraulica (in questo caso si aggiungerà un anello antisfilamento) o anche funzione antisfilamento a mezzo di inserti metallici annegati nella guarnizione stessa, il tutto grazie ad una controflangia che comprimerà le suddette guarnizioni a mezzo di bulloni. / Per la giunzione dovranno essere inoltre esibiti i certificati delle prove di prestazione di cui al punto 7 della norma EN 545:2010 in originale o in copia conforme rilasciati da organismo accreditato secondo le norme EN 45000 ed EN ISO 17020 e che abbia sottoscritto l’accordo “European Cooperation for accreditation (EAC)”. / I materiali dovranno essere conformi al D.M. 174 Ministero della Salute del 6/4/2004 per le parti applicabili (ex C.M.S. N°102 del 2/12/78). / Il rivestimento esterno e interno dei raccordi sarà costituito da uno strato di vernice epossidica blu alimentare di spessore minimo 250 micron secondo la norma EN14901 o da uno strato di vernice epossidica blu applicata per cataforesi previa sabbiatura e fosfatazione allo zinco. / La Pressione di Funzionamento Ammissibile (PFA) dovrà essere pari a: Per giunti elastici automatici antisfilamento: / DN 60 25 bar / DN 80 – 100 23 bar / DN 125 22 bar / DN 150 18 bar / DN 200 – 400 16 bar / DN 450 13 bar / DN 500 11 bar / DN 600 10 bar. / Per giunti elastici meccanici antisfilamento: / DN 60 25 bar / DN 80 23 bar / DN 100 23 bar / DN 125 22 bar / DN 150 18 bar / DN 200 16 bar / DN 250 16 bar / DN 300 16 bar. / Per i raccordi a flangia la Pressione di Funzionamento Ammissibile (PFA) è pari a quanto indicato nella tabella A.2 della EN 545:2010 e cioè: / DN 60 – 300 PN 40 (forature PN 10-40 per PFA = 40 bar) / DN 350 – 600 PN 25 (forature PN 10-25 per PFA = 25 bar) / Le deviazioni angolari permesse dal giunto saranno le seguenti: / Per giunti elastici automatici antisfilamento: / DN 60 – 150 5° / DN 200 – 250 4° / DN 300 – 350 3° / DN 400 – 600 2° / Per giunti elastici meccanici antisfilamento: / DN 60 – 150 4° / DN 200 – 300 3°. / Il collaudo in fabbrica sarà effettuato secondo quanto prescritto dalla Norma EN 545:2010. / Nel prezzo unitario è compresa la guarnizione e l’anello con inserti metallici. A tal fine si ricorda l'applicabilità dell'art. 137, comma 2 del codice degli appalti (D. Lgs. n. 50 del 18/04/2016), per quanto riguarda la limitazione al 50% imposta all'incidenza dei prodotti provenienti dai Paesi Terzi ai sensi regolamento UE n. 952/2013 del Parlamento Europeo e del Consiglio. (L'eventuale mancata applicazione del soprarichiamato vincolo deve essere evidente nel bando di gara, e debitamente giustificata all'Autorità, trasmettendone la relativa documentazione). / - FORNITURA E POSA DI RACCORDI PER ACQUEDOTTO ANTISFILAMENTO PER BASSE PRESSIONI Tazze Natural flangia-bicchiere 250	n		205,49
G.02.09.av	Fornitura e posa di raccordi in ghisa sferoidale prodotti in stabilimento certificato a norma EN ISO 9001:2000, e conformi alla norma EN 545:2010. / La ghisa sferoidale impiegata per la fabbricazione dei raccordi dovrà avere le seguenti caratteristiche: carico unitario di rottura a trazione: =420 MPa / allungamento minimo a rottura: = 5% durezza Brinell: = 250 HB. / I raccordi dovranno avere le estremità a bicchiere per giunzioni a mezzo di anelli in gomma oppure a flangia con forature a norma UNI EN 1092-2/99. / Il giunto che dovrà permettere deviazioni angolari senza compromettere la tenuta sarà: / elastico automatico con una guarnizione in elastomero, di qualità EPDM, conforme alla norma EN 681-1, con inserti metallici atti a realizzare la funzione antisfilamento, oppure elastico meccanico con una guarnizione in elastomero, di qualità EPDM, conforme alla norma EN 681-1, che potrà svolgere solo funzione di tenuta idraulica (in questo caso si aggiungerà un anello antisfilamento) o anche funzione antisfilamento a mezzo di inserti metallici annegati nella guarnizione stessa, il tutto grazie ad una controflangia che comprimerà le suddette guarnizioni a mezzo di bulloni. / Per la giunzione dovranno essere inoltre esibiti i certificati delle prove di prestazione di cui al punto 7 della norma EN 545:2010 in originale o in copia conforme rilasciati da organismo accreditato secondo le norme EN 45000 ed EN ISO 17020 e che abbia sottoscritto l’accordo “European Cooperation for accreditation (EAC)”. / I materiali dovranno essere conformi al D.M. 174 Ministero della Salute del 6/4/2004 per le parti applicabili (ex C.M.S. N°102 del 2/12/78). / Il rivestimento esterno e interno dei raccordi sarà costituito da uno strato di vernice epossidica blu alimentare di spessore minimo 250 micron secondo la norma EN14901 o da uno strato di vernice epossidica blu applicata per cataforesi previa sabbiatura e fosfatazione allo zinco. / La Pressione di Funzionamento Ammissibile (PFA) dovrà essere pari a: Per giunti elastici automatici antisfilamento: / DN 60 25 bar / DN 80 – 100 23 bar / DN 125 22 bar / DN 150 18 bar / DN 200 – 400 16 bar / DN 450 13 bar / DN 500 11 bar / DN 600 10 bar. / Per giunti elastici meccanici antisfilamento: / DN 60 25 bar / DN 80 23 bar / DN 100 23 bar / DN 125 22 bar / DN 150 18 bar / DN 200 16 bar / DN 250 16 bar / DN 300 16 bar. / Per i raccordi a flangia la Pressione di Funzionamento Ammissibile (PFA) è pari a quanto indicato nella tabella A.2 della EN 545:2010 e cioè: / DN 60 – 300 PN 40 (forature PN 10-40 per PFA = 40 bar) / DN 350 – 600 PN 25 (forature PN 10-25 per PFA = 25 bar) / Le deviazioni angolari permesse dal giunto saranno le seguenti: / Per giunti elastici automatici antisfilamento: / DN 60 – 150 5° / DN 200 – 250 4° / DN 300 – 350 3° / DN 400 – 600 2° / Per giunti elastici meccanici antisfilamento: / DN 60 – 150 4° / DN 200 – 300 3°. / Il collaudo in fabbrica sarà effettuato secondo quanto prescritto dalla Norma EN 545:2010. / Nel prezzo unitario è compresa la guarnizione e l’anello con inserti metallici. A tal fine si ricorda l'applicabilità dell'art. 137, comma 2 del codice degli appalti (D. Lgs. n. 50 del 18/04/2016), per quanto riguarda la limitazione al 50% imposta all'incidenza dei prodotti provenienti dai Paesi Terzi ai sensi regolamento UE n. 952/2013 del Parlamento Europeo e del Consiglio. (L'eventuale mancata applicazione del soprarichiamato vincolo deve essere evidente nel bando di gara, e debitamente giustificata all'Autorità, trasmettendone la relativa documentazione). / - FORNITURA E POSA DI RACCORDI PER ACQUEDOTTO ANTISFILAMENTO PER BASSE PRESSIONI Tazze Natural flangia-bicchiere 300	n		300,83
G.02.09.aw	Fornitura e posa di raccordi in ghisa sferoidale prodotti in stabilimento certificato a norma EN ISO 9001:2000, e conformi alla norma EN 545:2010. / La ghisa sferoidale impiegata per la fabbricazione dei raccordi dovrà avere le seguenti caratteristiche: carico unitario di rottura a trazione: =420 MPa / allungamento minimo a rottura: = 5% durezza Brinell: = 250 HB. / I raccordi dovranno avere le estremità a bicchiere per giunzioni a mezzo di anelli in gomma oppure a flangia con forature a norma UNI EN 1092-2/99. / Il giunto che dovrà permettere deviazioni angolari senza compromettere la tenuta sarà: / elastico automatico con una guarnizione in elastomero, di qualità EPDM, conforme alla norma EN 681-1, con inserti metallici atti a realizzare la funzione antisfilamento, oppure elastico meccanico con una guarnizione in elastomero, di qualità EPDM, conforme alla norma EN 681-1, che potrà svolgere solo funzione di tenuta idraulica (in questo caso si aggiungerà un anello antisfilamento) o anche funzione antisfilamento a mezzo di inserti metallici annegati nella guarnizione stessa, il tutto grazie ad una controflangia che comprimerà le suddette guarnizioni a mezzo di bulloni. / Per la giunzione dovranno essere inoltre esibiti i certificati delle prove di prestazione di cui al punto 7 della norma EN 545:2010 in originale o in copia conforme rilasciati da organismo accreditato secondo le norme EN 45000 ed EN ISO 17020 e che abbia sottoscritto l’accordo “European Cooperation for accreditation (EAC)”. / I materiali dovranno essere conformi al D.M. 174 Ministero della Salute del 6/4/2004 per le parti applicabili (ex C.M.S. N°102 del 2/12/78). / Il rivestimento esterno e interno dei raccordi sarà costituito da uno strato di vernice epossidica blu alimentare di spessore minimo 250 micron secondo la norma EN14901 o da uno strato di vernice epossidica blu applicata per cataforesi previa sabbiatura e fosfatazione allo zinco. / La Pressione di Funzionamento Ammissibile (PFA) dovrà essere pari a: Per giunti elastici automatici antisfilamento: / DN 60 25 bar / DN 80 – 100 23 bar / DN 125 22 bar / DN 150 18 bar / DN 200 – 400 16 bar / DN 450 13 bar / DN 500 11 bar / DN 600 10 bar. / Per giunti elastici meccanici antisfilamento: / DN 60 25 bar / DN 80 23 bar / DN 100 23 bar / DN 125 22 bar / DN 150 18 bar / DN 200 16 bar / DN 250 16 bar / DN 300 16 bar. / Per i raccordi a flangia la Pressione di Funzionamento Ammissibile (PFA) è pari a quanto indicato nella tabella A.2 della EN 545:2010 e cioè: / DN 60 – 300 PN 40 (forature PN 10-40 per PFA = 40 bar) / DN 350 – 600 PN 25 (forature PN 10-25 per PFA = 25 bar) / Le deviazioni angolari permesse dal giunto saranno le seguenti: / Per giunti elastici automatici antisfilamento: / DN 60 – 150 5° / DN 200 – 250 4° / DN 300 – 350 3° / DN 400 – 600 2° / Per giunti elastici meccanici antisfilamento: / DN 60 – 150 4° / DN 200 – 300 3°. / Il collaudo in fabbrica sarà effettuato secondo quanto prescritto dalla Norma EN 545:2010. / Nel prezzo unitario è compresa la guarnizione e l’anello con inserti metallici. A tal fine si ricorda l'applicabilità dell'art. 137, comma 2 del codice degli appalti (D. Lgs. n. 50 del 18/04/2016), per quanto riguarda la limitazione al 50% imposta all'incidenza dei prodotti provenienti dai Paesi Terzi ai sensi regolamento UE n. 952/2013 del Parlamento Europeo e del Consiglio. (L'eventuale mancata applicazione del soprarichiamato vincolo deve essere evidente nel bando di gara, e debitamente giustificata all'Autorità, trasmettendone la relativa documentazione). / - FORNITURA E POSA DI RACCORDI PER ACQUEDOTTO ANTISFILAMENTO PER BASSE PRESSIONI Curva a due bicchieri 1/4 60	n		109,20
G.02.09.ax	Fornitura e posa di raccordi in ghisa sferoidale prodotti in stabilimento certificato a norma EN ISO 9001:2000, e conformi alla norma EN 545:2010. / La ghisa sferoidale impiegata per la fabbricazione dei raccordi dovrà avere le seguenti caratteristiche: carico unitario di rottura a trazione: =420 MPa / allungamento minimo a rottura: = 5% durezza Brinell: = 250 HB. / I raccordi dovranno avere le estremità a bicchiere per giunzioni a mezzo di anelli in gomma oppure a flangia con forature a norma UNI EN 1092-2/99. / Il giunto che dovrà permettere deviazioni angolari senza compromettere la tenuta sarà: / elastico automatico con una guarnizione in elastomero, di qualità EPDM, conforme alla norma EN 681-1, con inserti metallici atti a realizzare la funzione antisfilamento, oppure elastico meccanico con una guarnizione in elastomero, di qualità EPDM, conforme alla norma EN 681-1, che potrà svolgere solo funzione di tenuta idraulica (in questo caso si aggiungerà un anello antisfilamento) o anche funzione antisfilamento a mezzo di inserti metallici annegati nella guarnizione stessa, il tutto grazie ad una controflangia che comprimerà le suddette guarnizioni a mezzo di bulloni. / Per la giunzione dovranno essere inoltre esibiti i certificati delle prove di prestazione di cui al punto 7 della norma EN 545:2010 in originale o in copia conforme rilasciati da organismo accreditato secondo le norme EN 45000 ed EN ISO 17020 e che abbia sottoscritto l’accordo “European Cooperation for accreditation (EAC)”. / I materiali dovranno essere conformi al D.M. 174 Ministero della Salute del 6/4/2004 per le parti applicabili (ex C.M.S. N°102 del 2/12/78). / Il rivestimento esterno e interno dei raccordi sarà costituito da uno strato di vernice epossidica blu alimentare di spessore minimo 250 micron secondo la norma EN14901 o da uno strato di vernice epossidica blu applicata per cataforesi previa sabbiatura e fosfatazione allo zinco. / La Pressione di Funzionamento Ammissibile (PFA) dovrà essere pari a: Per giunti elastici automatici antisfilamento: / DN 60 25 bar / DN 80 – 100 23 bar / DN 125 22 bar / DN 150 18 bar / DN 200 – 400 16 bar / DN 450 13 bar / DN 500 11 bar / DN 600 10 bar. / Per giunti elastici meccanici antisfilamento: / DN 60 25 bar / DN 80 23 bar / DN 100 23 bar / DN 125 22 bar / DN 150 18 bar / DN 200 16 bar / DN 250 16 bar / DN 300 16 bar. / Per i raccordi a flangia la Pressione di Funzionamento Ammissibile (PFA) è pari a quanto indicato nella tabella A.2 della EN 545:2010 e cioè: / DN 60 – 300 PN 40 (forature PN 10-40 per PFA = 40 bar) / DN 350 – 600 PN 25 (forature PN 10-25 per PFA = 25 bar) / Le deviazioni angolari permesse dal giunto saranno le seguenti: / Per giunti elastici automatici antisfilamento: / DN 60 – 150 5° / DN 200 – 250 4° / DN 300 – 350 3° / DN 400 – 600 2° / Per giunti elastici meccanici antisfilamento: / DN 60 – 150 4° / DN 200 – 300 3°. / Il collaudo in fabbrica sarà effettuato secondo quanto prescritto dalla Norma EN 545:2010. / Nel prezzo unitario è compresa la guarnizione e l’anello con inserti metallici. A tal fine si ricorda l'applicabilità dell'art. 137, comma 2 del codice degli appalti (D. Lgs. n. 50 del 18/04/2016), per quanto riguarda la limitazione al 50% imposta all'incidenza dei prodotti provenienti dai Paesi Terzi ai sensi regolamento UE n. 952/2013 del Parlamento Europeo e del Consiglio. (L'eventuale mancata applicazione del soprarichiamato vincolo deve essere evidente nel bando di gara, e debitamente giustificata all'Autorità, trasmettendone la relativa documentazione). / - FORNITURA E POSA DI RACCORDI PER ACQUEDOTTO ANTISFILAMENTO PER BASSE PRESSIONI Curva a due bicchieri 1/4 80	n		110,25
G.02.09.ay	Fornitura e posa di raccordi in ghisa sferoidale prodotti in stabilimento certificato a norma EN ISO 9001:2000, e conformi alla norma EN 545:2010. / La ghisa sferoidale impiegata per la fabbricazione dei raccordi dovrà avere le seguenti caratteristiche: carico unitario di rottura a trazione: =420 MPa / allungamento minimo a rottura: = 5% durezza Brinell: = 250 HB. / I raccordi dovranno avere le estremità a bicchiere per giunzioni a mezzo di anelli in gomma oppure a flangia con forature a norma UNI EN 1092-2/99. / Il giunto che dovrà permettere deviazioni angolari senza compromettere la tenuta sarà: / elastico automatico con una guarnizione in elastomero, di qualità EPDM, conforme alla norma EN 681-1, con inserti metallici atti a realizzare la funzione antisfilamento, oppure elastico meccanico con una guarnizione in elastomero, di qualità EPDM, conforme alla norma EN 681-1, che potrà svolgere solo funzione di tenuta idraulica (in questo caso si aggiungerà un anello antisfilamento) o anche funzione antisfilamento a mezzo di inserti metallici annegati nella guarnizione stessa, il tutto grazie ad una controflangia che comprimerà le suddette guarnizioni a mezzo di bulloni. / Per la giunzione dovranno essere inoltre esibiti i certificati delle prove di prestazione di cui al punto 7 della norma EN 545:2010 in originale o in copia conforme rilasciati da organismo accreditato secondo le norme EN 45000 ed EN ISO 17020 e che abbia sottoscritto l’accordo “European Cooperation for accreditation (EAC)”. / I materiali dovranno essere conformi al D.M. 174 Ministero della Salute del 6/4/2004 per le parti applicabili (ex C.M.S. N°102 del 2/12/78). / Il rivestimento esterno e interno dei raccordi sarà costituito da uno strato di vernice epossidica blu alimentare di spessore minimo 250 micron secondo la norma EN14901 o da uno strato di vernice epossidica blu applicata per cataforesi previa sabbiatura e fosfatazione allo zinco. / La Pressione di Funzionamento Ammissibile (PFA) dovrà essere pari a: Per giunti elastici automatici antisfilamento: / DN 60 25 bar / DN 80 – 100 23 bar / DN 125 22 bar / DN 150 18 bar / DN 200 – 400 16 bar / DN 450 13 bar / DN 500 11 bar / DN 600 10 bar. / Per giunti elastici meccanici antisfilamento: / DN 60 25 bar / DN 80 23 bar / DN 100 23 bar / DN 125 22 bar / DN 150 18 bar / DN 200 16 bar / DN 250 16 bar / DN 300 16 bar. / Per i raccordi a flangia la Pressione di Funzionamento Ammissibile (PFA) è pari a quanto indicato nella tabella A.2 della EN 545:2010 e cioè: / DN 60 – 300 PN 40 (forature PN 10-40 per PFA = 40 bar) / DN 350 – 600 PN 25 (forature PN 10-25 per PFA = 25 bar) / Le deviazioni angolari permesse dal giunto saranno le seguenti: / Per giunti elastici automatici antisfilamento: / DN 60 – 150 5° / DN 200 – 250 4° / DN 300 – 350 3° / DN 400 – 600 2° / Per giunti elastici meccanici antisfilamento: / DN 60 – 150 4° / DN 200 – 300 3°. / Il collaudo in fabbrica sarà effettuato secondo quanto prescritto dalla Norma EN 545:2010. / Nel prezzo unitario è compresa la guarnizione e l’anello con inserti metallici. A tal fine si ricorda l'applicabilità dell'art. 137, comma 2 del codice degli appalti (D. Lgs. n. 50 del 18/04/2016), per quanto riguarda la limitazione al 50% imposta all'incidenza dei prodotti provenienti dai Paesi Terzi ai sensi regolamento UE n. 952/2013 del Parlamento Europeo e del Consiglio. (L'eventuale mancata applicazione del soprarichiamato vincolo deve essere evidente nel bando di gara, e debitamente giustificata all'Autorità, trasmettendone la relativa documentazione). / - FORNITURA E POSA DI RACCORDI PER ACQUEDOTTO ANTISFILAMENTO PER BASSE PRESSIONI Curva a due bicchieri 1/4 100	n		111,41
G.02.09.az	Fornitura e posa di raccordi in ghisa sferoidale prodotti in stabilimento certificato a norma EN ISO 9001:2000, e conformi alla norma EN 545:2010. / La ghisa sferoidale impiegata per la fabbricazione dei raccordi dovrà avere le seguenti caratteristiche: carico unitario di rottura a trazione: =420 MPa / allungamento minimo a rottura: = 5% durezza Brinell: = 250 HB. / I raccordi dovranno avere le estremità a bicchiere per giunzioni a mezzo di anelli in gomma oppure a flangia con forature a norma UNI EN 1092-2/99. / Il giunto che dovrà permettere deviazioni angolari senza compromettere la tenuta sarà: / elastico automatico con una guarnizione in elastomero, di qualità EPDM, conforme alla norma EN 681-1, con inserti metallici atti a realizzare la funzione antisfilamento, oppure elastico meccanico con una guarnizione in elastomero, di qualità EPDM, conforme alla norma EN 681-1, che potrà svolgere solo funzione di tenuta idraulica (in questo caso si aggiungerà un anello antisfilamento) o anche funzione antisfilamento a mezzo di inserti metallici annegati nella guarnizione stessa, il tutto grazie ad una controflangia che comprimerà le suddette guarnizioni a mezzo di bulloni. / Per la giunzione dovranno essere inoltre esibiti i certificati delle prove di prestazione di cui al punto 7 della norma EN 545:2010 in originale o in copia conforme rilasciati da organismo accreditato secondo le norme EN 45000 ed EN ISO 17020 e che abbia sottoscritto l’accordo “European Cooperation for accreditation (EAC)”. / I materiali dovranno essere conformi al D.M. 174 Ministero della Salute del 6/4/2004 per le parti applicabili (ex C.M.S. N°102 del 2/12/78). / Il rivestimento esterno e interno dei raccordi sarà costituito da uno strato di vernice epossidica blu alimentare di spessore minimo 250 micron secondo la norma EN14901 o da uno strato di vernice epossidica blu applicata per cataforesi previa sabbiatura e fosfatazione allo zinco. / La Pressione di Funzionamento Ammissibile (PFA) dovrà essere pari a: Per giunti elastici automatici antisfilamento: / DN 60 25 bar / DN 80 – 100 23 bar / DN 125 22 bar / DN 150 18 bar / DN 200 – 400 16 bar / DN 450 13 bar / DN 500 11 bar / DN 600 10 bar. / Per giunti elastici meccanici antisfilamento: / DN 60 25 bar / DN 80 23 bar / DN 100 23 bar / DN 125 22 bar / DN 150 18 bar / DN 200 16 bar / DN 250 16 bar / DN 300 16 bar. / Per i raccordi a flangia la Pressione di Funzionamento Ammissibile (PFA) è pari a quanto indicato nella tabella A.2 della EN 545:2010 e cioè: / DN 60 – 300 PN 40 (forature PN 10-40 per PFA = 40 bar) / DN 350 – 600 PN 25 (forature PN 10-25 per PFA = 25 bar) / Le deviazioni angolari permesse dal giunto saranno le seguenti: / Per giunti elastici automatici antisfilamento: / DN 60 – 150 5° / DN 200 – 250 4° / DN 300 – 350 3° / DN 400 – 600 2° / Per giunti elastici meccanici antisfilamento: / DN 60 – 150 4° / DN 200 – 300 3°. / Il collaudo in fabbrica sarà effettuato secondo quanto prescritto dalla Norma EN 545:2010. / Nel prezzo unitario è compresa la guarnizione e l’anello con inserti metallici. A tal fine si ricorda l'applicabilità dell'art. 137, comma 2 del codice degli appalti (D. Lgs. n. 50 del 18/04/2016), per quanto riguarda la limitazione al 50% imposta all'incidenza dei prodotti provenienti dai Paesi Terzi ai sensi regolamento UE n. 952/2013 del Parlamento Europeo e del Consiglio. (L'eventuale mancata applicazione del soprarichiamato vincolo deve essere evidente nel bando di gara, e debitamente giustificata all'Autorità, trasmettendone la relativa documentazione). / - FORNITURA E POSA DI RACCORDI PER ACQUEDOTTO ANTISFILAMENTO PER BASSE PRESSIONICurva a due bicchieri 1/4 125	n		158,03
G.02.09.b	Fornitura e posa di raccordi in ghisa sferoidale prodotti in stabilimento certificato a norma EN ISO 9001:2000, e conformi alla norma EN 545:2010. / La ghisa sferoidale impiegata per la fabbricazione dei raccordi dovrà avere le seguenti caratteristiche: carico unitario di rottura a trazione: =420 MPa / allungamento minimo a rottura: = 5% durezza Brinell: = 250 HB. / I raccordi dovranno avere le estremità a bicchiere per giunzioni a mezzo di anelli in gomma oppure a flangia con forature a norma UNI EN 1092-2/99. / Il giunto che dovrà permettere deviazioni angolari senza compromettere la tenuta sarà: / elastico automatico con una guarnizione in elastomero, di qualità EPDM, conforme alla norma EN 681-1, con inserti metallici atti a realizzare la funzione antisfilamento, oppure elastico meccanico con una guarnizione in elastomero, di qualità EPDM, conforme alla norma EN 681-1, che potrà svolgere solo funzione di tenuta idraulica (in questo caso si aggiungerà un anello antisfilamento) o anche funzione antisfilamento a mezzo di inserti metallici annegati nella guarnizione stessa, il tutto grazie ad una controflangia che comprimerà le suddette guarnizioni a mezzo di bulloni. / Per la giunzione dovranno essere inoltre esibiti i certificati delle prove di prestazione di cui al punto 7 della norma EN 545:2010 in originale o in copia conforme rilasciati da organismo accreditato secondo le norme EN 45000 ed EN ISO 17020 e che abbia sottoscritto l’accordo “European Cooperation for accreditation (EAC)”. / I materiali dovranno essere conformi al D.M. 174 Ministero della Salute del 6/4/2004 per le parti applicabili (ex C.M.S. N°102 del 2/12/78). / Il rivestimento esterno e interno dei raccordi sarà costituito da uno strato di vernice epossidica blu alimentare di spessore minimo 250 micron secondo la norma EN14901 o da uno strato di vernice epossidica blu applicata per cataforesi previa sabbiatura e fosfatazione allo zinco. / La Pressione di Funzionamento Ammissibile (PFA) dovrà essere pari a: Per giunti elastici automatici antisfilamento: / DN 60 25 bar / DN 80 – 100 23 bar / DN 125 22 bar / DN 150 18 bar / DN 200 – 400 16 bar / DN 450 13 bar / DN 500 11 bar / DN 600 10 bar. / Per giunti elastici meccanici antisfilamento: / DN 60 25 bar / DN 80 23 bar / DN 100 23 bar / DN 125 22 bar / DN 150 18 bar / DN 200 16 bar / DN 250 16 bar / DN 300 16 bar. / Per i raccordi a flangia la Pressione di Funzionamento Ammissibile (PFA) è pari a quanto indicato nella tabella A.2 della EN 545:2010 e cioè: / DN 60 – 300 PN 40 (forature PN 10-40 per PFA = 40 bar) / DN 350 – 600 PN 25 (forature PN 10-25 per PFA = 25 bar) / Le deviazioni angolari permesse dal giunto saranno le seguenti: / Per giunti elastici automatici antisfilamento: / DN 60 – 150 5° / DN 200 – 250 4° / DN 300 – 350 3° / DN 400 – 600 2° / Per giunti elastici meccanici antisfilamento: / DN 60 – 150 4° / DN 200 – 300 3°. / Il collaudo in fabbrica sarà effettuato secondo quanto prescritto dalla Norma EN 545:2010. / Nel prezzo unitario è compresa la guarnizione e l’anello con inserti metallici. A tal fine si ricorda l'applicabilità dell'art. 137, comma 2 del codice degli appalti (D. Lgs. n. 50 del 18/04/2016), per quanto riguarda la limitazione al 50% imposta all'incidenza dei prodotti provenienti dai Paesi Terzi ai sensi regolamento UE n. 952/2013 del Parlamento Europeo e del Consiglio. (L'eventuale mancata applicazione del soprarichiamato vincolo deve essere evidente nel bando di gara, e debitamente giustificata all'Autorità, trasmettendone la relativa documentazione). / - FORNITURA E POSA DI RACCORDI PER ACQUEDOTTO ANTISFILAMENTO PER BASSE PRESSIONI TI a due bicchieri e diramazione a flangia 60x60	n		139,23
G.02.09.ba	Fornitura e posa di raccordi in ghisa sferoidale prodotti in stabilimento certificato a norma EN ISO 9001:2000, e conformi alla norma EN 545:2010. / La ghisa sferoidale impiegata per la fabbricazione dei raccordi dovrà avere le seguenti caratteristiche: carico unitario di rottura a trazione: =420 MPa / allungamento minimo a rottura: = 5% durezza Brinell: = 250 HB. / I raccordi dovranno avere le estremità a bicchiere per giunzioni a mezzo di anelli in gomma oppure a flangia con forature a norma UNI EN 1092-2/99. / Il giunto che dovrà permettere deviazioni angolari senza compromettere la tenuta sarà: / elastico automatico con una guarnizione in elastomero, di qualità EPDM, conforme alla norma EN 681-1, con inserti metallici atti a realizzare la funzione antisfilamento, oppure elastico meccanico con una guarnizione in elastomero, di qualità EPDM, conforme alla norma EN 681-1, che potrà svolgere solo funzione di tenuta idraulica (in questo caso si aggiungerà un anello antisfilamento) o anche funzione antisfilamento a mezzo di inserti metallici annegati nella guarnizione stessa, il tutto grazie ad una controflangia che comprimerà le suddette guarnizioni a mezzo di bulloni. / Per la giunzione dovranno essere inoltre esibiti i certificati delle prove di prestazione di cui al punto 7 della norma EN 545:2010 in originale o in copia conforme rilasciati da organismo accreditato secondo le norme EN 45000 ed EN ISO 17020 e che abbia sottoscritto l’accordo “European Cooperation for accreditation (EAC)”. / I materiali dovranno essere conformi al D.M. 174 Ministero della Salute del 6/4/2004 per le parti applicabili (ex C.M.S. N°102 del 2/12/78). / Il rivestimento esterno e interno dei raccordi sarà costituito da uno strato di vernice epossidica blu alimentare di spessore minimo 250 micron secondo la norma EN14901 o da uno strato di vernice epossidica blu applicata per cataforesi previa sabbiatura e fosfatazione allo zinco. / La Pressione di Funzionamento Ammissibile (PFA) dovrà essere pari a: Per giunti elastici automatici antisfilamento: / DN 60 25 bar / DN 80 – 100 23 bar / DN 125 22 bar / DN 150 18 bar / DN 200 – 400 16 bar / DN 450 13 bar / DN 500 11 bar / DN 600 10 bar. / Per giunti elastici meccanici antisfilamento: / DN 60 25 bar / DN 80 23 bar / DN 100 23 bar / DN 125 22 bar / DN 150 18 bar / DN 200 16 bar / DN 250 16 bar / DN 300 16 bar. / Per i raccordi a flangia la Pressione di Funzionamento Ammissibile (PFA) è pari a quanto indicato nella tabella A.2 della EN 545:2010 e cioè: / DN 60 – 300 PN 40 (forature PN 10-40 per PFA = 40 bar) / DN 350 – 600 PN 25 (forature PN 10-25 per PFA = 25 bar) / Le deviazioni angolari permesse dal giunto saranno le seguenti: / Per giunti elastici automatici antisfilamento: / DN 60 – 150 5° / DN 200 – 250 4° / DN 300 – 350 3° / DN 400 – 600 2° / Per giunti elastici meccanici antisfilamento: / DN 60 – 150 4° / DN 200 – 300 3°. / Il collaudo in fabbrica sarà effettuato secondo quanto prescritto dalla Norma EN 545:2010. / Nel prezzo unitario è compresa la guarnizione e l’anello con inserti metallici. A tal fine si ricorda l'applicabilità dell'art. 137, comma 2 del codice degli appalti (D. Lgs. n. 50 del 18/04/2016), per quanto riguarda la limitazione al 50% imposta all'incidenza dei prodotti provenienti dai Paesi Terzi ai sensi regolamento UE n. 952/2013 del Parlamento Europeo e del Consiglio. (L'eventuale mancata applicazione del soprarichiamato vincolo deve essere evidente nel bando di gara, e debitamente giustificata all'Autorità, trasmettendone la relativa documentazione). / - FORNITURA E POSA DI RACCORDI PER ACQUEDOTTO ANTISFILAMENTO PER BASSE PRESSIONI Curva a due bicchieri 1/4 150	n		175,14
G.02.09.bb	Fornitura e posa di raccordi in ghisa sferoidale prodotti in stabilimento certificato a norma EN ISO 9001:2000, e conformi alla norma EN 545:2010. / La ghisa sferoidale impiegata per la fabbricazione dei raccordi dovrà avere le seguenti caratteristiche: carico unitario di rottura a trazione: =420 MPa / allungamento minimo a rottura: = 5% durezza Brinell: = 250 HB. / I raccordi dovranno avere le estremità a bicchiere per giunzioni a mezzo di anelli in gomma oppure a flangia con forature a norma UNI EN 1092-2/99. / Il giunto che dovrà permettere deviazioni angolari senza compromettere la tenuta sarà: / elastico automatico con una guarnizione in elastomero, di qualità EPDM, conforme alla norma EN 681-1, con inserti metallici atti a realizzare la funzione antisfilamento, oppure elastico meccanico con una guarnizione in elastomero, di qualità EPDM, conforme alla norma EN 681-1, che potrà svolgere solo funzione di tenuta idraulica (in questo caso si aggiungerà un anello antisfilamento) o anche funzione antisfilamento a mezzo di inserti metallici annegati nella guarnizione stessa, il tutto grazie ad una controflangia che comprimerà le suddette guarnizioni a mezzo di bulloni. / Per la giunzione dovranno essere inoltre esibiti i certificati delle prove di prestazione di cui al punto 7 della norma EN 545:2010 in originale o in copia conforme rilasciati da organismo accreditato secondo le norme EN 45000 ed EN ISO 17020 e che abbia sottoscritto l’accordo “European Cooperation for accreditation (EAC)”. / I materiali dovranno essere conformi al D.M. 174 Ministero della Salute del 6/4/2004 per le parti applicabili (ex C.M.S. N°102 del 2/12/78). / Il rivestimento esterno e interno dei raccordi sarà costituito da uno strato di vernice epossidica blu alimentare di spessore minimo 250 micron secondo la norma EN14901 o da uno strato di vernice epossidica blu applicata per cataforesi previa sabbiatura e fosfatazione allo zinco. / La Pressione di Funzionamento Ammissibile (PFA) dovrà essere pari a: Per giunti elastici automatici antisfilamento: / DN 60 25 bar / DN 80 – 100 23 bar / DN 125 22 bar / DN 150 18 bar / DN 200 – 400 16 bar / DN 450 13 bar / DN 500 11 bar / DN 600 10 bar. / Per giunti elastici meccanici antisfilamento: / DN 60 25 bar / DN 80 23 bar / DN 100 23 bar / DN 125 22 bar / DN 150 18 bar / DN 200 16 bar / DN 250 16 bar / DN 300 16 bar. / Per i raccordi a flangia la Pressione di Funzionamento Ammissibile (PFA) è pari a quanto indicato nella tabella A.2 della EN 545:2010 e cioè: / DN 60 – 300 PN 40 (forature PN 10-40 per PFA = 40 bar) / DN 350 – 600 PN 25 (forature PN 10-25 per PFA = 25 bar) / Le deviazioni angolari permesse dal giunto saranno le seguenti: / Per giunti elastici automatici antisfilamento: / DN 60 – 150 5° / DN 200 – 250 4° / DN 300 – 350 3° / DN 400 – 600 2° / Per giunti elastici meccanici antisfilamento: / DN 60 – 150 4° / DN 200 – 300 3°. / Il collaudo in fabbrica sarà effettuato secondo quanto prescritto dalla Norma EN 545:2010. / Nel prezzo unitario è compresa la guarnizione e l’anello con inserti metallici. A tal fine si ricorda l'applicabilità dell'art. 137, comma 2 del codice degli appalti (D. Lgs. n. 50 del 18/04/2016), per quanto riguarda la limitazione al 50% imposta all'incidenza dei prodotti provenienti dai Paesi Terzi ai sensi regolamento UE n. 952/2013 del Parlamento Europeo e del Consiglio. (L'eventuale mancata applicazione del soprarichiamato vincolo deve essere evidente nel bando di gara, e debitamente giustificata all'Autorità, trasmettendone la relativa documentazione). / - FORNITURA E POSA DI RACCORDI PER ACQUEDOTTO ANTISFILAMENTO PER BASSE PRESSIONI Curva a due bicchieri 1/4 200	n		224,70
G.02.09.bc	Fornitura e posa di raccordi in ghisa sferoidale prodotti in stabilimento certificato a norma EN ISO 9001:2000, e conformi alla norma EN 545:2010. / La ghisa sferoidale impiegata per la fabbricazione dei raccordi dovrà avere le seguenti caratteristiche: carico unitario di rottura a trazione: =420 MPa / allungamento minimo a rottura: = 5% durezza Brinell: = 250 HB. / I raccordi dovranno avere le estremità a bicchiere per giunzioni a mezzo di anelli in gomma oppure a flangia con forature a norma UNI EN 1092-2/99. / Il giunto che dovrà permettere deviazioni angolari senza compromettere la tenuta sarà: / elastico automatico con una guarnizione in elastomero, di qualità EPDM, conforme alla norma EN 681-1, con inserti metallici atti a realizzare la funzione antisfilamento, oppure elastico meccanico con una guarnizione in elastomero, di qualità EPDM, conforme alla norma EN 681-1, che potrà svolgere solo funzione di tenuta idraulica (in questo caso si aggiungerà un anello antisfilamento) o anche funzione antisfilamento a mezzo di inserti metallici annegati nella guarnizione stessa, il tutto grazie ad una controflangia che comprimerà le suddette guarnizioni a mezzo di bulloni. / Per la giunzione dovranno essere inoltre esibiti i certificati delle prove di prestazione di cui al punto 7 della norma EN 545:2010 in originale o in copia conforme rilasciati da organismo accreditato secondo le norme EN 45000 ed EN ISO 17020 e che abbia sottoscritto l’accordo “European Cooperation for accreditation (EAC)”. / I materiali dovranno essere conformi al D.M. 174 Ministero della Salute del 6/4/2004 per le parti applicabili (ex C.M.S. N°102 del 2/12/78). / Il rivestimento esterno e interno dei raccordi sarà costituito da uno strato di vernice epossidica blu alimentare di spessore minimo 250 micron secondo la norma EN14901 o da uno strato di vernice epossidica blu applicata per cataforesi previa sabbiatura e fosfatazione allo zinco. / La Pressione di Funzionamento Ammissibile (PFA) dovrà essere pari a: Per giunti elastici automatici antisfilamento: / DN 60 25 bar / DN 80 – 100 23 bar / DN 125 22 bar / DN 150 18 bar / DN 200 – 400 16 bar / DN 450 13 bar / DN 500 11 bar / DN 600 10 bar. / Per giunti elastici meccanici antisfilamento: / DN 60 25 bar / DN 80 23 bar / DN 100 23 bar / DN 125 22 bar / DN 150 18 bar / DN 200 16 bar / DN 250 16 bar / DN 300 16 bar. / Per i raccordi a flangia la Pressione di Funzionamento Ammissibile (PFA) è pari a quanto indicato nella tabella A.2 della EN 545:2010 e cioè: / DN 60 – 300 PN 40 (forature PN 10-40 per PFA = 40 bar) / DN 350 – 600 PN 25 (forature PN 10-25 per PFA = 25 bar) / Le deviazioni angolari permesse dal giunto saranno le seguenti: / Per giunti elastici automatici antisfilamento: / DN 60 – 150 5° / DN 200 – 250 4° / DN 300 – 350 3° / DN 400 – 600 2° / Per giunti elastici meccanici antisfilamento: / DN 60 – 150 4° / DN 200 – 300 3°. / Il collaudo in fabbrica sarà effettuato secondo quanto prescritto dalla Norma EN 545:2010. / Nel prezzo unitario è compresa la guarnizione e l’anello con inserti metallici. A tal fine si ricorda l'applicabilità dell'art. 137, comma 2 del codice degli appalti (D. Lgs. n. 50 del 18/04/2016), per quanto riguarda la limitazione al 50% imposta all'incidenza dei prodotti provenienti dai Paesi Terzi ai sensi regolamento UE n. 952/2013 del Parlamento Europeo e del Consiglio. (L'eventuale mancata applicazione del soprarichiamato vincolo deve essere evidente nel bando di gara, e debitamente giustificata all'Autorità, trasmettendone la relativa documentazione). / - FORNITURA E POSA DI RACCORDI PER ACQUEDOTTO ANTISFILAMENTO PER BASSE PRESSIONI Curva a due bicchieri 1/4 250	n		393,23
G.02.09.bd	Fornitura e posa di raccordi in ghisa sferoidale prodotti in stabilimento certificato a norma EN ISO 9001:2000, e conformi alla norma EN 545:2010. / La ghisa sferoidale impiegata per la fabbricazione dei raccordi dovrà avere le seguenti caratteristiche: carico unitario di rottura a trazione: =420 MPa / allungamento minimo a rottura: = 5% durezza Brinell: = 250 HB. / I raccordi dovranno avere le estremità a bicchiere per giunzioni a mezzo di anelli in gomma oppure a flangia con forature a norma UNI EN 1092-2/99. / Il giunto che dovrà permettere deviazioni angolari senza compromettere la tenuta sarà: / elastico automatico con una guarnizione in elastomero, di qualità EPDM, conforme alla norma EN 681-1, con inserti metallici atti a realizzare la funzione antisfilamento, oppure elastico meccanico con una guarnizione in elastomero, di qualità EPDM, conforme alla norma EN 681-1, che potrà svolgere solo funzione di tenuta idraulica (in questo caso si aggiungerà un anello antisfilamento) o anche funzione antisfilamento a mezzo di inserti metallici annegati nella guarnizione stessa, il tutto grazie ad una controflangia che comprimerà le suddette guarnizioni a mezzo di bulloni. / Per la giunzione dovranno essere inoltre esibiti i certificati delle prove di prestazione di cui al punto 7 della norma EN 545:2010 in originale o in copia conforme rilasciati da organismo accreditato secondo le norme EN 45000 ed EN ISO 17020 e che abbia sottoscritto l’accordo “European Cooperation for accreditation (EAC)”. / I materiali dovranno essere conformi al D.M. 174 Ministero della Salute del 6/4/2004 per le parti applicabili (ex C.M.S. N°102 del 2/12/78). / Il rivestimento esterno e interno dei raccordi sarà costituito da uno strato di vernice epossidica blu alimentare di spessore minimo 250 micron secondo la norma EN14901 o da uno strato di vernice epossidica blu applicata per cataforesi previa sabbiatura e fosfatazione allo zinco. / La Pressione di Funzionamento Ammissibile (PFA) dovrà essere pari a: Per giunti elastici automatici antisfilamento: / DN 60 25 bar / DN 80 – 100 23 bar / DN 125 22 bar / DN 150 18 bar / DN 200 – 400 16 bar / DN 450 13 bar / DN 500 11 bar / DN 600 10 bar. / Per giunti elastici meccanici antisfilamento: / DN 60 25 bar / DN 80 23 bar / DN 100 23 bar / DN 125 22 bar / DN 150 18 bar / DN 200 16 bar / DN 250 16 bar / DN 300 16 bar. / Per i raccordi a flangia la Pressione di Funzionamento Ammissibile (PFA) è pari a quanto indicato nella tabella A.2 della EN 545:2010 e cioè: / DN 60 – 300 PN 40 (forature PN 10-40 per PFA = 40 bar) / DN 350 – 600 PN 25 (forature PN 10-25 per PFA = 25 bar) / Le deviazioni angolari permesse dal giunto saranno le seguenti: / Per giunti elastici automatici antisfilamento: / DN 60 – 150 5° / DN 200 – 250 4° / DN 300 – 350 3° / DN 400 – 600 2° / Per giunti elastici meccanici antisfilamento: / DN 60 – 150 4° / DN 200 – 300 3°. / Il collaudo in fabbrica sarà effettuato secondo quanto prescritto dalla Norma EN 545:2010. / Nel prezzo unitario è compresa la guarnizione e l’anello con inserti metallici. A tal fine si ricorda l'applicabilità dell'art. 137, comma 2 del codice degli appalti (D. Lgs. n. 50 del 18/04/2016), per quanto riguarda la limitazione al 50% imposta all'incidenza dei prodotti provenienti dai Paesi Terzi ai sensi regolamento UE n. 952/2013 del Parlamento Europeo e del Consiglio. (L'eventuale mancata applicazione del soprarichiamato vincolo deve essere evidente nel bando di gara, e debitamente giustificata all'Autorità, trasmettendone la relativa documentazione). / - FORNITURA E POSA DI RACCORDI PER ACQUEDOTTO ANTISFILAMENTO PER BASSE PRESSIONI Curva a due bicchieri 1/4 300	n		529,10
G.02.09.be	Fornitura e posa di raccordi in ghisa sferoidale prodotti in stabilimento certificato a norma EN ISO 9001:2000, e conformi alla norma EN 545:2010. / La ghisa sferoidale impiegata per la fabbricazione dei raccordi dovrà avere le seguenti caratteristiche: carico unitario di rottura a trazione: =420 MPa / allungamento minimo a rottura: = 5% durezza Brinell: = 250 HB. / I raccordi dovranno avere le estremità a bicchiere per giunzioni a mezzo di anelli in gomma oppure a flangia con forature a norma UNI EN 1092-2/99. / Il giunto che dovrà permettere deviazioni angolari senza compromettere la tenuta sarà: / elastico automatico con una guarnizione in elastomero, di qualità EPDM, conforme alla norma EN 681-1, con inserti metallici atti a realizzare la funzione antisfilamento, oppure elastico meccanico con una guarnizione in elastomero, di qualità EPDM, conforme alla norma EN 681-1, che potrà svolgere solo funzione di tenuta idraulica (in questo caso si aggiungerà un anello antisfilamento) o anche funzione antisfilamento a mezzo di inserti metallici annegati nella guarnizione stessa, il tutto grazie ad una controflangia che comprimerà le suddette guarnizioni a mezzo di bulloni. / Per la giunzione dovranno essere inoltre esibiti i certificati delle prove di prestazione di cui al punto 7 della norma EN 545:2010 in originale o in copia conforme rilasciati da organismo accreditato secondo le norme EN 45000 ed EN ISO 17020 e che abbia sottoscritto l’accordo “European Cooperation for accreditation (EAC)”. / I materiali dovranno essere conformi al D.M. 174 Ministero della Salute del 6/4/2004 per le parti applicabili (ex C.M.S. N°102 del 2/12/78). / Il rivestimento esterno e interno dei raccordi sarà costituito da uno strato di vernice epossidica blu alimentare di spessore minimo 250 micron secondo la norma EN14901 o da uno strato di vernice epossidica blu applicata per cataforesi previa sabbiatura e fosfatazione allo zinco. / La Pressione di Funzionamento Ammissibile (PFA) dovrà essere pari a: Per giunti elastici automatici antisfilamento: / DN 60 25 bar / DN 80 – 100 23 bar / DN 125 22 bar / DN 150 18 bar / DN 200 – 400 16 bar / DN 450 13 bar / DN 500 11 bar / DN 600 10 bar. / Per giunti elastici meccanici antisfilamento: / DN 60 25 bar / DN 80 23 bar / DN 100 23 bar / DN 125 22 bar / DN 150 18 bar / DN 200 16 bar / DN 250 16 bar / DN 300 16 bar. / Per i raccordi a flangia la Pressione di Funzionamento Ammissibile (PFA) è pari a quanto indicato nella tabella A.2 della EN 545:2010 e cioè: / DN 60 – 300 PN 40 (forature PN 10-40 per PFA = 40 bar) / DN 350 – 600 PN 25 (forature PN 10-25 per PFA = 25 bar) / Le deviazioni angolari permesse dal giunto saranno le seguenti: / Per giunti elastici automatici antisfilamento: / DN 60 – 150 5° / DN 200 – 250 4° / DN 300 – 350 3° / DN 400 – 600 2° / Per giunti elastici meccanici antisfilamento: / DN 60 – 150 4° / DN 200 – 300 3°. / Il collaudo in fabbrica sarà effettuato secondo quanto prescritto dalla Norma EN 545:2010. / Nel prezzo unitario è compresa la guarnizione e l’anello con inserti metallici. A tal fine si ricorda l'applicabilità dell'art. 137, comma 2 del codice degli appalti (D. Lgs. n. 50 del 18/04/2016), per quanto riguarda la limitazione al 50% imposta all'incidenza dei prodotti provenienti dai Paesi Terzi ai sensi regolamento UE n. 952/2013 del Parlamento Europeo e del Consiglio. (L'eventuale mancata applicazione del soprarichiamato vincolo deve essere evidente nel bando di gara, e debitamente giustificata all'Autorità, trasmettendone la relativa documentazione). / - FORNITURA E POSA DI RACCORDI PER ACQUEDOTTO ANTISFILAMENTO PER BASSE PRESSIONI Curva a due bicchieri 1/8 60	n		109,20
G.02.09.bf	Fornitura e posa di raccordi in ghisa sferoidale prodotti in stabilimento certificato a norma EN ISO 9001:2000, e conformi alla norma EN 545:2010. / La ghisa sferoidale impiegata per la fabbricazione dei raccordi dovrà avere le seguenti caratteristiche: carico unitario di rottura a trazione: =420 MPa / allungamento minimo a rottura: = 5% durezza Brinell: = 250 HB. / I raccordi dovranno avere le estremità a bicchiere per giunzioni a mezzo di anelli in gomma oppure a flangia con forature a norma UNI EN 1092-2/99. / Il giunto che dovrà permettere deviazioni angolari senza compromettere la tenuta sarà: / elastico automatico con una guarnizione in elastomero, di qualità EPDM, conforme alla norma EN 681-1, con inserti metallici atti a realizzare la funzione antisfilamento, oppure elastico meccanico con una guarnizione in elastomero, di qualità EPDM, conforme alla norma EN 681-1, che potrà svolgere solo funzione di tenuta idraulica (in questo caso si aggiungerà un anello antisfilamento) o anche funzione antisfilamento a mezzo di inserti metallici annegati nella guarnizione stessa, il tutto grazie ad una controflangia che comprimerà le suddette guarnizioni a mezzo di bulloni. / Per la giunzione dovranno essere inoltre esibiti i certificati delle prove di prestazione di cui al punto 7 della norma EN 545:2010 in originale o in copia conforme rilasciati da organismo accreditato secondo le norme EN 45000 ed EN ISO 17020 e che abbia sottoscritto l’accordo “European Cooperation for accreditation (EAC)”. / I materiali dovranno essere conformi al D.M. 174 Ministero della Salute del 6/4/2004 per le parti applicabili (ex C.M.S. N°102 del 2/12/78). / Il rivestimento esterno e interno dei raccordi sarà costituito da uno strato di vernice epossidica blu alimentare di spessore minimo 250 micron secondo la norma EN14901 o da uno strato di vernice epossidica blu applicata per cataforesi previa sabbiatura e fosfatazione allo zinco. / La Pressione di Funzionamento Ammissibile (PFA) dovrà essere pari a: Per giunti elastici automatici antisfilamento: / DN 60 25 bar / DN 80 – 100 23 bar / DN 125 22 bar / DN 150 18 bar / DN 200 – 400 16 bar / DN 450 13 bar / DN 500 11 bar / DN 600 10 bar. / Per giunti elastici meccanici antisfilamento: / DN 60 25 bar / DN 80 23 bar / DN 100 23 bar / DN 125 22 bar / DN 150 18 bar / DN 200 16 bar / DN 250 16 bar / DN 300 16 bar. / Per i raccordi a flangia la Pressione di Funzionamento Ammissibile (PFA) è pari a quanto indicato nella tabella A.2 della EN 545:2010 e cioè: / DN 60 – 300 PN 40 (forature PN 10-40 per PFA = 40 bar) / DN 350 – 600 PN 25 (forature PN 10-25 per PFA = 25 bar) / Le deviazioni angolari permesse dal giunto saranno le seguenti: / Per giunti elastici automatici antisfilamento: / DN 60 – 150 5° / DN 200 – 250 4° / DN 300 – 350 3° / DN 400 – 600 2° / Per giunti elastici meccanici antisfilamento: / DN 60 – 150 4° / DN 200 – 300 3°. / Il collaudo in fabbrica sarà effettuato secondo quanto prescritto dalla Norma EN 545:2010. / Nel prezzo unitario è compresa la guarnizione e l’anello con inserti metallici. A tal fine si ricorda l'applicabilità dell'art. 137, comma 2 del codice degli appalti (D. Lgs. n. 50 del 18/04/2016), per quanto riguarda la limitazione al 50% imposta all'incidenza dei prodotti provenienti dai Paesi Terzi ai sensi regolamento UE n. 952/2013 del Parlamento Europeo e del Consiglio. (L'eventuale mancata applicazione del soprarichiamato vincolo deve essere evidente nel bando di gara, e debitamente giustificata all'Autorità, trasmettendone la relativa documentazione). / - FORNITURA E POSA DI RACCORDI PER ACQUEDOTTO ANTISFILAMENTO PER BASSE PRESSIONI Curva a due bicchieri 1/8 80	n		110,25
G.02.09.bg	Fornitura e posa di raccordi in ghisa sferoidale prodotti in stabilimento certificato a norma EN ISO 9001:2000, e conformi alla norma EN 545:2010. / La ghisa sferoidale impiegata per la fabbricazione dei raccordi dovrà avere le seguenti caratteristiche: carico unitario di rottura a trazione: =420 MPa / allungamento minimo a rottura: = 5% durezza Brinell: = 250 HB. / I raccordi dovranno avere le estremità a bicchiere per giunzioni a mezzo di anelli in gomma oppure a flangia con forature a norma UNI EN 1092-2/99. / Il giunto che dovrà permettere deviazioni angolari senza compromettere la tenuta sarà: / elastico automatico con una guarnizione in elastomero, di qualità EPDM, conforme alla norma EN 681-1, con inserti metallici atti a realizzare la funzione antisfilamento, oppure elastico meccanico con una guarnizione in elastomero, di qualità EPDM, conforme alla norma EN 681-1, che potrà svolgere solo funzione di tenuta idraulica (in questo caso si aggiungerà un anello antisfilamento) o anche funzione antisfilamento a mezzo di inserti metallici annegati nella guarnizione stessa, il tutto grazie ad una controflangia che comprimerà le suddette guarnizioni a mezzo di bulloni. / Per la giunzione dovranno essere inoltre esibiti i certificati delle prove di prestazione di cui al punto 7 della norma EN 545:2010 in originale o in copia conforme rilasciati da organismo accreditato secondo le norme EN 45000 ed EN ISO 17020 e che abbia sottoscritto l’accordo “European Cooperation for accreditation (EAC)”. / I materiali dovranno essere conformi al D.M. 174 Ministero della Salute del 6/4/2004 per le parti applicabili (ex C.M.S. N°102 del 2/12/78). / Il rivestimento esterno e interno dei raccordi sarà costituito da uno strato di vernice epossidica blu alimentare di spessore minimo 250 micron secondo la norma EN14901 o da uno strato di vernice epossidica blu applicata per cataforesi previa sabbiatura e fosfatazione allo zinco. / La Pressione di Funzionamento Ammissibile (PFA) dovrà essere pari a: Per giunti elastici automatici antisfilamento: / DN 60 25 bar / DN 80 – 100 23 bar / DN 125 22 bar / DN 150 18 bar / DN 200 – 400 16 bar / DN 450 13 bar / DN 500 11 bar / DN 600 10 bar. / Per giunti elastici meccanici antisfilamento: / DN 60 25 bar / DN 80 23 bar / DN 100 23 bar / DN 125 22 bar / DN 150 18 bar / DN 200 16 bar / DN 250 16 bar / DN 300 16 bar. / Per i raccordi a flangia la Pressione di Funzionamento Ammissibile (PFA) è pari a quanto indicato nella tabella A.2 della EN 545:2010 e cioè: / DN 60 – 300 PN 40 (forature PN 10-40 per PFA = 40 bar) / DN 350 – 600 PN 25 (forature PN 10-25 per PFA = 25 bar) / Le deviazioni angolari permesse dal giunto saranno le seguenti: / Per giunti elastici automatici antisfilamento: / DN 60 – 150 5° / DN 200 – 250 4° / DN 300 – 350 3° / DN 400 – 600 2° / Per giunti elastici meccanici antisfilamento: / DN 60 – 150 4° / DN 200 – 300 3°. / Il collaudo in fabbrica sarà effettuato secondo quanto prescritto dalla Norma EN 545:2010. / Nel prezzo unitario è compresa la guarnizione e l’anello con inserti metallici. A tal fine si ricorda l'applicabilità dell'art. 137, comma 2 del codice degli appalti (D. Lgs. n. 50 del 18/04/2016), per quanto riguarda la limitazione al 50% imposta all'incidenza dei prodotti provenienti dai Paesi Terzi ai sensi regolamento UE n. 952/2013 del Parlamento Europeo e del Consiglio. (L'eventuale mancata applicazione del soprarichiamato vincolo deve essere evidente nel bando di gara, e debitamente giustificata all'Autorità, trasmettendone la relativa documentazione). / - FORNITURA E POSA DI RACCORDI PER ACQUEDOTTO ANTISFILAMENTO PER BASSE PRESSIONI Curva a due bicchieri 1/8 100	n		111,41
G.02.09.bh	Fornitura e posa di raccordi in ghisa sferoidale prodotti in stabilimento certificato a norma EN ISO 9001:2000, e conformi alla norma EN 545:2010. / La ghisa sferoidale impiegata per la fabbricazione dei raccordi dovrà avere le seguenti caratteristiche: carico unitario di rottura a trazione: =420 MPa / allungamento minimo a rottura: = 5% durezza Brinell: = 250 HB. / I raccordi dovranno avere le estremità a bicchiere per giunzioni a mezzo di anelli in gomma oppure a flangia con forature a norma UNI EN 1092-2/99. / Il giunto che dovrà permettere deviazioni angolari senza compromettere la tenuta sarà: / elastico automatico con una guarnizione in elastomero, di qualità EPDM, conforme alla norma EN 681-1, con inserti metallici atti a realizzare la funzione antisfilamento, oppure elastico meccanico con una guarnizione in elastomero, di qualità EPDM, conforme alla norma EN 681-1, che potrà svolgere solo funzione di tenuta idraulica (in questo caso si aggiungerà un anello antisfilamento) o anche funzione antisfilamento a mezzo di inserti metallici annegati nella guarnizione stessa, il tutto grazie ad una controflangia che comprimerà le suddette guarnizioni a mezzo di bulloni. / Per la giunzione dovranno essere inoltre esibiti i certificati delle prove di prestazione di cui al punto 7 della norma EN 545:2010 in originale o in copia conforme rilasciati da organismo accreditato secondo le norme EN 45000 ed EN ISO 17020 e che abbia sottoscritto l’accordo “European Cooperation for accreditation (EAC)”. / I materiali dovranno essere conformi al D.M. 174 Ministero della Salute del 6/4/2004 per le parti applicabili (ex C.M.S. N°102 del 2/12/78). / Il rivestimento esterno e interno dei raccordi sarà costituito da uno strato di vernice epossidica blu alimentare di spessore minimo 250 micron secondo la norma EN14901 o da uno strato di vernice epossidica blu applicata per cataforesi previa sabbiatura e fosfatazione allo zinco. / La Pressione di Funzionamento Ammissibile (PFA) dovrà essere pari a: Per giunti elastici automatici antisfilamento: / DN 60 25 bar / DN 80 – 100 23 bar / DN 125 22 bar / DN 150 18 bar / DN 200 – 400 16 bar / DN 450 13 bar / DN 500 11 bar / DN 600 10 bar. / Per giunti elastici meccanici antisfilamento: / DN 60 25 bar / DN 80 23 bar / DN 100 23 bar / DN 125 22 bar / DN 150 18 bar / DN 200 16 bar / DN 250 16 bar / DN 300 16 bar. / Per i raccordi a flangia la Pressione di Funzionamento Ammissibile (PFA) è pari a quanto indicato nella tabella A.2 della EN 545:2010 e cioè: / DN 60 – 300 PN 40 (forature PN 10-40 per PFA = 40 bar) / DN 350 – 600 PN 25 (forature PN 10-25 per PFA = 25 bar) / Le deviazioni angolari permesse dal giunto saranno le seguenti: / Per giunti elastici automatici antisfilamento: / DN 60 – 150 5° / DN 200 – 250 4° / DN 300 – 350 3° / DN 400 – 600 2° / Per giunti elastici meccanici antisfilamento: / DN 60 – 150 4° / DN 200 – 300 3°. / Il collaudo in fabbrica sarà effettuato secondo quanto prescritto dalla Norma EN 545:2010. / Nel prezzo unitario è compresa la guarnizione e l’anello con inserti metallici. A tal fine si ricorda l'applicabilità dell'art. 137, comma 2 del codice degli appalti (D. Lgs. n. 50 del 18/04/2016), per quanto riguarda la limitazione al 50% imposta all'incidenza dei prodotti provenienti dai Paesi Terzi ai sensi regolamento UE n. 952/2013 del Parlamento Europeo e del Consiglio. (L'eventuale mancata applicazione del soprarichiamato vincolo deve essere evidente nel bando di gara, e debitamente giustificata all'Autorità, trasmettendone la relativa documentazione). / - FORNITURA E POSA DI RACCORDI PER ACQUEDOTTO ANTISFILAMENTO PER BASSE PRESSIONI Curva a due bicchieri 1/8 125	n		158,03
G.02.09.bi	Fornitura e posa di raccordi in ghisa sferoidale prodotti in stabilimento certificato a norma EN ISO 9001:2000, e conformi alla norma EN 545:2010. / La ghisa sferoidale impiegata per la fabbricazione dei raccordi dovrà avere le seguenti caratteristiche: carico unitario di rottura a trazione: =420 MPa / allungamento minimo a rottura: = 5% durezza Brinell: = 250 HB. / I raccordi dovranno avere le estremità a bicchiere per giunzioni a mezzo di anelli in gomma oppure a flangia con forature a norma UNI EN 1092-2/99. / Il giunto che dovrà permettere deviazioni angolari senza compromettere la tenuta sarà: / elastico automatico con una guarnizione in elastomero, di qualità EPDM, conforme alla norma EN 681-1, con inserti metallici atti a realizzare la funzione antisfilamento, oppure elastico meccanico con una guarnizione in elastomero, di qualità EPDM, conforme alla norma EN 681-1, che potrà svolgere solo funzione di tenuta idraulica (in questo caso si aggiungerà un anello antisfilamento) o anche funzione antisfilamento a mezzo di inserti metallici annegati nella guarnizione stessa, il tutto grazie ad una controflangia che comprimerà le suddette guarnizioni a mezzo di bulloni. / Per la giunzione dovranno essere inoltre esibiti i certificati delle prove di prestazione di cui al punto 7 della norma EN 545:2010 in originale o in copia conforme rilasciati da organismo accreditato secondo le norme EN 45000 ed EN ISO 17020 e che abbia sottoscritto l’accordo “European Cooperation for accreditation (EAC)”. / I materiali dovranno essere conformi al D.M. 174 Ministero della Salute del 6/4/2004 per le parti applicabili (ex C.M.S. N°102 del 2/12/78). / Il rivestimento esterno e interno dei raccordi sarà costituito da uno strato di vernice epossidica blu alimentare di spessore minimo 250 micron secondo la norma EN14901 o da uno strato di vernice epossidica blu applicata per cataforesi previa sabbiatura e fosfatazione allo zinco. / La Pressione di Funzionamento Ammissibile (PFA) dovrà essere pari a: Per giunti elastici automatici antisfilamento: / DN 60 25 bar / DN 80 – 100 23 bar / DN 125 22 bar / DN 150 18 bar / DN 200 – 400 16 bar / DN 450 13 bar / DN 500 11 bar / DN 600 10 bar. / Per giunti elastici meccanici antisfilamento: / DN 60 25 bar / DN 80 23 bar / DN 100 23 bar / DN 125 22 bar / DN 150 18 bar / DN 200 16 bar / DN 250 16 bar / DN 300 16 bar. / Per i raccordi a flangia la Pressione di Funzionamento Ammissibile (PFA) è pari a quanto indicato nella tabella A.2 della EN 545:2010 e cioè: / DN 60 – 300 PN 40 (forature PN 10-40 per PFA = 40 bar) / DN 350 – 600 PN 25 (forature PN 10-25 per PFA = 25 bar) / Le deviazioni angolari permesse dal giunto saranno le seguenti: / Per giunti elastici automatici antisfilamento: / DN 60 – 150 5° / DN 200 – 250 4° / DN 300 – 350 3° / DN 400 – 600 2° / Per giunti elastici meccanici antisfilamento: / DN 60 – 150 4° / DN 200 – 300 3°. / Il collaudo in fabbrica sarà effettuato secondo quanto prescritto dalla Norma EN 545:2010. / Nel prezzo unitario è compresa la guarnizione e l’anello con inserti metallici. A tal fine si ricorda l'applicabilità dell'art. 137, comma 2 del codice degli appalti (D. Lgs. n. 50 del 18/04/2016), per quanto riguarda la limitazione al 50% imposta all'incidenza dei prodotti provenienti dai Paesi Terzi ai sensi regolamento UE n. 952/2013 del Parlamento Europeo e del Consiglio. (L'eventuale mancata applicazione del soprarichiamato vincolo deve essere evidente nel bando di gara, e debitamente giustificata all'Autorità, trasmettendone la relativa documentazione). / - FORNITURA E POSA DI RACCORDI PER ACQUEDOTTO ANTISFILAMENTO PER BASSE PRESSIONI Curva a due bicchieri 1/8 150	n		175,14
G.02.09.bj	Fornitura e posa di raccordi in ghisa sferoidale prodotti in stabilimento certificato a norma EN ISO 9001:2000, e conformi alla norma EN 545:2010. / La ghisa sferoidale impiegata per la fabbricazione dei raccordi dovrà avere le seguenti caratteristiche: carico unitario di rottura a trazione: =420 MPa / allungamento minimo a rottura: = 5% durezza Brinell: = 250 HB. / I raccordi dovranno avere le estremità a bicchiere per giunzioni a mezzo di anelli in gomma oppure a flangia con forature a norma UNI EN 1092-2/99. / Il giunto che dovrà permettere deviazioni angolari senza compromettere la tenuta sarà: / elastico automatico con una guarnizione in elastomero, di qualità EPDM, conforme alla norma EN 681-1, con inserti metallici atti a realizzare la funzione antisfilamento, oppure elastico meccanico con una guarnizione in elastomero, di qualità EPDM, conforme alla norma EN 681-1, che potrà svolgere solo funzione di tenuta idraulica (in questo caso si aggiungerà un anello antisfilamento) o anche funzione antisfilamento a mezzo di inserti metallici annegati nella guarnizione stessa, il tutto grazie ad una controflangia che comprimerà le suddette guarnizioni a mezzo di bulloni. / Per la giunzione dovranno essere inoltre esibiti i certificati delle prove di prestazione di cui al punto 7 della norma EN 545:2010 in originale o in copia conforme rilasciati da organismo accreditato secondo le norme EN 45000 ed EN ISO 17020 e che abbia sottoscritto l’accordo “European Cooperation for accreditation (EAC)”. / I materiali dovranno essere conformi al D.M. 174 Ministero della Salute del 6/4/2004 per le parti applicabili (ex C.M.S. N°102 del 2/12/78). / Il rivestimento esterno e interno dei raccordi sarà costituito da uno strato di vernice epossidica blu alimentare di spessore minimo 250 micron secondo la norma EN14901 o da uno strato di vernice epossidica blu applicata per cataforesi previa sabbiatura e fosfatazione allo zinco. / La Pressione di Funzionamento Ammissibile (PFA) dovrà essere pari a: Per giunti elastici automatici antisfilamento: / DN 60 25 bar / DN 80 – 100 23 bar / DN 125 22 bar / DN 150 18 bar / DN 200 – 400 16 bar / DN 450 13 bar / DN 500 11 bar / DN 600 10 bar. / Per giunti elastici meccanici antisfilamento: / DN 60 25 bar / DN 80 23 bar / DN 100 23 bar / DN 125 22 bar / DN 150 18 bar / DN 200 16 bar / DN 250 16 bar / DN 300 16 bar. / Per i raccordi a flangia la Pressione di Funzionamento Ammissibile (PFA) è pari a quanto indicato nella tabella A.2 della EN 545:2010 e cioè: / DN 60 – 300 PN 40 (forature PN 10-40 per PFA = 40 bar) / DN 350 – 600 PN 25 (forature PN 10-25 per PFA = 25 bar) / Le deviazioni angolari permesse dal giunto saranno le seguenti: / Per giunti elastici automatici antisfilamento: / DN 60 – 150 5° / DN 200 – 250 4° / DN 300 – 350 3° / DN 400 – 600 2° / Per giunti elastici meccanici antisfilamento: / DN 60 – 150 4° / DN 200 – 300 3°. / Il collaudo in fabbrica sarà effettuato secondo quanto prescritto dalla Norma EN 545:2010. / Nel prezzo unitario è compresa la guarnizione e l’anello con inserti metallici. A tal fine si ricorda l'applicabilità dell'art. 137, comma 2 del codice degli appalti (D. Lgs. n. 50 del 18/04/2016), per quanto riguarda la limitazione al 50% imposta all'incidenza dei prodotti provenienti dai Paesi Terzi ai sensi regolamento UE n. 952/2013 del Parlamento Europeo e del Consiglio. (L'eventuale mancata applicazione del soprarichiamato vincolo deve essere evidente nel bando di gara, e debitamente giustificata all'Autorità, trasmettendone la relativa documentazione). / - FORNITURA E POSA DI RACCORDI PER ACQUEDOTTO ANTISFILAMENTO PER BASSE PRESSIONI Curva a due bicchieri 1/8 200	n		224,70
G.02.09.bk	Fornitura e posa di raccordi in ghisa sferoidale prodotti in stabilimento certificato a norma EN ISO 9001:2000, e conformi alla norma EN 545:2010. / La ghisa sferoidale impiegata per la fabbricazione dei raccordi dovrà avere le seguenti caratteristiche: carico unitario di rottura a trazione: =420 MPa / allungamento minimo a rottura: = 5% durezza Brinell: = 250 HB. / I raccordi dovranno avere le estremità a bicchiere per giunzioni a mezzo di anelli in gomma oppure a flangia con forature a norma UNI EN 1092-2/99. / Il giunto che dovrà permettere deviazioni angolari senza compromettere la tenuta sarà: / elastico automatico con una guarnizione in elastomero, di qualità EPDM, conforme alla norma EN 681-1, con inserti metallici atti a realizzare la funzione antisfilamento, oppure elastico meccanico con una guarnizione in elastomero, di qualità EPDM, conforme alla norma EN 681-1, che potrà svolgere solo funzione di tenuta idraulica (in questo caso si aggiungerà un anello antisfilamento) o anche funzione antisfilamento a mezzo di inserti metallici annegati nella guarnizione stessa, il tutto grazie ad una controflangia che comprimerà le suddette guarnizioni a mezzo di bulloni. / Per la giunzione dovranno essere inoltre esibiti i certificati delle prove di prestazione di cui al punto 7 della norma EN 545:2010 in originale o in copia conforme rilasciati da organismo accreditato secondo le norme EN 45000 ed EN ISO 17020 e che abbia sottoscritto l’accordo “European Cooperation for accreditation (EAC)”. / I materiali dovranno essere conformi al D.M. 174 Ministero della Salute del 6/4/2004 per le parti applicabili (ex C.M.S. N°102 del 2/12/78). / Il rivestimento esterno e interno dei raccordi sarà costituito da uno strato di vernice epossidica blu alimentare di spessore minimo 250 micron secondo la norma EN14901 o da uno strato di vernice epossidica blu applicata per cataforesi previa sabbiatura e fosfatazione allo zinco. / La Pressione di Funzionamento Ammissibile (PFA) dovrà essere pari a: Per giunti elastici automatici antisfilamento: / DN 60 25 bar / DN 80 – 100 23 bar / DN 125 22 bar / DN 150 18 bar / DN 200 – 400 16 bar / DN 450 13 bar / DN 500 11 bar / DN 600 10 bar. / Per giunti elastici meccanici antisfilamento: / DN 60 25 bar / DN 80 23 bar / DN 100 23 bar / DN 125 22 bar / DN 150 18 bar / DN 200 16 bar / DN 250 16 bar / DN 300 16 bar. / Per i raccordi a flangia la Pressione di Funzionamento Ammissibile (PFA) è pari a quanto indicato nella tabella A.2 della EN 545:2010 e cioè: / DN 60 – 300 PN 40 (forature PN 10-40 per PFA = 40 bar) / DN 350 – 600 PN 25 (forature PN 10-25 per PFA = 25 bar) / Le deviazioni angolari permesse dal giunto saranno le seguenti: / Per giunti elastici automatici antisfilamento: / DN 60 – 150 5° / DN 200 – 250 4° / DN 300 – 350 3° / DN 400 – 600 2° / Per giunti elastici meccanici antisfilamento: / DN 60 – 150 4° / DN 200 – 300 3°. / Il collaudo in fabbrica sarà effettuato secondo quanto prescritto dalla Norma EN 545:2010. / Nel prezzo unitario è compresa la guarnizione e l’anello con inserti metallici. A tal fine si ricorda l'applicabilità dell'art. 137, comma 2 del codice degli appalti (D. Lgs. n. 50 del 18/04/2016), per quanto riguarda la limitazione al 50% imposta all'incidenza dei prodotti provenienti dai Paesi Terzi ai sensi regolamento UE n. 952/2013 del Parlamento Europeo e del Consiglio. (L'eventuale mancata applicazione del soprarichiamato vincolo deve essere evidente nel bando di gara, e debitamente giustificata all'Autorità, trasmettendone la relativa documentazione). / - FORNITURA E POSA DI RACCORDI PER ACQUEDOTTO ANTISFILAMENTO PER BASSE PRESSIONI Curva a due bicchieri 1/8 250	n		393,23
G.02.09.bl	Fornitura e posa di raccordi in ghisa sferoidale prodotti in stabilimento certificato a norma EN ISO 9001:2000, e conformi alla norma EN 545:2010. / La ghisa sferoidale impiegata per la fabbricazione dei raccordi dovrà avere le seguenti caratteristiche: carico unitario di rottura a trazione: =420 MPa / allungamento minimo a rottura: = 5% durezza Brinell: = 250 HB. / I raccordi dovranno avere le estremità a bicchiere per giunzioni a mezzo di anelli in gomma oppure a flangia con forature a norma UNI EN 1092-2/99. / Il giunto che dovrà permettere deviazioni angolari senza compromettere la tenuta sarà: / elastico automatico con una guarnizione in elastomero, di qualità EPDM, conforme alla norma EN 681-1, con inserti metallici atti a realizzare la funzione antisfilamento, oppure elastico meccanico con una guarnizione in elastomero, di qualità EPDM, conforme alla norma EN 681-1, che potrà svolgere solo funzione di tenuta idraulica (in questo caso si aggiungerà un anello antisfilamento) o anche funzione antisfilamento a mezzo di inserti metallici annegati nella guarnizione stessa, il tutto grazie ad una controflangia che comprimerà le suddette guarnizioni a mezzo di bulloni. / Per la giunzione dovranno essere inoltre esibiti i certificati delle prove di prestazione di cui al punto 7 della norma EN 545:2010 in originale o in copia conforme rilasciati da organismo accreditato secondo le norme EN 45000 ed EN ISO 17020 e che abbia sottoscritto l’accordo “European Cooperation for accreditation (EAC)”. / I materiali dovranno essere conformi al D.M. 174 Ministero della Salute del 6/4/2004 per le parti applicabili (ex C.M.S. N°102 del 2/12/78). / Il rivestimento esterno e interno dei raccordi sarà costituito da uno strato di vernice epossidica blu alimentare di spessore minimo 250 micron secondo la norma EN14901 o da uno strato di vernice epossidica blu applicata per cataforesi previa sabbiatura e fosfatazione allo zinco. / La Pressione di Funzionamento Ammissibile (PFA) dovrà essere pari a: Per giunti elastici automatici antisfilamento: / DN 60 25 bar / DN 80 – 100 23 bar / DN 125 22 bar / DN 150 18 bar / DN 200 – 400 16 bar / DN 450 13 bar / DN 500 11 bar / DN 600 10 bar. / Per giunti elastici meccanici antisfilamento: / DN 60 25 bar / DN 80 23 bar / DN 100 23 bar / DN 125 22 bar / DN 150 18 bar / DN 200 16 bar / DN 250 16 bar / DN 300 16 bar. / Per i raccordi a flangia la Pressione di Funzionamento Ammissibile (PFA) è pari a quanto indicato nella tabella A.2 della EN 545:2010 e cioè: / DN 60 – 300 PN 40 (forature PN 10-40 per PFA = 40 bar) / DN 350 – 600 PN 25 (forature PN 10-25 per PFA = 25 bar) / Le deviazioni angolari permesse dal giunto saranno le seguenti: / Per giunti elastici automatici antisfilamento: / DN 60 – 150 5° / DN 200 – 250 4° / DN 300 – 350 3° / DN 400 – 600 2° / Per giunti elastici meccanici antisfilamento: / DN 60 – 150 4° / DN 200 – 300 3°. / Il collaudo in fabbrica sarà effettuato secondo quanto prescritto dalla Norma EN 545:2010. / Nel prezzo unitario è compresa la guarnizione e l’anello con inserti metallici. A tal fine si ricorda l'applicabilità dell'art. 137, comma 2 del codice degli appalti (D. Lgs. n. 50 del 18/04/2016), per quanto riguarda la limitazione al 50% imposta all'incidenza dei prodotti provenienti dai Paesi Terzi ai sensi regolamento UE n. 952/2013 del Parlamento Europeo e del Consiglio. (L'eventuale mancata applicazione del soprarichiamato vincolo deve essere evidente nel bando di gara, e debitamente giustificata all'Autorità, trasmettendone la relativa documentazione). / - FORNITURA E POSA DI RACCORDI PER ACQUEDOTTO ANTISFILAMENTO PER BASSE PRESSIONI Curva a due bicchieri 1/8 300	n		529,10
G.02.09.bm	Fornitura e posa di raccordi in ghisa sferoidale prodotti in stabilimento certificato a norma EN ISO 9001:2000, e conformi alla norma EN 545:2010. / La ghisa sferoidale impiegata per la fabbricazione dei raccordi dovrà avere le seguenti caratteristiche: carico unitario di rottura a trazione: =420 MPa / allungamento minimo a rottura: = 5% durezza Brinell: = 250 HB. / I raccordi dovranno avere le estremità a bicchiere per giunzioni a mezzo di anelli in gomma oppure a flangia con forature a norma UNI EN 1092-2/99. / Il giunto che dovrà permettere deviazioni angolari senza compromettere la tenuta sarà: / elastico automatico con una guarnizione in elastomero, di qualità EPDM, conforme alla norma EN 681-1, con inserti metallici atti a realizzare la funzione antisfilamento, oppure elastico meccanico con una guarnizione in elastomero, di qualità EPDM, conforme alla norma EN 681-1, che potrà svolgere solo funzione di tenuta idraulica (in questo caso si aggiungerà un anello antisfilamento) o anche funzione antisfilamento a mezzo di inserti metallici annegati nella guarnizione stessa, il tutto grazie ad una controflangia che comprimerà le suddette guarnizioni a mezzo di bulloni. / Per la giunzione dovranno essere inoltre esibiti i certificati delle prove di prestazione di cui al punto 7 della norma EN 545:2010 in originale o in copia conforme rilasciati da organismo accreditato secondo le norme EN 45000 ed EN ISO 17020 e che abbia sottoscritto l’accordo “European Cooperation for accreditation (EAC)”. / I materiali dovranno essere conformi al D.M. 174 Ministero della Salute del 6/4/2004 per le parti applicabili (ex C.M.S. N°102 del 2/12/78). / Il rivestimento esterno e interno dei raccordi sarà costituito da uno strato di vernice epossidica blu alimentare di spessore minimo 250 micron secondo la norma EN14901 o da uno strato di vernice epossidica blu applicata per cataforesi previa sabbiatura e fosfatazione allo zinco. / La Pressione di Funzionamento Ammissibile (PFA) dovrà essere pari a: Per giunti elastici automatici antisfilamento: / DN 60 25 bar / DN 80 – 100 23 bar / DN 125 22 bar / DN 150 18 bar / DN 200 – 400 16 bar / DN 450 13 bar / DN 500 11 bar / DN 600 10 bar. / Per giunti elastici meccanici antisfilamento: / DN 60 25 bar / DN 80 23 bar / DN 100 23 bar / DN 125 22 bar / DN 150 18 bar / DN 200 16 bar / DN 250 16 bar / DN 300 16 bar. / Per i raccordi a flangia la Pressione di Funzionamento Ammissibile (PFA) è pari a quanto indicato nella tabella A.2 della EN 545:2010 e cioè: / DN 60 – 300 PN 40 (forature PN 10-40 per PFA = 40 bar) / DN 350 – 600 PN 25 (forature PN 10-25 per PFA = 25 bar) / Le deviazioni angolari permesse dal giunto saranno le seguenti: / Per giunti elastici automatici antisfilamento: / DN 60 – 150 5° / DN 200 – 250 4° / DN 300 – 350 3° / DN 400 – 600 2° / Per giunti elastici meccanici antisfilamento: / DN 60 – 150 4° / DN 200 – 300 3°. / Il collaudo in fabbrica sarà effettuato secondo quanto prescritto dalla Norma EN 545:2010. / Nel prezzo unitario è compresa la guarnizione e l’anello con inserti metallici. A tal fine si ricorda l'applicabilità dell'art. 137, comma 2 del codice degli appalti (D. Lgs. n. 50 del 18/04/2016), per quanto riguarda la limitazione al 50% imposta all'incidenza dei prodotti provenienti dai Paesi Terzi ai sensi regolamento UE n. 952/2013 del Parlamento Europeo e del Consiglio. (L'eventuale mancata applicazione del soprarichiamato vincolo deve essere evidente nel bando di gara, e debitamente giustificata all'Autorità, trasmettendone la relativa documentazione). / - FORNITURA E POSA DI RACCORDI PER ACQUEDOTTO ANTISFILAMENTO PER BASSE PRESSIONI Curva a due bicchieri 1/16 60	n		109,20
G.02.09.bn	Fornitura e posa di raccordi in ghisa sferoidale prodotti in stabilimento certificato a norma EN ISO 9001:2000, e conformi alla norma EN 545:2010. / La ghisa sferoidale impiegata per la fabbricazione dei raccordi dovrà avere le seguenti caratteristiche: carico unitario di rottura a trazione: =420 MPa / allungamento minimo a rottura: = 5% durezza Brinell: = 250 HB. / I raccordi dovranno avere le estremità a bicchiere per giunzioni a mezzo di anelli in gomma oppure a flangia con forature a norma UNI EN 1092-2/99. / Il giunto che dovrà permettere deviazioni angolari senza compromettere la tenuta sarà: / elastico automatico con una guarnizione in elastomero, di qualità EPDM, conforme alla norma EN 681-1, con inserti metallici atti a realizzare la funzione antisfilamento, oppure elastico meccanico con una guarnizione in elastomero, di qualità EPDM, conforme alla norma EN 681-1, che potrà svolgere solo funzione di tenuta idraulica (in questo caso si aggiungerà un anello antisfilamento) o anche funzione antisfilamento a mezzo di inserti metallici annegati nella guarnizione stessa, il tutto grazie ad una controflangia che comprimerà le suddette guarnizioni a mezzo di bulloni. / Per la giunzione dovranno essere inoltre esibiti i certificati delle prove di prestazione di cui al punto 7 della norma EN 545:2010 in originale o in copia conforme rilasciati da organismo accreditato secondo le norme EN 45000 ed EN ISO 17020 e che abbia sottoscritto l’accordo “European Cooperation for accreditation (EAC)”. / I materiali dovranno essere conformi al D.M. 174 Ministero della Salute del 6/4/2004 per le parti applicabili (ex C.M.S. N°102 del 2/12/78). / Il rivestimento esterno e interno dei raccordi sarà costituito da uno strato di vernice epossidica blu alimentare di spessore minimo 250 micron secondo la norma EN14901 o da uno strato di vernice epossidica blu applicata per cataforesi previa sabbiatura e fosfatazione allo zinco. / La Pressione di Funzionamento Ammissibile (PFA) dovrà essere pari a: Per giunti elastici automatici antisfilamento: / DN 60 25 bar / DN 80 – 100 23 bar / DN 125 22 bar / DN 150 18 bar / DN 200 – 400 16 bar / DN 450 13 bar / DN 500 11 bar / DN 600 10 bar. / Per giunti elastici meccanici antisfilamento: / DN 60 25 bar / DN 80 23 bar / DN 100 23 bar / DN 125 22 bar / DN 150 18 bar / DN 200 16 bar / DN 250 16 bar / DN 300 16 bar. / Per i raccordi a flangia la Pressione di Funzionamento Ammissibile (PFA) è pari a quanto indicato nella tabella A.2 della EN 545:2010 e cioè: / DN 60 – 300 PN 40 (forature PN 10-40 per PFA = 40 bar) / DN 350 – 600 PN 25 (forature PN 10-25 per PFA = 25 bar) / Le deviazioni angolari permesse dal giunto saranno le seguenti: / Per giunti elastici automatici antisfilamento: / DN 60 – 150 5° / DN 200 – 250 4° / DN 300 – 350 3° / DN 400 – 600 2° / Per giunti elastici meccanici antisfilamento: / DN 60 – 150 4° / DN 200 – 300 3°. / Il collaudo in fabbrica sarà effettuato secondo quanto prescritto dalla Norma EN 545:2010. / Nel prezzo unitario è compresa la guarnizione e l’anello con inserti metallici. A tal fine si ricorda l'applicabilità dell'art. 137, comma 2 del codice degli appalti (D. Lgs. n. 50 del 18/04/2016), per quanto riguarda la limitazione al 50% imposta all'incidenza dei prodotti provenienti dai Paesi Terzi ai sensi regolamento UE n. 952/2013 del Parlamento Europeo e del Consiglio. (L'eventuale mancata applicazione del soprarichiamato vincolo deve essere evidente nel bando di gara, e debitamente giustificata all'Autorità, trasmettendone la relativa documentazione). / - FORNITURA E POSA DI RACCORDI PER ACQUEDOTTO ANTISFILAMENTO PER BASSE PRESSIONI Curva a due bicchieri 1/16 80	n		110,25
G.02.09.bo	Fornitura e posa di raccordi in ghisa sferoidale prodotti in stabilimento certificato a norma EN ISO 9001:2000, e conformi alla norma EN 545:2010. / La ghisa sferoidale impiegata per la fabbricazione dei raccordi dovrà avere le seguenti caratteristiche: carico unitario di rottura a trazione: =420 MPa / allungamento minimo a rottura: = 5% durezza Brinell: = 250 HB. / I raccordi dovranno avere le estremità a bicchiere per giunzioni a mezzo di anelli in gomma oppure a flangia con forature a norma UNI EN 1092-2/99. / Il giunto che dovrà permettere deviazioni angolari senza compromettere la tenuta sarà: / elastico automatico con una guarnizione in elastomero, di qualità EPDM, conforme alla norma EN 681-1, con inserti metallici atti a realizzare la funzione antisfilamento, oppure elastico meccanico con una guarnizione in elastomero, di qualità EPDM, conforme alla norma EN 681-1, che potrà svolgere solo funzione di tenuta idraulica (in questo caso si aggiungerà un anello antisfilamento) o anche funzione antisfilamento a mezzo di inserti metallici annegati nella guarnizione stessa, il tutto grazie ad una controflangia che comprimerà le suddette guarnizioni a mezzo di bulloni. / Per la giunzione dovranno essere inoltre esibiti i certificati delle prove di prestazione di cui al punto 7 della norma EN 545:2010 in originale o in copia conforme rilasciati da organismo accreditato secondo le norme EN 45000 ed EN ISO 17020 e che abbia sottoscritto l’accordo “European Cooperation for accreditation (EAC)”. / I materiali dovranno essere conformi al D.M. 174 Ministero della Salute del 6/4/2004 per le parti applicabili (ex C.M.S. N°102 del 2/12/78). / Il rivestimento esterno e interno dei raccordi sarà costituito da uno strato di vernice epossidica blu alimentare di spessore minimo 250 micron secondo la norma EN14901 o da uno strato di vernice epossidica blu applicata per cataforesi previa sabbiatura e fosfatazione allo zinco. / La Pressione di Funzionamento Ammissibile (PFA) dovrà essere pari a: Per giunti elastici automatici antisfilamento: / DN 60 25 bar / DN 80 – 100 23 bar / DN 125 22 bar / DN 150 18 bar / DN 200 – 400 16 bar / DN 450 13 bar / DN 500 11 bar / DN 600 10 bar. / Per giunti elastici meccanici antisfilamento: / DN 60 25 bar / DN 80 23 bar / DN 100 23 bar / DN 125 22 bar / DN 150 18 bar / DN 200 16 bar / DN 250 16 bar / DN 300 16 bar. / Per i raccordi a flangia la Pressione di Funzionamento Ammissibile (PFA) è pari a quanto indicato nella tabella A.2 della EN 545:2010 e cioè: / DN 60 – 300 PN 40 (forature PN 10-40 per PFA = 40 bar) / DN 350 – 600 PN 25 (forature PN 10-25 per PFA = 25 bar) / Le deviazioni angolari permesse dal giunto saranno le seguenti: / Per giunti elastici automatici antisfilamento: / DN 60 – 150 5° / DN 200 – 250 4° / DN 300 – 350 3° / DN 400 – 600 2° / Per giunti elastici meccanici antisfilamento: / DN 60 – 150 4° / DN 200 – 300 3°. / Il collaudo in fabbrica sarà effettuato secondo quanto prescritto dalla Norma EN 545:2010. / Nel prezzo unitario è compresa la guarnizione e l’anello con inserti metallici. A tal fine si ricorda l'applicabilità dell'art. 137, comma 2 del codice degli appalti (D. Lgs. n. 50 del 18/04/2016), per quanto riguarda la limitazione al 50% imposta all'incidenza dei prodotti provenienti dai Paesi Terzi ai sensi regolamento UE n. 952/2013 del Parlamento Europeo e del Consiglio. (L'eventuale mancata applicazione del soprarichiamato vincolo deve essere evidente nel bando di gara, e debitamente giustificata all'Autorità, trasmettendone la relativa documentazione). / - FORNITURA E POSA DI RACCORDI PER ACQUEDOTTO ANTISFILAMENTO PER BASSE PRESSIONI Curva a due bicchieri 1/16 100	n		111,41
G.02.09.bp	Fornitura e posa di raccordi in ghisa sferoidale prodotti in stabilimento certificato a norma EN ISO 9001:2000, e conformi alla norma EN 545:2010. / La ghisa sferoidale impiegata per la fabbricazione dei raccordi dovrà avere le seguenti caratteristiche: carico unitario di rottura a trazione: =420 MPa / allungamento minimo a rottura: = 5% durezza Brinell: = 250 HB. / I raccordi dovranno avere le estremità a bicchiere per giunzioni a mezzo di anelli in gomma oppure a flangia con forature a norma UNI EN 1092-2/99. / Il giunto che dovrà permettere deviazioni angolari senza compromettere la tenuta sarà: / elastico automatico con una guarnizione in elastomero, di qualità EPDM, conforme alla norma EN 681-1, con inserti metallici atti a realizzare la funzione antisfilamento, oppure elastico meccanico con una guarnizione in elastomero, di qualità EPDM, conforme alla norma EN 681-1, che potrà svolgere solo funzione di tenuta idraulica (in questo caso si aggiungerà un anello antisfilamento) o anche funzione antisfilamento a mezzo di inserti metallici annegati nella guarnizione stessa, il tutto grazie ad una controflangia che comprimerà le suddette guarnizioni a mezzo di bulloni. / Per la giunzione dovranno essere inoltre esibiti i certificati delle prove di prestazione di cui al punto 7 della norma EN 545:2010 in originale o in copia conforme rilasciati da organismo accreditato secondo le norme EN 45000 ed EN ISO 17020 e che abbia sottoscritto l’accordo “European Cooperation for accreditation (EAC)”. / I materiali dovranno essere conformi al D.M. 174 Ministero della Salute del 6/4/2004 per le parti applicabili (ex C.M.S. N°102 del 2/12/78). / Il rivestimento esterno e interno dei raccordi sarà costituito da uno strato di vernice epossidica blu alimentare di spessore minimo 250 micron secondo la norma EN14901 o da uno strato di vernice epossidica blu applicata per cataforesi previa sabbiatura e fosfatazione allo zinco. / La Pressione di Funzionamento Ammissibile (PFA) dovrà essere pari a: Per giunti elastici automatici antisfilamento: / DN 60 25 bar / DN 80 – 100 23 bar / DN 125 22 bar / DN 150 18 bar / DN 200 – 400 16 bar / DN 450 13 bar / DN 500 11 bar / DN 600 10 bar. / Per giunti elastici meccanici antisfilamento: / DN 60 25 bar / DN 80 23 bar / DN 100 23 bar / DN 125 22 bar / DN 150 18 bar / DN 200 16 bar / DN 250 16 bar / DN 300 16 bar. / Per i raccordi a flangia la Pressione di Funzionamento Ammissibile (PFA) è pari a quanto indicato nella tabella A.2 della EN 545:2010 e cioè: / DN 60 – 300 PN 40 (forature PN 10-40 per PFA = 40 bar) / DN 350 – 600 PN 25 (forature PN 10-25 per PFA = 25 bar) / Le deviazioni angolari permesse dal giunto saranno le seguenti: / Per giunti elastici automatici antisfilamento: / DN 60 – 150 5° / DN 200 – 250 4° / DN 300 – 350 3° / DN 400 – 600 2° / Per giunti elastici meccanici antisfilamento: / DN 60 – 150 4° / DN 200 – 300 3°. / Il collaudo in fabbrica sarà effettuato secondo quanto prescritto dalla Norma EN 545:2010. / Nel prezzo unitario è compresa la guarnizione e l’anello con inserti metallici. A tal fine si ricorda l'applicabilità dell'art. 137, comma 2 del codice degli appalti (D. Lgs. n. 50 del 18/04/2016), per quanto riguarda la limitazione al 50% imposta all'incidenza dei prodotti provenienti dai Paesi Terzi ai sensi regolamento UE n. 952/2013 del Parlamento Europeo e del Consiglio. (L'eventuale mancata applicazione del soprarichiamato vincolo deve essere evidente nel bando di gara, e debitamente giustificata all'Autorità, trasmettendone la relativa documentazione). / - FORNITURA E POSA DI RACCORDI PER ACQUEDOTTO ANTISFILAMENTO PER BASSE PRESSIONI Curva a due bicchieri 1/16 125	n		158,03
G.02.09.bq	Fornitura e posa di raccordi in ghisa sferoidale prodotti in stabilimento certificato a norma EN ISO 9001:2000, e conformi alla norma EN 545:2010. / La ghisa sferoidale impiegata per la fabbricazione dei raccordi dovrà avere le seguenti caratteristiche: carico unitario di rottura a trazione: =420 MPa / allungamento minimo a rottura: = 5% durezza Brinell: = 250 HB. / I raccordi dovranno avere le estremità a bicchiere per giunzioni a mezzo di anelli in gomma oppure a flangia con forature a norma UNI EN 1092-2/99. / Il giunto che dovrà permettere deviazioni angolari senza compromettere la tenuta sarà: / elastico automatico con una guarnizione in elastomero, di qualità EPDM, conforme alla norma EN 681-1, con inserti metallici atti a realizzare la funzione antisfilamento, oppure elastico meccanico con una guarnizione in elastomero, di qualità EPDM, conforme alla norma EN 681-1, che potrà svolgere solo funzione di tenuta idraulica (in questo caso si aggiungerà un anello antisfilamento) o anche funzione antisfilamento a mezzo di inserti metallici annegati nella guarnizione stessa, il tutto grazie ad una controflangia che comprimerà le suddette guarnizioni a mezzo di bulloni. / Per la giunzione dovranno essere inoltre esibiti i certificati delle prove di prestazione di cui al punto 7 della norma EN 545:2010 in originale o in copia conforme rilasciati da organismo accreditato secondo le norme EN 45000 ed EN ISO 17020 e che abbia sottoscritto l’accordo “European Cooperation for accreditation (EAC)”. / I materiali dovranno essere conformi al D.M. 174 Ministero della Salute del 6/4/2004 per le parti applicabili (ex C.M.S. N°102 del 2/12/78). / Il rivestimento esterno e interno dei raccordi sarà costituito da uno strato di vernice epossidica blu alimentare di spessore minimo 250 micron secondo la norma EN14901 o da uno strato di vernice epossidica blu applicata per cataforesi previa sabbiatura e fosfatazione allo zinco. / La Pressione di Funzionamento Ammissibile (PFA) dovrà essere pari a: Per giunti elastici automatici antisfilamento: / DN 60 25 bar / DN 80 – 100 23 bar / DN 125 22 bar / DN 150 18 bar / DN 200 – 400 16 bar / DN 450 13 bar / DN 500 11 bar / DN 600 10 bar. / Per giunti elastici meccanici antisfilamento: / DN 60 25 bar / DN 80 23 bar / DN 100 23 bar / DN 125 22 bar / DN 150 18 bar / DN 200 16 bar / DN 250 16 bar / DN 300 16 bar. / Per i raccordi a flangia la Pressione di Funzionamento Ammissibile (PFA) è pari a quanto indicato nella tabella A.2 della EN 545:2010 e cioè: / DN 60 – 300 PN 40 (forature PN 10-40 per PFA = 40 bar) / DN 350 – 600 PN 25 (forature PN 10-25 per PFA = 25 bar) / Le deviazioni angolari permesse dal giunto saranno le seguenti: / Per giunti elastici automatici antisfilamento: / DN 60 – 150 5° / DN 200 – 250 4° / DN 300 – 350 3° / DN 400 – 600 2° / Per giunti elastici meccanici antisfilamento: / DN 60 – 150 4° / DN 200 – 300 3°. / Il collaudo in fabbrica sarà effettuato secondo quanto prescritto dalla Norma EN 545:2010. / Nel prezzo unitario è compresa la guarnizione e l’anello con inserti metallici. A tal fine si ricorda l'applicabilità dell'art. 137, comma 2 del codice degli appalti (D. Lgs. n. 50 del 18/04/2016), per quanto riguarda la limitazione al 50% imposta all'incidenza dei prodotti provenienti dai Paesi Terzi ai sensi regolamento UE n. 952/2013 del Parlamento Europeo e del Consiglio. (L'eventuale mancata applicazione del soprarichiamato vincolo deve essere evidente nel bando di gara, e debitamente giustificata all'Autorità, trasmettendone la relativa documentazione). / - FORNITURA E POSA DI RACCORDI PER ACQUEDOTTO ANTISFILAMENTO PER BASSE PRESSIONI Curva a due bicchieri 1/16 150	n		175,14
G.02.09.br	Fornitura e posa di raccordi in ghisa sferoidale prodotti in stabilimento certificato a norma EN ISO 9001:2000, e conformi alla norma EN 545:2010. / La ghisa sferoidale impiegata per la fabbricazione dei raccordi dovrà avere le seguenti caratteristiche: carico unitario di rottura a trazione: =420 MPa / allungamento minimo a rottura: = 5% durezza Brinell: = 250 HB. / I raccordi dovranno avere le estremità a bicchiere per giunzioni a mezzo di anelli in gomma oppure a flangia con forature a norma UNI EN 1092-2/99. / Il giunto che dovrà permettere deviazioni angolari senza compromettere la tenuta sarà: / elastico automatico con una guarnizione in elastomero, di qualità EPDM, conforme alla norma EN 681-1, con inserti metallici atti a realizzare la funzione antisfilamento, oppure elastico meccanico con una guarnizione in elastomero, di qualità EPDM, conforme alla norma EN 681-1, che potrà svolgere solo funzione di tenuta idraulica (in questo caso si aggiungerà un anello antisfilamento) o anche funzione antisfilamento a mezzo di inserti metallici annegati nella guarnizione stessa, il tutto grazie ad una controflangia che comprimerà le suddette guarnizioni a mezzo di bulloni. / Per la giunzione dovranno essere inoltre esibiti i certificati delle prove di prestazione di cui al punto 7 della norma EN 545:2010 in originale o in copia conforme rilasciati da organismo accreditato secondo le norme EN 45000 ed EN ISO 17020 e che abbia sottoscritto l’accordo “European Cooperation for accreditation (EAC)”. / I materiali dovranno essere conformi al D.M. 174 Ministero della Salute del 6/4/2004 per le parti applicabili (ex C.M.S. N°102 del 2/12/78). / Il rivestimento esterno e interno dei raccordi sarà costituito da uno strato di vernice epossidica blu alimentare di spessore minimo 250 micron secondo la norma EN14901 o da uno strato di vernice epossidica blu applicata per cataforesi previa sabbiatura e fosfatazione allo zinco. / La Pressione di Funzionamento Ammissibile (PFA) dovrà essere pari a: Per giunti elastici automatici antisfilamento: / DN 60 25 bar / DN 80 – 100 23 bar / DN 125 22 bar / DN 150 18 bar / DN 200 – 400 16 bar / DN 450 13 bar / DN 500 11 bar / DN 600 10 bar. / Per giunti elastici meccanici antisfilamento: / DN 60 25 bar / DN 80 23 bar / DN 100 23 bar / DN 125 22 bar / DN 150 18 bar / DN 200 16 bar / DN 250 16 bar / DN 300 16 bar. / Per i raccordi a flangia la Pressione di Funzionamento Ammissibile (PFA) è pari a quanto indicato nella tabella A.2 della EN 545:2010 e cioè: / DN 60 – 300 PN 40 (forature PN 10-40 per PFA = 40 bar) / DN 350 – 600 PN 25 (forature PN 10-25 per PFA = 25 bar) / Le deviazioni angolari permesse dal giunto saranno le seguenti: / Per giunti elastici automatici antisfilamento: / DN 60 – 150 5° / DN 200 – 250 4° / DN 300 – 350 3° / DN 400 – 600 2° / Per giunti elastici meccanici antisfilamento: / DN 60 – 150 4° / DN 200 – 300 3°. / Il collaudo in fabbrica sarà effettuato secondo quanto prescritto dalla Norma EN 545:2010. / Nel prezzo unitario è compresa la guarnizione e l’anello con inserti metallici. A tal fine si ricorda l'applicabilità dell'art. 137, comma 2 del codice degli appalti (D. Lgs. n. 50 del 18/04/2016), per quanto riguarda la limitazione al 50% imposta all'incidenza dei prodotti provenienti dai Paesi Terzi ai sensi regolamento UE n. 952/2013 del Parlamento Europeo e del Consiglio. (L'eventuale mancata applicazione del soprarichiamato vincolo deve essere evidente nel bando di gara, e debitamente giustificata all'Autorità, trasmettendone la relativa documentazione). / - FORNITURA E POSA DI RACCORDI PER ACQUEDOTTO ANTISFILAMENTO PER BASSE PRESSIONI Curva a due bicchieri 1/16 200	n		224,70
G.02.09.bs	Fornitura e posa di raccordi in ghisa sferoidale prodotti in stabilimento certificato a norma EN ISO 9001:2000, e conformi alla norma EN 545:2010. / La ghisa sferoidale impiegata per la fabbricazione dei raccordi dovrà avere le seguenti caratteristiche: carico unitario di rottura a trazione: =420 MPa / allungamento minimo a rottura: = 5% durezza Brinell: = 250 HB. / I raccordi dovranno avere le estremità a bicchiere per giunzioni a mezzo di anelli in gomma oppure a flangia con forature a norma UNI EN 1092-2/99. / Il giunto che dovrà permettere deviazioni angolari senza compromettere la tenuta sarà: / elastico automatico con una guarnizione in elastomero, di qualità EPDM, conforme alla norma EN 681-1, con inserti metallici atti a realizzare la funzione antisfilamento, oppure elastico meccanico con una guarnizione in elastomero, di qualità EPDM, conforme alla norma EN 681-1, che potrà svolgere solo funzione di tenuta idraulica (in questo caso si aggiungerà un anello antisfilamento) o anche funzione antisfilamento a mezzo di inserti metallici annegati nella guarnizione stessa, il tutto grazie ad una controflangia che comprimerà le suddette guarnizioni a mezzo di bulloni. / Per la giunzione dovranno essere inoltre esibiti i certificati delle prove di prestazione di cui al punto 7 della norma EN 545:2010 in originale o in copia conforme rilasciati da organismo accreditato secondo le norme EN 45000 ed EN ISO 17020 e che abbia sottoscritto l’accordo “European Cooperation for accreditation (EAC)”. / I materiali dovranno essere conformi al D.M. 174 Ministero della Salute del 6/4/2004 per le parti applicabili (ex C.M.S. N°102 del 2/12/78). / Il rivestimento esterno e interno dei raccordi sarà costituito da uno strato di vernice epossidica blu alimentare di spessore minimo 250 micron secondo la norma EN14901 o da uno strato di vernice epossidica blu applicata per cataforesi previa sabbiatura e fosfatazione allo zinco. / La Pressione di Funzionamento Ammissibile (PFA) dovrà essere pari a: Per giunti elastici automatici antisfilamento: / DN 60 25 bar / DN 80 – 100 23 bar / DN 125 22 bar / DN 150 18 bar / DN 200 – 400 16 bar / DN 450 13 bar / DN 500 11 bar / DN 600 10 bar. / Per giunti elastici meccanici antisfilamento: / DN 60 25 bar / DN 80 23 bar / DN 100 23 bar / DN 125 22 bar / DN 150 18 bar / DN 200 16 bar / DN 250 16 bar / DN 300 16 bar. / Per i raccordi a flangia la Pressione di Funzionamento Ammissibile (PFA) è pari a quanto indicato nella tabella A.2 della EN 545:2010 e cioè: / DN 60 – 300 PN 40 (forature PN 10-40 per PFA = 40 bar) / DN 350 – 600 PN 25 (forature PN 10-25 per PFA = 25 bar) / Le deviazioni angolari permesse dal giunto saranno le seguenti: / Per giunti elastici automatici antisfilamento: / DN 60 – 150 5° / DN 200 – 250 4° / DN 300 – 350 3° / DN 400 – 600 2° / Per giunti elastici meccanici antisfilamento: / DN 60 – 150 4° / DN 200 – 300 3°. / Il collaudo in fabbrica sarà effettuato secondo quanto prescritto dalla Norma EN 545:2010. / Nel prezzo unitario è compresa la guarnizione e l’anello con inserti metallici. A tal fine si ricorda l'applicabilità dell'art. 137, comma 2 del codice degli appalti (D. Lgs. n. 50 del 18/04/2016), per quanto riguarda la limitazione al 50% imposta all'incidenza dei prodotti provenienti dai Paesi Terzi ai sensi regolamento UE n. 952/2013 del Parlamento Europeo e del Consiglio. (L'eventuale mancata applicazione del soprarichiamato vincolo deve essere evidente nel bando di gara, e debitamente giustificata all'Autorità, trasmettendone la relativa documentazione). / - FORNITURA E POSA DI RACCORDI PER ACQUEDOTTO ANTISFILAMENTO PER BASSE PRESSIONI Curva a due bicchieri 1/16 250	n		393,23
G.02.09.bt	Fornitura e posa di raccordi in ghisa sferoidale prodotti in stabilimento certificato a norma EN ISO 9001:2000, e conformi alla norma EN 545:2010. / La ghisa sferoidale impiegata per la fabbricazione dei raccordi dovrà avere le seguenti caratteristiche: carico unitario di rottura a trazione: =420 MPa / allungamento minimo a rottura: = 5% durezza Brinell: = 250 HB. / I raccordi dovranno avere le estremità a bicchiere per giunzioni a mezzo di anelli in gomma oppure a flangia con forature a norma UNI EN 1092-2/99. / Il giunto che dovrà permettere deviazioni angolari senza compromettere la tenuta sarà: / elastico automatico con una guarnizione in elastomero, di qualità EPDM, conforme alla norma EN 681-1, con inserti metallici atti a realizzare la funzione antisfilamento, oppure elastico meccanico con una guarnizione in elastomero, di qualità EPDM, conforme alla norma EN 681-1, che potrà svolgere solo funzione di tenuta idraulica (in questo caso si aggiungerà un anello antisfilamento) o anche funzione antisfilamento a mezzo di inserti metallici annegati nella guarnizione stessa, il tutto grazie ad una controflangia che comprimerà le suddette guarnizioni a mezzo di bulloni. / Per la giunzione dovranno essere inoltre esibiti i certificati delle prove di prestazione di cui al punto 7 della norma EN 545:2010 in originale o in copia conforme rilasciati da organismo accreditato secondo le norme EN 45000 ed EN ISO 17020 e che abbia sottoscritto l’accordo “European Cooperation for accreditation (EAC)”. / I materiali dovranno essere conformi al D.M. 174 Ministero della Salute del 6/4/2004 per le parti applicabili (ex C.M.S. N°102 del 2/12/78). / Il rivestimento esterno e interno dei raccordi sarà costituito da uno strato di vernice epossidica blu alimentare di spessore minimo 250 micron secondo la norma EN14901 o da uno strato di vernice epossidica blu applicata per cataforesi previa sabbiatura e fosfatazione allo zinco. / La Pressione di Funzionamento Ammissibile (PFA) dovrà essere pari a: Per giunti elastici automatici antisfilamento: / DN 60 25 bar / DN 80 – 100 23 bar / DN 125 22 bar / DN 150 18 bar / DN 200 – 400 16 bar / DN 450 13 bar / DN 500 11 bar / DN 600 10 bar. / Per giunti elastici meccanici antisfilamento: / DN 60 25 bar / DN 80 23 bar / DN 100 23 bar / DN 125 22 bar / DN 150 18 bar / DN 200 16 bar / DN 250 16 bar / DN 300 16 bar. / Per i raccordi a flangia la Pressione di Funzionamento Ammissibile (PFA) è pari a quanto indicato nella tabella A.2 della EN 545:2010 e cioè: / DN 60 – 300 PN 40 (forature PN 10-40 per PFA = 40 bar) / DN 350 – 600 PN 25 (forature PN 10-25 per PFA = 25 bar) / Le deviazioni angolari permesse dal giunto saranno le seguenti: / Per giunti elastici automatici antisfilamento: / DN 60 – 150 5° / DN 200 – 250 4° / DN 300 – 350 3° / DN 400 – 600 2° / Per giunti elastici meccanici antisfilamento: / DN 60 – 150 4° / DN 200 – 300 3°. / Il collaudo in fabbrica sarà effettuato secondo quanto prescritto dalla Norma EN 545:2010. / Nel prezzo unitario è compresa la guarnizione e l’anello con inserti metallici. A tal fine si ricorda l'applicabilità dell'art. 137, comma 2 del codice degli appalti (D. Lgs. n. 50 del 18/04/2016), per quanto riguarda la limitazione al 50% imposta all'incidenza dei prodotti provenienti dai Paesi Terzi ai sensi regolamento UE n. 952/2013 del Parlamento Europeo e del Consiglio. (L'eventuale mancata applicazione del soprarichiamato vincolo deve essere evidente nel bando di gara, e debitamente giustificata all'Autorità, trasmettendone la relativa documentazione). / - FORNITURA E POSA DI RACCORDI PER ACQUEDOTTO ANTISFILAMENTO PER BASSE PRESSIONI Curva a due bicchieri 1/16 300	n		529,10
G.02.09.bu	Fornitura e posa di raccordi in ghisa sferoidale prodotti in stabilimento certificato a norma EN ISO 9001:2000, e conformi alla norma EN 545:2010. / La ghisa sferoidale impiegata per la fabbricazione dei raccordi dovrà avere le seguenti caratteristiche: carico unitario di rottura a trazione: =420 MPa / allungamento minimo a rottura: = 5% durezza Brinell: = 250 HB. / I raccordi dovranno avere le estremità a bicchiere per giunzioni a mezzo di anelli in gomma oppure a flangia con forature a norma UNI EN 1092-2/99. / Il giunto che dovrà permettere deviazioni angolari senza compromettere la tenuta sarà: / elastico automatico con una guarnizione in elastomero, di qualità EPDM, conforme alla norma EN 681-1, con inserti metallici atti a realizzare la funzione antisfilamento, oppure elastico meccanico con una guarnizione in elastomero, di qualità EPDM, conforme alla norma EN 681-1, che potrà svolgere solo funzione di tenuta idraulica (in questo caso si aggiungerà un anello antisfilamento) o anche funzione antisfilamento a mezzo di inserti metallici annegati nella guarnizione stessa, il tutto grazie ad una controflangia che comprimerà le suddette guarnizioni a mezzo di bulloni. / Per la giunzione dovranno essere inoltre esibiti i certificati delle prove di prestazione di cui al punto 7 della norma EN 545:2010 in originale o in copia conforme rilasciati da organismo accreditato secondo le norme EN 45000 ed EN ISO 17020 e che abbia sottoscritto l’accordo “European Cooperation for accreditation (EAC)”. / I materiali dovranno essere conformi al D.M. 174 Ministero della Salute del 6/4/2004 per le parti applicabili (ex C.M.S. N°102 del 2/12/78). / Il rivestimento esterno e interno dei raccordi sarà costituito da uno strato di vernice epossidica blu alimentare di spessore minimo 250 micron secondo la norma EN14901 o da uno strato di vernice epossidica blu applicata per cataforesi previa sabbiatura e fosfatazione allo zinco. / La Pressione di Funzionamento Ammissibile (PFA) dovrà essere pari a: Per giunti elastici automatici antisfilamento: / DN 60 25 bar / DN 80 – 100 23 bar / DN 125 22 bar / DN 150 18 bar / DN 200 – 400 16 bar / DN 450 13 bar / DN 500 11 bar / DN 600 10 bar. / Per giunti elastici meccanici antisfilamento: / DN 60 25 bar / DN 80 23 bar / DN 100 23 bar / DN 125 22 bar / DN 150 18 bar / DN 200 16 bar / DN 250 16 bar / DN 300 16 bar. / Per i raccordi a flangia la Pressione di Funzionamento Ammissibile (PFA) è pari a quanto indicato nella tabella A.2 della EN 545:2010 e cioè: / DN 60 – 300 PN 40 (forature PN 10-40 per PFA = 40 bar) / DN 350 – 600 PN 25 (forature PN 10-25 per PFA = 25 bar) / Le deviazioni angolari permesse dal giunto saranno le seguenti: / Per giunti elastici automatici antisfilamento: / DN 60 – 150 5° / DN 200 – 250 4° / DN 300 – 350 3° / DN 400 – 600 2° / Per giunti elastici meccanici antisfilamento: / DN 60 – 150 4° / DN 200 – 300 3°. / Il collaudo in fabbrica sarà effettuato secondo quanto prescritto dalla Norma EN 545:2010. / Nel prezzo unitario è compresa la guarnizione e l’anello con inserti metallici. A tal fine si ricorda l'applicabilità dell'art. 137, comma 2 del codice degli appalti (D. Lgs. n. 50 del 18/04/2016), per quanto riguarda la limitazione al 50% imposta all'incidenza dei prodotti provenienti dai Paesi Terzi ai sensi regolamento UE n. 952/2013 del Parlamento Europeo e del Consiglio. (L'eventuale mancata applicazione del soprarichiamato vincolo deve essere evidente nel bando di gara, e debitamente giustificata all'Autorità, trasmettendone la relativa documentazione). / - FORNITURA E POSA DI RACCORDI PER ACQUEDOTTO ANTISFILAMENTO PER BASSE PRESSIONI Curva a due bicchieri 1/32 60	n		109,20
G.02.09.bv	Fornitura e posa di raccordi in ghisa sferoidale prodotti in stabilimento certificato a norma EN ISO 9001:2000, e conformi alla norma EN 545:2010. / La ghisa sferoidale impiegata per la fabbricazione dei raccordi dovrà avere le seguenti caratteristiche: carico unitario di rottura a trazione: =420 MPa / allungamento minimo a rottura: = 5% durezza Brinell: = 250 HB. / I raccordi dovranno avere le estremità a bicchiere per giunzioni a mezzo di anelli in gomma oppure a flangia con forature a norma UNI EN 1092-2/99. / Il giunto che dovrà permettere deviazioni angolari senza compromettere la tenuta sarà: / elastico automatico con una guarnizione in elastomero, di qualità EPDM, conforme alla norma EN 681-1, con inserti metallici atti a realizzare la funzione antisfilamento, oppure elastico meccanico con una guarnizione in elastomero, di qualità EPDM, conforme alla norma EN 681-1, che potrà svolgere solo funzione di tenuta idraulica (in questo caso si aggiungerà un anello antisfilamento) o anche funzione antisfilamento a mezzo di inserti metallici annegati nella guarnizione stessa, il tutto grazie ad una controflangia che comprimerà le suddette guarnizioni a mezzo di bulloni. / Per la giunzione dovranno essere inoltre esibiti i certificati delle prove di prestazione di cui al punto 7 della norma EN 545:2010 in originale o in copia conforme rilasciati da organismo accreditato secondo le norme EN 45000 ed EN ISO 17020 e che abbia sottoscritto l’accordo “European Cooperation for accreditation (EAC)”. / I materiali dovranno essere conformi al D.M. 174 Ministero della Salute del 6/4/2004 per le parti applicabili (ex C.M.S. N°102 del 2/12/78). / Il rivestimento esterno e interno dei raccordi sarà costituito da uno strato di vernice epossidica blu alimentare di spessore minimo 250 micron secondo la norma EN14901 o da uno strato di vernice epossidica blu applicata per cataforesi previa sabbiatura e fosfatazione allo zinco. / La Pressione di Funzionamento Ammissibile (PFA) dovrà essere pari a: Per giunti elastici automatici antisfilamento: / DN 60 25 bar / DN 80 – 100 23 bar / DN 125 22 bar / DN 150 18 bar / DN 200 – 400 16 bar / DN 450 13 bar / DN 500 11 bar / DN 600 10 bar. / Per giunti elastici meccanici antisfilamento: / DN 60 25 bar / DN 80 23 bar / DN 100 23 bar / DN 125 22 bar / DN 150 18 bar / DN 200 16 bar / DN 250 16 bar / DN 300 16 bar. / Per i raccordi a flangia la Pressione di Funzionamento Ammissibile (PFA) è pari a quanto indicato nella tabella A.2 della EN 545:2010 e cioè: / DN 60 – 300 PN 40 (forature PN 10-40 per PFA = 40 bar) / DN 350 – 600 PN 25 (forature PN 10-25 per PFA = 25 bar) / Le deviazioni angolari permesse dal giunto saranno le seguenti: / Per giunti elastici automatici antisfilamento: / DN 60 – 150 5° / DN 200 – 250 4° / DN 300 – 350 3° / DN 400 – 600 2° / Per giunti elastici meccanici antisfilamento: / DN 60 – 150 4° / DN 200 – 300 3°. / Il collaudo in fabbrica sarà effettuato secondo quanto prescritto dalla Norma EN 545:2010. / Nel prezzo unitario è compresa la guarnizione e l’anello con inserti metallici. A tal fine si ricorda l'applicabilità dell'art. 137, comma 2 del codice degli appalti (D. Lgs. n. 50 del 18/04/2016), per quanto riguarda la limitazione al 50% imposta all'incidenza dei prodotti provenienti dai Paesi Terzi ai sensi regolamento UE n. 952/2013 del Parlamento Europeo e del Consiglio. (L'eventuale mancata applicazione del soprarichiamato vincolo deve essere evidente nel bando di gara, e debitamente giustificata all'Autorità, trasmettendone la relativa documentazione). / - FORNITURA E POSA DI RACCORDI PER ACQUEDOTTO ANTISFILAMENTO PER BASSE PRESSIONI Curva a due bicchieri 1/32 80	n		110,25
G.02.09.bw	Fornitura e posa di raccordi in ghisa sferoidale prodotti in stabilimento certificato a norma EN ISO 9001:2000, e conformi alla norma EN 545:2010. / La ghisa sferoidale impiegata per la fabbricazione dei raccordi dovrà avere le seguenti caratteristiche: carico unitario di rottura a trazione: =420 MPa / allungamento minimo a rottura: = 5% durezza Brinell: = 250 HB. / I raccordi dovranno avere le estremità a bicchiere per giunzioni a mezzo di anelli in gomma oppure a flangia con forature a norma UNI EN 1092-2/99. / Il giunto che dovrà permettere deviazioni angolari senza compromettere la tenuta sarà: / elastico automatico con una guarnizione in elastomero, di qualità EPDM, conforme alla norma EN 681-1, con inserti metallici atti a realizzare la funzione antisfilamento, oppure elastico meccanico con una guarnizione in elastomero, di qualità EPDM, conforme alla norma EN 681-1, che potrà svolgere solo funzione di tenuta idraulica (in questo caso si aggiungerà un anello antisfilamento) o anche funzione antisfilamento a mezzo di inserti metallici annegati nella guarnizione stessa, il tutto grazie ad una controflangia che comprimerà le suddette guarnizioni a mezzo di bulloni. / Per la giunzione dovranno essere inoltre esibiti i certificati delle prove di prestazione di cui al punto 7 della norma EN 545:2010 in originale o in copia conforme rilasciati da organismo accreditato secondo le norme EN 45000 ed EN ISO 17020 e che abbia sottoscritto l’accordo “European Cooperation for accreditation (EAC)”. / I materiali dovranno essere conformi al D.M. 174 Ministero della Salute del 6/4/2004 per le parti applicabili (ex C.M.S. N°102 del 2/12/78). / Il rivestimento esterno e interno dei raccordi sarà costituito da uno strato di vernice epossidica blu alimentare di spessore minimo 250 micron secondo la norma EN14901 o da uno strato di vernice epossidica blu applicata per cataforesi previa sabbiatura e fosfatazione allo zinco. / La Pressione di Funzionamento Ammissibile (PFA) dovrà essere pari a: Per giunti elastici automatici antisfilamento: / DN 60 25 bar / DN 80 – 100 23 bar / DN 125 22 bar / DN 150 18 bar / DN 200 – 400 16 bar / DN 450 13 bar / DN 500 11 bar / DN 600 10 bar. / Per giunti elastici meccanici antisfilamento: / DN 60 25 bar / DN 80 23 bar / DN 100 23 bar / DN 125 22 bar / DN 150 18 bar / DN 200 16 bar / DN 250 16 bar / DN 300 16 bar. / Per i raccordi a flangia la Pressione di Funzionamento Ammissibile (PFA) è pari a quanto indicato nella tabella A.2 della EN 545:2010 e cioè: / DN 60 – 300 PN 40 (forature PN 10-40 per PFA = 40 bar) / DN 350 – 600 PN 25 (forature PN 10-25 per PFA = 25 bar) / Le deviazioni angolari permesse dal giunto saranno le seguenti: / Per giunti elastici automatici antisfilamento: / DN 60 – 150 5° / DN 200 – 250 4° / DN 300 – 350 3° / DN 400 – 600 2° / Per giunti elastici meccanici antisfilamento: / DN 60 – 150 4° / DN 200 – 300 3°. / Il collaudo in fabbrica sarà effettuato secondo quanto prescritto dalla Norma EN 545:2010. / Nel prezzo unitario è compresa la guarnizione e l’anello con inserti metallici. A tal fine si ricorda l'applicabilità dell'art. 137, comma 2 del codice degli appalti (D. Lgs. n. 50 del 18/04/2016), per quanto riguarda la limitazione al 50% imposta all'incidenza dei prodotti provenienti dai Paesi Terzi ai sensi regolamento UE n. 952/2013 del Parlamento Europeo e del Consiglio. (L'eventuale mancata applicazione del soprarichiamato vincolo deve essere evidente nel bando di gara, e debitamente giustificata all'Autorità, trasmettendone la relativa documentazione). / - FORNITURA E POSA DI RACCORDI PER ACQUEDOTTO ANTISFILAMENTO PER BASSE PRESSIONI Curva a due bicchieri 1/32 100	n		111,41
G.02.09.bx	Fornitura e posa di raccordi in ghisa sferoidale prodotti in stabilimento certificato a norma EN ISO 9001:2000, e conformi alla norma EN 545:2010. / La ghisa sferoidale impiegata per la fabbricazione dei raccordi dovrà avere le seguenti caratteristiche: carico unitario di rottura a trazione: =420 MPa / allungamento minimo a rottura: = 5% durezza Brinell: = 250 HB. / I raccordi dovranno avere le estremità a bicchiere per giunzioni a mezzo di anelli in gomma oppure a flangia con forature a norma UNI EN 1092-2/99. / Il giunto che dovrà permettere deviazioni angolari senza compromettere la tenuta sarà: / elastico automatico con una guarnizione in elastomero, di qualità EPDM, conforme alla norma EN 681-1, con inserti metallici atti a realizzare la funzione antisfilamento, oppure elastico meccanico con una guarnizione in elastomero, di qualità EPDM, conforme alla norma EN 681-1, che potrà svolgere solo funzione di tenuta idraulica (in questo caso si aggiungerà un anello antisfilamento) o anche funzione antisfilamento a mezzo di inserti metallici annegati nella guarnizione stessa, il tutto grazie ad una controflangia che comprimerà le suddette guarnizioni a mezzo di bulloni. / Per la giunzione dovranno essere inoltre esibiti i certificati delle prove di prestazione di cui al punto 7 della norma EN 545:2010 in originale o in copia conforme rilasciati da organismo accreditato secondo le norme EN 45000 ed EN ISO 17020 e che abbia sottoscritto l’accordo “European Cooperation for accreditation (EAC)”. / I materiali dovranno essere conformi al D.M. 174 Ministero della Salute del 6/4/2004 per le parti applicabili (ex C.M.S. N°102 del 2/12/78). / Il rivestimento esterno e interno dei raccordi sarà costituito da uno strato di vernice epossidica blu alimentare di spessore minimo 250 micron secondo la norma EN14901 o da uno strato di vernice epossidica blu applicata per cataforesi previa sabbiatura e fosfatazione allo zinco. / La Pressione di Funzionamento Ammissibile (PFA) dovrà essere pari a: Per giunti elastici automatici antisfilamento: / DN 60 25 bar / DN 80 – 100 23 bar / DN 125 22 bar / DN 150 18 bar / DN 200 – 400 16 bar / DN 450 13 bar / DN 500 11 bar / DN 600 10 bar. / Per giunti elastici meccanici antisfilamento: / DN 60 25 bar / DN 80 23 bar / DN 100 23 bar / DN 125 22 bar / DN 150 18 bar / DN 200 16 bar / DN 250 16 bar / DN 300 16 bar. / Per i raccordi a flangia la Pressione di Funzionamento Ammissibile (PFA) è pari a quanto indicato nella tabella A.2 della EN 545:2010 e cioè: / DN 60 – 300 PN 40 (forature PN 10-40 per PFA = 40 bar) / DN 350 – 600 PN 25 (forature PN 10-25 per PFA = 25 bar) / Le deviazioni angolari permesse dal giunto saranno le seguenti: / Per giunti elastici automatici antisfilamento: / DN 60 – 150 5° / DN 200 – 250 4° / DN 300 – 350 3° / DN 400 – 600 2° / Per giunti elastici meccanici antisfilamento: / DN 60 – 150 4° / DN 200 – 300 3°. / Il collaudo in fabbrica sarà effettuato secondo quanto prescritto dalla Norma EN 545:2010. / Nel prezzo unitario è compresa la guarnizione e l’anello con inserti metallici. A tal fine si ricorda l'applicabilità dell'art. 137, comma 2 del codice degli appalti (D. Lgs. n. 50 del 18/04/2016), per quanto riguarda la limitazione al 50% imposta all'incidenza dei prodotti provenienti dai Paesi Terzi ai sensi regolamento UE n. 952/2013 del Parlamento Europeo e del Consiglio. (L'eventuale mancata applicazione del soprarichiamato vincolo deve essere evidente nel bando di gara, e debitamente giustificata all'Autorità, trasmettendone la relativa documentazione). / - FORNITURA E POSA DI RACCORDI PER ACQUEDOTTO ANTISFILAMENTO PER BASSE PRESSIONI Curva a due bicchieri 1/32 125	n		158,03
G.02.09.by	Fornitura e posa di raccordi in ghisa sferoidale prodotti in stabilimento certificato a norma EN ISO 9001:2000, e conformi alla norma EN 545:2010. / La ghisa sferoidale impiegata per la fabbricazione dei raccordi dovrà avere le seguenti caratteristiche: carico unitario di rottura a trazione: =420 MPa / allungamento minimo a rottura: = 5% durezza Brinell: = 250 HB. / I raccordi dovranno avere le estremità a bicchiere per giunzioni a mezzo di anelli in gomma oppure a flangia con forature a norma UNI EN 1092-2/99. / Il giunto che dovrà permettere deviazioni angolari senza compromettere la tenuta sarà: / elastico automatico con una guarnizione in elastomero, di qualità EPDM, conforme alla norma EN 681-1, con inserti metallici atti a realizzare la funzione antisfilamento, oppure elastico meccanico con una guarnizione in elastomero, di qualità EPDM, conforme alla norma EN 681-1, che potrà svolgere solo funzione di tenuta idraulica (in questo caso si aggiungerà un anello antisfilamento) o anche funzione antisfilamento a mezzo di inserti metallici annegati nella guarnizione stessa, il tutto grazie ad una controflangia che comprimerà le suddette guarnizioni a mezzo di bulloni. / Per la giunzione dovranno essere inoltre esibiti i certificati delle prove di prestazione di cui al punto 7 della norma EN 545:2010 in originale o in copia conforme rilasciati da organismo accreditato secondo le norme EN 45000 ed EN ISO 17020 e che abbia sottoscritto l’accordo “European Cooperation for accreditation (EAC)”. / I materiali dovranno essere conformi al D.M. 174 Ministero della Salute del 6/4/2004 per le parti applicabili (ex C.M.S. N°102 del 2/12/78). / Il rivestimento esterno e interno dei raccordi sarà costituito da uno strato di vernice epossidica blu alimentare di spessore minimo 250 micron secondo la norma EN14901 o da uno strato di vernice epossidica blu applicata per cataforesi previa sabbiatura e fosfatazione allo zinco. / La Pressione di Funzionamento Ammissibile (PFA) dovrà essere pari a: Per giunti elastici automatici antisfilamento: / DN 60 25 bar / DN 80 – 100 23 bar / DN 125 22 bar / DN 150 18 bar / DN 200 – 400 16 bar / DN 450 13 bar / DN 500 11 bar / DN 600 10 bar. / Per giunti elastici meccanici antisfilamento: / DN 60 25 bar / DN 80 23 bar / DN 100 23 bar / DN 125 22 bar / DN 150 18 bar / DN 200 16 bar / DN 250 16 bar / DN 300 16 bar. / Per i raccordi a flangia la Pressione di Funzionamento Ammissibile (PFA) è pari a quanto indicato nella tabella A.2 della EN 545:2010 e cioè: / DN 60 – 300 PN 40 (forature PN 10-40 per PFA = 40 bar) / DN 350 – 600 PN 25 (forature PN 10-25 per PFA = 25 bar) / Le deviazioni angolari permesse dal giunto saranno le seguenti: / Per giunti elastici automatici antisfilamento: / DN 60 – 150 5° / DN 200 – 250 4° / DN 300 – 350 3° / DN 400 – 600 2° / Per giunti elastici meccanici antisfilamento: / DN 60 – 150 4° / DN 200 – 300 3°. / Il collaudo in fabbrica sarà effettuato secondo quanto prescritto dalla Norma EN 545:2010. / Nel prezzo unitario è compresa la guarnizione e l’anello con inserti metallici. A tal fine si ricorda l'applicabilità dell'art. 137, comma 2 del codice degli appalti (D. Lgs. n. 50 del 18/04/2016), per quanto riguarda la limitazione al 50% imposta all'incidenza dei prodotti provenienti dai Paesi Terzi ai sensi regolamento UE n. 952/2013 del Parlamento Europeo e del Consiglio. (L'eventuale mancata applicazione del soprarichiamato vincolo deve essere evidente nel bando di gara, e debitamente giustificata all'Autorità, trasmettendone la relativa documentazione). / - FORNITURA E POSA DI RACCORDI PER ACQUEDOTTO ANTISFILAMENTO PER BASSE PRESSIONI Curva a due bicchieri 1/32 150	n		175,14
G.02.09.bz	Fornitura e posa di raccordi in ghisa sferoidale prodotti in stabilimento certificato a norma EN ISO 9001:2000, e conformi alla norma EN 545:2010. / La ghisa sferoidale impiegata per la fabbricazione dei raccordi dovrà avere le seguenti caratteristiche: carico unitario di rottura a trazione: =420 MPa / allungamento minimo a rottura: = 5% durezza Brinell: = 250 HB. / I raccordi dovranno avere le estremità a bicchiere per giunzioni a mezzo di anelli in gomma oppure a flangia con forature a norma UNI EN 1092-2/99. / Il giunto che dovrà permettere deviazioni angolari senza compromettere la tenuta sarà: / elastico automatico con una guarnizione in elastomero, di qualità EPDM, conforme alla norma EN 681-1, con inserti metallici atti a realizzare la funzione antisfilamento, oppure elastico meccanico con una guarnizione in elastomero, di qualità EPDM, conforme alla norma EN 681-1, che potrà svolgere solo funzione di tenuta idraulica (in questo caso si aggiungerà un anello antisfilamento) o anche funzione antisfilamento a mezzo di inserti metallici annegati nella guarnizione stessa, il tutto grazie ad una controflangia che comprimerà le suddette guarnizioni a mezzo di bulloni. / Per la giunzione dovranno essere inoltre esibiti i certificati delle prove di prestazione di cui al punto 7 della norma EN 545:2010 in originale o in copia conforme rilasciati da organismo accreditato secondo le norme EN 45000 ed EN ISO 17020 e che abbia sottoscritto l’accordo “European Cooperation for accreditation (EAC)”. / I materiali dovranno essere conformi al D.M. 174 Ministero della Salute del 6/4/2004 per le parti applicabili (ex C.M.S. N°102 del 2/12/78). / Il rivestimento esterno e interno dei raccordi sarà costituito da uno strato di vernice epossidica blu alimentare di spessore minimo 250 micron secondo la norma EN14901 o da uno strato di vernice epossidica blu applicata per cataforesi previa sabbiatura e fosfatazione allo zinco. / La Pressione di Funzionamento Ammissibile (PFA) dovrà essere pari a: Per giunti elastici automatici antisfilamento: / DN 60 25 bar / DN 80 – 100 23 bar / DN 125 22 bar / DN 150 18 bar / DN 200 – 400 16 bar / DN 450 13 bar / DN 500 11 bar / DN 600 10 bar. / Per giunti elastici meccanici antisfilamento: / DN 60 25 bar / DN 80 23 bar / DN 100 23 bar / DN 125 22 bar / DN 150 18 bar / DN 200 16 bar / DN 250 16 bar / DN 300 16 bar. / Per i raccordi a flangia la Pressione di Funzionamento Ammissibile (PFA) è pari a quanto indicato nella tabella A.2 della EN 545:2010 e cioè: / DN 60 – 300 PN 40 (forature PN 10-40 per PFA = 40 bar) / DN 350 – 600 PN 25 (forature PN 10-25 per PFA = 25 bar) / Le deviazioni angolari permesse dal giunto saranno le seguenti: / Per giunti elastici automatici antisfilamento: / DN 60 – 150 5° / DN 200 – 250 4° / DN 300 – 350 3° / DN 400 – 600 2° / Per giunti elastici meccanici antisfilamento: / DN 60 – 150 4° / DN 200 – 300 3°. / Il collaudo in fabbrica sarà effettuato secondo quanto prescritto dalla Norma EN 545:2010. / Nel prezzo unitario è compresa la guarnizione e l’anello con inserti metallici. A tal fine si ricorda l'applicabilità dell'art. 137, comma 2 del codice degli appalti (D. Lgs. n. 50 del 18/04/2016), per quanto riguarda la limitazione al 50% imposta all'incidenza dei prodotti provenienti dai Paesi Terzi ai sensi regolamento UE n. 952/2013 del Parlamento Europeo e del Consiglio. (L'eventuale mancata applicazione del soprarichiamato vincolo deve essere evidente nel bando di gara, e debitamente giustificata all'Autorità, trasmettendone la relativa documentazione). / - FORNITURA E POSA DI RACCORDI PER ACQUEDOTTO ANTISFILAMENTO PER BASSE PRESSIONI Curva a due bicchieri 1/32 200	n		224,70
G.02.09.c	Fornitura e posa di raccordi in ghisa sferoidale prodotti in stabilimento certificato a norma EN ISO 9001:2000, e conformi alla norma EN 545:2010. / La ghisa sferoidale impiegata per la fabbricazione dei raccordi dovrà avere le seguenti caratteristiche: carico unitario di rottura a trazione: =420 MPa / allungamento minimo a rottura: = 5% durezza Brinell: = 250 HB. / I raccordi dovranno avere le estremità a bicchiere per giunzioni a mezzo di anelli in gomma oppure a flangia con forature a norma UNI EN 1092-2/99. / Il giunto che dovrà permettere deviazioni angolari senza compromettere la tenuta sarà: / elastico automatico con una guarnizione in elastomero, di qualità EPDM, conforme alla norma EN 681-1, con inserti metallici atti a realizzare la funzione antisfilamento, oppure elastico meccanico con una guarnizione in elastomero, di qualità EPDM, conforme alla norma EN 681-1, che potrà svolgere solo funzione di tenuta idraulica (in questo caso si aggiungerà un anello antisfilamento) o anche funzione antisfilamento a mezzo di inserti metallici annegati nella guarnizione stessa, il tutto grazie ad una controflangia che comprimerà le suddette guarnizioni a mezzo di bulloni. / Per la giunzione dovranno essere inoltre esibiti i certificati delle prove di prestazione di cui al punto 7 della norma EN 545:2010 in originale o in copia conforme rilasciati da organismo accreditato secondo le norme EN 45000 ed EN ISO 17020 e che abbia sottoscritto l’accordo “European Cooperation for accreditation (EAC)”. / I materiali dovranno essere conformi al D.M. 174 Ministero della Salute del 6/4/2004 per le parti applicabili (ex C.M.S. N°102 del 2/12/78). / Il rivestimento esterno e interno dei raccordi sarà costituito da uno strato di vernice epossidica blu alimentare di spessore minimo 250 micron secondo la norma EN14901 o da uno strato di vernice epossidica blu applicata per cataforesi previa sabbiatura e fosfatazione allo zinco. / La Pressione di Funzionamento Ammissibile (PFA) dovrà essere pari a: Per giunti elastici automatici antisfilamento: / DN 60 25 bar / DN 80 – 100 23 bar / DN 125 22 bar / DN 150 18 bar / DN 200 – 400 16 bar / DN 450 13 bar / DN 500 11 bar / DN 600 10 bar. / Per giunti elastici meccanici antisfilamento: / DN 60 25 bar / DN 80 23 bar / DN 100 23 bar / DN 125 22 bar / DN 150 18 bar / DN 200 16 bar / DN 250 16 bar / DN 300 16 bar. / Per i raccordi a flangia la Pressione di Funzionamento Ammissibile (PFA) è pari a quanto indicato nella tabella A.2 della EN 545:2010 e cioè: / DN 60 – 300 PN 40 (forature PN 10-40 per PFA = 40 bar) / DN 350 – 600 PN 25 (forature PN 10-25 per PFA = 25 bar) / Le deviazioni angolari permesse dal giunto saranno le seguenti: / Per giunti elastici automatici antisfilamento: / DN 60 – 150 5° / DN 200 – 250 4° / DN 300 – 350 3° / DN 400 – 600 2° / Per giunti elastici meccanici antisfilamento: / DN 60 – 150 4° / DN 200 – 300 3°. / Il collaudo in fabbrica sarà effettuato secondo quanto prescritto dalla Norma EN 545:2010. / Nel prezzo unitario è compresa la guarnizione e l’anello con inserti metallici. A tal fine si ricorda l'applicabilità dell'art. 137, comma 2 del codice degli appalti (D. Lgs. n. 50 del 18/04/2016), per quanto riguarda la limitazione al 50% imposta all'incidenza dei prodotti provenienti dai Paesi Terzi ai sensi regolamento UE n. 952/2013 del Parlamento Europeo e del Consiglio. (L'eventuale mancata applicazione del soprarichiamato vincolo deve essere evidente nel bando di gara, e debitamente giustificata all'Autorità, trasmettendone la relativa documentazione). / - FORNITURA E POSA DI RACCORDI PER ACQUEDOTTO ANTISFILAMENTO PER BASSE PRESSIONI TI a due bicchieri e diramazione a flangia 80x40	n		136,92
G.02.09.ca	Fornitura e posa di raccordi in ghisa sferoidale prodotti in stabilimento certificato a norma EN ISO 9001:2000, e conformi alla norma EN 545:2010. / La ghisa sferoidale impiegata per la fabbricazione dei raccordi dovrà avere le seguenti caratteristiche: carico unitario di rottura a trazione: =420 MPa / allungamento minimo a rottura: = 5% durezza Brinell: = 250 HB. / I raccordi dovranno avere le estremità a bicchiere per giunzioni a mezzo di anelli in gomma oppure a flangia con forature a norma UNI EN 1092-2/99. / Il giunto che dovrà permettere deviazioni angolari senza compromettere la tenuta sarà: / elastico automatico con una guarnizione in elastomero, di qualità EPDM, conforme alla norma EN 681-1, con inserti metallici atti a realizzare la funzione antisfilamento, oppure elastico meccanico con una guarnizione in elastomero, di qualità EPDM, conforme alla norma EN 681-1, che potrà svolgere solo funzione di tenuta idraulica (in questo caso si aggiungerà un anello antisfilamento) o anche funzione antisfilamento a mezzo di inserti metallici annegati nella guarnizione stessa, il tutto grazie ad una controflangia che comprimerà le suddette guarnizioni a mezzo di bulloni. / Per la giunzione dovranno essere inoltre esibiti i certificati delle prove di prestazione di cui al punto 7 della norma EN 545:2010 in originale o in copia conforme rilasciati da organismo accreditato secondo le norme EN 45000 ed EN ISO 17020 e che abbia sottoscritto l’accordo “European Cooperation for accreditation (EAC)”. / I materiali dovranno essere conformi al D.M. 174 Ministero della Salute del 6/4/2004 per le parti applicabili (ex C.M.S. N°102 del 2/12/78). / Il rivestimento esterno e interno dei raccordi sarà costituito da uno strato di vernice epossidica blu alimentare di spessore minimo 250 micron secondo la norma EN14901 o da uno strato di vernice epossidica blu applicata per cataforesi previa sabbiatura e fosfatazione allo zinco. / La Pressione di Funzionamento Ammissibile (PFA) dovrà essere pari a: Per giunti elastici automatici antisfilamento: / DN 60 25 bar / DN 80 – 100 23 bar / DN 125 22 bar / DN 150 18 bar / DN 200 – 400 16 bar / DN 450 13 bar / DN 500 11 bar / DN 600 10 bar. / Per giunti elastici meccanici antisfilamento: / DN 60 25 bar / DN 80 23 bar / DN 100 23 bar / DN 125 22 bar / DN 150 18 bar / DN 200 16 bar / DN 250 16 bar / DN 300 16 bar. / Per i raccordi a flangia la Pressione di Funzionamento Ammissibile (PFA) è pari a quanto indicato nella tabella A.2 della EN 545:2010 e cioè: / DN 60 – 300 PN 40 (forature PN 10-40 per PFA = 40 bar) / DN 350 – 600 PN 25 (forature PN 10-25 per PFA = 25 bar) / Le deviazioni angolari permesse dal giunto saranno le seguenti: / Per giunti elastici automatici antisfilamento: / DN 60 – 150 5° / DN 200 – 250 4° / DN 300 – 350 3° / DN 400 – 600 2° / Per giunti elastici meccanici antisfilamento: / DN 60 – 150 4° / DN 200 – 300 3°. / Il collaudo in fabbrica sarà effettuato secondo quanto prescritto dalla Norma EN 545:2010. / Nel prezzo unitario è compresa la guarnizione e l’anello con inserti metallici. A tal fine si ricorda l'applicabilità dell'art. 137, comma 2 del codice degli appalti (D. Lgs. n. 50 del 18/04/2016), per quanto riguarda la limitazione al 50% imposta all'incidenza dei prodotti provenienti dai Paesi Terzi ai sensi regolamento UE n. 952/2013 del Parlamento Europeo e del Consiglio. (L'eventuale mancata applicazione del soprarichiamato vincolo deve essere evidente nel bando di gara, e debitamente giustificata all'Autorità, trasmettendone la relativa documentazione). / - FORNITURA E POSA DI RACCORDI PER ACQUEDOTTO ANTISFILAMENTO PER BASSE PRESSIONI Curva a due bicchieri 1/32 250	n		393,23
G.02.09.cb	Fornitura e posa di raccordi in ghisa sferoidale prodotti in stabilimento certificato a norma EN ISO 9001:2000, e conformi alla norma EN 545:2010. / La ghisa sferoidale impiegata per la fabbricazione dei raccordi dovrà avere le seguenti caratteristiche: carico unitario di rottura a trazione: =420 MPa / allungamento minimo a rottura: = 5% durezza Brinell: = 250 HB. / I raccordi dovranno avere le estremità a bicchiere per giunzioni a mezzo di anelli in gomma oppure a flangia con forature a norma UNI EN 1092-2/99. / Il giunto che dovrà permettere deviazioni angolari senza compromettere la tenuta sarà: / elastico automatico con una guarnizione in elastomero, di qualità EPDM, conforme alla norma EN 681-1, con inserti metallici atti a realizzare la funzione antisfilamento, oppure elastico meccanico con una guarnizione in elastomero, di qualità EPDM, conforme alla norma EN 681-1, che potrà svolgere solo funzione di tenuta idraulica (in questo caso si aggiungerà un anello antisfilamento) o anche funzione antisfilamento a mezzo di inserti metallici annegati nella guarnizione stessa, il tutto grazie ad una controflangia che comprimerà le suddette guarnizioni a mezzo di bulloni. / Per la giunzione dovranno essere inoltre esibiti i certificati delle prove di prestazione di cui al punto 7 della norma EN 545:2010 in originale o in copia conforme rilasciati da organismo accreditato secondo le norme EN 45000 ed EN ISO 17020 e che abbia sottoscritto l’accordo “European Cooperation for accreditation (EAC)”. / I materiali dovranno essere conformi al D.M. 174 Ministero della Salute del 6/4/2004 per le parti applicabili (ex C.M.S. N°102 del 2/12/78). / Il rivestimento esterno e interno dei raccordi sarà costituito da uno strato di vernice epossidica blu alimentare di spessore minimo 250 micron secondo la norma EN14901 o da uno strato di vernice epossidica blu applicata per cataforesi previa sabbiatura e fosfatazione allo zinco. / La Pressione di Funzionamento Ammissibile (PFA) dovrà essere pari a: Per giunti elastici automatici antisfilamento: / DN 60 25 bar / DN 80 – 100 23 bar / DN 125 22 bar / DN 150 18 bar / DN 200 – 400 16 bar / DN 450 13 bar / DN 500 11 bar / DN 600 10 bar. / Per giunti elastici meccanici antisfilamento: / DN 60 25 bar / DN 80 23 bar / DN 100 23 bar / DN 125 22 bar / DN 150 18 bar / DN 200 16 bar / DN 250 16 bar / DN 300 16 bar. / Per i raccordi a flangia la Pressione di Funzionamento Ammissibile (PFA) è pari a quanto indicato nella tabella A.2 della EN 545:2010 e cioè: / DN 60 – 300 PN 40 (forature PN 10-40 per PFA = 40 bar) / DN 350 – 600 PN 25 (forature PN 10-25 per PFA = 25 bar) / Le deviazioni angolari permesse dal giunto saranno le seguenti: / Per giunti elastici automatici antisfilamento: / DN 60 – 150 5° / DN 200 – 250 4° / DN 300 – 350 3° / DN 400 – 600 2° / Per giunti elastici meccanici antisfilamento: / DN 60 – 150 4° / DN 200 – 300 3°. / Il collaudo in fabbrica sarà effettuato secondo quanto prescritto dalla Norma EN 545:2010. / Nel prezzo unitario è compresa la guarnizione e l’anello con inserti metallici. A tal fine si ricorda l'applicabilità dell'art. 137, comma 2 del codice degli appalti (D. Lgs. n. 50 del 18/04/2016), per quanto riguarda la limitazione al 50% imposta all'incidenza dei prodotti provenienti dai Paesi Terzi ai sensi regolamento UE n. 952/2013 del Parlamento Europeo e del Consiglio. (L'eventuale mancata applicazione del soprarichiamato vincolo deve essere evidente nel bando di gara, e debitamente giustificata all'Autorità, trasmettendone la relativa documentazione). / - FORNITURA E POSA DI RACCORDI PER ACQUEDOTTO ANTISFILAMENTO PER BASSE PRESSIONI Curva a due bicchieri 1/32 300	n		529,10
G.02.09.cc	Fornitura e posa di raccordi in ghisa sferoidale prodotti in stabilimento certificato a norma EN ISO 9001:2000, e conformi alla norma EN 545:2010. / La ghisa sferoidale impiegata per la fabbricazione dei raccordi dovrà avere le seguenti caratteristiche: carico unitario di rottura a trazione: =420 MPa / allungamento minimo a rottura: = 5% durezza Brinell: = 250 HB. / I raccordi dovranno avere le estremità a bicchiere per giunzioni a mezzo di anelli in gomma oppure a flangia con forature a norma UNI EN 1092-2/99. / Il giunto che dovrà permettere deviazioni angolari senza compromettere la tenuta sarà: / elastico automatico con una guarnizione in elastomero, di qualità EPDM, conforme alla norma EN 681-1, con inserti metallici atti a realizzare la funzione antisfilamento, oppure elastico meccanico con una guarnizione in elastomero, di qualità EPDM, conforme alla norma EN 681-1, che potrà svolgere solo funzione di tenuta idraulica (in questo caso si aggiungerà un anello antisfilamento) o anche funzione antisfilamento a mezzo di inserti metallici annegati nella guarnizione stessa, il tutto grazie ad una controflangia che comprimerà le suddette guarnizioni a mezzo di bulloni. / Per la giunzione dovranno essere inoltre esibiti i certificati delle prove di prestazione di cui al punto 7 della norma EN 545:2010 in originale o in copia conforme rilasciati da organismo accreditato secondo le norme EN 45000 ed EN ISO 17020 e che abbia sottoscritto l’accordo “European Cooperation for accreditation (EAC)”. / I materiali dovranno essere conformi al D.M. 174 Ministero della Salute del 6/4/2004 per le parti applicabili (ex C.M.S. N°102 del 2/12/78). / Il rivestimento esterno e interno dei raccordi sarà costituito da uno strato di vernice epossidica blu alimentare di spessore minimo 250 micron secondo la norma EN14901 o da uno strato di vernice epossidica blu applicata per cataforesi previa sabbiatura e fosfatazione allo zinco. / La Pressione di Funzionamento Ammissibile (PFA) dovrà essere pari a: Per giunti elastici automatici antisfilamento: / DN 60 25 bar / DN 80 – 100 23 bar / DN 125 22 bar / DN 150 18 bar / DN 200 – 400 16 bar / DN 450 13 bar / DN 500 11 bar / DN 600 10 bar. / Per giunti elastici meccanici antisfilamento: / DN 60 25 bar / DN 80 23 bar / DN 100 23 bar / DN 125 22 bar / DN 150 18 bar / DN 200 16 bar / DN 250 16 bar / DN 300 16 bar. / Per i raccordi a flangia la Pressione di Funzionamento Ammissibile (PFA) è pari a quanto indicato nella tabella A.2 della EN 545:2010 e cioè: / DN 60 – 300 PN 40 (forature PN 10-40 per PFA = 40 bar) / DN 350 – 600 PN 25 (forature PN 10-25 per PFA = 25 bar) / Le deviazioni angolari permesse dal giunto saranno le seguenti: / Per giunti elastici automatici antisfilamento: / DN 60 – 150 5° / DN 200 – 250 4° / DN 300 – 350 3° / DN 400 – 600 2° / Per giunti elastici meccanici antisfilamento: / DN 60 – 150 4° / DN 200 – 300 3°. / Il collaudo in fabbrica sarà effettuato secondo quanto prescritto dalla Norma EN 545:2010. / Nel prezzo unitario è compresa la guarnizione e l’anello con inserti metallici. A tal fine si ricorda l'applicabilità dell'art. 137, comma 2 del codice degli appalti (D. Lgs. n. 50 del 18/04/2016), per quanto riguarda la limitazione al 50% imposta all'incidenza dei prodotti provenienti dai Paesi Terzi ai sensi regolamento UE n. 952/2013 del Parlamento Europeo e del Consiglio. (L'eventuale mancata applicazione del soprarichiamato vincolo deve essere evidente nel bando di gara, e debitamente giustificata all'Autorità, trasmettendone la relativa documentazione). / - FORNITURA E POSA DI RACCORDI PER ACQUEDOTTO ANTISFILAMENTO PER BASSE PRESSIONI TI a tre bicchieri 60x60	n		171,99
G.02.09.cd	Fornitura e posa di raccordi in ghisa sferoidale prodotti in stabilimento certificato a norma EN ISO 9001:2000, e conformi alla norma EN 545:2010. / La ghisa sferoidale impiegata per la fabbricazione dei raccordi dovrà avere le seguenti caratteristiche: carico unitario di rottura a trazione: =420 MPa / allungamento minimo a rottura: = 5% durezza Brinell: = 250 HB. / I raccordi dovranno avere le estremità a bicchiere per giunzioni a mezzo di anelli in gomma oppure a flangia con forature a norma UNI EN 1092-2/99. / Il giunto che dovrà permettere deviazioni angolari senza compromettere la tenuta sarà: / elastico automatico con una guarnizione in elastomero, di qualità EPDM, conforme alla norma EN 681-1, con inserti metallici atti a realizzare la funzione antisfilamento, oppure elastico meccanico con una guarnizione in elastomero, di qualità EPDM, conforme alla norma EN 681-1, che potrà svolgere solo funzione di tenuta idraulica (in questo caso si aggiungerà un anello antisfilamento) o anche funzione antisfilamento a mezzo di inserti metallici annegati nella guarnizione stessa, il tutto grazie ad una controflangia che comprimerà le suddette guarnizioni a mezzo di bulloni. / Per la giunzione dovranno essere inoltre esibiti i certificati delle prove di prestazione di cui al punto 7 della norma EN 545:2010 in originale o in copia conforme rilasciati da organismo accreditato secondo le norme EN 45000 ed EN ISO 17020 e che abbia sottoscritto l’accordo “European Cooperation for accreditation (EAC)”. / I materiali dovranno essere conformi al D.M. 174 Ministero della Salute del 6/4/2004 per le parti applicabili (ex C.M.S. N°102 del 2/12/78). / Il rivestimento esterno e interno dei raccordi sarà costituito da uno strato di vernice epossidica blu alimentare di spessore minimo 250 micron secondo la norma EN14901 o da uno strato di vernice epossidica blu applicata per cataforesi previa sabbiatura e fosfatazione allo zinco. / La Pressione di Funzionamento Ammissibile (PFA) dovrà essere pari a: Per giunti elastici automatici antisfilamento: / DN 60 25 bar / DN 80 – 100 23 bar / DN 125 22 bar / DN 150 18 bar / DN 200 – 400 16 bar / DN 450 13 bar / DN 500 11 bar / DN 600 10 bar. / Per giunti elastici meccanici antisfilamento: / DN 60 25 bar / DN 80 23 bar / DN 100 23 bar / DN 125 22 bar / DN 150 18 bar / DN 200 16 bar / DN 250 16 bar / DN 300 16 bar. / Per i raccordi a flangia la Pressione di Funzionamento Ammissibile (PFA) è pari a quanto indicato nella tabella A.2 della EN 545:2010 e cioè: / DN 60 – 300 PN 40 (forature PN 10-40 per PFA = 40 bar) / DN 350 – 600 PN 25 (forature PN 10-25 per PFA = 25 bar) / Le deviazioni angolari permesse dal giunto saranno le seguenti: / Per giunti elastici automatici antisfilamento: / DN 60 – 150 5° / DN 200 – 250 4° / DN 300 – 350 3° / DN 400 – 600 2° / Per giunti elastici meccanici antisfilamento: / DN 60 – 150 4° / DN 200 – 300 3°. / Il collaudo in fabbrica sarà effettuato secondo quanto prescritto dalla Norma EN 545:2010. / Nel prezzo unitario è compresa la guarnizione e l’anello con inserti metallici. A tal fine si ricorda l'applicabilità dell'art. 137, comma 2 del codice degli appalti (D. Lgs. n. 50 del 18/04/2016), per quanto riguarda la limitazione al 50% imposta all'incidenza dei prodotti provenienti dai Paesi Terzi ai sensi regolamento UE n. 952/2013 del Parlamento Europeo e del Consiglio. (L'eventuale mancata applicazione del soprarichiamato vincolo deve essere evidente nel bando di gara, e debitamente giustificata all'Autorità, trasmettendone la relativa documentazione). / - FORNITURA E POSA DI RACCORDI PER ACQUEDOTTO ANTISFILAMENTO PER BASSE PRESSIONI TI a tre bicchieri 80x60	n		171,99
G.02.09.ce	Fornitura e posa di raccordi in ghisa sferoidale prodotti in stabilimento certificato a norma EN ISO 9001:2000, e conformi alla norma EN 545:2010. / La ghisa sferoidale impiegata per la fabbricazione dei raccordi dovrà avere le seguenti caratteristiche: carico unitario di rottura a trazione: =420 MPa / allungamento minimo a rottura: = 5% durezza Brinell: = 250 HB. / I raccordi dovranno avere le estremità a bicchiere per giunzioni a mezzo di anelli in gomma oppure a flangia con forature a norma UNI EN 1092-2/99. / Il giunto che dovrà permettere deviazioni angolari senza compromettere la tenuta sarà: / elastico automatico con una guarnizione in elastomero, di qualità EPDM, conforme alla norma EN 681-1, con inserti metallici atti a realizzare la funzione antisfilamento, oppure elastico meccanico con una guarnizione in elastomero, di qualità EPDM, conforme alla norma EN 681-1, che potrà svolgere solo funzione di tenuta idraulica (in questo caso si aggiungerà un anello antisfilamento) o anche funzione antisfilamento a mezzo di inserti metallici annegati nella guarnizione stessa, il tutto grazie ad una controflangia che comprimerà le suddette guarnizioni a mezzo di bulloni. / Per la giunzione dovranno essere inoltre esibiti i certificati delle prove di prestazione di cui al punto 7 della norma EN 545:2010 in originale o in copia conforme rilasciati da organismo accreditato secondo le norme EN 45000 ed EN ISO 17020 e che abbia sottoscritto l’accordo “European Cooperation for accreditation (EAC)”. / I materiali dovranno essere conformi al D.M. 174 Ministero della Salute del 6/4/2004 per le parti applicabili (ex C.M.S. N°102 del 2/12/78). / Il rivestimento esterno e interno dei raccordi sarà costituito da uno strato di vernice epossidica blu alimentare di spessore minimo 250 micron secondo la norma EN14901 o da uno strato di vernice epossidica blu applicata per cataforesi previa sabbiatura e fosfatazione allo zinco. / La Pressione di Funzionamento Ammissibile (PFA) dovrà essere pari a: Per giunti elastici automatici antisfilamento: / DN 60 25 bar / DN 80 – 100 23 bar / DN 125 22 bar / DN 150 18 bar / DN 200 – 400 16 bar / DN 450 13 bar / DN 500 11 bar / DN 600 10 bar. / Per giunti elastici meccanici antisfilamento: / DN 60 25 bar / DN 80 23 bar / DN 100 23 bar / DN 125 22 bar / DN 150 18 bar / DN 200 16 bar / DN 250 16 bar / DN 300 16 bar. / Per i raccordi a flangia la Pressione di Funzionamento Ammissibile (PFA) è pari a quanto indicato nella tabella A.2 della EN 545:2010 e cioè: / DN 60 – 300 PN 40 (forature PN 10-40 per PFA = 40 bar) / DN 350 – 600 PN 25 (forature PN 10-25 per PFA = 25 bar) / Le deviazioni angolari permesse dal giunto saranno le seguenti: / Per giunti elastici automatici antisfilamento: / DN 60 – 150 5° / DN 200 – 250 4° / DN 300 – 350 3° / DN 400 – 600 2° / Per giunti elastici meccanici antisfilamento: / DN 60 – 150 4° / DN 200 – 300 3°. / Il collaudo in fabbrica sarà effettuato secondo quanto prescritto dalla Norma EN 545:2010. / Nel prezzo unitario è compresa la guarnizione e l’anello con inserti metallici. A tal fine si ricorda l'applicabilità dell'art. 137, comma 2 del codice degli appalti (D. Lgs. n. 50 del 18/04/2016), per quanto riguarda la limitazione al 50% imposta all'incidenza dei prodotti provenienti dai Paesi Terzi ai sensi regolamento UE n. 952/2013 del Parlamento Europeo e del Consiglio. (L'eventuale mancata applicazione del soprarichiamato vincolo deve essere evidente nel bando di gara, e debitamente giustificata all'Autorità, trasmettendone la relativa documentazione). / - FORNITURA E POSA DI RACCORDI PER ACQUEDOTTO ANTISFILAMENTO PER BASSE PRESSIONI TI a tre bicchieri 80x80	n		189,21
G.02.09.cf	Fornitura e posa di raccordi in ghisa sferoidale prodotti in stabilimento certificato a norma EN ISO 9001:2000, e conformi alla norma EN 545:2010. / La ghisa sferoidale impiegata per la fabbricazione dei raccordi dovrà avere le seguenti caratteristiche: carico unitario di rottura a trazione: =420 MPa / allungamento minimo a rottura: = 5% durezza Brinell: = 250 HB. / I raccordi dovranno avere le estremità a bicchiere per giunzioni a mezzo di anelli in gomma oppure a flangia con forature a norma UNI EN 1092-2/99. / Il giunto che dovrà permettere deviazioni angolari senza compromettere la tenuta sarà: / elastico automatico con una guarnizione in elastomero, di qualità EPDM, conforme alla norma EN 681-1, con inserti metallici atti a realizzare la funzione antisfilamento, oppure elastico meccanico con una guarnizione in elastomero, di qualità EPDM, conforme alla norma EN 681-1, che potrà svolgere solo funzione di tenuta idraulica (in questo caso si aggiungerà un anello antisfilamento) o anche funzione antisfilamento a mezzo di inserti metallici annegati nella guarnizione stessa, il tutto grazie ad una controflangia che comprimerà le suddette guarnizioni a mezzo di bulloni. / Per la giunzione dovranno essere inoltre esibiti i certificati delle prove di prestazione di cui al punto 7 della norma EN 545:2010 in originale o in copia conforme rilasciati da organismo accreditato secondo le norme EN 45000 ed EN ISO 17020 e che abbia sottoscritto l’accordo “European Cooperation for accreditation (EAC)”. / I materiali dovranno essere conformi al D.M. 174 Ministero della Salute del 6/4/2004 per le parti applicabili (ex C.M.S. N°102 del 2/12/78). / Il rivestimento esterno e interno dei raccordi sarà costituito da uno strato di vernice epossidica blu alimentare di spessore minimo 250 micron secondo la norma EN14901 o da uno strato di vernice epossidica blu applicata per cataforesi previa sabbiatura e fosfatazione allo zinco. / La Pressione di Funzionamento Ammissibile (PFA) dovrà essere pari a: Per giunti elastici automatici antisfilamento: / DN 60 25 bar / DN 80 – 100 23 bar / DN 125 22 bar / DN 150 18 bar / DN 200 – 400 16 bar / DN 450 13 bar / DN 500 11 bar / DN 600 10 bar. / Per giunti elastici meccanici antisfilamento: / DN 60 25 bar / DN 80 23 bar / DN 100 23 bar / DN 125 22 bar / DN 150 18 bar / DN 200 16 bar / DN 250 16 bar / DN 300 16 bar. / Per i raccordi a flangia la Pressione di Funzionamento Ammissibile (PFA) è pari a quanto indicato nella tabella A.2 della EN 545:2010 e cioè: / DN 60 – 300 PN 40 (forature PN 10-40 per PFA = 40 bar) / DN 350 – 600 PN 25 (forature PN 10-25 per PFA = 25 bar) / Le deviazioni angolari permesse dal giunto saranno le seguenti: / Per giunti elastici automatici antisfilamento: / DN 60 – 150 5° / DN 200 – 250 4° / DN 300 – 350 3° / DN 400 – 600 2° / Per giunti elastici meccanici antisfilamento: / DN 60 – 150 4° / DN 200 – 300 3°. / Il collaudo in fabbrica sarà effettuato secondo quanto prescritto dalla Norma EN 545:2010. / Nel prezzo unitario è compresa la guarnizione e l’anello con inserti metallici. A tal fine si ricorda l'applicabilità dell'art. 137, comma 2 del codice degli appalti (D. Lgs. n. 50 del 18/04/2016), per quanto riguarda la limitazione al 50% imposta all'incidenza dei prodotti provenienti dai Paesi Terzi ai sensi regolamento UE n. 952/2013 del Parlamento Europeo e del Consiglio. (L'eventuale mancata applicazione del soprarichiamato vincolo deve essere evidente nel bando di gara, e debitamente giustificata all'Autorità, trasmettendone la relativa documentazione). / - FORNITURA E POSA DI RACCORDI PER ACQUEDOTTO ANTISFILAMENTO PER BASSE PRESSIONI TI a tre bicchieri 100x60	n		211,58
G.02.09.cg	Fornitura e posa di raccordi in ghisa sferoidale prodotti in stabilimento certificato a norma EN ISO 9001:2000, e conformi alla norma EN 545:2010. / La ghisa sferoidale impiegata per la fabbricazione dei raccordi dovrà avere le seguenti caratteristiche: carico unitario di rottura a trazione: =420 MPa / allungamento minimo a rottura: = 5% durezza Brinell: = 250 HB. / I raccordi dovranno avere le estremità a bicchiere per giunzioni a mezzo di anelli in gomma oppure a flangia con forature a norma UNI EN 1092-2/99. / Il giunto che dovrà permettere deviazioni angolari senza compromettere la tenuta sarà: / elastico automatico con una guarnizione in elastomero, di qualità EPDM, conforme alla norma EN 681-1, con inserti metallici atti a realizzare la funzione antisfilamento, oppure elastico meccanico con una guarnizione in elastomero, di qualità EPDM, conforme alla norma EN 681-1, che potrà svolgere solo funzione di tenuta idraulica (in questo caso si aggiungerà un anello antisfilamento) o anche funzione antisfilamento a mezzo di inserti metallici annegati nella guarnizione stessa, il tutto grazie ad una controflangia che comprimerà le suddette guarnizioni a mezzo di bulloni. / Per la giunzione dovranno essere inoltre esibiti i certificati delle prove di prestazione di cui al punto 7 della norma EN 545:2010 in originale o in copia conforme rilasciati da organismo accreditato secondo le norme EN 45000 ed EN ISO 17020 e che abbia sottoscritto l’accordo “European Cooperation for accreditation (EAC)”. / I materiali dovranno essere conformi al D.M. 174 Ministero della Salute del 6/4/2004 per le parti applicabili (ex C.M.S. N°102 del 2/12/78). / Il rivestimento esterno e interno dei raccordi sarà costituito da uno strato di vernice epossidica blu alimentare di spessore minimo 250 micron secondo la norma EN14901 o da uno strato di vernice epossidica blu applicata per cataforesi previa sabbiatura e fosfatazione allo zinco. / La Pressione di Funzionamento Ammissibile (PFA) dovrà essere pari a: Per giunti elastici automatici antisfilamento: / DN 60 25 bar / DN 80 – 100 23 bar / DN 125 22 bar / DN 150 18 bar / DN 200 – 400 16 bar / DN 450 13 bar / DN 500 11 bar / DN 600 10 bar. / Per giunti elastici meccanici antisfilamento: / DN 60 25 bar / DN 80 23 bar / DN 100 23 bar / DN 125 22 bar / DN 150 18 bar / DN 200 16 bar / DN 250 16 bar / DN 300 16 bar. / Per i raccordi a flangia la Pressione di Funzionamento Ammissibile (PFA) è pari a quanto indicato nella tabella A.2 della EN 545:2010 e cioè: / DN 60 – 300 PN 40 (forature PN 10-40 per PFA = 40 bar) / DN 350 – 600 PN 25 (forature PN 10-25 per PFA = 25 bar) / Le deviazioni angolari permesse dal giunto saranno le seguenti: / Per giunti elastici automatici antisfilamento: / DN 60 – 150 5° / DN 200 – 250 4° / DN 300 – 350 3° / DN 400 – 600 2° / Per giunti elastici meccanici antisfilamento: / DN 60 – 150 4° / DN 200 – 300 3°. / Il collaudo in fabbrica sarà effettuato secondo quanto prescritto dalla Norma EN 545:2010. / Nel prezzo unitario è compresa la guarnizione e l’anello con inserti metallici. A tal fine si ricorda l'applicabilità dell'art. 137, comma 2 del codice degli appalti (D. Lgs. n. 50 del 18/04/2016), per quanto riguarda la limitazione al 50% imposta all'incidenza dei prodotti provenienti dai Paesi Terzi ai sensi regolamento UE n. 952/2013 del Parlamento Europeo e del Consiglio. (L'eventuale mancata applicazione del soprarichiamato vincolo deve essere evidente nel bando di gara, e debitamente giustificata all'Autorità, trasmettendone la relativa documentazione). / - FORNITURA E POSA DI RACCORDI PER ACQUEDOTTO ANTISFILAMENTO PER BASSE PRESSIONI TI a tre bicchieri 100x80	n		197,72
G.02.09.ch	Fornitura e posa di raccordi in ghisa sferoidale prodotti in stabilimento certificato a norma EN ISO 9001:2000, e conformi alla norma EN 545:2010. / La ghisa sferoidale impiegata per la fabbricazione dei raccordi dovrà avere le seguenti caratteristiche: carico unitario di rottura a trazione: =420 MPa / allungamento minimo a rottura: = 5% durezza Brinell: = 250 HB. / I raccordi dovranno avere le estremità a bicchiere per giunzioni a mezzo di anelli in gomma oppure a flangia con forature a norma UNI EN 1092-2/99. / Il giunto che dovrà permettere deviazioni angolari senza compromettere la tenuta sarà: / elastico automatico con una guarnizione in elastomero, di qualità EPDM, conforme alla norma EN 681-1, con inserti metallici atti a realizzare la funzione antisfilamento, oppure elastico meccanico con una guarnizione in elastomero, di qualità EPDM, conforme alla norma EN 681-1, che potrà svolgere solo funzione di tenuta idraulica (in questo caso si aggiungerà un anello antisfilamento) o anche funzione antisfilamento a mezzo di inserti metallici annegati nella guarnizione stessa, il tutto grazie ad una controflangia che comprimerà le suddette guarnizioni a mezzo di bulloni. / Per la giunzione dovranno essere inoltre esibiti i certificati delle prove di prestazione di cui al punto 7 della norma EN 545:2010 in originale o in copia conforme rilasciati da organismo accreditato secondo le norme EN 45000 ed EN ISO 17020 e che abbia sottoscritto l’accordo “European Cooperation for accreditation (EAC)”. / I materiali dovranno essere conformi al D.M. 174 Ministero della Salute del 6/4/2004 per le parti applicabili (ex C.M.S. N°102 del 2/12/78). / Il rivestimento esterno e interno dei raccordi sarà costituito da uno strato di vernice epossidica blu alimentare di spessore minimo 250 micron secondo la norma EN14901 o da uno strato di vernice epossidica blu applicata per cataforesi previa sabbiatura e fosfatazione allo zinco. / La Pressione di Funzionamento Ammissibile (PFA) dovrà essere pari a: Per giunti elastici automatici antisfilamento: / DN 60 25 bar / DN 80 – 100 23 bar / DN 125 22 bar / DN 150 18 bar / DN 200 – 400 16 bar / DN 450 13 bar / DN 500 11 bar / DN 600 10 bar. / Per giunti elastici meccanici antisfilamento: / DN 60 25 bar / DN 80 23 bar / DN 100 23 bar / DN 125 22 bar / DN 150 18 bar / DN 200 16 bar / DN 250 16 bar / DN 300 16 bar. / Per i raccordi a flangia la Pressione di Funzionamento Ammissibile (PFA) è pari a quanto indicato nella tabella A.2 della EN 545:2010 e cioè: / DN 60 – 300 PN 40 (forature PN 10-40 per PFA = 40 bar) / DN 350 – 600 PN 25 (forature PN 10-25 per PFA = 25 bar) / Le deviazioni angolari permesse dal giunto saranno le seguenti: / Per giunti elastici automatici antisfilamento: / DN 60 – 150 5° / DN 200 – 250 4° / DN 300 – 350 3° / DN 400 – 600 2° / Per giunti elastici meccanici antisfilamento: / DN 60 – 150 4° / DN 200 – 300 3°. / Il collaudo in fabbrica sarà effettuato secondo quanto prescritto dalla Norma EN 545:2010. / Nel prezzo unitario è compresa la guarnizione e l’anello con inserti metallici. A tal fine si ricorda l'applicabilità dell'art. 137, comma 2 del codice degli appalti (D. Lgs. n. 50 del 18/04/2016), per quanto riguarda la limitazione al 50% imposta all'incidenza dei prodotti provenienti dai Paesi Terzi ai sensi regolamento UE n. 952/2013 del Parlamento Europeo e del Consiglio. (L'eventuale mancata applicazione del soprarichiamato vincolo deve essere evidente nel bando di gara, e debitamente giustificata all'Autorità, trasmettendone la relativa documentazione). / - FORNITURA E POSA DI RACCORDI PER ACQUEDOTTO ANTISFILAMENTO PER BASSE PRESSIONI TI a tre bicchieri 100x100	n		222,29
G.02.09.ci	Fornitura e posa di raccordi in ghisa sferoidale prodotti in stabilimento certificato a norma EN ISO 9001:2000, e conformi alla norma EN 545:2010. / La ghisa sferoidale impiegata per la fabbricazione dei raccordi dovrà avere le seguenti caratteristiche: carico unitario di rottura a trazione: =420 MPa / allungamento minimo a rottura: = 5% durezza Brinell: = 250 HB. / I raccordi dovranno avere le estremità a bicchiere per giunzioni a mezzo di anelli in gomma oppure a flangia con forature a norma UNI EN 1092-2/99. / Il giunto che dovrà permettere deviazioni angolari senza compromettere la tenuta sarà: / elastico automatico con una guarnizione in elastomero, di qualità EPDM, conforme alla norma EN 681-1, con inserti metallici atti a realizzare la funzione antisfilamento, oppure elastico meccanico con una guarnizione in elastomero, di qualità EPDM, conforme alla norma EN 681-1, che potrà svolgere solo funzione di tenuta idraulica (in questo caso si aggiungerà un anello antisfilamento) o anche funzione antisfilamento a mezzo di inserti metallici annegati nella guarnizione stessa, il tutto grazie ad una controflangia che comprimerà le suddette guarnizioni a mezzo di bulloni. / Per la giunzione dovranno essere inoltre esibiti i certificati delle prove di prestazione di cui al punto 7 della norma EN 545:2010 in originale o in copia conforme rilasciati da organismo accreditato secondo le norme EN 45000 ed EN ISO 17020 e che abbia sottoscritto l’accordo “European Cooperation for accreditation (EAC)”. / I materiali dovranno essere conformi al D.M. 174 Ministero della Salute del 6/4/2004 per le parti applicabili (ex C.M.S. N°102 del 2/12/78). / Il rivestimento esterno e interno dei raccordi sarà costituito da uno strato di vernice epossidica blu alimentare di spessore minimo 250 micron secondo la norma EN14901 o da uno strato di vernice epossidica blu applicata per cataforesi previa sabbiatura e fosfatazione allo zinco. / La Pressione di Funzionamento Ammissibile (PFA) dovrà essere pari a: Per giunti elastici automatici antisfilamento: / DN 60 25 bar / DN 80 – 100 23 bar / DN 125 22 bar / DN 150 18 bar / DN 200 – 400 16 bar / DN 450 13 bar / DN 500 11 bar / DN 600 10 bar. / Per giunti elastici meccanici antisfilamento: / DN 60 25 bar / DN 80 23 bar / DN 100 23 bar / DN 125 22 bar / DN 150 18 bar / DN 200 16 bar / DN 250 16 bar / DN 300 16 bar. / Per i raccordi a flangia la Pressione di Funzionamento Ammissibile (PFA) è pari a quanto indicato nella tabella A.2 della EN 545:2010 e cioè: / DN 60 – 300 PN 40 (forature PN 10-40 per PFA = 40 bar) / DN 350 – 600 PN 25 (forature PN 10-25 per PFA = 25 bar) / Le deviazioni angolari permesse dal giunto saranno le seguenti: / Per giunti elastici automatici antisfilamento: / DN 60 – 150 5° / DN 200 – 250 4° / DN 300 – 350 3° / DN 400 – 600 2° / Per giunti elastici meccanici antisfilamento: / DN 60 – 150 4° / DN 200 – 300 3°. / Il collaudo in fabbrica sarà effettuato secondo quanto prescritto dalla Norma EN 545:2010. / Nel prezzo unitario è compresa la guarnizione e l’anello con inserti metallici. A tal fine si ricorda l'applicabilità dell'art. 137, comma 2 del codice degli appalti (D. Lgs. n. 50 del 18/04/2016), per quanto riguarda la limitazione al 50% imposta all'incidenza dei prodotti provenienti dai Paesi Terzi ai sensi regolamento UE n. 952/2013 del Parlamento Europeo e del Consiglio. (L'eventuale mancata applicazione del soprarichiamato vincolo deve essere evidente nel bando di gara, e debitamente giustificata all'Autorità, trasmettendone la relativa documentazione). / - FORNITURA E POSA DI RACCORDI PER ACQUEDOTTO ANTISFILAMENTO PER BASSE PRESSIONI TI a tre bicchieri 125x125	n		285,71
G.02.09.cj	Fornitura e posa di raccordi in ghisa sferoidale prodotti in stabilimento certificato a norma EN ISO 9001:2000, e conformi alla norma EN 545:2010. / La ghisa sferoidale impiegata per la fabbricazione dei raccordi dovrà avere le seguenti caratteristiche: carico unitario di rottura a trazione: =420 MPa / allungamento minimo a rottura: = 5% durezza Brinell: = 250 HB. / I raccordi dovranno avere le estremità a bicchiere per giunzioni a mezzo di anelli in gomma oppure a flangia con forature a norma UNI EN 1092-2/99. / Il giunto che dovrà permettere deviazioni angolari senza compromettere la tenuta sarà: / elastico automatico con una guarnizione in elastomero, di qualità EPDM, conforme alla norma EN 681-1, con inserti metallici atti a realizzare la funzione antisfilamento, oppure elastico meccanico con una guarnizione in elastomero, di qualità EPDM, conforme alla norma EN 681-1, che potrà svolgere solo funzione di tenuta idraulica (in questo caso si aggiungerà un anello antisfilamento) o anche funzione antisfilamento a mezzo di inserti metallici annegati nella guarnizione stessa, il tutto grazie ad una controflangia che comprimerà le suddette guarnizioni a mezzo di bulloni. / Per la giunzione dovranno essere inoltre esibiti i certificati delle prove di prestazione di cui al punto 7 della norma EN 545:2010 in originale o in copia conforme rilasciati da organismo accreditato secondo le norme EN 45000 ed EN ISO 17020 e che abbia sottoscritto l’accordo “European Cooperation for accreditation (EAC)”. / I materiali dovranno essere conformi al D.M. 174 Ministero della Salute del 6/4/2004 per le parti applicabili (ex C.M.S. N°102 del 2/12/78). / Il rivestimento esterno e interno dei raccordi sarà costituito da uno strato di vernice epossidica blu alimentare di spessore minimo 250 micron secondo la norma EN14901 o da uno strato di vernice epossidica blu applicata per cataforesi previa sabbiatura e fosfatazione allo zinco. / La Pressione di Funzionamento Ammissibile (PFA) dovrà essere pari a: Per giunti elastici automatici antisfilamento: / DN 60 25 bar / DN 80 – 100 23 bar / DN 125 22 bar / DN 150 18 bar / DN 200 – 400 16 bar / DN 450 13 bar / DN 500 11 bar / DN 600 10 bar. / Per giunti elastici meccanici antisfilamento: / DN 60 25 bar / DN 80 23 bar / DN 100 23 bar / DN 125 22 bar / DN 150 18 bar / DN 200 16 bar / DN 250 16 bar / DN 300 16 bar. / Per i raccordi a flangia la Pressione di Funzionamento Ammissibile (PFA) è pari a quanto indicato nella tabella A.2 della EN 545:2010 e cioè: / DN 60 – 300 PN 40 (forature PN 10-40 per PFA = 40 bar) / DN 350 – 600 PN 25 (forature PN 10-25 per PFA = 25 bar) / Le deviazioni angolari permesse dal giunto saranno le seguenti: / Per giunti elastici automatici antisfilamento: / DN 60 – 150 5° / DN 200 – 250 4° / DN 300 – 350 3° / DN 400 – 600 2° / Per giunti elastici meccanici antisfilamento: / DN 60 – 150 4° / DN 200 – 300 3°. / Il collaudo in fabbrica sarà effettuato secondo quanto prescritto dalla Norma EN 545:2010. / Nel prezzo unitario è compresa la guarnizione e l’anello con inserti metallici. A tal fine si ricorda l'applicabilità dell'art. 137, comma 2 del codice degli appalti (D. Lgs. n. 50 del 18/04/2016), per quanto riguarda la limitazione al 50% imposta all'incidenza dei prodotti provenienti dai Paesi Terzi ai sensi regolamento UE n. 952/2013 del Parlamento Europeo e del Consiglio. (L'eventuale mancata applicazione del soprarichiamato vincolo deve essere evidente nel bando di gara, e debitamente giustificata all'Autorità, trasmettendone la relativa documentazione). / - FORNITURA E POSA DI RACCORDI PER ACQUEDOTTO ANTISFILAMENTO PER BASSE PRESSIONI TI a tre bicchieri 150x60	n		259,88
G.02.09.ck	Fornitura e posa di raccordi in ghisa sferoidale prodotti in stabilimento certificato a norma EN ISO 9001:2000, e conformi alla norma EN 545:2010. / La ghisa sferoidale impiegata per la fabbricazione dei raccordi dovrà avere le seguenti caratteristiche: carico unitario di rottura a trazione: =420 MPa / allungamento minimo a rottura: = 5% durezza Brinell: = 250 HB. / I raccordi dovranno avere le estremità a bicchiere per giunzioni a mezzo di anelli in gomma oppure a flangia con forature a norma UNI EN 1092-2/99. / Il giunto che dovrà permettere deviazioni angolari senza compromettere la tenuta sarà: / elastico automatico con una guarnizione in elastomero, di qualità EPDM, conforme alla norma EN 681-1, con inserti metallici atti a realizzare la funzione antisfilamento, oppure elastico meccanico con una guarnizione in elastomero, di qualità EPDM, conforme alla norma EN 681-1, che potrà svolgere solo funzione di tenuta idraulica (in questo caso si aggiungerà un anello antisfilamento) o anche funzione antisfilamento a mezzo di inserti metallici annegati nella guarnizione stessa, il tutto grazie ad una controflangia che comprimerà le suddette guarnizioni a mezzo di bulloni. / Per la giunzione dovranno essere inoltre esibiti i certificati delle prove di prestazione di cui al punto 7 della norma EN 545:2010 in originale o in copia conforme rilasciati da organismo accreditato secondo le norme EN 45000 ed EN ISO 17020 e che abbia sottoscritto l’accordo “European Cooperation for accreditation (EAC)”. / I materiali dovranno essere conformi al D.M. 174 Ministero della Salute del 6/4/2004 per le parti applicabili (ex C.M.S. N°102 del 2/12/78). / Il rivestimento esterno e interno dei raccordi sarà costituito da uno strato di vernice epossidica blu alimentare di spessore minimo 250 micron secondo la norma EN14901 o da uno strato di vernice epossidica blu applicata per cataforesi previa sabbiatura e fosfatazione allo zinco. / La Pressione di Funzionamento Ammissibile (PFA) dovrà essere pari a: Per giunti elastici automatici antisfilamento: / DN 60 25 bar / DN 80 – 100 23 bar / DN 125 22 bar / DN 150 18 bar / DN 200 – 400 16 bar / DN 450 13 bar / DN 500 11 bar / DN 600 10 bar. / Per giunti elastici meccanici antisfilamento: / DN 60 25 bar / DN 80 23 bar / DN 100 23 bar / DN 125 22 bar / DN 150 18 bar / DN 200 16 bar / DN 250 16 bar / DN 300 16 bar. / Per i raccordi a flangia la Pressione di Funzionamento Ammissibile (PFA) è pari a quanto indicato nella tabella A.2 della EN 545:2010 e cioè: / DN 60 – 300 PN 40 (forature PN 10-40 per PFA = 40 bar) / DN 350 – 600 PN 25 (forature PN 10-25 per PFA = 25 bar) / Le deviazioni angolari permesse dal giunto saranno le seguenti: / Per giunti elastici automatici antisfilamento: / DN 60 – 150 5° / DN 200 – 250 4° / DN 300 – 350 3° / DN 400 – 600 2° / Per giunti elastici meccanici antisfilamento: / DN 60 – 150 4° / DN 200 – 300 3°. / Il collaudo in fabbrica sarà effettuato secondo quanto prescritto dalla Norma EN 545:2010. / Nel prezzo unitario è compresa la guarnizione e l’anello con inserti metallici. A tal fine si ricorda l'applicabilità dell'art. 137, comma 2 del codice degli appalti (D. Lgs. n. 50 del 18/04/2016), per quanto riguarda la limitazione al 50% imposta all'incidenza dei prodotti provenienti dai Paesi Terzi ai sensi regolamento UE n. 952/2013 del Parlamento Europeo e del Consiglio. (L'eventuale mancata applicazione del soprarichiamato vincolo deve essere evidente nel bando di gara, e debitamente giustificata all'Autorità, trasmettendone la relativa documentazione). / - FORNITURA E POSA DI RACCORDI PER ACQUEDOTTO ANTISFILAMENTO PER BASSE PRESSIONI TI a tre bicchieri 150x80	n		262,61
G.02.09.cl	Fornitura e posa di raccordi in ghisa sferoidale prodotti in stabilimento certificato a norma EN ISO 9001:2000, e conformi alla norma EN 545:2010. / La ghisa sferoidale impiegata per la fabbricazione dei raccordi dovrà avere le seguenti caratteristiche: carico unitario di rottura a trazione: =420 MPa / allungamento minimo a rottura: = 5% durezza Brinell: = 250 HB. / I raccordi dovranno avere le estremità a bicchiere per giunzioni a mezzo di anelli in gomma oppure a flangia con forature a norma UNI EN 1092-2/99. / Il giunto che dovrà permettere deviazioni angolari senza compromettere la tenuta sarà: / elastico automatico con una guarnizione in elastomero, di qualità EPDM, conforme alla norma EN 681-1, con inserti metallici atti a realizzare la funzione antisfilamento, oppure elastico meccanico con una guarnizione in elastomero, di qualità EPDM, conforme alla norma EN 681-1, che potrà svolgere solo funzione di tenuta idraulica (in questo caso si aggiungerà un anello antisfilamento) o anche funzione antisfilamento a mezzo di inserti metallici annegati nella guarnizione stessa, il tutto grazie ad una controflangia che comprimerà le suddette guarnizioni a mezzo di bulloni. / Per la giunzione dovranno essere inoltre esibiti i certificati delle prove di prestazione di cui al punto 7 della norma EN 545:2010 in originale o in copia conforme rilasciati da organismo accreditato secondo le norme EN 45000 ed EN ISO 17020 e che abbia sottoscritto l’accordo “European Cooperation for accreditation (EAC)”. / I materiali dovranno essere conformi al D.M. 174 Ministero della Salute del 6/4/2004 per le parti applicabili (ex C.M.S. N°102 del 2/12/78). / Il rivestimento esterno e interno dei raccordi sarà costituito da uno strato di vernice epossidica blu alimentare di spessore minimo 250 micron secondo la norma EN14901 o da uno strato di vernice epossidica blu applicata per cataforesi previa sabbiatura e fosfatazione allo zinco. / La Pressione di Funzionamento Ammissibile (PFA) dovrà essere pari a: Per giunti elastici automatici antisfilamento: / DN 60 25 bar / DN 80 – 100 23 bar / DN 125 22 bar / DN 150 18 bar / DN 200 – 400 16 bar / DN 450 13 bar / DN 500 11 bar / DN 600 10 bar. / Per giunti elastici meccanici antisfilamento: / DN 60 25 bar / DN 80 23 bar / DN 100 23 bar / DN 125 22 bar / DN 150 18 bar / DN 200 16 bar / DN 250 16 bar / DN 300 16 bar. / Per i raccordi a flangia la Pressione di Funzionamento Ammissibile (PFA) è pari a quanto indicato nella tabella A.2 della EN 545:2010 e cioè: / DN 60 – 300 PN 40 (forature PN 10-40 per PFA = 40 bar) / DN 350 – 600 PN 25 (forature PN 10-25 per PFA = 25 bar) / Le deviazioni angolari permesse dal giunto saranno le seguenti: / Per giunti elastici automatici antisfilamento: / DN 60 – 150 5° / DN 200 – 250 4° / DN 300 – 350 3° / DN 400 – 600 2° / Per giunti elastici meccanici antisfilamento: / DN 60 – 150 4° / DN 200 – 300 3°. / Il collaudo in fabbrica sarà effettuato secondo quanto prescritto dalla Norma EN 545:2010. / Nel prezzo unitario è compresa la guarnizione e l’anello con inserti metallici. A tal fine si ricorda l'applicabilità dell'art. 137, comma 2 del codice degli appalti (D. Lgs. n. 50 del 18/04/2016), per quanto riguarda la limitazione al 50% imposta all'incidenza dei prodotti provenienti dai Paesi Terzi ai sensi regolamento UE n. 952/2013 del Parlamento Europeo e del Consiglio. (L'eventuale mancata applicazione del soprarichiamato vincolo deve essere evidente nel bando di gara, e debitamente giustificata all'Autorità, trasmettendone la relativa documentazione). / - FORNITURA E POSA DI RACCORDI PER ACQUEDOTTO ANTISFILAMENTO PER BASSE PRESSIONI TI a tre bicchieri 150x100	n		262,82
G.02.09.cm	Fornitura e posa di raccordi in ghisa sferoidale prodotti in stabilimento certificato a norma EN ISO 9001:2000, e conformi alla norma EN 545:2010. / La ghisa sferoidale impiegata per la fabbricazione dei raccordi dovrà avere le seguenti caratteristiche: carico unitario di rottura a trazione: =420 MPa / allungamento minimo a rottura: = 5% durezza Brinell: = 250 HB. / I raccordi dovranno avere le estremità a bicchiere per giunzioni a mezzo di anelli in gomma oppure a flangia con forature a norma UNI EN 1092-2/99. / Il giunto che dovrà permettere deviazioni angolari senza compromettere la tenuta sarà: / elastico automatico con una guarnizione in elastomero, di qualità EPDM, conforme alla norma EN 681-1, con inserti metallici atti a realizzare la funzione antisfilamento, oppure elastico meccanico con una guarnizione in elastomero, di qualità EPDM, conforme alla norma EN 681-1, che potrà svolgere solo funzione di tenuta idraulica (in questo caso si aggiungerà un anello antisfilamento) o anche funzione antisfilamento a mezzo di inserti metallici annegati nella guarnizione stessa, il tutto grazie ad una controflangia che comprimerà le suddette guarnizioni a mezzo di bulloni. / Per la giunzione dovranno essere inoltre esibiti i certificati delle prove di prestazione di cui al punto 7 della norma EN 545:2010 in originale o in copia conforme rilasciati da organismo accreditato secondo le norme EN 45000 ed EN ISO 17020 e che abbia sottoscritto l’accordo “European Cooperation for accreditation (EAC)”. / I materiali dovranno essere conformi al D.M. 174 Ministero della Salute del 6/4/2004 per le parti applicabili (ex C.M.S. N°102 del 2/12/78). / Il rivestimento esterno e interno dei raccordi sarà costituito da uno strato di vernice epossidica blu alimentare di spessore minimo 250 micron secondo la norma EN14901 o da uno strato di vernice epossidica blu applicata per cataforesi previa sabbiatura e fosfatazione allo zinco. / La Pressione di Funzionamento Ammissibile (PFA) dovrà essere pari a: Per giunti elastici automatici antisfilamento: / DN 60 25 bar / DN 80 – 100 23 bar / DN 125 22 bar / DN 150 18 bar / DN 200 – 400 16 bar / DN 450 13 bar / DN 500 11 bar / DN 600 10 bar. / Per giunti elastici meccanici antisfilamento: / DN 60 25 bar / DN 80 23 bar / DN 100 23 bar / DN 125 22 bar / DN 150 18 bar / DN 200 16 bar / DN 250 16 bar / DN 300 16 bar. / Per i raccordi a flangia la Pressione di Funzionamento Ammissibile (PFA) è pari a quanto indicato nella tabella A.2 della EN 545:2010 e cioè: / DN 60 – 300 PN 40 (forature PN 10-40 per PFA = 40 bar) / DN 350 – 600 PN 25 (forature PN 10-25 per PFA = 25 bar) / Le deviazioni angolari permesse dal giunto saranno le seguenti: / Per giunti elastici automatici antisfilamento: / DN 60 – 150 5° / DN 200 – 250 4° / DN 300 – 350 3° / DN 400 – 600 2° / Per giunti elastici meccanici antisfilamento: / DN 60 – 150 4° / DN 200 – 300 3°. / Il collaudo in fabbrica sarà effettuato secondo quanto prescritto dalla Norma EN 545:2010. / Nel prezzo unitario è compresa la guarnizione e l’anello con inserti metallici. A tal fine si ricorda l'applicabilità dell'art. 137, comma 2 del codice degli appalti (D. Lgs. n. 50 del 18/04/2016), per quanto riguarda la limitazione al 50% imposta all'incidenza dei prodotti provenienti dai Paesi Terzi ai sensi regolamento UE n. 952/2013 del Parlamento Europeo e del Consiglio. (L'eventuale mancata applicazione del soprarichiamato vincolo deve essere evidente nel bando di gara, e debitamente giustificata all'Autorità, trasmettendone la relativa documentazione). / - FORNITURA E POSA DI RACCORDI PER ACQUEDOTTO ANTISFILAMENTO PER BASSE PRESSIONI TI a tre bicchieri 150x150	n		318,47
G.02.09.cn	Fornitura e posa di raccordi in ghisa sferoidale prodotti in stabilimento certificato a norma EN ISO 9001:2000, e conformi alla norma EN 545:2010. / La ghisa sferoidale impiegata per la fabbricazione dei raccordi dovrà avere le seguenti caratteristiche: carico unitario di rottura a trazione: =420 MPa / allungamento minimo a rottura: = 5% durezza Brinell: = 250 HB. / I raccordi dovranno avere le estremità a bicchiere per giunzioni a mezzo di anelli in gomma oppure a flangia con forature a norma UNI EN 1092-2/99. / Il giunto che dovrà permettere deviazioni angolari senza compromettere la tenuta sarà: / elastico automatico con una guarnizione in elastomero, di qualità EPDM, conforme alla norma EN 681-1, con inserti metallici atti a realizzare la funzione antisfilamento, oppure elastico meccanico con una guarnizione in elastomero, di qualità EPDM, conforme alla norma EN 681-1, che potrà svolgere solo funzione di tenuta idraulica (in questo caso si aggiungerà un anello antisfilamento) o anche funzione antisfilamento a mezzo di inserti metallici annegati nella guarnizione stessa, il tutto grazie ad una controflangia che comprimerà le suddette guarnizioni a mezzo di bulloni. / Per la giunzione dovranno essere inoltre esibiti i certificati delle prove di prestazione di cui al punto 7 della norma EN 545:2010 in originale o in copia conforme rilasciati da organismo accreditato secondo le norme EN 45000 ed EN ISO 17020 e che abbia sottoscritto l’accordo “European Cooperation for accreditation (EAC)”. / I materiali dovranno essere conformi al D.M. 174 Ministero della Salute del 6/4/2004 per le parti applicabili (ex C.M.S. N°102 del 2/12/78). / Il rivestimento esterno e interno dei raccordi sarà costituito da uno strato di vernice epossidica blu alimentare di spessore minimo 250 micron secondo la norma EN14901 o da uno strato di vernice epossidica blu applicata per cataforesi previa sabbiatura e fosfatazione allo zinco. / La Pressione di Funzionamento Ammissibile (PFA) dovrà essere pari a: Per giunti elastici automatici antisfilamento: / DN 60 25 bar / DN 80 – 100 23 bar / DN 125 22 bar / DN 150 18 bar / DN 200 – 400 16 bar / DN 450 13 bar / DN 500 11 bar / DN 600 10 bar. / Per giunti elastici meccanici antisfilamento: / DN 60 25 bar / DN 80 23 bar / DN 100 23 bar / DN 125 22 bar / DN 150 18 bar / DN 200 16 bar / DN 250 16 bar / DN 300 16 bar. / Per i raccordi a flangia la Pressione di Funzionamento Ammissibile (PFA) è pari a quanto indicato nella tabella A.2 della EN 545:2010 e cioè: / DN 60 – 300 PN 40 (forature PN 10-40 per PFA = 40 bar) / DN 350 – 600 PN 25 (forature PN 10-25 per PFA = 25 bar) / Le deviazioni angolari permesse dal giunto saranno le seguenti: / Per giunti elastici automatici antisfilamento: / DN 60 – 150 5° / DN 200 – 250 4° / DN 300 – 350 3° / DN 400 – 600 2° / Per giunti elastici meccanici antisfilamento: / DN 60 – 150 4° / DN 200 – 300 3°. / Il collaudo in fabbrica sarà effettuato secondo quanto prescritto dalla Norma EN 545:2010. / Nel prezzo unitario è compresa la guarnizione e l’anello con inserti metallici. A tal fine si ricorda l'applicabilità dell'art. 137, comma 2 del codice degli appalti (D. Lgs. n. 50 del 18/04/2016), per quanto riguarda la limitazione al 50% imposta all'incidenza dei prodotti provenienti dai Paesi Terzi ai sensi regolamento UE n. 952/2013 del Parlamento Europeo e del Consiglio. (L'eventuale mancata applicazione del soprarichiamato vincolo deve essere evidente nel bando di gara, e debitamente giustificata all'Autorità, trasmettendone la relativa documentazione). / - FORNITURA E POSA DI RACCORDI PER ACQUEDOTTO ANTISFILAMENTO PER BASSE PRESSIONI TI a tre bicchieri 200x60	n		307,76
G.02.09.co	Fornitura e posa di raccordi in ghisa sferoidale prodotti in stabilimento certificato a norma EN ISO 9001:2000, e conformi alla norma EN 545:2010. / La ghisa sferoidale impiegata per la fabbricazione dei raccordi dovrà avere le seguenti caratteristiche: carico unitario di rottura a trazione: =420 MPa / allungamento minimo a rottura: = 5% durezza Brinell: = 250 HB. / I raccordi dovranno avere le estremità a bicchiere per giunzioni a mezzo di anelli in gomma oppure a flangia con forature a norma UNI EN 1092-2/99. / Il giunto che dovrà permettere deviazioni angolari senza compromettere la tenuta sarà: / elastico automatico con una guarnizione in elastomero, di qualità EPDM, conforme alla norma EN 681-1, con inserti metallici atti a realizzare la funzione antisfilamento, oppure elastico meccanico con una guarnizione in elastomero, di qualità EPDM, conforme alla norma EN 681-1, che potrà svolgere solo funzione di tenuta idraulica (in questo caso si aggiungerà un anello antisfilamento) o anche funzione antisfilamento a mezzo di inserti metallici annegati nella guarnizione stessa, il tutto grazie ad una controflangia che comprimerà le suddette guarnizioni a mezzo di bulloni. / Per la giunzione dovranno essere inoltre esibiti i certificati delle prove di prestazione di cui al punto 7 della norma EN 545:2010 in originale o in copia conforme rilasciati da organismo accreditato secondo le norme EN 45000 ed EN ISO 17020 e che abbia sottoscritto l’accordo “European Cooperation for accreditation (EAC)”. / I materiali dovranno essere conformi al D.M. 174 Ministero della Salute del 6/4/2004 per le parti applicabili (ex C.M.S. N°102 del 2/12/78). / Il rivestimento esterno e interno dei raccordi sarà costituito da uno strato di vernice epossidica blu alimentare di spessore minimo 250 micron secondo la norma EN14901 o da uno strato di vernice epossidica blu applicata per cataforesi previa sabbiatura e fosfatazione allo zinco. / La Pressione di Funzionamento Ammissibile (PFA) dovrà essere pari a: Per giunti elastici automatici antisfilamento: / DN 60 25 bar / DN 80 – 100 23 bar / DN 125 22 bar / DN 150 18 bar / DN 200 – 400 16 bar / DN 450 13 bar / DN 500 11 bar / DN 600 10 bar. / Per giunti elastici meccanici antisfilamento: / DN 60 25 bar / DN 80 23 bar / DN 100 23 bar / DN 125 22 bar / DN 150 18 bar / DN 200 16 bar / DN 250 16 bar / DN 300 16 bar. / Per i raccordi a flangia la Pressione di Funzionamento Ammissibile (PFA) è pari a quanto indicato nella tabella A.2 della EN 545:2010 e cioè: / DN 60 – 300 PN 40 (forature PN 10-40 per PFA = 40 bar) / DN 350 – 600 PN 25 (forature PN 10-25 per PFA = 25 bar) / Le deviazioni angolari permesse dal giunto saranno le seguenti: / Per giunti elastici automatici antisfilamento: / DN 60 – 150 5° / DN 200 – 250 4° / DN 300 – 350 3° / DN 400 – 600 2° / Per giunti elastici meccanici antisfilamento: / DN 60 – 150 4° / DN 200 – 300 3°. / Il collaudo in fabbrica sarà effettuato secondo quanto prescritto dalla Norma EN 545:2010. / Nel prezzo unitario è compresa la guarnizione e l’anello con inserti metallici. A tal fine si ricorda l'applicabilità dell'art. 137, comma 2 del codice degli appalti (D. Lgs. n. 50 del 18/04/2016), per quanto riguarda la limitazione al 50% imposta all'incidenza dei prodotti provenienti dai Paesi Terzi ai sensi regolamento UE n. 952/2013 del Parlamento Europeo e del Consiglio. (L'eventuale mancata applicazione del soprarichiamato vincolo deve essere evidente nel bando di gara, e debitamente giustificata all'Autorità, trasmettendone la relativa documentazione). / - FORNITURA E POSA DI RACCORDI PER ACQUEDOTTO ANTISFILAMENTO PER BASSE PRESSIONI TI a tre bicchieri 200x80	n		309,44
G.02.09.cp	Fornitura e posa di raccordi in ghisa sferoidale prodotti in stabilimento certificato a norma EN ISO 9001:2000, e conformi alla norma EN 545:2010. / La ghisa sferoidale impiegata per la fabbricazione dei raccordi dovrà avere le seguenti caratteristiche: carico unitario di rottura a trazione: =420 MPa / allungamento minimo a rottura: = 5% durezza Brinell: = 250 HB. / I raccordi dovranno avere le estremità a bicchiere per giunzioni a mezzo di anelli in gomma oppure a flangia con forature a norma UNI EN 1092-2/99. / Il giunto che dovrà permettere deviazioni angolari senza compromettere la tenuta sarà: / elastico automatico con una guarnizione in elastomero, di qualità EPDM, conforme alla norma EN 681-1, con inserti metallici atti a realizzare la funzione antisfilamento, oppure elastico meccanico con una guarnizione in elastomero, di qualità EPDM, conforme alla norma EN 681-1, che potrà svolgere solo funzione di tenuta idraulica (in questo caso si aggiungerà un anello antisfilamento) o anche funzione antisfilamento a mezzo di inserti metallici annegati nella guarnizione stessa, il tutto grazie ad una controflangia che comprimerà le suddette guarnizioni a mezzo di bulloni. / Per la giunzione dovranno essere inoltre esibiti i certificati delle prove di prestazione di cui al punto 7 della norma EN 545:2010 in originale o in copia conforme rilasciati da organismo accreditato secondo le norme EN 45000 ed EN ISO 17020 e che abbia sottoscritto l’accordo “European Cooperation for accreditation (EAC)”. / I materiali dovranno essere conformi al D.M. 174 Ministero della Salute del 6/4/2004 per le parti applicabili (ex C.M.S. N°102 del 2/12/78). / Il rivestimento esterno e interno dei raccordi sarà costituito da uno strato di vernice epossidica blu alimentare di spessore minimo 250 micron secondo la norma EN14901 o da uno strato di vernice epossidica blu applicata per cataforesi previa sabbiatura e fosfatazione allo zinco. / La Pressione di Funzionamento Ammissibile (PFA) dovrà essere pari a: Per giunti elastici automatici antisfilamento: / DN 60 25 bar / DN 80 – 100 23 bar / DN 125 22 bar / DN 150 18 bar / DN 200 – 400 16 bar / DN 450 13 bar / DN 500 11 bar / DN 600 10 bar. / Per giunti elastici meccanici antisfilamento: / DN 60 25 bar / DN 80 23 bar / DN 100 23 bar / DN 125 22 bar / DN 150 18 bar / DN 200 16 bar / DN 250 16 bar / DN 300 16 bar. / Per i raccordi a flangia la Pressione di Funzionamento Ammissibile (PFA) è pari a quanto indicato nella tabella A.2 della EN 545:2010 e cioè: / DN 60 – 300 PN 40 (forature PN 10-40 per PFA = 40 bar) / DN 350 – 600 PN 25 (forature PN 10-25 per PFA = 25 bar) / Le deviazioni angolari permesse dal giunto saranno le seguenti: / Per giunti elastici automatici antisfilamento: / DN 60 – 150 5° / DN 200 – 250 4° / DN 300 – 350 3° / DN 400 – 600 2° / Per giunti elastici meccanici antisfilamento: / DN 60 – 150 4° / DN 200 – 300 3°. / Il collaudo in fabbrica sarà effettuato secondo quanto prescritto dalla Norma EN 545:2010. / Nel prezzo unitario è compresa la guarnizione e l’anello con inserti metallici. A tal fine si ricorda l'applicabilità dell'art. 137, comma 2 del codice degli appalti (D. Lgs. n. 50 del 18/04/2016), per quanto riguarda la limitazione al 50% imposta all'incidenza dei prodotti provenienti dai Paesi Terzi ai sensi regolamento UE n. 952/2013 del Parlamento Europeo e del Consiglio. (L'eventuale mancata applicazione del soprarichiamato vincolo deve essere evidente nel bando di gara, e debitamente giustificata all'Autorità, trasmettendone la relativa documentazione). / - FORNITURA E POSA DI RACCORDI PER ACQUEDOTTO ANTISFILAMENTO PER BASSE PRESSIONI TI a tre bicchieri 200x100	n		319,10
G.02.09.cq	Fornitura e posa di raccordi in ghisa sferoidale prodotti in stabilimento certificato a norma EN ISO 9001:2000, e conformi alla norma EN 545:2010. / La ghisa sferoidale impiegata per la fabbricazione dei raccordi dovrà avere le seguenti caratteristiche: carico unitario di rottura a trazione: =420 MPa / allungamento minimo a rottura: = 5% durezza Brinell: = 250 HB. / I raccordi dovranno avere le estremità a bicchiere per giunzioni a mezzo di anelli in gomma oppure a flangia con forature a norma UNI EN 1092-2/99. / Il giunto che dovrà permettere deviazioni angolari senza compromettere la tenuta sarà: / elastico automatico con una guarnizione in elastomero, di qualità EPDM, conforme alla norma EN 681-1, con inserti metallici atti a realizzare la funzione antisfilamento, oppure elastico meccanico con una guarnizione in elastomero, di qualità EPDM, conforme alla norma EN 681-1, che potrà svolgere solo funzione di tenuta idraulica (in questo caso si aggiungerà un anello antisfilamento) o anche funzione antisfilamento a mezzo di inserti metallici annegati nella guarnizione stessa, il tutto grazie ad una controflangia che comprimerà le suddette guarnizioni a mezzo di bulloni. / Per la giunzione dovranno essere inoltre esibiti i certificati delle prove di prestazione di cui al punto 7 della norma EN 545:2010 in originale o in copia conforme rilasciati da organismo accreditato secondo le norme EN 45000 ed EN ISO 17020 e che abbia sottoscritto l’accordo “European Cooperation for accreditation (EAC)”. / I materiali dovranno essere conformi al D.M. 174 Ministero della Salute del 6/4/2004 per le parti applicabili (ex C.M.S. N°102 del 2/12/78). / Il rivestimento esterno e interno dei raccordi sarà costituito da uno strato di vernice epossidica blu alimentare di spessore minimo 250 micron secondo la norma EN14901 o da uno strato di vernice epossidica blu applicata per cataforesi previa sabbiatura e fosfatazione allo zinco. / La Pressione di Funzionamento Ammissibile (PFA) dovrà essere pari a: Per giunti elastici automatici antisfilamento: / DN 60 25 bar / DN 80 – 100 23 bar / DN 125 22 bar / DN 150 18 bar / DN 200 – 400 16 bar / DN 450 13 bar / DN 500 11 bar / DN 600 10 bar. / Per giunti elastici meccanici antisfilamento: / DN 60 25 bar / DN 80 23 bar / DN 100 23 bar / DN 125 22 bar / DN 150 18 bar / DN 200 16 bar / DN 250 16 bar / DN 300 16 bar. / Per i raccordi a flangia la Pressione di Funzionamento Ammissibile (PFA) è pari a quanto indicato nella tabella A.2 della EN 545:2010 e cioè: / DN 60 – 300 PN 40 (forature PN 10-40 per PFA = 40 bar) / DN 350 – 600 PN 25 (forature PN 10-25 per PFA = 25 bar) / Le deviazioni angolari permesse dal giunto saranno le seguenti: / Per giunti elastici automatici antisfilamento: / DN 60 – 150 5° / DN 200 – 250 4° / DN 300 – 350 3° / DN 400 – 600 2° / Per giunti elastici meccanici antisfilamento: / DN 60 – 150 4° / DN 200 – 300 3°. / Il collaudo in fabbrica sarà effettuato secondo quanto prescritto dalla Norma EN 545:2010. / Nel prezzo unitario è compresa la guarnizione e l’anello con inserti metallici. A tal fine si ricorda l'applicabilità dell'art. 137, comma 2 del codice degli appalti (D. Lgs. n. 50 del 18/04/2016), per quanto riguarda la limitazione al 50% imposta all'incidenza dei prodotti provenienti dai Paesi Terzi ai sensi regolamento UE n. 952/2013 del Parlamento Europeo e del Consiglio. (L'eventuale mancata applicazione del soprarichiamato vincolo deve essere evidente nel bando di gara, e debitamente giustificata all'Autorità, trasmettendone la relativa documentazione). / - FORNITURA E POSA DI RACCORDI PER ACQUEDOTTO ANTISFILAMENTO PER BASSE PRESSIONI TI a tre bicchieri 200x150	n		376,11
G.02.09.cr	Fornitura e posa di raccordi in ghisa sferoidale prodotti in stabilimento certificato a norma EN ISO 9001:2000, e conformi alla norma EN 545:2010. / La ghisa sferoidale impiegata per la fabbricazione dei raccordi dovrà avere le seguenti caratteristiche: carico unitario di rottura a trazione: =420 MPa / allungamento minimo a rottura: = 5% durezza Brinell: = 250 HB. / I raccordi dovranno avere le estremità a bicchiere per giunzioni a mezzo di anelli in gomma oppure a flangia con forature a norma UNI EN 1092-2/99. / Il giunto che dovrà permettere deviazioni angolari senza compromettere la tenuta sarà: / elastico automatico con una guarnizione in elastomero, di qualità EPDM, conforme alla norma EN 681-1, con inserti metallici atti a realizzare la funzione antisfilamento, oppure elastico meccanico con una guarnizione in elastomero, di qualità EPDM, conforme alla norma EN 681-1, che potrà svolgere solo funzione di tenuta idraulica (in questo caso si aggiungerà un anello antisfilamento) o anche funzione antisfilamento a mezzo di inserti metallici annegati nella guarnizione stessa, il tutto grazie ad una controflangia che comprimerà le suddette guarnizioni a mezzo di bulloni. / Per la giunzione dovranno essere inoltre esibiti i certificati delle prove di prestazione di cui al punto 7 della norma EN 545:2010 in originale o in copia conforme rilasciati da organismo accreditato secondo le norme EN 45000 ed EN ISO 17020 e che abbia sottoscritto l’accordo “European Cooperation for accreditation (EAC)”. / I materiali dovranno essere conformi al D.M. 174 Ministero della Salute del 6/4/2004 per le parti applicabili (ex C.M.S. N°102 del 2/12/78). / Il rivestimento esterno e interno dei raccordi sarà costituito da uno strato di vernice epossidica blu alimentare di spessore minimo 250 micron secondo la norma EN14901 o da uno strato di vernice epossidica blu applicata per cataforesi previa sabbiatura e fosfatazione allo zinco. / La Pressione di Funzionamento Ammissibile (PFA) dovrà essere pari a: Per giunti elastici automatici antisfilamento: / DN 60 25 bar / DN 80 – 100 23 bar / DN 125 22 bar / DN 150 18 bar / DN 200 – 400 16 bar / DN 450 13 bar / DN 500 11 bar / DN 600 10 bar. / Per giunti elastici meccanici antisfilamento: / DN 60 25 bar / DN 80 23 bar / DN 100 23 bar / DN 125 22 bar / DN 150 18 bar / DN 200 16 bar / DN 250 16 bar / DN 300 16 bar. / Per i raccordi a flangia la Pressione di Funzionamento Ammissibile (PFA) è pari a quanto indicato nella tabella A.2 della EN 545:2010 e cioè: / DN 60 – 300 PN 40 (forature PN 10-40 per PFA = 40 bar) / DN 350 – 600 PN 25 (forature PN 10-25 per PFA = 25 bar) / Le deviazioni angolari permesse dal giunto saranno le seguenti: / Per giunti elastici automatici antisfilamento: / DN 60 – 150 5° / DN 200 – 250 4° / DN 300 – 350 3° / DN 400 – 600 2° / Per giunti elastici meccanici antisfilamento: / DN 60 – 150 4° / DN 200 – 300 3°. / Il collaudo in fabbrica sarà effettuato secondo quanto prescritto dalla Norma EN 545:2010. / Nel prezzo unitario è compresa la guarnizione e l’anello con inserti metallici. A tal fine si ricorda l'applicabilità dell'art. 137, comma 2 del codice degli appalti (D. Lgs. n. 50 del 18/04/2016), per quanto riguarda la limitazione al 50% imposta all'incidenza dei prodotti provenienti dai Paesi Terzi ai sensi regolamento UE n. 952/2013 del Parlamento Europeo e del Consiglio. (L'eventuale mancata applicazione del soprarichiamato vincolo deve essere evidente nel bando di gara, e debitamente giustificata all'Autorità, trasmettendone la relativa documentazione). / - FORNITURA E POSA DI RACCORDI PER ACQUEDOTTO ANTISFILAMENTO PER BASSE PRESSIONI TI a tre bicchieri 200x200	n		405,72
G.02.09.cs	Fornitura e posa di raccordi in ghisa sferoidale prodotti in stabilimento certificato a norma EN ISO 9001:2000, e conformi alla norma EN 545:2010. / La ghisa sferoidale impiegata per la fabbricazione dei raccordi dovrà avere le seguenti caratteristiche: carico unitario di rottura a trazione: =420 MPa / allungamento minimo a rottura: = 5% durezza Brinell: = 250 HB. / I raccordi dovranno avere le estremità a bicchiere per giunzioni a mezzo di anelli in gomma oppure a flangia con forature a norma UNI EN 1092-2/99. / Il giunto che dovrà permettere deviazioni angolari senza compromettere la tenuta sarà: / elastico automatico con una guarnizione in elastomero, di qualità EPDM, conforme alla norma EN 681-1, con inserti metallici atti a realizzare la funzione antisfilamento, oppure elastico meccanico con una guarnizione in elastomero, di qualità EPDM, conforme alla norma EN 681-1, che potrà svolgere solo funzione di tenuta idraulica (in questo caso si aggiungerà un anello antisfilamento) o anche funzione antisfilamento a mezzo di inserti metallici annegati nella guarnizione stessa, il tutto grazie ad una controflangia che comprimerà le suddette guarnizioni a mezzo di bulloni. / Per la giunzione dovranno essere inoltre esibiti i certificati delle prove di prestazione di cui al punto 7 della norma EN 545:2010 in originale o in copia conforme rilasciati da organismo accreditato secondo le norme EN 45000 ed EN ISO 17020 e che abbia sottoscritto l’accordo “European Cooperation for accreditation (EAC)”. / I materiali dovranno essere conformi al D.M. 174 Ministero della Salute del 6/4/2004 per le parti applicabili (ex C.M.S. N°102 del 2/12/78). / Il rivestimento esterno e interno dei raccordi sarà costituito da uno strato di vernice epossidica blu alimentare di spessore minimo 250 micron secondo la norma EN14901 o da uno strato di vernice epossidica blu applicata per cataforesi previa sabbiatura e fosfatazione allo zinco. / La Pressione di Funzionamento Ammissibile (PFA) dovrà essere pari a: Per giunti elastici automatici antisfilamento: / DN 60 25 bar / DN 80 – 100 23 bar / DN 125 22 bar / DN 150 18 bar / DN 200 – 400 16 bar / DN 450 13 bar / DN 500 11 bar / DN 600 10 bar. / Per giunti elastici meccanici antisfilamento: / DN 60 25 bar / DN 80 23 bar / DN 100 23 bar / DN 125 22 bar / DN 150 18 bar / DN 200 16 bar / DN 250 16 bar / DN 300 16 bar. / Per i raccordi a flangia la Pressione di Funzionamento Ammissibile (PFA) è pari a quanto indicato nella tabella A.2 della EN 545:2010 e cioè: / DN 60 – 300 PN 40 (forature PN 10-40 per PFA = 40 bar) / DN 350 – 600 PN 25 (forature PN 10-25 per PFA = 25 bar) / Le deviazioni angolari permesse dal giunto saranno le seguenti: / Per giunti elastici automatici antisfilamento: / DN 60 – 150 5° / DN 200 – 250 4° / DN 300 – 350 3° / DN 400 – 600 2° / Per giunti elastici meccanici antisfilamento: / DN 60 – 150 4° / DN 200 – 300 3°. / Il collaudo in fabbrica sarà effettuato secondo quanto prescritto dalla Norma EN 545:2010. / Nel prezzo unitario è compresa la guarnizione e l’anello con inserti metallici. A tal fine si ricorda l'applicabilità dell'art. 137, comma 2 del codice degli appalti (D. Lgs. n. 50 del 18/04/2016), per quanto riguarda la limitazione al 50% imposta all'incidenza dei prodotti provenienti dai Paesi Terzi ai sensi regolamento UE n. 952/2013 del Parlamento Europeo e del Consiglio. (L'eventuale mancata applicazione del soprarichiamato vincolo deve essere evidente nel bando di gara, e debitamente giustificata all'Autorità, trasmettendone la relativa documentazione). / - FORNITURA E POSA DI RACCORDI PER ACQUEDOTTO ANTISFILAMENTO PER BASSE PRESSIONI Riduzione a due bicchieri 80x60	n		115,19
G.02.09.ct	Fornitura e posa di raccordi in ghisa sferoidale prodotti in stabilimento certificato a norma EN ISO 9001:2000, e conformi alla norma EN 545:2010. / La ghisa sferoidale impiegata per la fabbricazione dei raccordi dovrà avere le seguenti caratteristiche: carico unitario di rottura a trazione: =420 MPa / allungamento minimo a rottura: = 5% durezza Brinell: = 250 HB. / I raccordi dovranno avere le estremità a bicchiere per giunzioni a mezzo di anelli in gomma oppure a flangia con forature a norma UNI EN 1092-2/99. / Il giunto che dovrà permettere deviazioni angolari senza compromettere la tenuta sarà: / elastico automatico con una guarnizione in elastomero, di qualità EPDM, conforme alla norma EN 681-1, con inserti metallici atti a realizzare la funzione antisfilamento, oppure elastico meccanico con una guarnizione in elastomero, di qualità EPDM, conforme alla norma EN 681-1, che potrà svolgere solo funzione di tenuta idraulica (in questo caso si aggiungerà un anello antisfilamento) o anche funzione antisfilamento a mezzo di inserti metallici annegati nella guarnizione stessa, il tutto grazie ad una controflangia che comprimerà le suddette guarnizioni a mezzo di bulloni. / Per la giunzione dovranno essere inoltre esibiti i certificati delle prove di prestazione di cui al punto 7 della norma EN 545:2010 in originale o in copia conforme rilasciati da organismo accreditato secondo le norme EN 45000 ed EN ISO 17020 e che abbia sottoscritto l’accordo “European Cooperation for accreditation (EAC)”. / I materiali dovranno essere conformi al D.M. 174 Ministero della Salute del 6/4/2004 per le parti applicabili (ex C.M.S. N°102 del 2/12/78). / Il rivestimento esterno e interno dei raccordi sarà costituito da uno strato di vernice epossidica blu alimentare di spessore minimo 250 micron secondo la norma EN14901 o da uno strato di vernice epossidica blu applicata per cataforesi previa sabbiatura e fosfatazione allo zinco. / La Pressione di Funzionamento Ammissibile (PFA) dovrà essere pari a: Per giunti elastici automatici antisfilamento: / DN 60 25 bar / DN 80 – 100 23 bar / DN 125 22 bar / DN 150 18 bar / DN 200 – 400 16 bar / DN 450 13 bar / DN 500 11 bar / DN 600 10 bar. / Per giunti elastici meccanici antisfilamento: / DN 60 25 bar / DN 80 23 bar / DN 100 23 bar / DN 125 22 bar / DN 150 18 bar / DN 200 16 bar / DN 250 16 bar / DN 300 16 bar. / Per i raccordi a flangia la Pressione di Funzionamento Ammissibile (PFA) è pari a quanto indicato nella tabella A.2 della EN 545:2010 e cioè: / DN 60 – 300 PN 40 (forature PN 10-40 per PFA = 40 bar) / DN 350 – 600 PN 25 (forature PN 10-25 per PFA = 25 bar) / Le deviazioni angolari permesse dal giunto saranno le seguenti: / Per giunti elastici automatici antisfilamento: / DN 60 – 150 5° / DN 200 – 250 4° / DN 300 – 350 3° / DN 400 – 600 2° / Per giunti elastici meccanici antisfilamento: / DN 60 – 150 4° / DN 200 – 300 3°. / Il collaudo in fabbrica sarà effettuato secondo quanto prescritto dalla Norma EN 545:2010. / Nel prezzo unitario è compresa la guarnizione e l’anello con inserti metallici. A tal fine si ricorda l'applicabilità dell'art. 137, comma 2 del codice degli appalti (D. Lgs. n. 50 del 18/04/2016), per quanto riguarda la limitazione al 50% imposta all'incidenza dei prodotti provenienti dai Paesi Terzi ai sensi regolamento UE n. 952/2013 del Parlamento Europeo e del Consiglio. (L'eventuale mancata applicazione del soprarichiamato vincolo deve essere evidente nel bando di gara, e debitamente giustificata all'Autorità, trasmettendone la relativa documentazione). / - FORNITURA E POSA DI RACCORDI PER ACQUEDOTTO ANTISFILAMENTO PER BASSE PRESSIONI Riduzione a due bicchieri 100x60	n		120,33
G.02.09.cu	Fornitura e posa di raccordi in ghisa sferoidale prodotti in stabilimento certificato a norma EN ISO 9001:2000, e conformi alla norma EN 545:2010. / La ghisa sferoidale impiegata per la fabbricazione dei raccordi dovrà avere le seguenti caratteristiche: carico unitario di rottura a trazione: =420 MPa / allungamento minimo a rottura: = 5% durezza Brinell: = 250 HB. / I raccordi dovranno avere le estremità a bicchiere per giunzioni a mezzo di anelli in gomma oppure a flangia con forature a norma UNI EN 1092-2/99. / Il giunto che dovrà permettere deviazioni angolari senza compromettere la tenuta sarà: / elastico automatico con una guarnizione in elastomero, di qualità EPDM, conforme alla norma EN 681-1, con inserti metallici atti a realizzare la funzione antisfilamento, oppure elastico meccanico con una guarnizione in elastomero, di qualità EPDM, conforme alla norma EN 681-1, che potrà svolgere solo funzione di tenuta idraulica (in questo caso si aggiungerà un anello antisfilamento) o anche funzione antisfilamento a mezzo di inserti metallici annegati nella guarnizione stessa, il tutto grazie ad una controflangia che comprimerà le suddette guarnizioni a mezzo di bulloni. / Per la giunzione dovranno essere inoltre esibiti i certificati delle prove di prestazione di cui al punto 7 della norma EN 545:2010 in originale o in copia conforme rilasciati da organismo accreditato secondo le norme EN 45000 ed EN ISO 17020 e che abbia sottoscritto l’accordo “European Cooperation for accreditation (EAC)”. / I materiali dovranno essere conformi al D.M. 174 Ministero della Salute del 6/4/2004 per le parti applicabili (ex C.M.S. N°102 del 2/12/78). / Il rivestimento esterno e interno dei raccordi sarà costituito da uno strato di vernice epossidica blu alimentare di spessore minimo 250 micron secondo la norma EN14901 o da uno strato di vernice epossidica blu applicata per cataforesi previa sabbiatura e fosfatazione allo zinco. / La Pressione di Funzionamento Ammissibile (PFA) dovrà essere pari a: Per giunti elastici automatici antisfilamento: / DN 60 25 bar / DN 80 – 100 23 bar / DN 125 22 bar / DN 150 18 bar / DN 200 – 400 16 bar / DN 450 13 bar / DN 500 11 bar / DN 600 10 bar. / Per giunti elastici meccanici antisfilamento: / DN 60 25 bar / DN 80 23 bar / DN 100 23 bar / DN 125 22 bar / DN 150 18 bar / DN 200 16 bar / DN 250 16 bar / DN 300 16 bar. / Per i raccordi a flangia la Pressione di Funzionamento Ammissibile (PFA) è pari a quanto indicato nella tabella A.2 della EN 545:2010 e cioè: / DN 60 – 300 PN 40 (forature PN 10-40 per PFA = 40 bar) / DN 350 – 600 PN 25 (forature PN 10-25 per PFA = 25 bar) / Le deviazioni angolari permesse dal giunto saranno le seguenti: / Per giunti elastici automatici antisfilamento: / DN 60 – 150 5° / DN 200 – 250 4° / DN 300 – 350 3° / DN 400 – 600 2° / Per giunti elastici meccanici antisfilamento: / DN 60 – 150 4° / DN 200 – 300 3°. / Il collaudo in fabbrica sarà effettuato secondo quanto prescritto dalla Norma EN 545:2010. / Nel prezzo unitario è compresa la guarnizione e l’anello con inserti metallici. A tal fine si ricorda l'applicabilità dell'art. 137, comma 2 del codice degli appalti (D. Lgs. n. 50 del 18/04/2016), per quanto riguarda la limitazione al 50% imposta all'incidenza dei prodotti provenienti dai Paesi Terzi ai sensi regolamento UE n. 952/2013 del Parlamento Europeo e del Consiglio. (L'eventuale mancata applicazione del soprarichiamato vincolo deve essere evidente nel bando di gara, e debitamente giustificata all'Autorità, trasmettendone la relativa documentazione). / - FORNITURA E POSA DI RACCORDI PER ACQUEDOTTO ANTISFILAMENTO PER BASSE PRESSIONI Riduzione a due bicchieri 100x80	n		129,15
G.02.09.cv	Fornitura e posa di raccordi in ghisa sferoidale prodotti in stabilimento certificato a norma EN ISO 9001:2000, e conformi alla norma EN 545:2010. / La ghisa sferoidale impiegata per la fabbricazione dei raccordi dovrà avere le seguenti caratteristiche: carico unitario di rottura a trazione: =420 MPa / allungamento minimo a rottura: = 5% durezza Brinell: = 250 HB. / I raccordi dovranno avere le estremità a bicchiere per giunzioni a mezzo di anelli in gomma oppure a flangia con forature a norma UNI EN 1092-2/99. / Il giunto che dovrà permettere deviazioni angolari senza compromettere la tenuta sarà: / elastico automatico con una guarnizione in elastomero, di qualità EPDM, conforme alla norma EN 681-1, con inserti metallici atti a realizzare la funzione antisfilamento, oppure elastico meccanico con una guarnizione in elastomero, di qualità EPDM, conforme alla norma EN 681-1, che potrà svolgere solo funzione di tenuta idraulica (in questo caso si aggiungerà un anello antisfilamento) o anche funzione antisfilamento a mezzo di inserti metallici annegati nella guarnizione stessa, il tutto grazie ad una controflangia che comprimerà le suddette guarnizioni a mezzo di bulloni. / Per la giunzione dovranno essere inoltre esibiti i certificati delle prove di prestazione di cui al punto 7 della norma EN 545:2010 in originale o in copia conforme rilasciati da organismo accreditato secondo le norme EN 45000 ed EN ISO 17020 e che abbia sottoscritto l’accordo “European Cooperation for accreditation (EAC)”. / I materiali dovranno essere conformi al D.M. 174 Ministero della Salute del 6/4/2004 per le parti applicabili (ex C.M.S. N°102 del 2/12/78). / Il rivestimento esterno e interno dei raccordi sarà costituito da uno strato di vernice epossidica blu alimentare di spessore minimo 250 micron secondo la norma EN14901 o da uno strato di vernice epossidica blu applicata per cataforesi previa sabbiatura e fosfatazione allo zinco. / La Pressione di Funzionamento Ammissibile (PFA) dovrà essere pari a: Per giunti elastici automatici antisfilamento: / DN 60 25 bar / DN 80 – 100 23 bar / DN 125 22 bar / DN 150 18 bar / DN 200 – 400 16 bar / DN 450 13 bar / DN 500 11 bar / DN 600 10 bar. / Per giunti elastici meccanici antisfilamento: / DN 60 25 bar / DN 80 23 bar / DN 100 23 bar / DN 125 22 bar / DN 150 18 bar / DN 200 16 bar / DN 250 16 bar / DN 300 16 bar. / Per i raccordi a flangia la Pressione di Funzionamento Ammissibile (PFA) è pari a quanto indicato nella tabella A.2 della EN 545:2010 e cioè: / DN 60 – 300 PN 40 (forature PN 10-40 per PFA = 40 bar) / DN 350 – 600 PN 25 (forature PN 10-25 per PFA = 25 bar) / Le deviazioni angolari permesse dal giunto saranno le seguenti: / Per giunti elastici automatici antisfilamento: / DN 60 – 150 5° / DN 200 – 250 4° / DN 300 – 350 3° / DN 400 – 600 2° / Per giunti elastici meccanici antisfilamento: / DN 60 – 150 4° / DN 200 – 300 3°. / Il collaudo in fabbrica sarà effettuato secondo quanto prescritto dalla Norma EN 545:2010. / Nel prezzo unitario è compresa la guarnizione e l’anello con inserti metallici. A tal fine si ricorda l'applicabilità dell'art. 137, comma 2 del codice degli appalti (D. Lgs. n. 50 del 18/04/2016), per quanto riguarda la limitazione al 50% imposta all'incidenza dei prodotti provenienti dai Paesi Terzi ai sensi regolamento UE n. 952/2013 del Parlamento Europeo e del Consiglio. (L'eventuale mancata applicazione del soprarichiamato vincolo deve essere evidente nel bando di gara, e debitamente giustificata all'Autorità, trasmettendone la relativa documentazione). / - FORNITURA E POSA DI RACCORDI PER ACQUEDOTTO ANTISFILAMENTO PER BASSE PRESSIONI Riduzione a due bicchieri 125x60	n		146,16
G.02.09.cw	Fornitura e posa di raccordi in ghisa sferoidale prodotti in stabilimento certificato a norma EN ISO 9001:2000, e conformi alla norma EN 545:2010. / La ghisa sferoidale impiegata per la fabbricazione dei raccordi dovrà avere le seguenti caratteristiche: carico unitario di rottura a trazione: =420 MPa / allungamento minimo a rottura: = 5% durezza Brinell: = 250 HB. / I raccordi dovranno avere le estremità a bicchiere per giunzioni a mezzo di anelli in gomma oppure a flangia con forature a norma UNI EN 1092-2/99. / Il giunto che dovrà permettere deviazioni angolari senza compromettere la tenuta sarà: / elastico automatico con una guarnizione in elastomero, di qualità EPDM, conforme alla norma EN 681-1, con inserti metallici atti a realizzare la funzione antisfilamento, oppure elastico meccanico con una guarnizione in elastomero, di qualità EPDM, conforme alla norma EN 681-1, che potrà svolgere solo funzione di tenuta idraulica (in questo caso si aggiungerà un anello antisfilamento) o anche funzione antisfilamento a mezzo di inserti metallici annegati nella guarnizione stessa, il tutto grazie ad una controflangia che comprimerà le suddette guarnizioni a mezzo di bulloni. / Per la giunzione dovranno essere inoltre esibiti i certificati delle prove di prestazione di cui al punto 7 della norma EN 545:2010 in originale o in copia conforme rilasciati da organismo accreditato secondo le norme EN 45000 ed EN ISO 17020 e che abbia sottoscritto l’accordo “European Cooperation for accreditation (EAC)”. / I materiali dovranno essere conformi al D.M. 174 Ministero della Salute del 6/4/2004 per le parti applicabili (ex C.M.S. N°102 del 2/12/78). / Il rivestimento esterno e interno dei raccordi sarà costituito da uno strato di vernice epossidica blu alimentare di spessore minimo 250 micron secondo la norma EN14901 o da uno strato di vernice epossidica blu applicata per cataforesi previa sabbiatura e fosfatazione allo zinco. / La Pressione di Funzionamento Ammissibile (PFA) dovrà essere pari a: Per giunti elastici automatici antisfilamento: / DN 60 25 bar / DN 80 – 100 23 bar / DN 125 22 bar / DN 150 18 bar / DN 200 – 400 16 bar / DN 450 13 bar / DN 500 11 bar / DN 600 10 bar. / Per giunti elastici meccanici antisfilamento: / DN 60 25 bar / DN 80 23 bar / DN 100 23 bar / DN 125 22 bar / DN 150 18 bar / DN 200 16 bar / DN 250 16 bar / DN 300 16 bar. / Per i raccordi a flangia la Pressione di Funzionamento Ammissibile (PFA) è pari a quanto indicato nella tabella A.2 della EN 545:2010 e cioè: / DN 60 – 300 PN 40 (forature PN 10-40 per PFA = 40 bar) / DN 350 – 600 PN 25 (forature PN 10-25 per PFA = 25 bar) / Le deviazioni angolari permesse dal giunto saranno le seguenti: / Per giunti elastici automatici antisfilamento: / DN 60 – 150 5° / DN 200 – 250 4° / DN 300 – 350 3° / DN 400 – 600 2° / Per giunti elastici meccanici antisfilamento: / DN 60 – 150 4° / DN 200 – 300 3°. / Il collaudo in fabbrica sarà effettuato secondo quanto prescritto dalla Norma EN 545:2010. / Nel prezzo unitario è compresa la guarnizione e l’anello con inserti metallici. A tal fine si ricorda l'applicabilità dell'art. 137, comma 2 del codice degli appalti (D. Lgs. n. 50 del 18/04/2016), per quanto riguarda la limitazione al 50% imposta all'incidenza dei prodotti provenienti dai Paesi Terzi ai sensi regolamento UE n. 952/2013 del Parlamento Europeo e del Consiglio. (L'eventuale mancata applicazione del soprarichiamato vincolo deve essere evidente nel bando di gara, e debitamente giustificata all'Autorità, trasmettendone la relativa documentazione). / - FORNITURA E POSA DI RACCORDI PER ACQUEDOTTO ANTISFILAMENTO PER BASSE PRESSIONI Riduzione a due bicchieri 125x80	n		151,73
G.02.09.cx	Fornitura e posa di raccordi in ghisa sferoidale prodotti in stabilimento certificato a norma EN ISO 9001:2000, e conformi alla norma EN 545:2010. / La ghisa sferoidale impiegata per la fabbricazione dei raccordi dovrà avere le seguenti caratteristiche: carico unitario di rottura a trazione: =420 MPa / allungamento minimo a rottura: = 5% durezza Brinell: = 250 HB. / I raccordi dovranno avere le estremità a bicchiere per giunzioni a mezzo di anelli in gomma oppure a flangia con forature a norma UNI EN 1092-2/99. / Il giunto che dovrà permettere deviazioni angolari senza compromettere la tenuta sarà: / elastico automatico con una guarnizione in elastomero, di qualità EPDM, conforme alla norma EN 681-1, con inserti metallici atti a realizzare la funzione antisfilamento, oppure elastico meccanico con una guarnizione in elastomero, di qualità EPDM, conforme alla norma EN 681-1, che potrà svolgere solo funzione di tenuta idraulica (in questo caso si aggiungerà un anello antisfilamento) o anche funzione antisfilamento a mezzo di inserti metallici annegati nella guarnizione stessa, il tutto grazie ad una controflangia che comprimerà le suddette guarnizioni a mezzo di bulloni. / Per la giunzione dovranno essere inoltre esibiti i certificati delle prove di prestazione di cui al punto 7 della norma EN 545:2010 in originale o in copia conforme rilasciati da organismo accreditato secondo le norme EN 45000 ed EN ISO 17020 e che abbia sottoscritto l’accordo “European Cooperation for accreditation (EAC)”. / I materiali dovranno essere conformi al D.M. 174 Ministero della Salute del 6/4/2004 per le parti applicabili (ex C.M.S. N°102 del 2/12/78). / Il rivestimento esterno e interno dei raccordi sarà costituito da uno strato di vernice epossidica blu alimentare di spessore minimo 250 micron secondo la norma EN14901 o da uno strato di vernice epossidica blu applicata per cataforesi previa sabbiatura e fosfatazione allo zinco. / La Pressione di Funzionamento Ammissibile (PFA) dovrà essere pari a: Per giunti elastici automatici antisfilamento: / DN 60 25 bar / DN 80 – 100 23 bar / DN 125 22 bar / DN 150 18 bar / DN 200 – 400 16 bar / DN 450 13 bar / DN 500 11 bar / DN 600 10 bar. / Per giunti elastici meccanici antisfilamento: / DN 60 25 bar / DN 80 23 bar / DN 100 23 bar / DN 125 22 bar / DN 150 18 bar / DN 200 16 bar / DN 250 16 bar / DN 300 16 bar. / Per i raccordi a flangia la Pressione di Funzionamento Ammissibile (PFA) è pari a quanto indicato nella tabella A.2 della EN 545:2010 e cioè: / DN 60 – 300 PN 40 (forature PN 10-40 per PFA = 40 bar) / DN 350 – 600 PN 25 (forature PN 10-25 per PFA = 25 bar) / Le deviazioni angolari permesse dal giunto saranno le seguenti: / Per giunti elastici automatici antisfilamento: / DN 60 – 150 5° / DN 200 – 250 4° / DN 300 – 350 3° / DN 400 – 600 2° / Per giunti elastici meccanici antisfilamento: / DN 60 – 150 4° / DN 200 – 300 3°. / Il collaudo in fabbrica sarà effettuato secondo quanto prescritto dalla Norma EN 545:2010. / Nel prezzo unitario è compresa la guarnizione e l’anello con inserti metallici. A tal fine si ricorda l'applicabilità dell'art. 137, comma 2 del codice degli appalti (D. Lgs. n. 50 del 18/04/2016), per quanto riguarda la limitazione al 50% imposta all'incidenza dei prodotti provenienti dai Paesi Terzi ai sensi regolamento UE n. 952/2013 del Parlamento Europeo e del Consiglio. (L'eventuale mancata applicazione del soprarichiamato vincolo deve essere evidente nel bando di gara, e debitamente giustificata all'Autorità, trasmettendone la relativa documentazione). / - FORNITURA E POSA DI RACCORDI PER ACQUEDOTTO ANTISFILAMENTO PER BASSE PRESSIONI Riduzione a due bicchieri 125x100	n		157,61
G.02.09.cy	Fornitura e posa di raccordi in ghisa sferoidale prodotti in stabilimento certificato a norma EN ISO 9001:2000, e conformi alla norma EN 545:2010. / La ghisa sferoidale impiegata per la fabbricazione dei raccordi dovrà avere le seguenti caratteristiche: carico unitario di rottura a trazione: =420 MPa / allungamento minimo a rottura: = 5% durezza Brinell: = 250 HB. / I raccordi dovranno avere le estremità a bicchiere per giunzioni a mezzo di anelli in gomma oppure a flangia con forature a norma UNI EN 1092-2/99. / Il giunto che dovrà permettere deviazioni angolari senza compromettere la tenuta sarà: / elastico automatico con una guarnizione in elastomero, di qualità EPDM, conforme alla norma EN 681-1, con inserti metallici atti a realizzare la funzione antisfilamento, oppure elastico meccanico con una guarnizione in elastomero, di qualità EPDM, conforme alla norma EN 681-1, che potrà svolgere solo funzione di tenuta idraulica (in questo caso si aggiungerà un anello antisfilamento) o anche funzione antisfilamento a mezzo di inserti metallici annegati nella guarnizione stessa, il tutto grazie ad una controflangia che comprimerà le suddette guarnizioni a mezzo di bulloni. / Per la giunzione dovranno essere inoltre esibiti i certificati delle prove di prestazione di cui al punto 7 della norma EN 545:2010 in originale o in copia conforme rilasciati da organismo accreditato secondo le norme EN 45000 ed EN ISO 17020 e che abbia sottoscritto l’accordo “European Cooperation for accreditation (EAC)”. / I materiali dovranno essere conformi al D.M. 174 Ministero della Salute del 6/4/2004 per le parti applicabili (ex C.M.S. N°102 del 2/12/78). / Il rivestimento esterno e interno dei raccordi sarà costituito da uno strato di vernice epossidica blu alimentare di spessore minimo 250 micron secondo la norma EN14901 o da uno strato di vernice epossidica blu applicata per cataforesi previa sabbiatura e fosfatazione allo zinco. / La Pressione di Funzionamento Ammissibile (PFA) dovrà essere pari a: Per giunti elastici automatici antisfilamento: / DN 60 25 bar / DN 80 – 100 23 bar / DN 125 22 bar / DN 150 18 bar / DN 200 – 400 16 bar / DN 450 13 bar / DN 500 11 bar / DN 600 10 bar. / Per giunti elastici meccanici antisfilamento: / DN 60 25 bar / DN 80 23 bar / DN 100 23 bar / DN 125 22 bar / DN 150 18 bar / DN 200 16 bar / DN 250 16 bar / DN 300 16 bar. / Per i raccordi a flangia la Pressione di Funzionamento Ammissibile (PFA) è pari a quanto indicato nella tabella A.2 della EN 545:2010 e cioè: / DN 60 – 300 PN 40 (forature PN 10-40 per PFA = 40 bar) / DN 350 – 600 PN 25 (forature PN 10-25 per PFA = 25 bar) / Le deviazioni angolari permesse dal giunto saranno le seguenti: / Per giunti elastici automatici antisfilamento: / DN 60 – 150 5° / DN 200 – 250 4° / DN 300 – 350 3° / DN 400 – 600 2° / Per giunti elastici meccanici antisfilamento: / DN 60 – 150 4° / DN 200 – 300 3°. / Il collaudo in fabbrica sarà effettuato secondo quanto prescritto dalla Norma EN 545:2010. / Nel prezzo unitario è compresa la guarnizione e l’anello con inserti metallici. A tal fine si ricorda l'applicabilità dell'art. 137, comma 2 del codice degli appalti (D. Lgs. n. 50 del 18/04/2016), per quanto riguarda la limitazione al 50% imposta all'incidenza dei prodotti provenienti dai Paesi Terzi ai sensi regolamento UE n. 952/2013 del Parlamento Europeo e del Consiglio. (L'eventuale mancata applicazione del soprarichiamato vincolo deve essere evidente nel bando di gara, e debitamente giustificata all'Autorità, trasmettendone la relativa documentazione). / - FORNITURA E POSA DI RACCORDI PER ACQUEDOTTO ANTISFILAMENTO PER BASSE PRESSIONI Riduzione a due bicchieri 150x60	n		156,24
G.02.09.cz	Fornitura e posa di raccordi in ghisa sferoidale prodotti in stabilimento certificato a norma EN ISO 9001:2000, e conformi alla norma EN 545:2010. / La ghisa sferoidale impiegata per la fabbricazione dei raccordi dovrà avere le seguenti caratteristiche: carico unitario di rottura a trazione: =420 MPa / allungamento minimo a rottura: = 5% durezza Brinell: = 250 HB. / I raccordi dovranno avere le estremità a bicchiere per giunzioni a mezzo di anelli in gomma oppure a flangia con forature a norma UNI EN 1092-2/99. / Il giunto che dovrà permettere deviazioni angolari senza compromettere la tenuta sarà: / elastico automatico con una guarnizione in elastomero, di qualità EPDM, conforme alla norma EN 681-1, con inserti metallici atti a realizzare la funzione antisfilamento, oppure elastico meccanico con una guarnizione in elastomero, di qualità EPDM, conforme alla norma EN 681-1, che potrà svolgere solo funzione di tenuta idraulica (in questo caso si aggiungerà un anello antisfilamento) o anche funzione antisfilamento a mezzo di inserti metallici annegati nella guarnizione stessa, il tutto grazie ad una controflangia che comprimerà le suddette guarnizioni a mezzo di bulloni. / Per la giunzione dovranno essere inoltre esibiti i certificati delle prove di prestazione di cui al punto 7 della norma EN 545:2010 in originale o in copia conforme rilasciati da organismo accreditato secondo le norme EN 45000 ed EN ISO 17020 e che abbia sottoscritto l’accordo “European Cooperation for accreditation (EAC)”. / I materiali dovranno essere conformi al D.M. 174 Ministero della Salute del 6/4/2004 per le parti applicabili (ex C.M.S. N°102 del 2/12/78). / Il rivestimento esterno e interno dei raccordi sarà costituito da uno strato di vernice epossidica blu alimentare di spessore minimo 250 micron secondo la norma EN14901 o da uno strato di vernice epossidica blu applicata per cataforesi previa sabbiatura e fosfatazione allo zinco. / La Pressione di Funzionamento Ammissibile (PFA) dovrà essere pari a: Per giunti elastici automatici antisfilamento: / DN 60 25 bar / DN 80 – 100 23 bar / DN 125 22 bar / DN 150 18 bar / DN 200 – 400 16 bar / DN 450 13 bar / DN 500 11 bar / DN 600 10 bar. / Per giunti elastici meccanici antisfilamento: / DN 60 25 bar / DN 80 23 bar / DN 100 23 bar / DN 125 22 bar / DN 150 18 bar / DN 200 16 bar / DN 250 16 bar / DN 300 16 bar. / Per i raccordi a flangia la Pressione di Funzionamento Ammissibile (PFA) è pari a quanto indicato nella tabella A.2 della EN 545:2010 e cioè: / DN 60 – 300 PN 40 (forature PN 10-40 per PFA = 40 bar) / DN 350 – 600 PN 25 (forature PN 10-25 per PFA = 25 bar) / Le deviazioni angolari permesse dal giunto saranno le seguenti: / Per giunti elastici automatici antisfilamento: / DN 60 – 150 5° / DN 200 – 250 4° / DN 300 – 350 3° / DN 400 – 600 2° / Per giunti elastici meccanici antisfilamento: / DN 60 – 150 4° / DN 200 – 300 3°. / Il collaudo in fabbrica sarà effettuato secondo quanto prescritto dalla Norma EN 545:2010. / Nel prezzo unitario è compresa la guarnizione e l’anello con inserti metallici. A tal fine si ricorda l'applicabilità dell'art. 137, comma 2 del codice degli appalti (D. Lgs. n. 50 del 18/04/2016), per quanto riguarda la limitazione al 50% imposta all'incidenza dei prodotti provenienti dai Paesi Terzi ai sensi regolamento UE n. 952/2013 del Parlamento Europeo e del Consiglio. (L'eventuale mancata applicazione del soprarichiamato vincolo deve essere evidente nel bando di gara, e debitamente giustificata all'Autorità, trasmettendone la relativa documentazione). / - FORNITURA E POSA DI RACCORDI PER ACQUEDOTTO ANTISFILAMENTO PER BASSE PRESSIONI Riduzione a due bicchieri 150x80	n		171,68
G.02.09.d	Fornitura e posa di raccordi in ghisa sferoidale prodotti in stabilimento certificato a norma EN ISO 9001:2000, e conformi alla norma EN 545:2010. / La ghisa sferoidale impiegata per la fabbricazione dei raccordi dovrà avere le seguenti caratteristiche: carico unitario di rottura a trazione: =420 MPa / allungamento minimo a rottura: = 5% durezza Brinell: = 250 HB. / I raccordi dovranno avere le estremità a bicchiere per giunzioni a mezzo di anelli in gomma oppure a flangia con forature a norma UNI EN 1092-2/99. / Il giunto che dovrà permettere deviazioni angolari senza compromettere la tenuta sarà: / elastico automatico con una guarnizione in elastomero, di qualità EPDM, conforme alla norma EN 681-1, con inserti metallici atti a realizzare la funzione antisfilamento, oppure elastico meccanico con una guarnizione in elastomero, di qualità EPDM, conforme alla norma EN 681-1, che potrà svolgere solo funzione di tenuta idraulica (in questo caso si aggiungerà un anello antisfilamento) o anche funzione antisfilamento a mezzo di inserti metallici annegati nella guarnizione stessa, il tutto grazie ad una controflangia che comprimerà le suddette guarnizioni a mezzo di bulloni. / Per la giunzione dovranno essere inoltre esibiti i certificati delle prove di prestazione di cui al punto 7 della norma EN 545:2010 in originale o in copia conforme rilasciati da organismo accreditato secondo le norme EN 45000 ed EN ISO 17020 e che abbia sottoscritto l’accordo “European Cooperation for accreditation (EAC)”. / I materiali dovranno essere conformi al D.M. 174 Ministero della Salute del 6/4/2004 per le parti applicabili (ex C.M.S. N°102 del 2/12/78). / Il rivestimento esterno e interno dei raccordi sarà costituito da uno strato di vernice epossidica blu alimentare di spessore minimo 250 micron secondo la norma EN14901 o da uno strato di vernice epossidica blu applicata per cataforesi previa sabbiatura e fosfatazione allo zinco. / La Pressione di Funzionamento Ammissibile (PFA) dovrà essere pari a: Per giunti elastici automatici antisfilamento: / DN 60 25 bar / DN 80 – 100 23 bar / DN 125 22 bar / DN 150 18 bar / DN 200 – 400 16 bar / DN 450 13 bar / DN 500 11 bar / DN 600 10 bar. / Per giunti elastici meccanici antisfilamento: / DN 60 25 bar / DN 80 23 bar / DN 100 23 bar / DN 125 22 bar / DN 150 18 bar / DN 200 16 bar / DN 250 16 bar / DN 300 16 bar. / Per i raccordi a flangia la Pressione di Funzionamento Ammissibile (PFA) è pari a quanto indicato nella tabella A.2 della EN 545:2010 e cioè: / DN 60 – 300 PN 40 (forature PN 10-40 per PFA = 40 bar) / DN 350 – 600 PN 25 (forature PN 10-25 per PFA = 25 bar) / Le deviazioni angolari permesse dal giunto saranno le seguenti: / Per giunti elastici automatici antisfilamento: / DN 60 – 150 5° / DN 200 – 250 4° / DN 300 – 350 3° / DN 400 – 600 2° / Per giunti elastici meccanici antisfilamento: / DN 60 – 150 4° / DN 200 – 300 3°. / Il collaudo in fabbrica sarà effettuato secondo quanto prescritto dalla Norma EN 545:2010. / Nel prezzo unitario è compresa la guarnizione e l’anello con inserti metallici. A tal fine si ricorda l'applicabilità dell'art. 137, comma 2 del codice degli appalti (D. Lgs. n. 50 del 18/04/2016), per quanto riguarda la limitazione al 50% imposta all'incidenza dei prodotti provenienti dai Paesi Terzi ai sensi regolamento UE n. 952/2013 del Parlamento Europeo e del Consiglio. (L'eventuale mancata applicazione del soprarichiamato vincolo deve essere evidente nel bando di gara, e debitamente giustificata all'Autorità, trasmettendone la relativa documentazione). / - FORNITURA E POSA DI RACCORDI PER ACQUEDOTTO ANTISFILAMENTO PER BASSE PRESSIONI TI a due bicchieri e diramazione a flangia 80x60	n		138,60
G.02.09.da	Fornitura e posa di raccordi in ghisa sferoidale prodotti in stabilimento certificato a norma EN ISO 9001:2000, e conformi alla norma EN 545:2010. / La ghisa sferoidale impiegata per la fabbricazione dei raccordi dovrà avere le seguenti caratteristiche: carico unitario di rottura a trazione: =420 MPa / allungamento minimo a rottura: = 5% durezza Brinell: = 250 HB. / I raccordi dovranno avere le estremità a bicchiere per giunzioni a mezzo di anelli in gomma oppure a flangia con forature a norma UNI EN 1092-2/99. / Il giunto che dovrà permettere deviazioni angolari senza compromettere la tenuta sarà: / elastico automatico con una guarnizione in elastomero, di qualità EPDM, conforme alla norma EN 681-1, con inserti metallici atti a realizzare la funzione antisfilamento, oppure elastico meccanico con una guarnizione in elastomero, di qualità EPDM, conforme alla norma EN 681-1, che potrà svolgere solo funzione di tenuta idraulica (in questo caso si aggiungerà un anello antisfilamento) o anche funzione antisfilamento a mezzo di inserti metallici annegati nella guarnizione stessa, il tutto grazie ad una controflangia che comprimerà le suddette guarnizioni a mezzo di bulloni. / Per la giunzione dovranno essere inoltre esibiti i certificati delle prove di prestazione di cui al punto 7 della norma EN 545:2010 in originale o in copia conforme rilasciati da organismo accreditato secondo le norme EN 45000 ed EN ISO 17020 e che abbia sottoscritto l’accordo “European Cooperation for accreditation (EAC)”. / I materiali dovranno essere conformi al D.M. 174 Ministero della Salute del 6/4/2004 per le parti applicabili (ex C.M.S. N°102 del 2/12/78). / Il rivestimento esterno e interno dei raccordi sarà costituito da uno strato di vernice epossidica blu alimentare di spessore minimo 250 micron secondo la norma EN14901 o da uno strato di vernice epossidica blu applicata per cataforesi previa sabbiatura e fosfatazione allo zinco. / La Pressione di Funzionamento Ammissibile (PFA) dovrà essere pari a: Per giunti elastici automatici antisfilamento: / DN 60 25 bar / DN 80 – 100 23 bar / DN 125 22 bar / DN 150 18 bar / DN 200 – 400 16 bar / DN 450 13 bar / DN 500 11 bar / DN 600 10 bar. / Per giunti elastici meccanici antisfilamento: / DN 60 25 bar / DN 80 23 bar / DN 100 23 bar / DN 125 22 bar / DN 150 18 bar / DN 200 16 bar / DN 250 16 bar / DN 300 16 bar. / Per i raccordi a flangia la Pressione di Funzionamento Ammissibile (PFA) è pari a quanto indicato nella tabella A.2 della EN 545:2010 e cioè: / DN 60 – 300 PN 40 (forature PN 10-40 per PFA = 40 bar) / DN 350 – 600 PN 25 (forature PN 10-25 per PFA = 25 bar) / Le deviazioni angolari permesse dal giunto saranno le seguenti: / Per giunti elastici automatici antisfilamento: / DN 60 – 150 5° / DN 200 – 250 4° / DN 300 – 350 3° / DN 400 – 600 2° / Per giunti elastici meccanici antisfilamento: / DN 60 – 150 4° / DN 200 – 300 3°. / Il collaudo in fabbrica sarà effettuato secondo quanto prescritto dalla Norma EN 545:2010. / Nel prezzo unitario è compresa la guarnizione e l’anello con inserti metallici. A tal fine si ricorda l'applicabilità dell'art. 137, comma 2 del codice degli appalti (D. Lgs. n. 50 del 18/04/2016), per quanto riguarda la limitazione al 50% imposta all'incidenza dei prodotti provenienti dai Paesi Terzi ai sensi regolamento UE n. 952/2013 del Parlamento Europeo e del Consiglio. (L'eventuale mancata applicazione del soprarichiamato vincolo deve essere evidente nel bando di gara, e debitamente giustificata all'Autorità, trasmettendone la relativa documentazione). / - FORNITURA E POSA DI RACCORDI PER ACQUEDOTTO ANTISFILAMENTO PER BASSE PRESSIONI Riduzione a due bicchieri 150x100	n		181,02
G.02.09.db	Fornitura e posa di raccordi in ghisa sferoidale prodotti in stabilimento certificato a norma EN ISO 9001:2000, e conformi alla norma EN 545:2010. / La ghisa sferoidale impiegata per la fabbricazione dei raccordi dovrà avere le seguenti caratteristiche: carico unitario di rottura a trazione: =420 MPa / allungamento minimo a rottura: = 5% durezza Brinell: = 250 HB. / I raccordi dovranno avere le estremità a bicchiere per giunzioni a mezzo di anelli in gomma oppure a flangia con forature a norma UNI EN 1092-2/99. / Il giunto che dovrà permettere deviazioni angolari senza compromettere la tenuta sarà: / elastico automatico con una guarnizione in elastomero, di qualità EPDM, conforme alla norma EN 681-1, con inserti metallici atti a realizzare la funzione antisfilamento, oppure elastico meccanico con una guarnizione in elastomero, di qualità EPDM, conforme alla norma EN 681-1, che potrà svolgere solo funzione di tenuta idraulica (in questo caso si aggiungerà un anello antisfilamento) o anche funzione antisfilamento a mezzo di inserti metallici annegati nella guarnizione stessa, il tutto grazie ad una controflangia che comprimerà le suddette guarnizioni a mezzo di bulloni. / Per la giunzione dovranno essere inoltre esibiti i certificati delle prove di prestazione di cui al punto 7 della norma EN 545:2010 in originale o in copia conforme rilasciati da organismo accreditato secondo le norme EN 45000 ed EN ISO 17020 e che abbia sottoscritto l’accordo “European Cooperation for accreditation (EAC)”. / I materiali dovranno essere conformi al D.M. 174 Ministero della Salute del 6/4/2004 per le parti applicabili (ex C.M.S. N°102 del 2/12/78). / Il rivestimento esterno e interno dei raccordi sarà costituito da uno strato di vernice epossidica blu alimentare di spessore minimo 250 micron secondo la norma EN14901 o da uno strato di vernice epossidica blu applicata per cataforesi previa sabbiatura e fosfatazione allo zinco. / La Pressione di Funzionamento Ammissibile (PFA) dovrà essere pari a: Per giunti elastici automatici antisfilamento: / DN 60 25 bar / DN 80 – 100 23 bar / DN 125 22 bar / DN 150 18 bar / DN 200 – 400 16 bar / DN 450 13 bar / DN 500 11 bar / DN 600 10 bar. / Per giunti elastici meccanici antisfilamento: / DN 60 25 bar / DN 80 23 bar / DN 100 23 bar / DN 125 22 bar / DN 150 18 bar / DN 200 16 bar / DN 250 16 bar / DN 300 16 bar. / Per i raccordi a flangia la Pressione di Funzionamento Ammissibile (PFA) è pari a quanto indicato nella tabella A.2 della EN 545:2010 e cioè: / DN 60 – 300 PN 40 (forature PN 10-40 per PFA = 40 bar) / DN 350 – 600 PN 25 (forature PN 10-25 per PFA = 25 bar) / Le deviazioni angolari permesse dal giunto saranno le seguenti: / Per giunti elastici automatici antisfilamento: / DN 60 – 150 5° / DN 200 – 250 4° / DN 300 – 350 3° / DN 400 – 600 2° / Per giunti elastici meccanici antisfilamento: / DN 60 – 150 4° / DN 200 – 300 3°. / Il collaudo in fabbrica sarà effettuato secondo quanto prescritto dalla Norma EN 545:2010. / Nel prezzo unitario è compresa la guarnizione e l’anello con inserti metallici. A tal fine si ricorda l'applicabilità dell'art. 137, comma 2 del codice degli appalti (D. Lgs. n. 50 del 18/04/2016), per quanto riguarda la limitazione al 50% imposta all'incidenza dei prodotti provenienti dai Paesi Terzi ai sensi regolamento UE n. 952/2013 del Parlamento Europeo e del Consiglio. (L'eventuale mancata applicazione del soprarichiamato vincolo deve essere evidente nel bando di gara, e debitamente giustificata all'Autorità, trasmettendone la relativa documentazione). / - FORNITURA E POSA DI RACCORDI PER ACQUEDOTTO ANTISFILAMENTO PER BASSE PRESSIONI Riduzione a due bicchieri 150x125	n		202,13
G.02.09.dc	Fornitura e posa di raccordi in ghisa sferoidale prodotti in stabilimento certificato a norma EN ISO 9001:2000, e conformi alla norma EN 545:2010. / La ghisa sferoidale impiegata per la fabbricazione dei raccordi dovrà avere le seguenti caratteristiche: carico unitario di rottura a trazione: =420 MPa / allungamento minimo a rottura: = 5% durezza Brinell: = 250 HB. / I raccordi dovranno avere le estremità a bicchiere per giunzioni a mezzo di anelli in gomma oppure a flangia con forature a norma UNI EN 1092-2/99. / Il giunto che dovrà permettere deviazioni angolari senza compromettere la tenuta sarà: / elastico automatico con una guarnizione in elastomero, di qualità EPDM, conforme alla norma EN 681-1, con inserti metallici atti a realizzare la funzione antisfilamento, oppure elastico meccanico con una guarnizione in elastomero, di qualità EPDM, conforme alla norma EN 681-1, che potrà svolgere solo funzione di tenuta idraulica (in questo caso si aggiungerà un anello antisfilamento) o anche funzione antisfilamento a mezzo di inserti metallici annegati nella guarnizione stessa, il tutto grazie ad una controflangia che comprimerà le suddette guarnizioni a mezzo di bulloni. / Per la giunzione dovranno essere inoltre esibiti i certificati delle prove di prestazione di cui al punto 7 della norma EN 545:2010 in originale o in copia conforme rilasciati da organismo accreditato secondo le norme EN 45000 ed EN ISO 17020 e che abbia sottoscritto l’accordo “European Cooperation for accreditation (EAC)”. / I materiali dovranno essere conformi al D.M. 174 Ministero della Salute del 6/4/2004 per le parti applicabili (ex C.M.S. N°102 del 2/12/78). / Il rivestimento esterno e interno dei raccordi sarà costituito da uno strato di vernice epossidica blu alimentare di spessore minimo 250 micron secondo la norma EN14901 o da uno strato di vernice epossidica blu applicata per cataforesi previa sabbiatura e fosfatazione allo zinco. / La Pressione di Funzionamento Ammissibile (PFA) dovrà essere pari a: Per giunti elastici automatici antisfilamento: / DN 60 25 bar / DN 80 – 100 23 bar / DN 125 22 bar / DN 150 18 bar / DN 200 – 400 16 bar / DN 450 13 bar / DN 500 11 bar / DN 600 10 bar. / Per giunti elastici meccanici antisfilamento: / DN 60 25 bar / DN 80 23 bar / DN 100 23 bar / DN 125 22 bar / DN 150 18 bar / DN 200 16 bar / DN 250 16 bar / DN 300 16 bar. / Per i raccordi a flangia la Pressione di Funzionamento Ammissibile (PFA) è pari a quanto indicato nella tabella A.2 della EN 545:2010 e cioè: / DN 60 – 300 PN 40 (forature PN 10-40 per PFA = 40 bar) / DN 350 – 600 PN 25 (forature PN 10-25 per PFA = 25 bar) / Le deviazioni angolari permesse dal giunto saranno le seguenti: / Per giunti elastici automatici antisfilamento: / DN 60 – 150 5° / DN 200 – 250 4° / DN 300 – 350 3° / DN 400 – 600 2° / Per giunti elastici meccanici antisfilamento: / DN 60 – 150 4° / DN 200 – 300 3°. / Il collaudo in fabbrica sarà effettuato secondo quanto prescritto dalla Norma EN 545:2010. / Nel prezzo unitario è compresa la guarnizione e l’anello con inserti metallici. A tal fine si ricorda l'applicabilità dell'art. 137, comma 2 del codice degli appalti (D. Lgs. n. 50 del 18/04/2016), per quanto riguarda la limitazione al 50% imposta all'incidenza dei prodotti provenienti dai Paesi Terzi ai sensi regolamento UE n. 952/2013 del Parlamento Europeo e del Consiglio. (L'eventuale mancata applicazione del soprarichiamato vincolo deve essere evidente nel bando di gara, e debitamente giustificata all'Autorità, trasmettendone la relativa documentazione). / - FORNITURA E POSA DI RACCORDI PER ACQUEDOTTO ANTISFILAMENTO PER BASSE PRESSIONI Riduzione a due bicchieri 200x100	n		211,47
G.02.09.dd	Fornitura e posa di raccordi in ghisa sferoidale prodotti in stabilimento certificato a norma EN ISO 9001:2000, e conformi alla norma EN 545:2010. / La ghisa sferoidale impiegata per la fabbricazione dei raccordi dovrà avere le seguenti caratteristiche: carico unitario di rottura a trazione: =420 MPa / allungamento minimo a rottura: = 5% durezza Brinell: = 250 HB. / I raccordi dovranno avere le estremità a bicchiere per giunzioni a mezzo di anelli in gomma oppure a flangia con forature a norma UNI EN 1092-2/99. / Il giunto che dovrà permettere deviazioni angolari senza compromettere la tenuta sarà: / elastico automatico con una guarnizione in elastomero, di qualità EPDM, conforme alla norma EN 681-1, con inserti metallici atti a realizzare la funzione antisfilamento, oppure elastico meccanico con una guarnizione in elastomero, di qualità EPDM, conforme alla norma EN 681-1, che potrà svolgere solo funzione di tenuta idraulica (in questo caso si aggiungerà un anello antisfilamento) o anche funzione antisfilamento a mezzo di inserti metallici annegati nella guarnizione stessa, il tutto grazie ad una controflangia che comprimerà le suddette guarnizioni a mezzo di bulloni. / Per la giunzione dovranno essere inoltre esibiti i certificati delle prove di prestazione di cui al punto 7 della norma EN 545:2010 in originale o in copia conforme rilasciati da organismo accreditato secondo le norme EN 45000 ed EN ISO 17020 e che abbia sottoscritto l’accordo “European Cooperation for accreditation (EAC)”. / I materiali dovranno essere conformi al D.M. 174 Ministero della Salute del 6/4/2004 per le parti applicabili (ex C.M.S. N°102 del 2/12/78). / Il rivestimento esterno e interno dei raccordi sarà costituito da uno strato di vernice epossidica blu alimentare di spessore minimo 250 micron secondo la norma EN14901 o da uno strato di vernice epossidica blu applicata per cataforesi previa sabbiatura e fosfatazione allo zinco. / La Pressione di Funzionamento Ammissibile (PFA) dovrà essere pari a: Per giunti elastici automatici antisfilamento: / DN 60 25 bar / DN 80 – 100 23 bar / DN 125 22 bar / DN 150 18 bar / DN 200 – 400 16 bar / DN 450 13 bar / DN 500 11 bar / DN 600 10 bar. / Per giunti elastici meccanici antisfilamento: / DN 60 25 bar / DN 80 23 bar / DN 100 23 bar / DN 125 22 bar / DN 150 18 bar / DN 200 16 bar / DN 250 16 bar / DN 300 16 bar. / Per i raccordi a flangia la Pressione di Funzionamento Ammissibile (PFA) è pari a quanto indicato nella tabella A.2 della EN 545:2010 e cioè: / DN 60 – 300 PN 40 (forature PN 10-40 per PFA = 40 bar) / DN 350 – 600 PN 25 (forature PN 10-25 per PFA = 25 bar) / Le deviazioni angolari permesse dal giunto saranno le seguenti: / Per giunti elastici automatici antisfilamento: / DN 60 – 150 5° / DN 200 – 250 4° / DN 300 – 350 3° / DN 400 – 600 2° / Per giunti elastici meccanici antisfilamento: / DN 60 – 150 4° / DN 200 – 300 3°. / Il collaudo in fabbrica sarà effettuato secondo quanto prescritto dalla Norma EN 545:2010. / Nel prezzo unitario è compresa la guarnizione e l’anello con inserti metallici. A tal fine si ricorda l'applicabilità dell'art. 137, comma 2 del codice degli appalti (D. Lgs. n. 50 del 18/04/2016), per quanto riguarda la limitazione al 50% imposta all'incidenza dei prodotti provenienti dai Paesi Terzi ai sensi regolamento UE n. 952/2013 del Parlamento Europeo e del Consiglio. (L'eventuale mancata applicazione del soprarichiamato vincolo deve essere evidente nel bando di gara, e debitamente giustificata all'Autorità, trasmettendone la relativa documentazione). / - FORNITURA E POSA DI RACCORDI PER ACQUEDOTTO ANTISFILAMENTO PER BASSE PRESSIONI Riduzione a due bicchieri 200x125	n		220,92
G.02.09.de	Fornitura e posa di raccordi in ghisa sferoidale prodotti in stabilimento certificato a norma EN ISO 9001:2000, e conformi alla norma EN 545:2010. / La ghisa sferoidale impiegata per la fabbricazione dei raccordi dovrà avere le seguenti caratteristiche: carico unitario di rottura a trazione: =420 MPa / allungamento minimo a rottura: = 5% durezza Brinell: = 250 HB. / I raccordi dovranno avere le estremità a bicchiere per giunzioni a mezzo di anelli in gomma oppure a flangia con forature a norma UNI EN 1092-2/99. / Il giunto che dovrà permettere deviazioni angolari senza compromettere la tenuta sarà: / elastico automatico con una guarnizione in elastomero, di qualità EPDM, conforme alla norma EN 681-1, con inserti metallici atti a realizzare la funzione antisfilamento, oppure elastico meccanico con una guarnizione in elastomero, di qualità EPDM, conforme alla norma EN 681-1, che potrà svolgere solo funzione di tenuta idraulica (in questo caso si aggiungerà un anello antisfilamento) o anche funzione antisfilamento a mezzo di inserti metallici annegati nella guarnizione stessa, il tutto grazie ad una controflangia che comprimerà le suddette guarnizioni a mezzo di bulloni. / Per la giunzione dovranno essere inoltre esibiti i certificati delle prove di prestazione di cui al punto 7 della norma EN 545:2010 in originale o in copia conforme rilasciati da organismo accreditato secondo le norme EN 45000 ed EN ISO 17020 e che abbia sottoscritto l’accordo “European Cooperation for accreditation (EAC)”. / I materiali dovranno essere conformi al D.M. 174 Ministero della Salute del 6/4/2004 per le parti applicabili (ex C.M.S. N°102 del 2/12/78). / Il rivestimento esterno e interno dei raccordi sarà costituito da uno strato di vernice epossidica blu alimentare di spessore minimo 250 micron secondo la norma EN14901 o da uno strato di vernice epossidica blu applicata per cataforesi previa sabbiatura e fosfatazione allo zinco. / La Pressione di Funzionamento Ammissibile (PFA) dovrà essere pari a: Per giunti elastici automatici antisfilamento: / DN 60 25 bar / DN 80 – 100 23 bar / DN 125 22 bar / DN 150 18 bar / DN 200 – 400 16 bar / DN 450 13 bar / DN 500 11 bar / DN 600 10 bar. / Per giunti elastici meccanici antisfilamento: / DN 60 25 bar / DN 80 23 bar / DN 100 23 bar / DN 125 22 bar / DN 150 18 bar / DN 200 16 bar / DN 250 16 bar / DN 300 16 bar. / Per i raccordi a flangia la Pressione di Funzionamento Ammissibile (PFA) è pari a quanto indicato nella tabella A.2 della EN 545:2010 e cioè: / DN 60 – 300 PN 40 (forature PN 10-40 per PFA = 40 bar) / DN 350 – 600 PN 25 (forature PN 10-25 per PFA = 25 bar) / Le deviazioni angolari permesse dal giunto saranno le seguenti: / Per giunti elastici automatici antisfilamento: / DN 60 – 150 5° / DN 200 – 250 4° / DN 300 – 350 3° / DN 400 – 600 2° / Per giunti elastici meccanici antisfilamento: / DN 60 – 150 4° / DN 200 – 300 3°. / Il collaudo in fabbrica sarà effettuato secondo quanto prescritto dalla Norma EN 545:2010. / Nel prezzo unitario è compresa la guarnizione e l’anello con inserti metallici. A tal fine si ricorda l'applicabilità dell'art. 137, comma 2 del codice degli appalti (D. Lgs. n. 50 del 18/04/2016), per quanto riguarda la limitazione al 50% imposta all'incidenza dei prodotti provenienti dai Paesi Terzi ai sensi regolamento UE n. 952/2013 del Parlamento Europeo e del Consiglio. (L'eventuale mancata applicazione del soprarichiamato vincolo deve essere evidente nel bando di gara, e debitamente giustificata all'Autorità, trasmettendone la relativa documentazione). / - FORNITURA E POSA DI RACCORDI PER ACQUEDOTTO ANTISFILAMENTO PER BASSE PRESSIONI Riduzione a due bicchieri 200x150	n		233,94
G.02.09.df	Fornitura e posa di raccordi in ghisa sferoidale prodotti in stabilimento certificato a norma EN ISO 9001:2000, e conformi alla norma EN 545:2010. / La ghisa sferoidale impiegata per la fabbricazione dei raccordi dovrà avere le seguenti caratteristiche: carico unitario di rottura a trazione: =420 MPa / allungamento minimo a rottura: = 5% durezza Brinell: = 250 HB. / I raccordi dovranno avere le estremità a bicchiere per giunzioni a mezzo di anelli in gomma oppure a flangia con forature a norma UNI EN 1092-2/99. / Il giunto che dovrà permettere deviazioni angolari senza compromettere la tenuta sarà: / elastico automatico con una guarnizione in elastomero, di qualità EPDM, conforme alla norma EN 681-1, con inserti metallici atti a realizzare la funzione antisfilamento, oppure elastico meccanico con una guarnizione in elastomero, di qualità EPDM, conforme alla norma EN 681-1, che potrà svolgere solo funzione di tenuta idraulica (in questo caso si aggiungerà un anello antisfilamento) o anche funzione antisfilamento a mezzo di inserti metallici annegati nella guarnizione stessa, il tutto grazie ad una controflangia che comprimerà le suddette guarnizioni a mezzo di bulloni. / Per la giunzione dovranno essere inoltre esibiti i certificati delle prove di prestazione di cui al punto 7 della norma EN 545:2010 in originale o in copia conforme rilasciati da organismo accreditato secondo le norme EN 45000 ed EN ISO 17020 e che abbia sottoscritto l’accordo “European Cooperation for accreditation (EAC)”. / I materiali dovranno essere conformi al D.M. 174 Ministero della Salute del 6/4/2004 per le parti applicabili (ex C.M.S. N°102 del 2/12/78). / Il rivestimento esterno e interno dei raccordi sarà costituito da uno strato di vernice epossidica blu alimentare di spessore minimo 250 micron secondo la norma EN14901 o da uno strato di vernice epossidica blu applicata per cataforesi previa sabbiatura e fosfatazione allo zinco. / La Pressione di Funzionamento Ammissibile (PFA) dovrà essere pari a: Per giunti elastici automatici antisfilamento: / DN 60 25 bar / DN 80 – 100 23 bar / DN 125 22 bar / DN 150 18 bar / DN 200 – 400 16 bar / DN 450 13 bar / DN 500 11 bar / DN 600 10 bar. / Per giunti elastici meccanici antisfilamento: / DN 60 25 bar / DN 80 23 bar / DN 100 23 bar / DN 125 22 bar / DN 150 18 bar / DN 200 16 bar / DN 250 16 bar / DN 300 16 bar. / Per i raccordi a flangia la Pressione di Funzionamento Ammissibile (PFA) è pari a quanto indicato nella tabella A.2 della EN 545:2010 e cioè: / DN 60 – 300 PN 40 (forature PN 10-40 per PFA = 40 bar) / DN 350 – 600 PN 25 (forature PN 10-25 per PFA = 25 bar) / Le deviazioni angolari permesse dal giunto saranno le seguenti: / Per giunti elastici automatici antisfilamento: / DN 60 – 150 5° / DN 200 – 250 4° / DN 300 – 350 3° / DN 400 – 600 2° / Per giunti elastici meccanici antisfilamento: / DN 60 – 150 4° / DN 200 – 300 3°. / Il collaudo in fabbrica sarà effettuato secondo quanto prescritto dalla Norma EN 545:2010. / Nel prezzo unitario è compresa la guarnizione e l’anello con inserti metallici. A tal fine si ricorda l'applicabilità dell'art. 137, comma 2 del codice degli appalti (D. Lgs. n. 50 del 18/04/2016), per quanto riguarda la limitazione al 50% imposta all'incidenza dei prodotti provenienti dai Paesi Terzi ai sensi regolamento UE n. 952/2013 del Parlamento Europeo e del Consiglio. (L'eventuale mancata applicazione del soprarichiamato vincolo deve essere evidente nel bando di gara, e debitamente giustificata all'Autorità, trasmettendone la relativa documentazione). / - FORNITURA E POSA DI RACCORDI PER ACQUEDOTTO ANTISFILAMENTO PER BASSE PRESSIONI Riduzione a due bicchieri 250x125	n		403,52
G.02.09.dg	Fornitura e posa di raccordi in ghisa sferoidale prodotti in stabilimento certificato a norma EN ISO 9001:2000, e conformi alla norma EN 545:2010. / La ghisa sferoidale impiegata per la fabbricazione dei raccordi dovrà avere le seguenti caratteristiche: carico unitario di rottura a trazione: =420 MPa / allungamento minimo a rottura: = 5% durezza Brinell: = 250 HB. / I raccordi dovranno avere le estremità a bicchiere per giunzioni a mezzo di anelli in gomma oppure a flangia con forature a norma UNI EN 1092-2/99. / Il giunto che dovrà permettere deviazioni angolari senza compromettere la tenuta sarà: / elastico automatico con una guarnizione in elastomero, di qualità EPDM, conforme alla norma EN 681-1, con inserti metallici atti a realizzare la funzione antisfilamento, oppure elastico meccanico con una guarnizione in elastomero, di qualità EPDM, conforme alla norma EN 681-1, che potrà svolgere solo funzione di tenuta idraulica (in questo caso si aggiungerà un anello antisfilamento) o anche funzione antisfilamento a mezzo di inserti metallici annegati nella guarnizione stessa, il tutto grazie ad una controflangia che comprimerà le suddette guarnizioni a mezzo di bulloni. / Per la giunzione dovranno essere inoltre esibiti i certificati delle prove di prestazione di cui al punto 7 della norma EN 545:2010 in originale o in copia conforme rilasciati da organismo accreditato secondo le norme EN 45000 ed EN ISO 17020 e che abbia sottoscritto l’accordo “European Cooperation for accreditation (EAC)”. / I materiali dovranno essere conformi al D.M. 174 Ministero della Salute del 6/4/2004 per le parti applicabili (ex C.M.S. N°102 del 2/12/78). / Il rivestimento esterno e interno dei raccordi sarà costituito da uno strato di vernice epossidica blu alimentare di spessore minimo 250 micron secondo la norma EN14901 o da uno strato di vernice epossidica blu applicata per cataforesi previa sabbiatura e fosfatazione allo zinco. / La Pressione di Funzionamento Ammissibile (PFA) dovrà essere pari a: Per giunti elastici automatici antisfilamento: / DN 60 25 bar / DN 80 – 100 23 bar / DN 125 22 bar / DN 150 18 bar / DN 200 – 400 16 bar / DN 450 13 bar / DN 500 11 bar / DN 600 10 bar. / Per giunti elastici meccanici antisfilamento: / DN 60 25 bar / DN 80 23 bar / DN 100 23 bar / DN 125 22 bar / DN 150 18 bar / DN 200 16 bar / DN 250 16 bar / DN 300 16 bar. / Per i raccordi a flangia la Pressione di Funzionamento Ammissibile (PFA) è pari a quanto indicato nella tabella A.2 della EN 545:2010 e cioè: / DN 60 – 300 PN 40 (forature PN 10-40 per PFA = 40 bar) / DN 350 – 600 PN 25 (forature PN 10-25 per PFA = 25 bar) / Le deviazioni angolari permesse dal giunto saranno le seguenti: / Per giunti elastici automatici antisfilamento: / DN 60 – 150 5° / DN 200 – 250 4° / DN 300 – 350 3° / DN 400 – 600 2° / Per giunti elastici meccanici antisfilamento: / DN 60 – 150 4° / DN 200 – 300 3°. / Il collaudo in fabbrica sarà effettuato secondo quanto prescritto dalla Norma EN 545:2010. / Nel prezzo unitario è compresa la guarnizione e l’anello con inserti metallici. A tal fine si ricorda l'applicabilità dell'art. 137, comma 2 del codice degli appalti (D. Lgs. n. 50 del 18/04/2016), per quanto riguarda la limitazione al 50% imposta all'incidenza dei prodotti provenienti dai Paesi Terzi ai sensi regolamento UE n. 952/2013 del Parlamento Europeo e del Consiglio. (L'eventuale mancata applicazione del soprarichiamato vincolo deve essere evidente nel bando di gara, e debitamente giustificata all'Autorità, trasmettendone la relativa documentazione). / - FORNITURA E POSA DI RACCORDI PER ACQUEDOTTO ANTISFILAMENTO PER BASSE PRESSIONI Riduzione a due bicchieri 250x150	n		403,31
G.02.09.dh	Fornitura e posa di raccordi in ghisa sferoidale prodotti in stabilimento certificato a norma EN ISO 9001:2000, e conformi alla norma EN 545:2010. / La ghisa sferoidale impiegata per la fabbricazione dei raccordi dovrà avere le seguenti caratteristiche: carico unitario di rottura a trazione: =420 MPa / allungamento minimo a rottura: = 5% durezza Brinell: = 250 HB. / I raccordi dovranno avere le estremità a bicchiere per giunzioni a mezzo di anelli in gomma oppure a flangia con forature a norma UNI EN 1092-2/99. / Il giunto che dovrà permettere deviazioni angolari senza compromettere la tenuta sarà: / elastico automatico con una guarnizione in elastomero, di qualità EPDM, conforme alla norma EN 681-1, con inserti metallici atti a realizzare la funzione antisfilamento, oppure elastico meccanico con una guarnizione in elastomero, di qualità EPDM, conforme alla norma EN 681-1, che potrà svolgere solo funzione di tenuta idraulica (in questo caso si aggiungerà un anello antisfilamento) o anche funzione antisfilamento a mezzo di inserti metallici annegati nella guarnizione stessa, il tutto grazie ad una controflangia che comprimerà le suddette guarnizioni a mezzo di bulloni. / Per la giunzione dovranno essere inoltre esibiti i certificati delle prove di prestazione di cui al punto 7 della norma EN 545:2010 in originale o in copia conforme rilasciati da organismo accreditato secondo le norme EN 45000 ed EN ISO 17020 e che abbia sottoscritto l’accordo “European Cooperation for accreditation (EAC)”. / I materiali dovranno essere conformi al D.M. 174 Ministero della Salute del 6/4/2004 per le parti applicabili (ex C.M.S. N°102 del 2/12/78). / Il rivestimento esterno e interno dei raccordi sarà costituito da uno strato di vernice epossidica blu alimentare di spessore minimo 250 micron secondo la norma EN14901 o da uno strato di vernice epossidica blu applicata per cataforesi previa sabbiatura e fosfatazione allo zinco. / La Pressione di Funzionamento Ammissibile (PFA) dovrà essere pari a: Per giunti elastici automatici antisfilamento: / DN 60 25 bar / DN 80 – 100 23 bar / DN 125 22 bar / DN 150 18 bar / DN 200 – 400 16 bar / DN 450 13 bar / DN 500 11 bar / DN 600 10 bar. / Per giunti elastici meccanici antisfilamento: / DN 60 25 bar / DN 80 23 bar / DN 100 23 bar / DN 125 22 bar / DN 150 18 bar / DN 200 16 bar / DN 250 16 bar / DN 300 16 bar. / Per i raccordi a flangia la Pressione di Funzionamento Ammissibile (PFA) è pari a quanto indicato nella tabella A.2 della EN 545:2010 e cioè: / DN 60 – 300 PN 40 (forature PN 10-40 per PFA = 40 bar) / DN 350 – 600 PN 25 (forature PN 10-25 per PFA = 25 bar) / Le deviazioni angolari permesse dal giunto saranno le seguenti: / Per giunti elastici automatici antisfilamento: / DN 60 – 150 5° / DN 200 – 250 4° / DN 300 – 350 3° / DN 400 – 600 2° / Per giunti elastici meccanici antisfilamento: / DN 60 – 150 4° / DN 200 – 300 3°. / Il collaudo in fabbrica sarà effettuato secondo quanto prescritto dalla Norma EN 545:2010. / Nel prezzo unitario è compresa la guarnizione e l’anello con inserti metallici. A tal fine si ricorda l'applicabilità dell'art. 137, comma 2 del codice degli appalti (D. Lgs. n. 50 del 18/04/2016), per quanto riguarda la limitazione al 50% imposta all'incidenza dei prodotti provenienti dai Paesi Terzi ai sensi regolamento UE n. 952/2013 del Parlamento Europeo e del Consiglio. (L'eventuale mancata applicazione del soprarichiamato vincolo deve essere evidente nel bando di gara, e debitamente giustificata all'Autorità, trasmettendone la relativa documentazione). / - FORNITURA E POSA DI RACCORDI PER ACQUEDOTTO ANTISFILAMENTO PER BASSE PRESSIONI Riduzione a due bicchieri 250x200	n		424,83
G.02.09.di	Fornitura e posa di raccordi in ghisa sferoidale prodotti in stabilimento certificato a norma EN ISO 9001:2000, e conformi alla norma EN 545:2010. / La ghisa sferoidale impiegata per la fabbricazione dei raccordi dovrà avere le seguenti caratteristiche: carico unitario di rottura a trazione: =420 MPa / allungamento minimo a rottura: = 5% durezza Brinell: = 250 HB. / I raccordi dovranno avere le estremità a bicchiere per giunzioni a mezzo di anelli in gomma oppure a flangia con forature a norma UNI EN 1092-2/99. / Il giunto che dovrà permettere deviazioni angolari senza compromettere la tenuta sarà: / elastico automatico con una guarnizione in elastomero, di qualità EPDM, conforme alla norma EN 681-1, con inserti metallici atti a realizzare la funzione antisfilamento, oppure elastico meccanico con una guarnizione in elastomero, di qualità EPDM, conforme alla norma EN 681-1, che potrà svolgere solo funzione di tenuta idraulica (in questo caso si aggiungerà un anello antisfilamento) o anche funzione antisfilamento a mezzo di inserti metallici annegati nella guarnizione stessa, il tutto grazie ad una controflangia che comprimerà le suddette guarnizioni a mezzo di bulloni. / Per la giunzione dovranno essere inoltre esibiti i certificati delle prove di prestazione di cui al punto 7 della norma EN 545:2010 in originale o in copia conforme rilasciati da organismo accreditato secondo le norme EN 45000 ed EN ISO 17020 e che abbia sottoscritto l’accordo “European Cooperation for accreditation (EAC)”. / I materiali dovranno essere conformi al D.M. 174 Ministero della Salute del 6/4/2004 per le parti applicabili (ex C.M.S. N°102 del 2/12/78). / Il rivestimento esterno e interno dei raccordi sarà costituito da uno strato di vernice epossidica blu alimentare di spessore minimo 250 micron secondo la norma EN14901 o da uno strato di vernice epossidica blu applicata per cataforesi previa sabbiatura e fosfatazione allo zinco. / La Pressione di Funzionamento Ammissibile (PFA) dovrà essere pari a: Per giunti elastici automatici antisfilamento: / DN 60 25 bar / DN 80 – 100 23 bar / DN 125 22 bar / DN 150 18 bar / DN 200 – 400 16 bar / DN 450 13 bar / DN 500 11 bar / DN 600 10 bar. / Per giunti elastici meccanici antisfilamento: / DN 60 25 bar / DN 80 23 bar / DN 100 23 bar / DN 125 22 bar / DN 150 18 bar / DN 200 16 bar / DN 250 16 bar / DN 300 16 bar. / Per i raccordi a flangia la Pressione di Funzionamento Ammissibile (PFA) è pari a quanto indicato nella tabella A.2 della EN 545:2010 e cioè: / DN 60 – 300 PN 40 (forature PN 10-40 per PFA = 40 bar) / DN 350 – 600 PN 25 (forature PN 10-25 per PFA = 25 bar) / Le deviazioni angolari permesse dal giunto saranno le seguenti: / Per giunti elastici automatici antisfilamento: / DN 60 – 150 5° / DN 200 – 250 4° / DN 300 – 350 3° / DN 400 – 600 2° / Per giunti elastici meccanici antisfilamento: / DN 60 – 150 4° / DN 200 – 300 3°. / Il collaudo in fabbrica sarà effettuato secondo quanto prescritto dalla Norma EN 545:2010. / Nel prezzo unitario è compresa la guarnizione e l’anello con inserti metallici. A tal fine si ricorda l'applicabilità dell'art. 137, comma 2 del codice degli appalti (D. Lgs. n. 50 del 18/04/2016), per quanto riguarda la limitazione al 50% imposta all'incidenza dei prodotti provenienti dai Paesi Terzi ai sensi regolamento UE n. 952/2013 del Parlamento Europeo e del Consiglio. (L'eventuale mancata applicazione del soprarichiamato vincolo deve essere evidente nel bando di gara, e debitamente giustificata all'Autorità, trasmettendone la relativa documentazione). / - FORNITURA E POSA DI RACCORDI PER ACQUEDOTTO ANTISFILAMENTO PER BASSE PRESSIONI Riduzione a due bicchieri 300x150	n		476,81
G.02.09.dj	Fornitura e posa di raccordi in ghisa sferoidale prodotti in stabilimento certificato a norma EN ISO 9001:2000, e conformi alla norma EN 545:2010. / La ghisa sferoidale impiegata per la fabbricazione dei raccordi dovrà avere le seguenti caratteristiche: carico unitario di rottura a trazione: =420 MPa / allungamento minimo a rottura: = 5% durezza Brinell: = 250 HB. / I raccordi dovranno avere le estremità a bicchiere per giunzioni a mezzo di anelli in gomma oppure a flangia con forature a norma UNI EN 1092-2/99. / Il giunto che dovrà permettere deviazioni angolari senza compromettere la tenuta sarà: / elastico automatico con una guarnizione in elastomero, di qualità EPDM, conforme alla norma EN 681-1, con inserti metallici atti a realizzare la funzione antisfilamento, oppure elastico meccanico con una guarnizione in elastomero, di qualità EPDM, conforme alla norma EN 681-1, che potrà svolgere solo funzione di tenuta idraulica (in questo caso si aggiungerà un anello antisfilamento) o anche funzione antisfilamento a mezzo di inserti metallici annegati nella guarnizione stessa, il tutto grazie ad una controflangia che comprimerà le suddette guarnizioni a mezzo di bulloni. / Per la giunzione dovranno essere inoltre esibiti i certificati delle prove di prestazione di cui al punto 7 della norma EN 545:2010 in originale o in copia conforme rilasciati da organismo accreditato secondo le norme EN 45000 ed EN ISO 17020 e che abbia sottoscritto l’accordo “European Cooperation for accreditation (EAC)”. / I materiali dovranno essere conformi al D.M. 174 Ministero della Salute del 6/4/2004 per le parti applicabili (ex C.M.S. N°102 del 2/12/78). / Il rivestimento esterno e interno dei raccordi sarà costituito da uno strato di vernice epossidica blu alimentare di spessore minimo 250 micron secondo la norma EN14901 o da uno strato di vernice epossidica blu applicata per cataforesi previa sabbiatura e fosfatazione allo zinco. / La Pressione di Funzionamento Ammissibile (PFA) dovrà essere pari a: Per giunti elastici automatici antisfilamento: / DN 60 25 bar / DN 80 – 100 23 bar / DN 125 22 bar / DN 150 18 bar / DN 200 – 400 16 bar / DN 450 13 bar / DN 500 11 bar / DN 600 10 bar. / Per giunti elastici meccanici antisfilamento: / DN 60 25 bar / DN 80 23 bar / DN 100 23 bar / DN 125 22 bar / DN 150 18 bar / DN 200 16 bar / DN 250 16 bar / DN 300 16 bar. / Per i raccordi a flangia la Pressione di Funzionamento Ammissibile (PFA) è pari a quanto indicato nella tabella A.2 della EN 545:2010 e cioè: / DN 60 – 300 PN 40 (forature PN 10-40 per PFA = 40 bar) / DN 350 – 600 PN 25 (forature PN 10-25 per PFA = 25 bar) / Le deviazioni angolari permesse dal giunto saranno le seguenti: / Per giunti elastici automatici antisfilamento: / DN 60 – 150 5° / DN 200 – 250 4° / DN 300 – 350 3° / DN 400 – 600 2° / Per giunti elastici meccanici antisfilamento: / DN 60 – 150 4° / DN 200 – 300 3°. / Il collaudo in fabbrica sarà effettuato secondo quanto prescritto dalla Norma EN 545:2010. / Nel prezzo unitario è compresa la guarnizione e l’anello con inserti metallici. A tal fine si ricorda l'applicabilità dell'art. 137, comma 2 del codice degli appalti (D. Lgs. n. 50 del 18/04/2016), per quanto riguarda la limitazione al 50% imposta all'incidenza dei prodotti provenienti dai Paesi Terzi ai sensi regolamento UE n. 952/2013 del Parlamento Europeo e del Consiglio. (L'eventuale mancata applicazione del soprarichiamato vincolo deve essere evidente nel bando di gara, e debitamente giustificata all'Autorità, trasmettendone la relativa documentazione). / - FORNITURA E POSA DI RACCORDI PER ACQUEDOTTO ANTISFILAMENTO PER BASSE PRESSIONI Riduzione a due bicchieri 300x200	n		503,37
G.02.09.dk	Fornitura e posa di raccordi in ghisa sferoidale prodotti in stabilimento certificato a norma EN ISO 9001:2000, e conformi alla norma EN 545:2010. / La ghisa sferoidale impiegata per la fabbricazione dei raccordi dovrà avere le seguenti caratteristiche: carico unitario di rottura a trazione: =420 MPa / allungamento minimo a rottura: = 5% durezza Brinell: = 250 HB. / I raccordi dovranno avere le estremità a bicchiere per giunzioni a mezzo di anelli in gomma oppure a flangia con forature a norma UNI EN 1092-2/99. / Il giunto che dovrà permettere deviazioni angolari senza compromettere la tenuta sarà: / elastico automatico con una guarnizione in elastomero, di qualità EPDM, conforme alla norma EN 681-1, con inserti metallici atti a realizzare la funzione antisfilamento, oppure elastico meccanico con una guarnizione in elastomero, di qualità EPDM, conforme alla norma EN 681-1, che potrà svolgere solo funzione di tenuta idraulica (in questo caso si aggiungerà un anello antisfilamento) o anche funzione antisfilamento a mezzo di inserti metallici annegati nella guarnizione stessa, il tutto grazie ad una controflangia che comprimerà le suddette guarnizioni a mezzo di bulloni. / Per la giunzione dovranno essere inoltre esibiti i certificati delle prove di prestazione di cui al punto 7 della norma EN 545:2010 in originale o in copia conforme rilasciati da organismo accreditato secondo le norme EN 45000 ed EN ISO 17020 e che abbia sottoscritto l’accordo “European Cooperation for accreditation (EAC)”. / I materiali dovranno essere conformi al D.M. 174 Ministero della Salute del 6/4/2004 per le parti applicabili (ex C.M.S. N°102 del 2/12/78). / Il rivestimento esterno e interno dei raccordi sarà costituito da uno strato di vernice epossidica blu alimentare di spessore minimo 250 micron secondo la norma EN14901 o da uno strato di vernice epossidica blu applicata per cataforesi previa sabbiatura e fosfatazione allo zinco. / La Pressione di Funzionamento Ammissibile (PFA) dovrà essere pari a: Per giunti elastici automatici antisfilamento: / DN 60 25 bar / DN 80 – 100 23 bar / DN 125 22 bar / DN 150 18 bar / DN 200 – 400 16 bar / DN 450 13 bar / DN 500 11 bar / DN 600 10 bar. / Per giunti elastici meccanici antisfilamento: / DN 60 25 bar / DN 80 23 bar / DN 100 23 bar / DN 125 22 bar / DN 150 18 bar / DN 200 16 bar / DN 250 16 bar / DN 300 16 bar. / Per i raccordi a flangia la Pressione di Funzionamento Ammissibile (PFA) è pari a quanto indicato nella tabella A.2 della EN 545:2010 e cioè: / DN 60 – 300 PN 40 (forature PN 10-40 per PFA = 40 bar) / DN 350 – 600 PN 25 (forature PN 10-25 per PFA = 25 bar) / Le deviazioni angolari permesse dal giunto saranno le seguenti: / Per giunti elastici automatici antisfilamento: / DN 60 – 150 5° / DN 200 – 250 4° / DN 300 – 350 3° / DN 400 – 600 2° / Per giunti elastici meccanici antisfilamento: / DN 60 – 150 4° / DN 200 – 300 3°. / Il collaudo in fabbrica sarà effettuato secondo quanto prescritto dalla Norma EN 545:2010. / Nel prezzo unitario è compresa la guarnizione e l’anello con inserti metallici. A tal fine si ricorda l'applicabilità dell'art. 137, comma 2 del codice degli appalti (D. Lgs. n. 50 del 18/04/2016), per quanto riguarda la limitazione al 50% imposta all'incidenza dei prodotti provenienti dai Paesi Terzi ai sensi regolamento UE n. 952/2013 del Parlamento Europeo e del Consiglio. (L'eventuale mancata applicazione del soprarichiamato vincolo deve essere evidente nel bando di gara, e debitamente giustificata all'Autorità, trasmettendone la relativa documentazione). / - FORNITURA E POSA DI RACCORDI PER ACQUEDOTTO ANTISFILAMENTO PER BASSE PRESSIONI Riduzione a due bicchieri 300x250	n		539,18
G.02.09.e	Fornitura e posa di raccordi in ghisa sferoidale prodotti in stabilimento certificato a norma EN ISO 9001:2000, e conformi alla norma EN 545:2010. / La ghisa sferoidale impiegata per la fabbricazione dei raccordi dovrà avere le seguenti caratteristiche: carico unitario di rottura a trazione: =420 MPa / allungamento minimo a rottura: = 5% durezza Brinell: = 250 HB. / I raccordi dovranno avere le estremità a bicchiere per giunzioni a mezzo di anelli in gomma oppure a flangia con forature a norma UNI EN 1092-2/99. / Il giunto che dovrà permettere deviazioni angolari senza compromettere la tenuta sarà: / elastico automatico con una guarnizione in elastomero, di qualità EPDM, conforme alla norma EN 681-1, con inserti metallici atti a realizzare la funzione antisfilamento, oppure elastico meccanico con una guarnizione in elastomero, di qualità EPDM, conforme alla norma EN 681-1, che potrà svolgere solo funzione di tenuta idraulica (in questo caso si aggiungerà un anello antisfilamento) o anche funzione antisfilamento a mezzo di inserti metallici annegati nella guarnizione stessa, il tutto grazie ad una controflangia che comprimerà le suddette guarnizioni a mezzo di bulloni. / Per la giunzione dovranno essere inoltre esibiti i certificati delle prove di prestazione di cui al punto 7 della norma EN 545:2010 in originale o in copia conforme rilasciati da organismo accreditato secondo le norme EN 45000 ed EN ISO 17020 e che abbia sottoscritto l’accordo “European Cooperation for accreditation (EAC)”. / I materiali dovranno essere conformi al D.M. 174 Ministero della Salute del 6/4/2004 per le parti applicabili (ex C.M.S. N°102 del 2/12/78). / Il rivestimento esterno e interno dei raccordi sarà costituito da uno strato di vernice epossidica blu alimentare di spessore minimo 250 micron secondo la norma EN14901 o da uno strato di vernice epossidica blu applicata per cataforesi previa sabbiatura e fosfatazione allo zinco. / La Pressione di Funzionamento Ammissibile (PFA) dovrà essere pari a: Per giunti elastici automatici antisfilamento: / DN 60 25 bar / DN 80 – 100 23 bar / DN 125 22 bar / DN 150 18 bar / DN 200 – 400 16 bar / DN 450 13 bar / DN 500 11 bar / DN 600 10 bar. / Per giunti elastici meccanici antisfilamento: / DN 60 25 bar / DN 80 23 bar / DN 100 23 bar / DN 125 22 bar / DN 150 18 bar / DN 200 16 bar / DN 250 16 bar / DN 300 16 bar. / Per i raccordi a flangia la Pressione di Funzionamento Ammissibile (PFA) è pari a quanto indicato nella tabella A.2 della EN 545:2010 e cioè: / DN 60 – 300 PN 40 (forature PN 10-40 per PFA = 40 bar) / DN 350 – 600 PN 25 (forature PN 10-25 per PFA = 25 bar) / Le deviazioni angolari permesse dal giunto saranno le seguenti: / Per giunti elastici automatici antisfilamento: / DN 60 – 150 5° / DN 200 – 250 4° / DN 300 – 350 3° / DN 400 – 600 2° / Per giunti elastici meccanici antisfilamento: / DN 60 – 150 4° / DN 200 – 300 3°. / Il collaudo in fabbrica sarà effettuato secondo quanto prescritto dalla Norma EN 545:2010. / Nel prezzo unitario è compresa la guarnizione e l’anello con inserti metallici. A tal fine si ricorda l'applicabilità dell'art. 137, comma 2 del codice degli appalti (D. Lgs. n. 50 del 18/04/2016), per quanto riguarda la limitazione al 50% imposta all'incidenza dei prodotti provenienti dai Paesi Terzi ai sensi regolamento UE n. 952/2013 del Parlamento Europeo e del Consiglio. (L'eventuale mancata applicazione del soprarichiamato vincolo deve essere evidente nel bando di gara, e debitamente giustificata all'Autorità, trasmettendone la relativa documentazione). / - FORNITURA E POSA DI RACCORDI PER ACQUEDOTTO ANTISFILAMENTO PER BASSE PRESSIONI TI a due bicchieri e diramazione a flangia 80x80	n		156,45
G.02.09.f	Fornitura e posa di raccordi in ghisa sferoidale prodotti in stabilimento certificato a norma EN ISO 9001:2000, e conformi alla norma EN 545:2010. / La ghisa sferoidale impiegata per la fabbricazione dei raccordi dovrà avere le seguenti caratteristiche: carico unitario di rottura a trazione: =420 MPa / allungamento minimo a rottura: = 5% durezza Brinell: = 250 HB. / I raccordi dovranno avere le estremità a bicchiere per giunzioni a mezzo di anelli in gomma oppure a flangia con forature a norma UNI EN 1092-2/99. / Il giunto che dovrà permettere deviazioni angolari senza compromettere la tenuta sarà: / elastico automatico con una guarnizione in elastomero, di qualità EPDM, conforme alla norma EN 681-1, con inserti metallici atti a realizzare la funzione antisfilamento, oppure elastico meccanico con una guarnizione in elastomero, di qualità EPDM, conforme alla norma EN 681-1, che potrà svolgere solo funzione di tenuta idraulica (in questo caso si aggiungerà un anello antisfilamento) o anche funzione antisfilamento a mezzo di inserti metallici annegati nella guarnizione stessa, il tutto grazie ad una controflangia che comprimerà le suddette guarnizioni a mezzo di bulloni. / Per la giunzione dovranno essere inoltre esibiti i certificati delle prove di prestazione di cui al punto 7 della norma EN 545:2010 in originale o in copia conforme rilasciati da organismo accreditato secondo le norme EN 45000 ed EN ISO 17020 e che abbia sottoscritto l’accordo “European Cooperation for accreditation (EAC)”. / I materiali dovranno essere conformi al D.M. 174 Ministero della Salute del 6/4/2004 per le parti applicabili (ex C.M.S. N°102 del 2/12/78). / Il rivestimento esterno e interno dei raccordi sarà costituito da uno strato di vernice epossidica blu alimentare di spessore minimo 250 micron secondo la norma EN14901 o da uno strato di vernice epossidica blu applicata per cataforesi previa sabbiatura e fosfatazione allo zinco. / La Pressione di Funzionamento Ammissibile (PFA) dovrà essere pari a: Per giunti elastici automatici antisfilamento: / DN 60 25 bar / DN 80 – 100 23 bar / DN 125 22 bar / DN 150 18 bar / DN 200 – 400 16 bar / DN 450 13 bar / DN 500 11 bar / DN 600 10 bar. / Per giunti elastici meccanici antisfilamento: / DN 60 25 bar / DN 80 23 bar / DN 100 23 bar / DN 125 22 bar / DN 150 18 bar / DN 200 16 bar / DN 250 16 bar / DN 300 16 bar. / Per i raccordi a flangia la Pressione di Funzionamento Ammissibile (PFA) è pari a quanto indicato nella tabella A.2 della EN 545:2010 e cioè: / DN 60 – 300 PN 40 (forature PN 10-40 per PFA = 40 bar) / DN 350 – 600 PN 25 (forature PN 10-25 per PFA = 25 bar) / Le deviazioni angolari permesse dal giunto saranno le seguenti: / Per giunti elastici automatici antisfilamento: / DN 60 – 150 5° / DN 200 – 250 4° / DN 300 – 350 3° / DN 400 – 600 2° / Per giunti elastici meccanici antisfilamento: / DN 60 – 150 4° / DN 200 – 300 3°. / Il collaudo in fabbrica sarà effettuato secondo quanto prescritto dalla Norma EN 545:2010. / Nel prezzo unitario è compresa la guarnizione e l’anello con inserti metallici. A tal fine si ricorda l'applicabilità dell'art. 137, comma 2 del codice degli appalti (D. Lgs. n. 50 del 18/04/2016), per quanto riguarda la limitazione al 50% imposta all'incidenza dei prodotti provenienti dai Paesi Terzi ai sensi regolamento UE n. 952/2013 del Parlamento Europeo e del Consiglio. (L'eventuale mancata applicazione del soprarichiamato vincolo deve essere evidente nel bando di gara, e debitamente giustificata all'Autorità, trasmettendone la relativa documentazione). / - FORNITURA E POSA DI RACCORDI PER ACQUEDOTTO ANTISFILAMENTO PER BASSE PRESSIONI TI a due bicchieri e diramazione a flangia 100x40	n		177,66
G.02.09.g	Fornitura e posa di raccordi in ghisa sferoidale prodotti in stabilimento certificato a norma EN ISO 9001:2000, e conformi alla norma EN 545:2010. / La ghisa sferoidale impiegata per la fabbricazione dei raccordi dovrà avere le seguenti caratteristiche: carico unitario di rottura a trazione: =420 MPa / allungamento minimo a rottura: = 5% durezza Brinell: = 250 HB. / I raccordi dovranno avere le estremità a bicchiere per giunzioni a mezzo di anelli in gomma oppure a flangia con forature a norma UNI EN 1092-2/99. / Il giunto che dovrà permettere deviazioni angolari senza compromettere la tenuta sarà: / elastico automatico con una guarnizione in elastomero, di qualità EPDM, conforme alla norma EN 681-1, con inserti metallici atti a realizzare la funzione antisfilamento, oppure elastico meccanico con una guarnizione in elastomero, di qualità EPDM, conforme alla norma EN 681-1, che potrà svolgere solo funzione di tenuta idraulica (in questo caso si aggiungerà un anello antisfilamento) o anche funzione antisfilamento a mezzo di inserti metallici annegati nella guarnizione stessa, il tutto grazie ad una controflangia che comprimerà le suddette guarnizioni a mezzo di bulloni. / Per la giunzione dovranno essere inoltre esibiti i certificati delle prove di prestazione di cui al punto 7 della norma EN 545:2010 in originale o in copia conforme rilasciati da organismo accreditato secondo le norme EN 45000 ed EN ISO 17020 e che abbia sottoscritto l’accordo “European Cooperation for accreditation (EAC)”. / I materiali dovranno essere conformi al D.M. 174 Ministero della Salute del 6/4/2004 per le parti applicabili (ex C.M.S. N°102 del 2/12/78). / Il rivestimento esterno e interno dei raccordi sarà costituito da uno strato di vernice epossidica blu alimentare di spessore minimo 250 micron secondo la norma EN14901 o da uno strato di vernice epossidica blu applicata per cataforesi previa sabbiatura e fosfatazione allo zinco. / La Pressione di Funzionamento Ammissibile (PFA) dovrà essere pari a: Per giunti elastici automatici antisfilamento: / DN 60 25 bar / DN 80 – 100 23 bar / DN 125 22 bar / DN 150 18 bar / DN 200 – 400 16 bar / DN 450 13 bar / DN 500 11 bar / DN 600 10 bar. / Per giunti elastici meccanici antisfilamento: / DN 60 25 bar / DN 80 23 bar / DN 100 23 bar / DN 125 22 bar / DN 150 18 bar / DN 200 16 bar / DN 250 16 bar / DN 300 16 bar. / Per i raccordi a flangia la Pressione di Funzionamento Ammissibile (PFA) è pari a quanto indicato nella tabella A.2 della EN 545:2010 e cioè: / DN 60 – 300 PN 40 (forature PN 10-40 per PFA = 40 bar) / DN 350 – 600 PN 25 (forature PN 10-25 per PFA = 25 bar) / Le deviazioni angolari permesse dal giunto saranno le seguenti: / Per giunti elastici automatici antisfilamento: / DN 60 – 150 5° / DN 200 – 250 4° / DN 300 – 350 3° / DN 400 – 600 2° / Per giunti elastici meccanici antisfilamento: / DN 60 – 150 4° / DN 200 – 300 3°. / Il collaudo in fabbrica sarà effettuato secondo quanto prescritto dalla Norma EN 545:2010. / Nel prezzo unitario è compresa la guarnizione e l’anello con inserti metallici. A tal fine si ricorda l'applicabilità dell'art. 137, comma 2 del codice degli appalti (D. Lgs. n. 50 del 18/04/2016), per quanto riguarda la limitazione al 50% imposta all'incidenza dei prodotti provenienti dai Paesi Terzi ai sensi regolamento UE n. 952/2013 del Parlamento Europeo e del Consiglio. (L'eventuale mancata applicazione del soprarichiamato vincolo deve essere evidente nel bando di gara, e debitamente giustificata all'Autorità, trasmettendone la relativa documentazione). / - FORNITURA E POSA DI RACCORDI PER ACQUEDOTTO ANTISFILAMENTO PER BASSE	n		183,02
G.02.09.h	Fornitura e posa di raccordi in ghisa sferoidale prodotti in stabilimento certificato a norma EN ISO 9001:2000, e conformi alla norma EN 545:2010. / La ghisa sferoidale impiegata per la fabbricazione dei raccordi dovrà avere le seguenti caratteristiche: carico unitario di rottura a trazione: =420 MPa / allungamento minimo a rottura: = 5% durezza Brinell: = 250 HB. / I raccordi dovranno avere le estremità a bicchiere per giunzioni a mezzo di anelli in gomma oppure a flangia con forature a norma UNI EN 1092-2/99. / Il giunto che dovrà permettere deviazioni angolari senza compromettere la tenuta sarà: / elastico automatico con una guarnizione in elastomero, di qualità EPDM, conforme alla norma EN 681-1, con inserti metallici atti a realizzare la funzione antisfilamento, oppure elastico meccanico con una guarnizione in elastomero, di qualità EPDM, conforme alla norma EN 681-1, che potrà svolgere solo funzione di tenuta idraulica (in questo caso si aggiungerà un anello antisfilamento) o anche funzione antisfilamento a mezzo di inserti metallici annegati nella guarnizione stessa, il tutto grazie ad una controflangia che comprimerà le suddette guarnizioni a mezzo di bulloni. / Per la giunzione dovranno essere inoltre esibiti i certificati delle prove di prestazione di cui al punto 7 della norma EN 545:2010 in originale o in copia conforme rilasciati da organismo accreditato secondo le norme EN 45000 ed EN ISO 17020 e che abbia sottoscritto l’accordo “European Cooperation for accreditation (EAC)”. / I materiali dovranno essere conformi al D.M. 174 Ministero della Salute del 6/4/2004 per le parti applicabili (ex C.M.S. N°102 del 2/12/78). / Il rivestimento esterno e interno dei raccordi sarà costituito da uno strato di vernice epossidica blu alimentare di spessore minimo 250 micron secondo la norma EN14901 o da uno strato di vernice epossidica blu applicata per cataforesi previa sabbiatura e fosfatazione allo zinco. / La Pressione di Funzionamento Ammissibile (PFA) dovrà essere pari a: Per giunti elastici automatici antisfilamento: / DN 60 25 bar / DN 80 – 100 23 bar / DN 125 22 bar / DN 150 18 bar / DN 200 – 400 16 bar / DN 450 13 bar / DN 500 11 bar / DN 600 10 bar. / Per giunti elastici meccanici antisfilamento: / DN 60 25 bar / DN 80 23 bar / DN 100 23 bar / DN 125 22 bar / DN 150 18 bar / DN 200 16 bar / DN 250 16 bar / DN 300 16 bar. / Per i raccordi a flangia la Pressione di Funzionamento Ammissibile (PFA) è pari a quanto indicato nella tabella A.2 della EN 545:2010 e cioè: / DN 60 – 300 PN 40 (forature PN 10-40 per PFA = 40 bar) / DN 350 – 600 PN 25 (forature PN 10-25 per PFA = 25 bar) / Le deviazioni angolari permesse dal giunto saranno le seguenti: / Per giunti elastici automatici antisfilamento: / DN 60 – 150 5° / DN 200 – 250 4° / DN 300 – 350 3° / DN 400 – 600 2° / Per giunti elastici meccanici antisfilamento: / DN 60 – 150 4° / DN 200 – 300 3°. / Il collaudo in fabbrica sarà effettuato secondo quanto prescritto dalla Norma EN 545:2010. / Nel prezzo unitario è compresa la guarnizione e l’anello con inserti metallici. A tal fine si ricorda l'applicabilità dell'art. 137, comma 2 del codice degli appalti (D. Lgs. n. 50 del 18/04/2016), per quanto riguarda la limitazione al 50% imposta all'incidenza dei prodotti provenienti dai Paesi Terzi ai sensi regolamento UE n. 952/2013 del Parlamento Europeo e del Consiglio. (L'eventuale mancata applicazione del soprarichiamato vincolo deve essere evidente nel bando di gara, e debitamente giustificata all'Autorità, trasmettendone la relativa documentazione). / - FORNITURA E POSA DI RACCORDI PER ACQUEDOTTO ANTISFILAMENTO PER BASSE PRESSIONI TI a due bicchieri e diramazione a flangia 100x80	n		160,86
G.02.09.i	Fornitura e posa di raccordi in ghisa sferoidale prodotti in stabilimento certificato a norma EN ISO 9001:2000, e conformi alla norma EN 545:2010. / La ghisa sferoidale impiegata per la fabbricazione dei raccordi dovrà avere le seguenti caratteristiche: carico unitario di rottura a trazione: =420 MPa / allungamento minimo a rottura: = 5% durezza Brinell: = 250 HB. / I raccordi dovranno avere le estremità a bicchiere per giunzioni a mezzo di anelli in gomma oppure a flangia con forature a norma UNI EN 1092-2/99. / Il giunto che dovrà permettere deviazioni angolari senza compromettere la tenuta sarà: / elastico automatico con una guarnizione in elastomero, di qualità EPDM, conforme alla norma EN 681-1, con inserti metallici atti a realizzare la funzione antisfilamento, oppure elastico meccanico con una guarnizione in elastomero, di qualità EPDM, conforme alla norma EN 681-1, che potrà svolgere solo funzione di tenuta idraulica (in questo caso si aggiungerà un anello antisfilamento) o anche funzione antisfilamento a mezzo di inserti metallici annegati nella guarnizione stessa, il tutto grazie ad una controflangia che comprimerà le suddette guarnizioni a mezzo di bulloni. / Per la giunzione dovranno essere inoltre esibiti i certificati delle prove di prestazione di cui al punto 7 della norma EN 545:2010 in originale o in copia conforme rilasciati da organismo accreditato secondo le norme EN 45000 ed EN ISO 17020 e che abbia sottoscritto l’accordo “European Cooperation for accreditation (EAC)”. / I materiali dovranno essere conformi al D.M. 174 Ministero della Salute del 6/4/2004 per le parti applicabili (ex C.M.S. N°102 del 2/12/78). / Il rivestimento esterno e interno dei raccordi sarà costituito da uno strato di vernice epossidica blu alimentare di spessore minimo 250 micron secondo la norma EN14901 o da uno strato di vernice epossidica blu applicata per cataforesi previa sabbiatura e fosfatazione allo zinco. / La Pressione di Funzionamento Ammissibile (PFA) dovrà essere pari a: Per giunti elastici automatici antisfilamento: / DN 60 25 bar / DN 80 – 100 23 bar / DN 125 22 bar / DN 150 18 bar / DN 200 – 400 16 bar / DN 450 13 bar / DN 500 11 bar / DN 600 10 bar. / Per giunti elastici meccanici antisfilamento: / DN 60 25 bar / DN 80 23 bar / DN 100 23 bar / DN 125 22 bar / DN 150 18 bar / DN 200 16 bar / DN 250 16 bar / DN 300 16 bar. / Per i raccordi a flangia la Pressione di Funzionamento Ammissibile (PFA) è pari a quanto indicato nella tabella A.2 della EN 545:2010 e cioè: / DN 60 – 300 PN 40 (forature PN 10-40 per PFA = 40 bar) / DN 350 – 600 PN 25 (forature PN 10-25 per PFA = 25 bar) / Le deviazioni angolari permesse dal giunto saranno le seguenti: / Per giunti elastici automatici antisfilamento: / DN 60 – 150 5° / DN 200 – 250 4° / DN 300 – 350 3° / DN 400 – 600 2° / Per giunti elastici meccanici antisfilamento: / DN 60 – 150 4° / DN 200 – 300 3°. / Il collaudo in fabbrica sarà effettuato secondo quanto prescritto dalla Norma EN 545:2010. / Nel prezzo unitario è compresa la guarnizione e l’anello con inserti metallici. A tal fine si ricorda l'applicabilità dell'art. 137, comma 2 del codice degli appalti (D. Lgs. n. 50 del 18/04/2016), per quanto riguarda la limitazione al 50% imposta all'incidenza dei prodotti provenienti dai Paesi Terzi ai sensi regolamento UE n. 952/2013 del Parlamento Europeo e del Consiglio. (L'eventuale mancata applicazione del soprarichiamato vincolo deve essere evidente nel bando di gara, e debitamente giustificata all'Autorità, trasmettendone la relativa documentazione). / - FORNITURA E POSA DI RACCORDI PER ACQUEDOTTO ANTISFILAMENTO PER BASSE PRESSIONI TI a due bicchieri e diramazione a flangia 100x100	n		179,45
G.02.09.j	Fornitura e posa di raccordi in ghisa sferoidale prodotti in stabilimento certificato a norma EN ISO 9001:2000, e conformi alla norma EN 545:2010. / La ghisa sferoidale impiegata per la fabbricazione dei raccordi dovrà avere le seguenti caratteristiche: carico unitario di rottura a trazione: =420 MPa / allungamento minimo a rottura: = 5% durezza Brinell: = 250 HB. / I raccordi dovranno avere le estremità a bicchiere per giunzioni a mezzo di anelli in gomma oppure a flangia con forature a norma UNI EN 1092-2/99. / Il giunto che dovrà permettere deviazioni angolari senza compromettere la tenuta sarà: / elastico automatico con una guarnizione in elastomero, di qualità EPDM, conforme alla norma EN 681-1, con inserti metallici atti a realizzare la funzione antisfilamento, oppure elastico meccanico con una guarnizione in elastomero, di qualità EPDM, conforme alla norma EN 681-1, che potrà svolgere solo funzione di tenuta idraulica (in questo caso si aggiungerà un anello antisfilamento) o anche funzione antisfilamento a mezzo di inserti metallici annegati nella guarnizione stessa, il tutto grazie ad una controflangia che comprimerà le suddette guarnizioni a mezzo di bulloni. / Per la giunzione dovranno essere inoltre esibiti i certificati delle prove di prestazione di cui al punto 7 della norma EN 545:2010 in originale o in copia conforme rilasciati da organismo accreditato secondo le norme EN 45000 ed EN ISO 17020 e che abbia sottoscritto l’accordo “European Cooperation for accreditation (EAC)”. / I materiali dovranno essere conformi al D.M. 174 Ministero della Salute del 6/4/2004 per le parti applicabili (ex C.M.S. N°102 del 2/12/78). / Il rivestimento esterno e interno dei raccordi sarà costituito da uno strato di vernice epossidica blu alimentare di spessore minimo 250 micron secondo la norma EN14901 o da uno strato di vernice epossidica blu applicata per cataforesi previa sabbiatura e fosfatazione allo zinco. / La Pressione di Funzionamento Ammissibile (PFA) dovrà essere pari a: Per giunti elastici automatici antisfilamento: / DN 60 25 bar / DN 80 – 100 23 bar / DN 125 22 bar / DN 150 18 bar / DN 200 – 400 16 bar / DN 450 13 bar / DN 500 11 bar / DN 600 10 bar. / Per giunti elastici meccanici antisfilamento: / DN 60 25 bar / DN 80 23 bar / DN 100 23 bar / DN 125 22 bar / DN 150 18 bar / DN 200 16 bar / DN 250 16 bar / DN 300 16 bar. / Per i raccordi a flangia la Pressione di Funzionamento Ammissibile (PFA) è pari a quanto indicato nella tabella A.2 della EN 545:2010 e cioè: / DN 60 – 300 PN 40 (forature PN 10-40 per PFA = 40 bar) / DN 350 – 600 PN 25 (forature PN 10-25 per PFA = 25 bar) / Le deviazioni angolari permesse dal giunto saranno le seguenti: / Per giunti elastici automatici antisfilamento: / DN 60 – 150 5° / DN 200 – 250 4° / DN 300 – 350 3° / DN 400 – 600 2° / Per giunti elastici meccanici antisfilamento: / DN 60 – 150 4° / DN 200 – 300 3°. / Il collaudo in fabbrica sarà effettuato secondo quanto prescritto dalla Norma EN 545:2010. / Nel prezzo unitario è compresa la guarnizione e l’anello con inserti metallici. A tal fine si ricorda l'applicabilità dell'art. 137, comma 2 del codice degli appalti (D. Lgs. n. 50 del 18/04/2016), per quanto riguarda la limitazione al 50% imposta all'incidenza dei prodotti provenienti dai Paesi Terzi ai sensi regolamento UE n. 952/2013 del Parlamento Europeo e del Consiglio. (L'eventuale mancata applicazione del soprarichiamato vincolo deve essere evidente nel bando di gara, e debitamente giustificata all'Autorità, trasmettendone la relativa documentazione). / - FORNITURA E POSA DI RACCORDI PER ACQUEDOTTO ANTISFILAMENTO PER BASSE PRESSIONI TI a due bicchieri e diramazione a flangia 125x40	n		198,03
G.02.09.k	Fornitura e posa di raccordi in ghisa sferoidale prodotti in stabilimento certificato a norma EN ISO 9001:2000, e conformi alla norma EN 545:2010. / La ghisa sferoidale impiegata per la fabbricazione dei raccordi dovrà avere le seguenti caratteristiche: carico unitario di rottura a trazione: =420 MPa / allungamento minimo a rottura: = 5% durezza Brinell: = 250 HB. / I raccordi dovranno avere le estremità a bicchiere per giunzioni a mezzo di anelli in gomma oppure a flangia con forature a norma UNI EN 1092-2/99. / Il giunto che dovrà permettere deviazioni angolari senza compromettere la tenuta sarà: / elastico automatico con una guarnizione in elastomero, di qualità EPDM, conforme alla norma EN 681-1, con inserti metallici atti a realizzare la funzione antisfilamento, oppure elastico meccanico con una guarnizione in elastomero, di qualità EPDM, conforme alla norma EN 681-1, che potrà svolgere solo funzione di tenuta idraulica (in questo caso si aggiungerà un anello antisfilamento) o anche funzione antisfilamento a mezzo di inserti metallici annegati nella guarnizione stessa, il tutto grazie ad una controflangia che comprimerà le suddette guarnizioni a mezzo di bulloni. / Per la giunzione dovranno essere inoltre esibiti i certificati delle prove di prestazione di cui al punto 7 della norma EN 545:2010 in originale o in copia conforme rilasciati da organismo accreditato secondo le norme EN 45000 ed EN ISO 17020 e che abbia sottoscritto l’accordo “European Cooperation for accreditation (EAC)”. / I materiali dovranno essere conformi al D.M. 174 Ministero della Salute del 6/4/2004 per le parti applicabili (ex C.M.S. N°102 del 2/12/78). / Il rivestimento esterno e interno dei raccordi sarà costituito da uno strato di vernice epossidica blu alimentare di spessore minimo 250 micron secondo la norma EN14901 o da uno strato di vernice epossidica blu applicata per cataforesi previa sabbiatura e fosfatazione allo zinco. / La Pressione di Funzionamento Ammissibile (PFA) dovrà essere pari a: Per giunti elastici automatici antisfilamento: / DN 60 25 bar / DN 80 – 100 23 bar / DN 125 22 bar / DN 150 18 bar / DN 200 – 400 16 bar / DN 450 13 bar / DN 500 11 bar / DN 600 10 bar. / Per giunti elastici meccanici antisfilamento: / DN 60 25 bar / DN 80 23 bar / DN 100 23 bar / DN 125 22 bar / DN 150 18 bar / DN 200 16 bar / DN 250 16 bar / DN 300 16 bar. / Per i raccordi a flangia la Pressione di Funzionamento Ammissibile (PFA) è pari a quanto indicato nella tabella A.2 della EN 545:2010 e cioè: / DN 60 – 300 PN 40 (forature PN 10-40 per PFA = 40 bar) / DN 350 – 600 PN 25 (forature PN 10-25 per PFA = 25 bar) / Le deviazioni angolari permesse dal giunto saranno le seguenti: / Per giunti elastici automatici antisfilamento: / DN 60 – 150 5° / DN 200 – 250 4° / DN 300 – 350 3° / DN 400 – 600 2° / Per giunti elastici meccanici antisfilamento: / DN 60 – 150 4° / DN 200 – 300 3°. / Il collaudo in fabbrica sarà effettuato secondo quanto prescritto dalla Norma EN 545:2010. / Nel prezzo unitario è compresa la guarnizione e l’anello con inserti metallici. A tal fine si ricorda l'applicabilità dell'art. 137, comma 2 del codice degli appalti (D. Lgs. n. 50 del 18/04/2016), per quanto riguarda la limitazione al 50% imposta all'incidenza dei prodotti provenienti dai Paesi Terzi ai sensi regolamento UE n. 952/2013 del Parlamento Europeo e del Consiglio. (L'eventuale mancata applicazione del soprarichiamato vincolo deve essere evidente nel bando di gara, e debitamente giustificata all'Autorità, trasmettendone la relativa documentazione). / - FORNITURA E POSA DI RACCORDI PER ACQUEDOTTO ANTISFILAMENTO PER BASSE PRESSIONI TI a due bicchieri e diramazione a flangia 125x60	n		200,34
G.02.09.l	Fornitura e posa di raccordi in ghisa sferoidale prodotti in stabilimento certificato a norma EN ISO 9001:2000, e conformi alla norma EN 545:2010. / La ghisa sferoidale impiegata per la fabbricazione dei raccordi dovrà avere le seguenti caratteristiche: carico unitario di rottura a trazione: =420 MPa / allungamento minimo a rottura: = 5% durezza Brinell: = 250 HB. / I raccordi dovranno avere le estremità a bicchiere per giunzioni a mezzo di anelli in gomma oppure a flangia con forature a norma UNI EN 1092-2/99. / Il giunto che dovrà permettere deviazioni angolari senza compromettere la tenuta sarà: / elastico automatico con una guarnizione in elastomero, di qualità EPDM, conforme alla norma EN 681-1, con inserti metallici atti a realizzare la funzione antisfilamento, oppure elastico meccanico con una guarnizione in elastomero, di qualità EPDM, conforme alla norma EN 681-1, che potrà svolgere solo funzione di tenuta idraulica (in questo caso si aggiungerà un anello antisfilamento) o anche funzione antisfilamento a mezzo di inserti metallici annegati nella guarnizione stessa, il tutto grazie ad una controflangia che comprimerà le suddette guarnizioni a mezzo di bulloni. / Per la giunzione dovranno essere inoltre esibiti i certificati delle prove di prestazione di cui al punto 7 della norma EN 545:2010 in originale o in copia conforme rilasciati da organismo accreditato secondo le norme EN 45000 ed EN ISO 17020 e che abbia sottoscritto l’accordo “European Cooperation for accreditation (EAC)”. / I materiali dovranno essere conformi al D.M. 174 Ministero della Salute del 6/4/2004 per le parti applicabili (ex C.M.S. N°102 del 2/12/78). / Il rivestimento esterno e interno dei raccordi sarà costituito da uno strato di vernice epossidica blu alimentare di spessore minimo 250 micron secondo la norma EN14901 o da uno strato di vernice epossidica blu applicata per cataforesi previa sabbiatura e fosfatazione allo zinco. / La Pressione di Funzionamento Ammissibile (PFA) dovrà essere pari a: Per giunti elastici automatici antisfilamento: / DN 60 25 bar / DN 80 – 100 23 bar / DN 125 22 bar / DN 150 18 bar / DN 200 – 400 16 bar / DN 450 13 bar / DN 500 11 bar / DN 600 10 bar. / Per giunti elastici meccanici antisfilamento: / DN 60 25 bar / DN 80 23 bar / DN 100 23 bar / DN 125 22 bar / DN 150 18 bar / DN 200 16 bar / DN 250 16 bar / DN 300 16 bar. / Per i raccordi a flangia la Pressione di Funzionamento Ammissibile (PFA) è pari a quanto indicato nella tabella A.2 della EN 545:2010 e cioè: / DN 60 – 300 PN 40 (forature PN 10-40 per PFA = 40 bar) / DN 350 – 600 PN 25 (forature PN 10-25 per PFA = 25 bar) / Le deviazioni angolari permesse dal giunto saranno le seguenti: / Per giunti elastici automatici antisfilamento: / DN 60 – 150 5° / DN 200 – 250 4° / DN 300 – 350 3° / DN 400 – 600 2° / Per giunti elastici meccanici antisfilamento: / DN 60 – 150 4° / DN 200 – 300 3°. / Il collaudo in fabbrica sarà effettuato secondo quanto prescritto dalla Norma EN 545:2010. / Nel prezzo unitario è compresa la guarnizione e l’anello con inserti metallici. A tal fine si ricorda l'applicabilità dell'art. 137, comma 2 del codice degli appalti (D. Lgs. n. 50 del 18/04/2016), per quanto riguarda la limitazione al 50% imposta all'incidenza dei prodotti provenienti dai Paesi Terzi ai sensi regolamento UE n. 952/2013 del Parlamento Europeo e del Consiglio. (L'eventuale mancata applicazione del soprarichiamato vincolo deve essere evidente nel bando di gara, e debitamente giustificata all'Autorità, trasmettendone la relativa documentazione). / - FORNITURA E POSA DI RACCORDI PER ACQUEDOTTO ANTISFILAMENTO PER BASSE PRESSIONI TI a due bicchieri e diramazione a flangia 125x80	n		206,12
G.02.09.m	Fornitura e posa di raccordi in ghisa sferoidale prodotti in stabilimento certificato a norma EN ISO 9001:2000, e conformi alla norma EN 545:2010. / La ghisa sferoidale impiegata per la fabbricazione dei raccordi dovrà avere le seguenti caratteristiche: carico unitario di rottura a trazione: =420 MPa / allungamento minimo a rottura: = 5% durezza Brinell: = 250 HB. / I raccordi dovranno avere le estremità a bicchiere per giunzioni a mezzo di anelli in gomma oppure a flangia con forature a norma UNI EN 1092-2/99. / Il giunto che dovrà permettere deviazioni angolari senza compromettere la tenuta sarà: / elastico automatico con una guarnizione in elastomero, di qualità EPDM, conforme alla norma EN 681-1, con inserti metallici atti a realizzare la funzione antisfilamento, oppure elastico meccanico con una guarnizione in elastomero, di qualità EPDM, conforme alla norma EN 681-1, che potrà svolgere solo funzione di tenuta idraulica (in questo caso si aggiungerà un anello antisfilamento) o anche funzione antisfilamento a mezzo di inserti metallici annegati nella guarnizione stessa, il tutto grazie ad una controflangia che comprimerà le suddette guarnizioni a mezzo di bulloni. / Per la giunzione dovranno essere inoltre esibiti i certificati delle prove di prestazione di cui al punto 7 della norma EN 545:2010 in originale o in copia conforme rilasciati da organismo accreditato secondo le norme EN 45000 ed EN ISO 17020 e che abbia sottoscritto l’accordo “European Cooperation for accreditation (EAC)”. / I materiali dovranno essere conformi al D.M. 174 Ministero della Salute del 6/4/2004 per le parti applicabili (ex C.M.S. N°102 del 2/12/78). / Il rivestimento esterno e interno dei raccordi sarà costituito da uno strato di vernice epossidica blu alimentare di spessore minimo 250 micron secondo la norma EN14901 o da uno strato di vernice epossidica blu applicata per cataforesi previa sabbiatura e fosfatazione allo zinco. / La Pressione di Funzionamento Ammissibile (PFA) dovrà essere pari a: Per giunti elastici automatici antisfilamento: / DN 60 25 bar / DN 80 – 100 23 bar / DN 125 22 bar / DN 150 18 bar / DN 200 – 400 16 bar / DN 450 13 bar / DN 500 11 bar / DN 600 10 bar. / Per giunti elastici meccanici antisfilamento: / DN 60 25 bar / DN 80 23 bar / DN 100 23 bar / DN 125 22 bar / DN 150 18 bar / DN 200 16 bar / DN 250 16 bar / DN 300 16 bar. / Per i raccordi a flangia la Pressione di Funzionamento Ammissibile (PFA) è pari a quanto indicato nella tabella A.2 della EN 545:2010 e cioè: / DN 60 – 300 PN 40 (forature PN 10-40 per PFA = 40 bar) / DN 350 – 600 PN 25 (forature PN 10-25 per PFA = 25 bar) / Le deviazioni angolari permesse dal giunto saranno le seguenti: / Per giunti elastici automatici antisfilamento: / DN 60 – 150 5° / DN 200 – 250 4° / DN 300 – 350 3° / DN 400 – 600 2° / Per giunti elastici meccanici antisfilamento: / DN 60 – 150 4° / DN 200 – 300 3°. / Il collaudo in fabbrica sarà effettuato secondo quanto prescritto dalla Norma EN 545:2010. / Nel prezzo unitario è compresa la guarnizione e l’anello con inserti metallici. A tal fine si ricorda l'applicabilità dell'art. 137, comma 2 del codice degli appalti (D. Lgs. n. 50 del 18/04/2016), per quanto riguarda la limitazione al 50% imposta all'incidenza dei prodotti provenienti dai Paesi Terzi ai sensi regolamento UE n. 952/2013 del Parlamento Europeo e del Consiglio. (L'eventuale mancata applicazione del soprarichiamato vincolo deve essere evidente nel bando di gara, e debitamente giustificata all'Autorità, trasmettendone la relativa documentazione). / - FORNITURA E POSA DI RACCORDI PER ACQUEDOTTO ANTISFILAMENTO PER BASSE PRESSIONI TI a due bicchieri e diramazione a flangia 125x100	n		204,02
G.02.09.n	Fornitura e posa di raccordi in ghisa sferoidale prodotti in stabilimento certificato a norma EN ISO 9001:2000, e conformi alla norma EN 545:2010. / La ghisa sferoidale impiegata per la fabbricazione dei raccordi dovrà avere le seguenti caratteristiche: carico unitario di rottura a trazione: =420 MPa / allungamento minimo a rottura: = 5% durezza Brinell: = 250 HB. / I raccordi dovranno avere le estremità a bicchiere per giunzioni a mezzo di anelli in gomma oppure a flangia con forature a norma UNI EN 1092-2/99. / Il giunto che dovrà permettere deviazioni angolari senza compromettere la tenuta sarà: / elastico automatico con una guarnizione in elastomero, di qualità EPDM, conforme alla norma EN 681-1, con inserti metallici atti a realizzare la funzione antisfilamento, oppure elastico meccanico con una guarnizione in elastomero, di qualità EPDM, conforme alla norma EN 681-1, che potrà svolgere solo funzione di tenuta idraulica (in questo caso si aggiungerà un anello antisfilamento) o anche funzione antisfilamento a mezzo di inserti metallici annegati nella guarnizione stessa, il tutto grazie ad una controflangia che comprimerà le suddette guarnizioni a mezzo di bulloni. / Per la giunzione dovranno essere inoltre esibiti i certificati delle prove di prestazione di cui al punto 7 della norma EN 545:2010 in originale o in copia conforme rilasciati da organismo accreditato secondo le norme EN 45000 ed EN ISO 17020 e che abbia sottoscritto l’accordo “European Cooperation for accreditation (EAC)”. / I materiali dovranno essere conformi al D.M. 174 Ministero della Salute del 6/4/2004 per le parti applicabili (ex C.M.S. N°102 del 2/12/78). / Il rivestimento esterno e interno dei raccordi sarà costituito da uno strato di vernice epossidica blu alimentare di spessore minimo 250 micron secondo la norma EN14901 o da uno strato di vernice epossidica blu applicata per cataforesi previa sabbiatura e fosfatazione allo zinco. / La Pressione di Funzionamento Ammissibile (PFA) dovrà essere pari a: Per giunti elastici automatici antisfilamento: / DN 60 25 bar / DN 80 – 100 23 bar / DN 125 22 bar / DN 150 18 bar / DN 200 – 400 16 bar / DN 450 13 bar / DN 500 11 bar / DN 600 10 bar. / Per giunti elastici meccanici antisfilamento: / DN 60 25 bar / DN 80 23 bar / DN 100 23 bar / DN 125 22 bar / DN 150 18 bar / DN 200 16 bar / DN 250 16 bar / DN 300 16 bar. / Per i raccordi a flangia la Pressione di Funzionamento Ammissibile (PFA) è pari a quanto indicato nella tabella A.2 della EN 545:2010 e cioè: / DN 60 – 300 PN 40 (forature PN 10-40 per PFA = 40 bar) / DN 350 – 600 PN 25 (forature PN 10-25 per PFA = 25 bar) / Le deviazioni angolari permesse dal giunto saranno le seguenti: / Per giunti elastici automatici antisfilamento: / DN 60 – 150 5° / DN 200 – 250 4° / DN 300 – 350 3° / DN 400 – 600 2° / Per giunti elastici meccanici antisfilamento: / DN 60 – 150 4° / DN 200 – 300 3°. / Il collaudo in fabbrica sarà effettuato secondo quanto prescritto dalla Norma EN 545:2010. / Nel prezzo unitario è compresa la guarnizione e l’anello con inserti metallici. A tal fine si ricorda l'applicabilità dell'art. 137, comma 2 del codice degli appalti (D. Lgs. n. 50 del 18/04/2016), per quanto riguarda la limitazione al 50% imposta all'incidenza dei prodotti provenienti dai Paesi Terzi ai sensi regolamento UE n. 952/2013 del Parlamento Europeo e del Consiglio. (L'eventuale mancata applicazione del soprarichiamato vincolo deve essere evidente nel bando di gara, e debitamente giustificata all'Autorità, trasmettendone la relativa documentazione). / - FORNITURA E POSA DI RACCORDI PER ACQUEDOTTO ANTISFILAMENTO PER BASSE PRESSIONI TI a due bicchieri e diramazione a flangia 125x125	n		221,76
G.02.09.o	Fornitura e posa di raccordi in ghisa sferoidale prodotti in stabilimento certificato a norma EN ISO 9001:2000, e conformi alla norma EN 545:2010. / La ghisa sferoidale impiegata per la fabbricazione dei raccordi dovrà avere le seguenti caratteristiche: carico unitario di rottura a trazione: =420 MPa / allungamento minimo a rottura: = 5% durezza Brinell: = 250 HB. / I raccordi dovranno avere le estremità a bicchiere per giunzioni a mezzo di anelli in gomma oppure a flangia con forature a norma UNI EN 1092-2/99. / Il giunto che dovrà permettere deviazioni angolari senza compromettere la tenuta sarà: / elastico automatico con una guarnizione in elastomero, di qualità EPDM, conforme alla norma EN 681-1, con inserti metallici atti a realizzare la funzione antisfilamento, oppure elastico meccanico con una guarnizione in elastomero, di qualità EPDM, conforme alla norma EN 681-1, che potrà svolgere solo funzione di tenuta idraulica (in questo caso si aggiungerà un anello antisfilamento) o anche funzione antisfilamento a mezzo di inserti metallici annegati nella guarnizione stessa, il tutto grazie ad una controflangia che comprimerà le suddette guarnizioni a mezzo di bulloni. / Per la giunzione dovranno essere inoltre esibiti i certificati delle prove di prestazione di cui al punto 7 della norma EN 545:2010 in originale o in copia conforme rilasciati da organismo accreditato secondo le norme EN 45000 ed EN ISO 17020 e che abbia sottoscritto l’accordo “European Cooperation for accreditation (EAC)”. / I materiali dovranno essere conformi al D.M. 174 Ministero della Salute del 6/4/2004 per le parti applicabili (ex C.M.S. N°102 del 2/12/78). / Il rivestimento esterno e interno dei raccordi sarà costituito da uno strato di vernice epossidica blu alimentare di spessore minimo 250 micron secondo la norma EN14901 o da uno strato di vernice epossidica blu applicata per cataforesi previa sabbiatura e fosfatazione allo zinco. / La Pressione di Funzionamento Ammissibile (PFA) dovrà essere pari a: Per giunti elastici automatici antisfilamento: / DN 60 25 bar / DN 80 – 100 23 bar / DN 125 22 bar / DN 150 18 bar / DN 200 – 400 16 bar / DN 450 13 bar / DN 500 11 bar / DN 600 10 bar. / Per giunti elastici meccanici antisfilamento: / DN 60 25 bar / DN 80 23 bar / DN 100 23 bar / DN 125 22 bar / DN 150 18 bar / DN 200 16 bar / DN 250 16 bar / DN 300 16 bar. / Per i raccordi a flangia la Pressione di Funzionamento Ammissibile (PFA) è pari a quanto indicato nella tabella A.2 della EN 545:2010 e cioè: / DN 60 – 300 PN 40 (forature PN 10-40 per PFA = 40 bar) / DN 350 – 600 PN 25 (forature PN 10-25 per PFA = 25 bar) / Le deviazioni angolari permesse dal giunto saranno le seguenti: / Per giunti elastici automatici antisfilamento: / DN 60 – 150 5° / DN 200 – 250 4° / DN 300 – 350 3° / DN 400 – 600 2° / Per giunti elastici meccanici antisfilamento: / DN 60 – 150 4° / DN 200 – 300 3°. / Il collaudo in fabbrica sarà effettuato secondo quanto prescritto dalla Norma EN 545:2010. / Nel prezzo unitario è compresa la guarnizione e l’anello con inserti metallici. A tal fine si ricorda l'applicabilità dell'art. 137, comma 2 del codice degli appalti (D. Lgs. n. 50 del 18/04/2016), per quanto riguarda la limitazione al 50% imposta all'incidenza dei prodotti provenienti dai Paesi Terzi ai sensi regolamento UE n. 952/2013 del Parlamento Europeo e del Consiglio. (L'eventuale mancata applicazione del soprarichiamato vincolo deve essere evidente nel bando di gara, e debitamente giustificata all'Autorità, trasmettendone la relativa documentazione). / - FORNITURA E POSA DI RACCORDI PER ACQUEDOTTO ANTISFILAMENTO PER BASSE PRESSIONI TI a due bicchieri e diramazione a flangia 150x40	n		226,59
G.02.09.p	Fornitura e posa di raccordi in ghisa sferoidale prodotti in stabilimento certificato a norma EN ISO 9001:2000, e conformi alla norma EN 545:2010. / La ghisa sferoidale impiegata per la fabbricazione dei raccordi dovrà avere le seguenti caratteristiche: carico unitario di rottura a trazione: =420 MPa / allungamento minimo a rottura: = 5% durezza Brinell: = 250 HB. / I raccordi dovranno avere le estremità a bicchiere per giunzioni a mezzo di anelli in gomma oppure a flangia con forature a norma UNI EN 1092-2/99. / Il giunto che dovrà permettere deviazioni angolari senza compromettere la tenuta sarà: / elastico automatico con una guarnizione in elastomero, di qualità EPDM, conforme alla norma EN 681-1, con inserti metallici atti a realizzare la funzione antisfilamento, oppure elastico meccanico con una guarnizione in elastomero, di qualità EPDM, conforme alla norma EN 681-1, che potrà svolgere solo funzione di tenuta idraulica (in questo caso si aggiungerà un anello antisfilamento) o anche funzione antisfilamento a mezzo di inserti metallici annegati nella guarnizione stessa, il tutto grazie ad una controflangia che comprimerà le suddette guarnizioni a mezzo di bulloni. / Per la giunzione dovranno essere inoltre esibiti i certificati delle prove di prestazione di cui al punto 7 della norma EN 545:2010 in originale o in copia conforme rilasciati da organismo accreditato secondo le norme EN 45000 ed EN ISO 17020 e che abbia sottoscritto l’accordo “European Cooperation for accreditation (EAC)”. / I materiali dovranno essere conformi al D.M. 174 Ministero della Salute del 6/4/2004 per le parti applicabili (ex C.M.S. N°102 del 2/12/78). / Il rivestimento esterno e interno dei raccordi sarà costituito da uno strato di vernice epossidica blu alimentare di spessore minimo 250 micron secondo la norma EN14901 o da uno strato di vernice epossidica blu applicata per cataforesi previa sabbiatura e fosfatazione allo zinco. / La Pressione di Funzionamento Ammissibile (PFA) dovrà essere pari a: Per giunti elastici automatici antisfilamento: / DN 60 25 bar / DN 80 – 100 23 bar / DN 125 22 bar / DN 150 18 bar / DN 200 – 400 16 bar / DN 450 13 bar / DN 500 11 bar / DN 600 10 bar. / Per giunti elastici meccanici antisfilamento: / DN 60 25 bar / DN 80 23 bar / DN 100 23 bar / DN 125 22 bar / DN 150 18 bar / DN 200 16 bar / DN 250 16 bar / DN 300 16 bar. / Per i raccordi a flangia la Pressione di Funzionamento Ammissibile (PFA) è pari a quanto indicato nella tabella A.2 della EN 545:2010 e cioè: / DN 60 – 300 PN 40 (forature PN 10-40 per PFA = 40 bar) / DN 350 – 600 PN 25 (forature PN 10-25 per PFA = 25 bar) / Le deviazioni angolari permesse dal giunto saranno le seguenti: / Per giunti elastici automatici antisfilamento: / DN 60 – 150 5° / DN 200 – 250 4° / DN 300 – 350 3° / DN 400 – 600 2° / Per giunti elastici meccanici antisfilamento: / DN 60 – 150 4° / DN 200 – 300 3°. / Il collaudo in fabbrica sarà effettuato secondo quanto prescritto dalla Norma EN 545:2010. / Nel prezzo unitario è compresa la guarnizione e l’anello con inserti metallici. A tal fine si ricorda l'applicabilità dell'art. 137, comma 2 del codice degli appalti (D. Lgs. n. 50 del 18/04/2016), per quanto riguarda la limitazione al 50% imposta all'incidenza dei prodotti provenienti dai Paesi Terzi ai sensi regolamento UE n. 952/2013 del Parlamento Europeo e del Consiglio. (L'eventuale mancata applicazione del soprarichiamato vincolo deve essere evidente nel bando di gara, e debitamente giustificata all'Autorità, trasmettendone la relativa documentazione). / - FORNITURA E POSA DI RACCORDI PER ACQUEDOTTO ANTISFILAMENTO PER BASSE PRESSIONI TI a due bicchieri e diramazione a flangia 150x60	n		210,21
G.02.09.q	Fornitura e posa di raccordi in ghisa sferoidale prodotti in stabilimento certificato a norma EN ISO 9001:2000, e conformi alla norma EN 545:2010. / La ghisa sferoidale impiegata per la fabbricazione dei raccordi dovrà avere le seguenti caratteristiche: carico unitario di rottura a trazione: =420 MPa / allungamento minimo a rottura: = 5% durezza Brinell: = 250 HB. / I raccordi dovranno avere le estremità a bicchiere per giunzioni a mezzo di anelli in gomma oppure a flangia con forature a norma UNI EN 1092-2/99. / Il giunto che dovrà permettere deviazioni angolari senza compromettere la tenuta sarà: / elastico automatico con una guarnizione in elastomero, di qualità EPDM, conforme alla norma EN 681-1, con inserti metallici atti a realizzare la funzione antisfilamento, oppure elastico meccanico con una guarnizione in elastomero, di qualità EPDM, conforme alla norma EN 681-1, che potrà svolgere solo funzione di tenuta idraulica (in questo caso si aggiungerà un anello antisfilamento) o anche funzione antisfilamento a mezzo di inserti metallici annegati nella guarnizione stessa, il tutto grazie ad una controflangia che comprimerà le suddette guarnizioni a mezzo di bulloni. / Per la giunzione dovranno essere inoltre esibiti i certificati delle prove di prestazione di cui al punto 7 della norma EN 545:2010 in originale o in copia conforme rilasciati da organismo accreditato secondo le norme EN 45000 ed EN ISO 17020 e che abbia sottoscritto l’accordo “European Cooperation for accreditation (EAC)”. / I materiali dovranno essere conformi al D.M. 174 Ministero della Salute del 6/4/2004 per le parti applicabili (ex C.M.S. N°102 del 2/12/78). / Il rivestimento esterno e interno dei raccordi sarà costituito da uno strato di vernice epossidica blu alimentare di spessore minimo 250 micron secondo la norma EN14901 o da uno strato di vernice epossidica blu applicata per cataforesi previa sabbiatura e fosfatazione allo zinco. / La Pressione di Funzionamento Ammissibile (PFA) dovrà essere pari a: Per giunti elastici automatici antisfilamento: / DN 60 25 bar / DN 80 – 100 23 bar / DN 125 22 bar / DN 150 18 bar / DN 200 – 400 16 bar / DN 450 13 bar / DN 500 11 bar / DN 600 10 bar. / Per giunti elastici meccanici antisfilamento: / DN 60 25 bar / DN 80 23 bar / DN 100 23 bar / DN 125 22 bar / DN 150 18 bar / DN 200 16 bar / DN 250 16 bar / DN 300 16 bar. / Per i raccordi a flangia la Pressione di Funzionamento Ammissibile (PFA) è pari a quanto indicato nella tabella A.2 della EN 545:2010 e cioè: / DN 60 – 300 PN 40 (forature PN 10-40 per PFA = 40 bar) / DN 350 – 600 PN 25 (forature PN 10-25 per PFA = 25 bar) / Le deviazioni angolari permesse dal giunto saranno le seguenti: / Per giunti elastici automatici antisfilamento: / DN 60 – 150 5° / DN 200 – 250 4° / DN 300 – 350 3° / DN 400 – 600 2° / Per giunti elastici meccanici antisfilamento: / DN 60 – 150 4° / DN 200 – 300 3°. / Il collaudo in fabbrica sarà effettuato secondo quanto prescritto dalla Norma EN 545:2010. / Nel prezzo unitario è compresa la guarnizione e l’anello con inserti metallici. A tal fine si ricorda l'applicabilità dell'art. 137, comma 2 del codice degli appalti (D. Lgs. n. 50 del 18/04/2016), per quanto riguarda la limitazione al 50% imposta all'incidenza dei prodotti provenienti dai Paesi Terzi ai sensi regolamento UE n. 952/2013 del Parlamento Europeo e del Consiglio. (L'eventuale mancata applicazione del soprarichiamato vincolo deve essere evidente nel bando di gara, e debitamente giustificata all'Autorità, trasmettendone la relativa documentazione). / - FORNITURA E POSA DI RACCORDI PER ACQUEDOTTO ANTISFILAMENTO PER BASSE PRESSIONI TI a due bicchieri e diramazione a flangia 150x80	n		224,28
G.02.09.r	Fornitura e posa di raccordi in ghisa sferoidale prodotti in stabilimento certificato a norma EN ISO 9001:2000, e conformi alla norma EN 545:2010. / La ghisa sferoidale impiegata per la fabbricazione dei raccordi dovrà avere le seguenti caratteristiche: carico unitario di rottura a trazione: =420 MPa / allungamento minimo a rottura: = 5% durezza Brinell: = 250 HB. / I raccordi dovranno avere le estremità a bicchiere per giunzioni a mezzo di anelli in gomma oppure a flangia con forature a norma UNI EN 1092-2/99. / Il giunto che dovrà permettere deviazioni angolari senza compromettere la tenuta sarà: / elastico automatico con una guarnizione in elastomero, di qualità EPDM, conforme alla norma EN 681-1, con inserti metallici atti a realizzare la funzione antisfilamento, oppure elastico meccanico con una guarnizione in elastomero, di qualità EPDM, conforme alla norma EN 681-1, che potrà svolgere solo funzione di tenuta idraulica (in questo caso si aggiungerà un anello antisfilamento) o anche funzione antisfilamento a mezzo di inserti metallici annegati nella guarnizione stessa, il tutto grazie ad una controflangia che comprimerà le suddette guarnizioni a mezzo di bulloni. / Per la giunzione dovranno essere inoltre esibiti i certificati delle prove di prestazione di cui al punto 7 della norma EN 545:2010 in originale o in copia conforme rilasciati da organismo accreditato secondo le norme EN 45000 ed EN ISO 17020 e che abbia sottoscritto l’accordo “European Cooperation for accreditation (EAC)”. / I materiali dovranno essere conformi al D.M. 174 Ministero della Salute del 6/4/2004 per le parti applicabili (ex C.M.S. N°102 del 2/12/78). / Il rivestimento esterno e interno dei raccordi sarà costituito da uno strato di vernice epossidica blu alimentare di spessore minimo 250 micron secondo la norma EN14901 o da uno strato di vernice epossidica blu applicata per cataforesi previa sabbiatura e fosfatazione allo zinco. / La Pressione di Funzionamento Ammissibile (PFA) dovrà essere pari a: Per giunti elastici automatici antisfilamento: / DN 60 25 bar / DN 80 – 100 23 bar / DN 125 22 bar / DN 150 18 bar / DN 200 – 400 16 bar / DN 450 13 bar / DN 500 11 bar / DN 600 10 bar. / Per giunti elastici meccanici antisfilamento: / DN 60 25 bar / DN 80 23 bar / DN 100 23 bar / DN 125 22 bar / DN 150 18 bar / DN 200 16 bar / DN 250 16 bar / DN 300 16 bar. / Per i raccordi a flangia la Pressione di Funzionamento Ammissibile (PFA) è pari a quanto indicato nella tabella A.2 della EN 545:2010 e cioè: / DN 60 – 300 PN 40 (forature PN 10-40 per PFA = 40 bar) / DN 350 – 600 PN 25 (forature PN 10-25 per PFA = 25 bar) / Le deviazioni angolari permesse dal giunto saranno le seguenti: / Per giunti elastici automatici antisfilamento: / DN 60 – 150 5° / DN 200 – 250 4° / DN 300 – 350 3° / DN 400 – 600 2° / Per giunti elastici meccanici antisfilamento: / DN 60 – 150 4° / DN 200 – 300 3°. / Il collaudo in fabbrica sarà effettuato secondo quanto prescritto dalla Norma EN 545:2010. / Nel prezzo unitario è compresa la guarnizione e l’anello con inserti metallici. A tal fine si ricorda l'applicabilità dell'art. 137, comma 2 del codice degli appalti (D. Lgs. n. 50 del 18/04/2016), per quanto riguarda la limitazione al 50% imposta all'incidenza dei prodotti provenienti dai Paesi Terzi ai sensi regolamento UE n. 952/2013 del Parlamento Europeo e del Consiglio. (L'eventuale mancata applicazione del soprarichiamato vincolo deve essere evidente nel bando di gara, e debitamente giustificata all'Autorità, trasmettendone la relativa documentazione). / - FORNITURA E POSA DI RACCORDI PER ACQUEDOTTO ANTISFILAMENTO PER BASSE PRESSIONI TI a due bicchieri e diramazione a flangia 150x100	n		210,53
G.02.09.s	Fornitura e posa di raccordi in ghisa sferoidale prodotti in stabilimento certificato a norma EN ISO 9001:2000, e conformi alla norma EN 545:2010. / La ghisa sferoidale impiegata per la fabbricazione dei raccordi dovrà avere le seguenti caratteristiche: carico unitario di rottura a trazione: =420 MPa / allungamento minimo a rottura: = 5% durezza Brinell: = 250 HB. / I raccordi dovranno avere le estremità a bicchiere per giunzioni a mezzo di anelli in gomma oppure a flangia con forature a norma UNI EN 1092-2/99. / Il giunto che dovrà permettere deviazioni angolari senza compromettere la tenuta sarà: / elastico automatico con una guarnizione in elastomero, di qualità EPDM, conforme alla norma EN 681-1, con inserti metallici atti a realizzare la funzione antisfilamento, oppure elastico meccanico con una guarnizione in elastomero, di qualità EPDM, conforme alla norma EN 681-1, che potrà svolgere solo funzione di tenuta idraulica (in questo caso si aggiungerà un anello antisfilamento) o anche funzione antisfilamento a mezzo di inserti metallici annegati nella guarnizione stessa, il tutto grazie ad una controflangia che comprimerà le suddette guarnizioni a mezzo di bulloni. / Per la giunzione dovranno essere inoltre esibiti i certificati delle prove di prestazione di cui al punto 7 della norma EN 545:2010 in originale o in copia conforme rilasciati da organismo accreditato secondo le norme EN 45000 ed EN ISO 17020 e che abbia sottoscritto l’accordo “European Cooperation for accreditation (EAC)”. / I materiali dovranno essere conformi al D.M. 174 Ministero della Salute del 6/4/2004 per le parti applicabili (ex C.M.S. N°102 del 2/12/78). / Il rivestimento esterno e interno dei raccordi sarà costituito da uno strato di vernice epossidica blu alimentare di spessore minimo 250 micron secondo la norma EN14901 o da uno strato di vernice epossidica blu applicata per cataforesi previa sabbiatura e fosfatazione allo zinco. / La Pressione di Funzionamento Ammissibile (PFA) dovrà essere pari a: Per giunti elastici automatici antisfilamento: / DN 60 25 bar / DN 80 – 100 23 bar / DN 125 22 bar / DN 150 18 bar / DN 200 – 400 16 bar / DN 450 13 bar / DN 500 11 bar / DN 600 10 bar. / Per giunti elastici meccanici antisfilamento: / DN 60 25 bar / DN 80 23 bar / DN 100 23 bar / DN 125 22 bar / DN 150 18 bar / DN 200 16 bar / DN 250 16 bar / DN 300 16 bar. / Per i raccordi a flangia la Pressione di Funzionamento Ammissibile (PFA) è pari a quanto indicato nella tabella A.2 della EN 545:2010 e cioè: / DN 60 – 300 PN 40 (forature PN 10-40 per PFA = 40 bar) / DN 350 – 600 PN 25 (forature PN 10-25 per PFA = 25 bar) / Le deviazioni angolari permesse dal giunto saranno le seguenti: / Per giunti elastici automatici antisfilamento: / DN 60 – 150 5° / DN 200 – 250 4° / DN 300 – 350 3° / DN 400 – 600 2° / Per giunti elastici meccanici antisfilamento: / DN 60 – 150 4° / DN 200 – 300 3°. / Il collaudo in fabbrica sarà effettuato secondo quanto prescritto dalla Norma EN 545:2010. / Nel prezzo unitario è compresa la guarnizione e l’anello con inserti metallici. A tal fine si ricorda l'applicabilità dell'art. 137, comma 2 del codice degli appalti (D. Lgs. n. 50 del 18/04/2016), per quanto riguarda la limitazione al 50% imposta all'incidenza dei prodotti provenienti dai Paesi Terzi ai sensi regolamento UE n. 952/2013 del Parlamento Europeo e del Consiglio. (L'eventuale mancata applicazione del soprarichiamato vincolo deve essere evidente nel bando di gara, e debitamente giustificata all'Autorità, trasmettendone la relativa documentazione). / - FORNITURA E POSA DI RACCORDI PER ACQUEDOTTO ANTISFILAMENTO PER BASSE PRESSIONI TI a due bicchieri e diramazione a flangia 150x125	n		236,88
G.02.09.t	Fornitura e posa di raccordi in ghisa sferoidale prodotti in stabilimento certificato a norma EN ISO 9001:2000, e conformi alla norma EN 545:2010. / La ghisa sferoidale impiegata per la fabbricazione dei raccordi dovrà avere le seguenti caratteristiche: carico unitario di rottura a trazione: =420 MPa / allungamento minimo a rottura: = 5% durezza Brinell: = 250 HB. / I raccordi dovranno avere le estremità a bicchiere per giunzioni a mezzo di anelli in gomma oppure a flangia con forature a norma UNI EN 1092-2/99. / Il giunto che dovrà permettere deviazioni angolari senza compromettere la tenuta sarà: / elastico automatico con una guarnizione in elastomero, di qualità EPDM, conforme alla norma EN 681-1, con inserti metallici atti a realizzare la funzione antisfilamento, oppure elastico meccanico con una guarnizione in elastomero, di qualità EPDM, conforme alla norma EN 681-1, che potrà svolgere solo funzione di tenuta idraulica (in questo caso si aggiungerà un anello antisfilamento) o anche funzione antisfilamento a mezzo di inserti metallici annegati nella guarnizione stessa, il tutto grazie ad una controflangia che comprimerà le suddette guarnizioni a mezzo di bulloni. / Per la giunzione dovranno essere inoltre esibiti i certificati delle prove di prestazione di cui al punto 7 della norma EN 545:2010 in originale o in copia conforme rilasciati da organismo accreditato secondo le norme EN 45000 ed EN ISO 17020 e che abbia sottoscritto l’accordo “European Cooperation for accreditation (EAC)”. / I materiali dovranno essere conformi al D.M. 174 Ministero della Salute del 6/4/2004 per le parti applicabili (ex C.M.S. N°102 del 2/12/78). / Il rivestimento esterno e interno dei raccordi sarà costituito da uno strato di vernice epossidica blu alimentare di spessore minimo 250 micron secondo la norma EN14901 o da uno strato di vernice epossidica blu applicata per cataforesi previa sabbiatura e fosfatazione allo zinco. / La Pressione di Funzionamento Ammissibile (PFA) dovrà essere pari a: Per giunti elastici automatici antisfilamento: / DN 60 25 bar / DN 80 – 100 23 bar / DN 125 22 bar / DN 150 18 bar / DN 200 – 400 16 bar / DN 450 13 bar / DN 500 11 bar / DN 600 10 bar. / Per giunti elastici meccanici antisfilamento: / DN 60 25 bar / DN 80 23 bar / DN 100 23 bar / DN 125 22 bar / DN 150 18 bar / DN 200 16 bar / DN 250 16 bar / DN 300 16 bar. / Per i raccordi a flangia la Pressione di Funzionamento Ammissibile (PFA) è pari a quanto indicato nella tabella A.2 della EN 545:2010 e cioè: / DN 60 – 300 PN 40 (forature PN 10-40 per PFA = 40 bar) / DN 350 – 600 PN 25 (forature PN 10-25 per PFA = 25 bar) / Le deviazioni angolari permesse dal giunto saranno le seguenti: / Per giunti elastici automatici antisfilamento: / DN 60 – 150 5° / DN 200 – 250 4° / DN 300 – 350 3° / DN 400 – 600 2° / Per giunti elastici meccanici antisfilamento: / DN 60 – 150 4° / DN 200 – 300 3°. / Il collaudo in fabbrica sarà effettuato secondo quanto prescritto dalla Norma EN 545:2010. / Nel prezzo unitario è compresa la guarnizione e l’anello con inserti metallici. A tal fine si ricorda l'applicabilità dell'art. 137, comma 2 del codice degli appalti (D. Lgs. n. 50 del 18/04/2016), per quanto riguarda la limitazione al 50% imposta all'incidenza dei prodotti provenienti dai Paesi Terzi ai sensi regolamento UE n. 952/2013 del Parlamento Europeo e del Consiglio. (L'eventuale mancata applicazione del soprarichiamato vincolo deve essere evidente nel bando di gara, e debitamente giustificata all'Autorità, trasmettendone la relativa documentazione). / - FORNITURA E POSA DI RACCORDI PER ACQUEDOTTO ANTISFILAMENTO PER BASSE PRESSIONI TI a due bicchieri e diramazione a flangia 150x150	n		230,37
G.02.09.u	Fornitura e posa di raccordi in ghisa sferoidale prodotti in stabilimento certificato a norma EN ISO 9001:2000, e conformi alla norma EN 545:2010. / La ghisa sferoidale impiegata per la fabbricazione dei raccordi dovrà avere le seguenti caratteristiche: carico unitario di rottura a trazione: =420 MPa / allungamento minimo a rottura: = 5% durezza Brinell: = 250 HB. / I raccordi dovranno avere le estremità a bicchiere per giunzioni a mezzo di anelli in gomma oppure a flangia con forature a norma UNI EN 1092-2/99. / Il giunto che dovrà permettere deviazioni angolari senza compromettere la tenuta sarà: / elastico automatico con una guarnizione in elastomero, di qualità EPDM, conforme alla norma EN 681-1, con inserti metallici atti a realizzare la funzione antisfilamento, oppure elastico meccanico con una guarnizione in elastomero, di qualità EPDM, conforme alla norma EN 681-1, che potrà svolgere solo funzione di tenuta idraulica (in questo caso si aggiungerà un anello antisfilamento) o anche funzione antisfilamento a mezzo di inserti metallici annegati nella guarnizione stessa, il tutto grazie ad una controflangia che comprimerà le suddette guarnizioni a mezzo di bulloni. / Per la giunzione dovranno essere inoltre esibiti i certificati delle prove di prestazione di cui al punto 7 della norma EN 545:2010 in originale o in copia conforme rilasciati da organismo accreditato secondo le norme EN 45000 ed EN ISO 17020 e che abbia sottoscritto l’accordo “European Cooperation for accreditation (EAC)”. / I materiali dovranno essere conformi al D.M. 174 Ministero della Salute del 6/4/2004 per le parti applicabili (ex C.M.S. N°102 del 2/12/78). / Il rivestimento esterno e interno dei raccordi sarà costituito da uno strato di vernice epossidica blu alimentare di spessore minimo 250 micron secondo la norma EN14901 o da uno strato di vernice epossidica blu applicata per cataforesi previa sabbiatura e fosfatazione allo zinco. / La Pressione di Funzionamento Ammissibile (PFA) dovrà essere pari a: Per giunti elastici automatici antisfilamento: / DN 60 25 bar / DN 80 – 100 23 bar / DN 125 22 bar / DN 150 18 bar / DN 200 – 400 16 bar / DN 450 13 bar / DN 500 11 bar / DN 600 10 bar. / Per giunti elastici meccanici antisfilamento: / DN 60 25 bar / DN 80 23 bar / DN 100 23 bar / DN 125 22 bar / DN 150 18 bar / DN 200 16 bar / DN 250 16 bar / DN 300 16 bar. / Per i raccordi a flangia la Pressione di Funzionamento Ammissibile (PFA) è pari a quanto indicato nella tabella A.2 della EN 545:2010 e cioè: / DN 60 – 300 PN 40 (forature PN 10-40 per PFA = 40 bar) / DN 350 – 600 PN 25 (forature PN 10-25 per PFA = 25 bar) / Le deviazioni angolari permesse dal giunto saranno le seguenti: / Per giunti elastici automatici antisfilamento: / DN 60 – 150 5° / DN 200 – 250 4° / DN 300 – 350 3° / DN 400 – 600 2° / Per giunti elastici meccanici antisfilamento: / DN 60 – 150 4° / DN 200 – 300 3°. / Il collaudo in fabbrica sarà effettuato secondo quanto prescritto dalla Norma EN 545:2010. / Nel prezzo unitario è compresa la guarnizione e l’anello con inserti metallici. A tal fine si ricorda l'applicabilità dell'art. 137, comma 2 del codice degli appalti (D. Lgs. n. 50 del 18/04/2016), per quanto riguarda la limitazione al 50% imposta all'incidenza dei prodotti provenienti dai Paesi Terzi ai sensi regolamento UE n. 952/2013 del Parlamento Europeo e del Consiglio. (L'eventuale mancata applicazione del soprarichiamato vincolo deve essere evidente nel bando di gara, e debitamente giustificata all'Autorità, trasmettendone la relativa documentazione). / - FORNITURA E POSA DI RACCORDI PER ACQUEDOTTO ANTISFILAMENTO PER BASSE PRESSIONI TI a due bicchieri e diramazione a flangia 200x40	n		274,47
G.02.09.v	Fornitura e posa di raccordi in ghisa sferoidale prodotti in stabilimento certificato a norma EN ISO 9001:2000, e conformi alla norma EN 545:2010. / La ghisa sferoidale impiegata per la fabbricazione dei raccordi dovrà avere le seguenti caratteristiche: carico unitario di rottura a trazione: =420 MPa / allungamento minimo a rottura: = 5% durezza Brinell: = 250 HB. / I raccordi dovranno avere le estremità a bicchiere per giunzioni a mezzo di anelli in gomma oppure a flangia con forature a norma UNI EN 1092-2/99. / Il giunto che dovrà permettere deviazioni angolari senza compromettere la tenuta sarà: / elastico automatico con una guarnizione in elastomero, di qualità EPDM, conforme alla norma EN 681-1, con inserti metallici atti a realizzare la funzione antisfilamento, oppure elastico meccanico con una guarnizione in elastomero, di qualità EPDM, conforme alla norma EN 681-1, che potrà svolgere solo funzione di tenuta idraulica (in questo caso si aggiungerà un anello antisfilamento) o anche funzione antisfilamento a mezzo di inserti metallici annegati nella guarnizione stessa, il tutto grazie ad una controflangia che comprimerà le suddette guarnizioni a mezzo di bulloni. / Per la giunzione dovranno essere inoltre esibiti i certificati delle prove di prestazione di cui al punto 7 della norma EN 545:2010 in originale o in copia conforme rilasciati da organismo accreditato secondo le norme EN 45000 ed EN ISO 17020 e che abbia sottoscritto l’accordo “European Cooperation for accreditation (EAC)”. / I materiali dovranno essere conformi al D.M. 174 Ministero della Salute del 6/4/2004 per le parti applicabili (ex C.M.S. N°102 del 2/12/78). / Il rivestimento esterno e interno dei raccordi sarà costituito da uno strato di vernice epossidica blu alimentare di spessore minimo 250 micron secondo la norma EN14901 o da uno strato di vernice epossidica blu applicata per cataforesi previa sabbiatura e fosfatazione allo zinco. / La Pressione di Funzionamento Ammissibile (PFA) dovrà essere pari a: Per giunti elastici automatici antisfilamento: / DN 60 25 bar / DN 80 – 100 23 bar / DN 125 22 bar / DN 150 18 bar / DN 200 – 400 16 bar / DN 450 13 bar / DN 500 11 bar / DN 600 10 bar. / Per giunti elastici meccanici antisfilamento: / DN 60 25 bar / DN 80 23 bar / DN 100 23 bar / DN 125 22 bar / DN 150 18 bar / DN 200 16 bar / DN 250 16 bar / DN 300 16 bar. / Per i raccordi a flangia la Pressione di Funzionamento Ammissibile (PFA) è pari a quanto indicato nella tabella A.2 della EN 545:2010 e cioè: / DN 60 – 300 PN 40 (forature PN 10-40 per PFA = 40 bar) / DN 350 – 600 PN 25 (forature PN 10-25 per PFA = 25 bar) / Le deviazioni angolari permesse dal giunto saranno le seguenti: / Per giunti elastici automatici antisfilamento: / DN 60 – 150 5° / DN 200 – 250 4° / DN 300 – 350 3° / DN 400 – 600 2° / Per giunti elastici meccanici antisfilamento: / DN 60 – 150 4° / DN 200 – 300 3°. / Il collaudo in fabbrica sarà effettuato secondo quanto prescritto dalla Norma EN 545:2010. / Nel prezzo unitario è compresa la guarnizione e l’anello con inserti metallici. A tal fine si ricorda l'applicabilità dell'art. 137, comma 2 del codice degli appalti (D. Lgs. n. 50 del 18/04/2016), per quanto riguarda la limitazione al 50% imposta all'incidenza dei prodotti provenienti dai Paesi Terzi ai sensi regolamento UE n. 952/2013 del Parlamento Europeo e del Consiglio. (L'eventuale mancata applicazione del soprarichiamato vincolo deve essere evidente nel bando di gara, e debitamente giustificata all'Autorità, trasmettendone la relativa documentazione). / - FORNITURA E POSA DI RACCORDI PER ACQUEDOTTO ANTISFILAMENTO PER BASSE PRESSIONI TI a due bicchieri e diramazione a flangia 200x60	n		275,42
G.02.09.w	Fornitura e posa di raccordi in ghisa sferoidale prodotti in stabilimento certificato a norma EN ISO 9001:2000, e conformi alla norma EN 545:2010. / La ghisa sferoidale impiegata per la fabbricazione dei raccordi dovrà avere le seguenti caratteristiche: carico unitario di rottura a trazione: =420 MPa / allungamento minimo a rottura: = 5% durezza Brinell: = 250 HB. / I raccordi dovranno avere le estremità a bicchiere per giunzioni a mezzo di anelli in gomma oppure a flangia con forature a norma UNI EN 1092-2/99. / Il giunto che dovrà permettere deviazioni angolari senza compromettere la tenuta sarà: / elastico automatico con una guarnizione in elastomero, di qualità EPDM, conforme alla norma EN 681-1, con inserti metallici atti a realizzare la funzione antisfilamento, oppure elastico meccanico con una guarnizione in elastomero, di qualità EPDM, conforme alla norma EN 681-1, che potrà svolgere solo funzione di tenuta idraulica (in questo caso si aggiungerà un anello antisfilamento) o anche funzione antisfilamento a mezzo di inserti metallici annegati nella guarnizione stessa, il tutto grazie ad una controflangia che comprimerà le suddette guarnizioni a mezzo di bulloni. / Per la giunzione dovranno essere inoltre esibiti i certificati delle prove di prestazione di cui al punto 7 della norma EN 545:2010 in originale o in copia conforme rilasciati da organismo accreditato secondo le norme EN 45000 ed EN ISO 17020 e che abbia sottoscritto l’accordo “European Cooperation for accreditation (EAC)”. / I materiali dovranno essere conformi al D.M. 174 Ministero della Salute del 6/4/2004 per le parti applicabili (ex C.M.S. N°102 del 2/12/78). / Il rivestimento esterno e interno dei raccordi sarà costituito da uno strato di vernice epossidica blu alimentare di spessore minimo 250 micron secondo la norma EN14901 o da uno strato di vernice epossidica blu applicata per cataforesi previa sabbiatura e fosfatazione allo zinco. / La Pressione di Funzionamento Ammissibile (PFA) dovrà essere pari a: Per giunti elastici automatici antisfilamento: / DN 60 25 bar / DN 80 – 100 23 bar / DN 125 22 bar / DN 150 18 bar / DN 200 – 400 16 bar / DN 450 13 bar / DN 500 11 bar / DN 600 10 bar. / Per giunti elastici meccanici antisfilamento: / DN 60 25 bar / DN 80 23 bar / DN 100 23 bar / DN 125 22 bar / DN 150 18 bar / DN 200 16 bar / DN 250 16 bar / DN 300 16 bar. / Per i raccordi a flangia la Pressione di Funzionamento Ammissibile (PFA) è pari a quanto indicato nella tabella A.2 della EN 545:2010 e cioè: / DN 60 – 300 PN 40 (forature PN 10-40 per PFA = 40 bar) / DN 350 – 600 PN 25 (forature PN 10-25 per PFA = 25 bar) / Le deviazioni angolari permesse dal giunto saranno le seguenti: / Per giunti elastici automatici antisfilamento: / DN 60 – 150 5° / DN 200 – 250 4° / DN 300 – 350 3° / DN 400 – 600 2° / Per giunti elastici meccanici antisfilamento: / DN 60 – 150 4° / DN 200 – 300 3°. / Il collaudo in fabbrica sarà effettuato secondo quanto prescritto dalla Norma EN 545:2010. / Nel prezzo unitario è compresa la guarnizione e l’anello con inserti metallici. A tal fine si ricorda l'applicabilità dell'art. 137, comma 2 del codice degli appalti (D. Lgs. n. 50 del 18/04/2016), per quanto riguarda la limitazione al 50% imposta all'incidenza dei prodotti provenienti dai Paesi Terzi ai sensi regolamento UE n. 952/2013 del Parlamento Europeo e del Consiglio. (L'eventuale mancata applicazione del soprarichiamato vincolo deve essere evidente nel bando di gara, e debitamente giustificata all'Autorità, trasmettendone la relativa documentazione). / - FORNITURA E POSA DI RACCORDI PER ACQUEDOTTO ANTISFILAMENTO PER BASSE PRESSIONI TI a due bicchieri e diramazione a flangia 200x80	n		274,37
G.02.09.x	Fornitura e posa di raccordi in ghisa sferoidale prodotti in stabilimento certificato a norma EN ISO 9001:2000, e conformi alla norma EN 545:2010. / La ghisa sferoidale impiegata per la fabbricazione dei raccordi dovrà avere le seguenti caratteristiche: carico unitario di rottura a trazione: =420 MPa / allungamento minimo a rottura: = 5% durezza Brinell: = 250 HB. / I raccordi dovranno avere le estremità a bicchiere per giunzioni a mezzo di anelli in gomma oppure a flangia con forature a norma UNI EN 1092-2/99. / Il giunto che dovrà permettere deviazioni angolari senza compromettere la tenuta sarà: / elastico automatico con una guarnizione in elastomero, di qualità EPDM, conforme alla norma EN 681-1, con inserti metallici atti a realizzare la funzione antisfilamento, oppure elastico meccanico con una guarnizione in elastomero, di qualità EPDM, conforme alla norma EN 681-1, che potrà svolgere solo funzione di tenuta idraulica (in questo caso si aggiungerà un anello antisfilamento) o anche funzione antisfilamento a mezzo di inserti metallici annegati nella guarnizione stessa, il tutto grazie ad una controflangia che comprimerà le suddette guarnizioni a mezzo di bulloni. / Per la giunzione dovranno essere inoltre esibiti i certificati delle prove di prestazione di cui al punto 7 della norma EN 545:2010 in originale o in copia conforme rilasciati da organismo accreditato secondo le norme EN 45000 ed EN ISO 17020 e che abbia sottoscritto l’accordo “European Cooperation for accreditation (EAC)”. / I materiali dovranno essere conformi al D.M. 174 Ministero della Salute del 6/4/2004 per le parti applicabili (ex C.M.S. N°102 del 2/12/78). / Il rivestimento esterno e interno dei raccordi sarà costituito da uno strato di vernice epossidica blu alimentare di spessore minimo 250 micron secondo la norma EN14901 o da uno strato di vernice epossidica blu applicata per cataforesi previa sabbiatura e fosfatazione allo zinco. / La Pressione di Funzionamento Ammissibile (PFA) dovrà essere pari a: Per giunti elastici automatici antisfilamento: / DN 60 25 bar / DN 80 – 100 23 bar / DN 125 22 bar / DN 150 18 bar / DN 200 – 400 16 bar / DN 450 13 bar / DN 500 11 bar / DN 600 10 bar. / Per giunti elastici meccanici antisfilamento: / DN 60 25 bar / DN 80 23 bar / DN 100 23 bar / DN 125 22 bar / DN 150 18 bar / DN 200 16 bar / DN 250 16 bar / DN 300 16 bar. / Per i raccordi a flangia la Pressione di Funzionamento Ammissibile (PFA) è pari a quanto indicato nella tabella A.2 della EN 545:2010 e cioè: / DN 60 – 300 PN 40 (forature PN 10-40 per PFA = 40 bar) / DN 350 – 600 PN 25 (forature PN 10-25 per PFA = 25 bar) / Le deviazioni angolari permesse dal giunto saranno le seguenti: / Per giunti elastici automatici antisfilamento: / DN 60 – 150 5° / DN 200 – 250 4° / DN 300 – 350 3° / DN 400 – 600 2° / Per giunti elastici meccanici antisfilamento: / DN 60 – 150 4° / DN 200 – 300 3°. / Il collaudo in fabbrica sarà effettuato secondo quanto prescritto dalla Norma EN 545:2010. / Nel prezzo unitario è compresa la guarnizione e l’anello con inserti metallici. A tal fine si ricorda l'applicabilità dell'art. 137, comma 2 del codice degli appalti (D. Lgs. n. 50 del 18/04/2016), per quanto riguarda la limitazione al 50% imposta all'incidenza dei prodotti provenienti dai Paesi Terzi ai sensi regolamento UE n. 952/2013 del Parlamento Europeo e del Consiglio. (L'eventuale mancata applicazione del soprarichiamato vincolo deve essere evidente nel bando di gara, e debitamente giustificata all'Autorità, trasmettendone la relativa documentazione). / - FORNITURA E POSA DI RACCORDI PER ACQUEDOTTO ANTISFILAMENTO PER BASSE PRESSIONI TI a due bicchieri e diramazione a flangia 200x100	n		281,40
G.02.09.y	Fornitura e posa di raccordi in ghisa sferoidale prodotti in stabilimento certificato a norma EN ISO 9001:2000, e conformi alla norma EN 545:2010. / La ghisa sferoidale impiegata per la fabbricazione dei raccordi dovrà avere le seguenti caratteristiche: carico unitario di rottura a trazione: =420 MPa / allungamento minimo a rottura: = 5% durezza Brinell: = 250 HB. / I raccordi dovranno avere le estremità a bicchiere per giunzioni a mezzo di anelli in gomma oppure a flangia con forature a norma UNI EN 1092-2/99. / Il giunto che dovrà permettere deviazioni angolari senza compromettere la tenuta sarà: / elastico automatico con una guarnizione in elastomero, di qualità EPDM, conforme alla norma EN 681-1, con inserti metallici atti a realizzare la funzione antisfilamento, oppure elastico meccanico con una guarnizione in elastomero, di qualità EPDM, conforme alla norma EN 681-1, che potrà svolgere solo funzione di tenuta idraulica (in questo caso si aggiungerà un anello antisfilamento) o anche funzione antisfilamento a mezzo di inserti metallici annegati nella guarnizione stessa, il tutto grazie ad una controflangia che comprimerà le suddette guarnizioni a mezzo di bulloni. / Per la giunzione dovranno essere inoltre esibiti i certificati delle prove di prestazione di cui al punto 7 della norma EN 545:2010 in originale o in copia conforme rilasciati da organismo accreditato secondo le norme EN 45000 ed EN ISO 17020 e che abbia sottoscritto l’accordo “European Cooperation for accreditation (EAC)”. / I materiali dovranno essere conformi al D.M. 174 Ministero della Salute del 6/4/2004 per le parti applicabili (ex C.M.S. N°102 del 2/12/78). / Il rivestimento esterno e interno dei raccordi sarà costituito da uno strato di vernice epossidica blu alimentare di spessore minimo 250 micron secondo la norma EN14901 o da uno strato di vernice epossidica blu applicata per cataforesi previa sabbiatura e fosfatazione allo zinco. / La Pressione di Funzionamento Ammissibile (PFA) dovrà essere pari a: Per giunti elastici automatici antisfilamento: / DN 60 25 bar / DN 80 – 100 23 bar / DN 125 22 bar / DN 150 18 bar / DN 200 – 400 16 bar / DN 450 13 bar / DN 500 11 bar / DN 600 10 bar. / Per giunti elastici meccanici antisfilamento: / DN 60 25 bar / DN 80 23 bar / DN 100 23 bar / DN 125 22 bar / DN 150 18 bar / DN 200 16 bar / DN 250 16 bar / DN 300 16 bar. / Per i raccordi a flangia la Pressione di Funzionamento Ammissibile (PFA) è pari a quanto indicato nella tabella A.2 della EN 545:2010 e cioè: / DN 60 – 300 PN 40 (forature PN 10-40 per PFA = 40 bar) / DN 350 – 600 PN 25 (forature PN 10-25 per PFA = 25 bar) / Le deviazioni angolari permesse dal giunto saranno le seguenti: / Per giunti elastici automatici antisfilamento: / DN 60 – 150 5° / DN 200 – 250 4° / DN 300 – 350 3° / DN 400 – 600 2° / Per giunti elastici meccanici antisfilamento: / DN 60 – 150 4° / DN 200 – 300 3°. / Il collaudo in fabbrica sarà effettuato secondo quanto prescritto dalla Norma EN 545:2010. / Nel prezzo unitario è compresa la guarnizione e l’anello con inserti metallici. A tal fine si ricorda l'applicabilità dell'art. 137, comma 2 del codice degli appalti (D. Lgs. n. 50 del 18/04/2016), per quanto riguarda la limitazione al 50% imposta all'incidenza dei prodotti provenienti dai Paesi Terzi ai sensi regolamento UE n. 952/2013 del Parlamento Europeo e del Consiglio. (L'eventuale mancata applicazione del soprarichiamato vincolo deve essere evidente nel bando di gara, e debitamente giustificata all'Autorità, trasmettendone la relativa documentazione). / - FORNITURA E POSA DI RACCORDI PER ACQUEDOTTO ANTISFILAMENTO PER BASSE PRESSIONI TI a due bicchieri e diramazione a flangia 200x125	n		285,50
G.02.09.z	Fornitura e posa di raccordi in ghisa sferoidale prodotti in stabilimento certificato a norma EN ISO 9001:2000, e conformi alla norma EN 545:2010. / La ghisa sferoidale impiegata per la fabbricazione dei raccordi dovrà avere le seguenti caratteristiche: carico unitario di rottura a trazione: =420 MPa / allungamento minimo a rottura: = 5% durezza Brinell: = 250 HB. / I raccordi dovranno avere le estremità a bicchiere per giunzioni a mezzo di anelli in gomma oppure a flangia con forature a norma UNI EN 1092-2/99. / Il giunto che dovrà permettere deviazioni angolari senza compromettere la tenuta sarà: / elastico automatico con una guarnizione in elastomero, di qualità EPDM, conforme alla norma EN 681-1, con inserti metallici atti a realizzare la funzione antisfilamento, oppure elastico meccanico con una guarnizione in elastomero, di qualità EPDM, conforme alla norma EN 681-1, che potrà svolgere solo funzione di tenuta idraulica (in questo caso si aggiungerà un anello antisfilamento) o anche funzione antisfilamento a mezzo di inserti metallici annegati nella guarnizione stessa, il tutto grazie ad una controflangia che comprimerà le suddette guarnizioni a mezzo di bulloni. / Per la giunzione dovranno essere inoltre esibiti i certificati delle prove di prestazione di cui al punto 7 della norma EN 545:2010 in originale o in copia conforme rilasciati da organismo accreditato secondo le norme EN 45000 ed EN ISO 17020 e che abbia sottoscritto l’accordo “European Cooperation for accreditation (EAC)”. / I materiali dovranno essere conformi al D.M. 174 Ministero della Salute del 6/4/2004 per le parti applicabili (ex C.M.S. N°102 del 2/12/78). / Il rivestimento esterno e interno dei raccordi sarà costituito da uno strato di vernice epossidica blu alimentare di spessore minimo 250 micron secondo la norma EN14901 o da uno strato di vernice epossidica blu applicata per cataforesi previa sabbiatura e fosfatazione allo zinco. / La Pressione di Funzionamento Ammissibile (PFA) dovrà essere pari a: Per giunti elastici automatici antisfilamento: / DN 60 25 bar / DN 80 – 100 23 bar / DN 125 22 bar / DN 150 18 bar / DN 200 – 400 16 bar / DN 450 13 bar / DN 500 11 bar / DN 600 10 bar. / Per giunti elastici meccanici antisfilamento: / DN 60 25 bar / DN 80 23 bar / DN 100 23 bar / DN 125 22 bar / DN 150 18 bar / DN 200 16 bar / DN 250 16 bar / DN 300 16 bar. / Per i raccordi a flangia la Pressione di Funzionamento Ammissibile (PFA) è pari a quanto indicato nella tabella A.2 della EN 545:2010 e cioè: / DN 60 – 300 PN 40 (forature PN 10-40 per PFA = 40 bar) / DN 350 – 600 PN 25 (forature PN 10-25 per PFA = 25 bar) / Le deviazioni angolari permesse dal giunto saranno le seguenti: / Per giunti elastici automatici antisfilamento: / DN 60 – 150 5° / DN 200 – 250 4° / DN 300 – 350 3° / DN 400 – 600 2° / Per giunti elastici meccanici antisfilamento: / DN 60 – 150 4° / DN 200 – 300 3°. / Il collaudo in fabbrica sarà effettuato secondo quanto prescritto dalla Norma EN 545:2010. / Nel prezzo unitario è compresa la guarnizione e l’anello con inserti metallici. A tal fine si ricorda l'applicabilità dell'art. 137, comma 2 del codice degli appalti (D. Lgs. n. 50 del 18/04/2016), per quanto riguarda la limitazione al 50% imposta all'incidenza dei prodotti provenienti dai Paesi Terzi ai sensi regolamento UE n. 952/2013 del Parlamento Europeo e del Consiglio. (L'eventuale mancata applicazione del soprarichiamato vincolo deve essere evidente nel bando di gara, e debitamente giustificata all'Autorità, trasmettendone la relativa documentazione). / - FORNITURA E POSA DI RACCORDI PER ACQUEDOTTO ANTISFILAMENTO PER BASSE PRESSIONI TI a due bicchieri e diramazione a flangia 200x150			316,26
G.02.10	RACCORDI PER ACQUEDOTTO ANTISFILAMENTO PER MEDIE ED ALTE PRESSIONI
G.02.10.a	Fornitura e posa di raccordi in ghisa sferoidale prodotti in stabilimento certificato a Norma EN ISO 9001:2000 e conformi alla norma EN 545:2010. / La ghisa sferoidale impiegata per la fabbricazione dei raccordi dovrà avere le seguenti caratteristiche: carico unitario di rottura a trazione:= 420 MPa / allungamento minimo a rottura:= 5% durezza Brinell:= 250 HB. / I raccordi dovranno avere le estremità a bicchiere per giunzioni a mezzo di anelli in gomma oppure a flangia, con forature a Norma UNI EN 1092-2/99. / Il giunto, che dovrà permettere deviazioni angolari del tubo senza compromettere la tenuta, sarà di tipo elastico automatico e antisfilamento con bicchiere a doppia camera: quella interna alloggerà la guarnizione con profilo a coda di rondine secondo UNI 9163 in EPDM, conforme alla norma EN 681 -1, che assicura la tenuta idraulica, quella esterna alloggerà l’anello antisfilamento che assicura la resistenza contro lo sfilamento grazie al cordone di saldatura sull’estremo liscio del tubo. / Per la giunzione dovranno essere inoltre esibiti i certificati delle prove di prestazione di cui al punto 7 della norma EN 545:2010 in originale o in copia conforme rilasciati da organismo accreditato secondo le norme EN 45000 ed EN ISO 17020 e che abbia sottoscritto l’accordo “European Cooperation for accreditation (EAC)”. / I materiali dovranno essere conformi al D.M. 174 Ministero della Salute del 6/4/2004 per le parti applicabili (ex C.M.S. N°102 del 2/12/78). / Il rivestimento esterno e interno dei raccordi sarà costituito da uno strato di vernice epossidica blu alimentare di spessore minimo 250 micron secondo la norma EN14901, o da uno strato di vernice epossidica blu applicata per cataforesi previa sabbiatura e fosfatazione allo zinco. / La Pressione di Funzionamento Ammissibile (PFA) è pari a: / DN 10064 bar / DN 12560 bar / DN 15055 bar / DN 20050 bar / DN 25045 bar / DN 30040 bar / DN 40035 bar / DN 50030 bar / DN 60027 bar / Le deviazioni angolari permesse dal giunto sono le seguenti: / DN 100 – 400 3° / DN 500 – 600 2° / Il collaudo in fabbrica sarà effettuato secondo quanto prescritto dalla Norma EN 545:2010. / Nel prezzo unitario è compresa la guarnizione e l’anello dell’antisfilamento. La foratura di eventuali fal flange è conforme alla Norma EN 1092-2. / FORNITURA E POSA DI RACCORDI PER / ACQUEDOTTO ANTISFILAMENTO PER MEDIE / ED ALTE PRESSIONI TI a due bicchieri e / diramazione a flangia 150x100 / FORNITURA E POSA DI RACCORDI PER / ACQUEDOTTO ANTISFILAMENTO PER MEDIE / ED ALTE PRESSIONI Curva a due bicchieri 1/4 / 300 / FORNITURA E POSA DI RACCORDI PER / ACQUEDOTTO ANTISFILAMENTO PER MEDIE / ED ALTE PRESSIONI Curva a due bicchieri 1/4 / 400 / FORNITURA E POSA DI RACCORDI PER / ACQUEDOTTO ANTISFILAMENTO PER MEDIE / ED ALTE PRESSIONI Curva a due bicchieri 1/4 / 500 / FORNITURA E POSA DI RACCORDI PER / ACQUEDOTTO ANTISFILAMENTO PER MEDIE / ED ALTE PRESSIONI Curva a due bicchieri 1/4 / 600 / FORNITURA E POSA DI RACCORDI PER / ACQUEDOTTO ANTISFILAMENTO PER MEDIE / ED ALTE PRESSIONI Curva a due bicchieri 1/8 / 100 / FORNITURA E POSA DI RACCORDI PER / ACQUEDOTTO ANTISFILAMENTO PER MEDIE / ED ALTE PRESSIONI Curva a due bicchieri 1/8 / 150 / FORNITURA E POSA DI RACCORDI PER / ACQUEDOTTO ANTISFILAMENTO PER MEDIE / ED ALTE PRESSIONI Curva a due bicchieri 1/8 / 200 / FORNITURA E POSA DI RACCORDI PER / ACQUEDOTTO ANTISFILAMENTO PER MEDIE / ED ALTE PRESSIONI Curva a due bicchieri 1/8 / 250 / FORNITURA E POSA DI RACCORDI PER / ACQUEDOTTO ANTISFILAMENTO PER MEDIE / ED ALTE PRESSIONI Curva a due bicchieri 1/8 / 300 / FORNITURA E POSA DI RACCORDI PER / ACQUEDOTTO ANTISFILAMENTO PER MEDIE / ED ALTE PRESSIONI Curva a due bicchieri 1/8 / 400 / FORNITURA E POSA DI RACCORDI PER / ACQUEDOTTO ANTISFILAMENTO PER MEDIE / ED ALTE PRESSIONI Curva a due bicchieri 1/8 / 500 / FORNITURA E POSA DI RACCORDI PER / ACQUEDOTTO ANTISFILAMENTO PER MEDIE / ED ALTE PRESSIONI Curva a due bicchieri 1/8 / 600 / FORNITURA E POSA DI RACCORDI PER / ACQUEDOTTO ANTISFILAMENTO PER MEDIE / ED ALTE PRESSIONI Curva a due bicchieri 1/12 / 100 / FORNITURA E POSA DI RACCORDI PER / ACQUEDOTTO ANTISFILAMENTO PER MEDIE / ED ALTE PRESSIONI Curva a due bicchieri 1/12 / 150 / FORNITURA E POSA DI RACCORDI PER / ACQUEDOTTO ANTISFILAMENTO PER MEDIE / ED ALTE PRESSIONI Curva a due bicchieri 1/12 / 200 / FORNITURA E POSA DI RACCORDI PER / ACQUEDOTTO ANTISFILAMENTO PER MEDIE / ED ALTE PRESSIONI Curva a due bicchieri 1/12 / 250 / FORNITURA E POSA DI RACCORDI PER / ACQUEDOTTO ANTISFILAMENTO PER MEDIE / ED ALTE PRESSIONI Curva a due bicchieri 1/12 / 300 / FORNITURA E POSA DI RACCORDI PER / ACQUEDOTTO ANTISFILAMENTO PER MEDIE / ED ALTE PRESSIONI Curva a due bicchieri 1/12 / 400 / FORNITURA E POSA DI RACCORDI PER ACQUEDOTTO ANTISFILAMENTO PER MEDIE / ED ALTE PRESSIONI Curva a due bicchieri 1/12 / 500 / FORNITURA E POSA DI RACCORDI PER / ACQUEDOTTO ANTISFILAMENTO PER MEDIE / ED ALTE PRESSIONI Curva a due bicchieri 1/12 / 600 / FORNITURA E POSA DI RACCORDI PER / ACQUEDOTTO ANTISFILAMENTO PER MEDIE / ED ALTE PRESSIONI Curva a due bicchieri 1/16 / 100 / FORNITURA E POSA DI RACCORDI PER / ACQUEDOTTO ANTISFILAMENTO PER MEDIE / ED ALTE PRESSIONI Curva a due bicchieri 1/16 / 150 / FORNITURA E POSA DI RACCORDI PER / ACQUEDOTTO ANTISFILAMENTO PER MEDIE / ED ALTE PRESSIONI Curva a due bicchieri 1/16 / 200 / FORNITURA E POSA DI RACCORDI PER / ACQUEDOTTO ANTISFILAMENTO PER MEDIE / ED ALTE PRESSIONI Curva a due bicchieri 1/16 / 250 / FORNITURA E POSA DI RACCORDI PER / ACQUEDOTTO ANTISFILAMENTO PER MEDIE / ED ALTE PRESSIONI Curva a due bicchieri 1/16 / 300 / FORNITURA E POSA DI RACCORDI PER / ACQUEDOTTO ANTISFILAMENTO PER MEDIE / ED ALTE PRESSIONI Curva a due bicchieri 1/16 / 400 / FORNITURA E POSA DI RACCORDI PER / ACQUEDOTTO ANTISFILAMENTO PER MEDIE / ED ALTE PRESSIONI TI a due bicchieri e / diramazione a flangia 200x100 / FORNITURA E POSA DI RACCORDI PER / ACQUEDOTTO ANTISFILAMENTO PER MEDIE / ED ALTE PRESSIONI Curva a due bicchieri 1/16 / 500 / FORNITURA E POSA DI RACCORDI PER / ACQUEDOTTO ANTISFILAMENTO PER MEDIE / ED ALTE PRESSIONI Curva a due bicchieri 1/16 / 600 / FORNITURA E POSA DI RACCORDI PER / ACQUEDOTTO ANTISFILAMENTO PER MEDIE / ED ALTE PRESSIONI Curva a due bicchieri 1/32 / 100 / FORNITURA E POSA DI RACCORDI PER / ACQUEDOTTO ANTISFILAMENTO PER MEDIE / ED ALTE PRESSIONI Curva a due bicchieri 1/32 / 150 / FORNITURA E POSA DI RACCORDI PER / ACQUEDOTTO ANTISFILAMENTO PER MEDIE / ED ALTE PRESSIONI Curva a due bicchieri 1/32 / 200 / FORNITURA E POSA DI RACCORDI PER / ACQUEDOTTO ANTISFILAMENTO PER MEDIE / ED ALTE PRESSIONI Curva a due bicchieri 1/32 / 250 / FORNITURA E POSA DI RACCORDI PER / ACQUEDOTTO ANTISFILAMENTO PER MEDIE / ED ALTE PRESSIONI Curva a due bicchieri 1/32 / 300 / FORNITURA E POSA DI RACCORDI PER / ACQUEDOTTO ANTISFILAMENTO PER MEDIE / ED ALTE PRESSIONI Curva a due bicchieri 1/32 / 400 / FORNITURA E POSA DI RACCORDI PER ACQUEDOTTO ANTISFILAMENTO PER MEDIE / ED ALTE PRESSIONI Curva a due bicchieri 1/32 500 / - FORNITURA E POSA DI RACCORDI PER ACQUEDOTTO ANTISFILAMENTO PER MEDIE ED ALTE PRESSIONI TI a due bicchieri e diramazione a flangia 150X100	n		236,00
G.02.10.aa	Fornitura e posa di raccordi in ghisa sferoidale prodotti in stabilimento certificato a Norma EN ISO 9001:2000 e conformi alla norma EN 545:2010. / La ghisa sferoidale impiegata per la fabbricazione dei raccordi dovrà avere le seguenti caratteristiche: carico unitario di rottura a trazione:= 420 MPa / allungamento minimo a rottura:= 5% durezza Brinell:= 250 HB. / I raccordi dovranno avere le estremità a bicchiere per giunzioni a mezzo di anelli in gomma oppure a flangia, con forature a Norma UNI EN 1092-2/99. / Il giunto, che dovrà permettere deviazioni angolari del tubo senza compromettere la tenuta, sarà di tipo elastico automatico e antisfilamento con bicchiere a doppia camera: quella interna alloggerà la guarnizione con profilo a coda di rondine secondo UNI 9163 in EPDM, conforme alla norma EN 681 -1, che assicura la tenuta idraulica, quella esterna alloggerà l’anello antisfilamento che assicura la resistenza contro lo sfilamento grazie al cordone di saldatura sull’estremo liscio del tubo. / Per la giunzione dovranno essere inoltre esibiti i certificati delle prove di prestazione di cui al punto 7 della norma EN 545:2010 in originale o in copia conforme rilasciati da organismo accreditato secondo le norme EN 45000 ed EN ISO 17020 e che abbia sottoscritto l’accordo “European Cooperation for accreditation (EAC)”. / I materiali dovranno essere conformi al D.M. 174 Ministero della Salute del 6/4/2004 per le parti applicabili (ex C.M.S. N°102 del 2/12/78). / Il rivestimento esterno e interno dei raccordi sarà costituito da uno strato di vernice epossidica blu alimentare di spessore minimo 250 micron secondo la norma EN14901, o da uno strato di vernice epossidica blu applicata per cataforesi previa sabbiatura e fosfatazione allo zinco. / La Pressione di Funzionamento Ammissibile (PFA) è pari a: / DN 10064 bar / DN 12560 bar / DN 15055 bar / DN 20050 bar / DN 25045 bar / DN 30040 bar / DN 40035 bar / DN 50030 bar / DN 60027 bar / Le deviazioni angolari permesse dal giunto sono le seguenti: / DN 100 – 400 3° / DN 500 – 600 2° / Il collaudo in fabbrica sarà effettuato secondo quanto prescritto dalla Norma EN 545:2010. / Nel prezzo unitario è compresa la guarnizione e l’anello dell’antisfilamento. La foratura di eventuali fal flange è conforme alla Norma EN 1092-2. / FORNITURA E POSA DI RACCORDI PER / ACQUEDOTTO ANTISFILAMENTO PER MEDIE / ED ALTE PRESSIONI TI a due bicchieri e / diramazione a flangia 150x100 / FORNITURA E POSA DI RACCORDI PER / ACQUEDOTTO ANTISFILAMENTO PER MEDIE / ED ALTE PRESSIONI Curva a due bicchieri 1/4 / 300 / FORNITURA E POSA DI RACCORDI PER / ACQUEDOTTO ANTISFILAMENTO PER MEDIE / ED ALTE PRESSIONI Curva a due bicchieri 1/4 / 400 / FORNITURA E POSA DI RACCORDI PER / ACQUEDOTTO ANTISFILAMENTO PER MEDIE / ED ALTE PRESSIONI Curva a due bicchieri 1/4 / 500 / FORNITURA E POSA DI RACCORDI PER / ACQUEDOTTO ANTISFILAMENTO PER MEDIE / ED ALTE PRESSIONI Curva a due bicchieri 1/4 / 600 / FORNITURA E POSA DI RACCORDI PER / ACQUEDOTTO ANTISFILAMENTO PER MEDIE / ED ALTE PRESSIONI Curva a due bicchieri 1/8 / 100 / FORNITURA E POSA DI RACCORDI PER / ACQUEDOTTO ANTISFILAMENTO PER MEDIE / ED ALTE PRESSIONI Curva a due bicchieri 1/8 / 150 / FORNITURA E POSA DI RACCORDI PER / ACQUEDOTTO ANTISFILAMENTO PER MEDIE / ED ALTE PRESSIONI Curva a due bicchieri 1/8 / 200 / FORNITURA E POSA DI RACCORDI PER / ACQUEDOTTO ANTISFILAMENTO PER MEDIE / ED ALTE PRESSIONI Curva a due bicchieri 1/8 / 250 / FORNITURA E POSA DI RACCORDI PER / ACQUEDOTTO ANTISFILAMENTO PER MEDIE / ED ALTE PRESSIONI Curva a due bicchieri 1/8 / 300 / FORNITURA E POSA DI RACCORDI PER / ACQUEDOTTO ANTISFILAMENTO PER MEDIE / ED ALTE PRESSIONI Curva a due bicchieri 1/8 / 400 / FORNITURA E POSA DI RACCORDI PER / ACQUEDOTTO ANTISFILAMENTO PER MEDIE / ED ALTE PRESSIONI Curva a due bicchieri 1/8 / 500 / FORNITURA E POSA DI RACCORDI PER / ACQUEDOTTO ANTISFILAMENTO PER MEDIE / ED ALTE PRESSIONI Curva a due bicchieri 1/8 / 600 / FORNITURA E POSA DI RACCORDI PER / ACQUEDOTTO ANTISFILAMENTO PER MEDIE / ED ALTE PRESSIONI Curva a due bicchieri 1/12 / 100 / FORNITURA E POSA DI RACCORDI PER / ACQUEDOTTO ANTISFILAMENTO PER MEDIE / ED ALTE PRESSIONI Curva a due bicchieri 1/12 / 150 / FORNITURA E POSA DI RACCORDI PER / ACQUEDOTTO ANTISFILAMENTO PER MEDIE / ED ALTE PRESSIONI Curva a due bicchieri 1/12 / 200 / FORNITURA E POSA DI RACCORDI PER / ACQUEDOTTO ANTISFILAMENTO PER MEDIE / ED ALTE PRESSIONI Curva a due bicchieri 1/12 / 250 / FORNITURA E POSA DI RACCORDI PER / ACQUEDOTTO ANTISFILAMENTO PER MEDIE / ED ALTE PRESSIONI Curva a due bicchieri 1/12 / 300 / FORNITURA E POSA DI RACCORDI PER / ACQUEDOTTO ANTISFILAMENTO PER MEDIE / ED ALTE PRESSIONI Curva a due bicchieri 1/12 / 400 / FORNITURA E POSA DI RACCORDI PER ACQUEDOTTO ANTISFILAMENTO PER MEDIE / ED ALTE PRESSIONI Curva a due bicchieri 1/12 / 500 / FORNITURA E POSA DI RACCORDI PER / ACQUEDOTTO ANTISFILAMENTO PER MEDIE / ED ALTE PRESSIONI Curva a due bicchieri 1/12 / 600 / FORNITURA E POSA DI RACCORDI PER / ACQUEDOTTO ANTISFILAMENTO PER MEDIE / ED ALTE PRESSIONI Curva a due bicchieri 1/16 / 100 / FORNITURA E POSA DI RACCORDI PER / ACQUEDOTTO ANTISFILAMENTO PER MEDIE / ED ALTE PRESSIONI Curva a due bicchieri 1/16 / 150 / FORNITURA E POSA DI RACCORDI PER / ACQUEDOTTO ANTISFILAMENTO PER MEDIE / ED ALTE PRESSIONI Curva a due bicchieri 1/16 / 200 / FORNITURA E POSA DI RACCORDI PER / ACQUEDOTTO ANTISFILAMENTO PER MEDIE / ED ALTE PRESSIONI Curva a due bicchieri 1/16 / 250 / FORNITURA E POSA DI RACCORDI PER / ACQUEDOTTO ANTISFILAMENTO PER MEDIE / ED ALTE PRESSIONI Curva a due bicchieri 1/16 / 300 / FORNITURA E POSA DI RACCORDI PER / ACQUEDOTTO ANTISFILAMENTO PER MEDIE / ED ALTE PRESSIONI Curva a due bicchieri 1/16 / 400 / FORNITURA E POSA DI RACCORDI PER / ACQUEDOTTO ANTISFILAMENTO PER MEDIE / ED ALTE PRESSIONI TI a due bicchieri e / diramazione a flangia 200x100 / FORNITURA E POSA DI RACCORDI PER / ACQUEDOTTO ANTISFILAMENTO PER MEDIE / ED ALTE PRESSIONI Curva a due bicchieri 1/16 / 500 / FORNITURA E POSA DI RACCORDI PER / ACQUEDOTTO ANTISFILAMENTO PER MEDIE / ED ALTE PRESSIONI Curva a due bicchieri 1/16 / 600 / FORNITURA E POSA DI RACCORDI PER / ACQUEDOTTO ANTISFILAMENTO PER MEDIE / ED ALTE PRESSIONI Curva a due bicchieri 1/32 / 100 / FORNITURA E POSA DI RACCORDI PER / ACQUEDOTTO ANTISFILAMENTO PER MEDIE / ED ALTE PRESSIONI Curva a due bicchieri 1/32 / 150 / FORNITURA E POSA DI RACCORDI PER / ACQUEDOTTO ANTISFILAMENTO PER MEDIE / ED ALTE PRESSIONI Curva a due bicchieri 1/32 / 200 / FORNITURA E POSA DI RACCORDI PER / ACQUEDOTTO ANTISFILAMENTO PER MEDIE / ED ALTE PRESSIONI Curva a due bicchieri 1/32 / 250 / FORNITURA E POSA DI RACCORDI PER / ACQUEDOTTO ANTISFILAMENTO PER MEDIE / ED ALTE PRESSIONI Curva a due bicchieri 1/32 / 300 / FORNITURA E POSA DI RACCORDI PER / ACQUEDOTTO ANTISFILAMENTO PER MEDIE / ED ALTE PRESSIONI Curva a due bicchieri 1/32 / 400 / FORNITURA E POSA DI RACCORDI PER ACQUEDOTTO ANTISFILAMENTO PER MEDIE / ED ALTE PRESSIONI Curva a due bicchieri 1/32 500 / - FORNITURA E POSA DI RACCORDI PER ACQUEDOTTO ANTISFILAMENTO PER MEDIE ED ALTE PRESSIONI curva a due bicchieri 1/4 300	n		810,70
G.02.10.ab	Fornitura e posa di raccordi in ghisa sferoidale prodotti in stabilimento certificato a Norma EN ISO 9001:2000 e conformi alla norma EN 545:2010. / La ghisa sferoidale impiegata per la fabbricazione dei raccordi dovrà avere le seguenti caratteristiche: carico unitario di rottura a trazione:= 420 MPa / allungamento minimo a rottura:= 5% durezza Brinell:= 250 HB. / I raccordi dovranno avere le estremità a bicchiere per giunzioni a mezzo di anelli in gomma oppure a flangia, con forature a Norma UNI EN 1092-2/99. / Il giunto, che dovrà permettere deviazioni angolari del tubo senza compromettere la tenuta, sarà di tipo elastico automatico e antisfilamento con bicchiere a doppia camera: quella interna alloggerà la guarnizione con profilo a coda di rondine secondo UNI 9163 in EPDM, conforme alla norma EN 681 -1, che assicura la tenuta idraulica, quella esterna alloggerà l’anello antisfilamento che assicura la resistenza contro lo sfilamento grazie al cordone di saldatura sull’estremo liscio del tubo. / Per la giunzione dovranno essere inoltre esibiti i certificati delle prove di prestazione di cui al punto 7 della norma EN 545:2010 in originale o in copia conforme rilasciati da organismo accreditato secondo le norme EN 45000 ed EN ISO 17020 e che abbia sottoscritto l’accordo “European Cooperation for accreditation (EAC)”. / I materiali dovranno essere conformi al D.M. 174 Ministero della Salute del 6/4/2004 per le parti applicabili (ex C.M.S. N°102 del 2/12/78). / Il rivestimento esterno e interno dei raccordi sarà costituito da uno strato di vernice epossidica blu alimentare di spessore minimo 250 micron secondo la norma EN14901, o da uno strato di vernice epossidica blu applicata per cataforesi previa sabbiatura e fosfatazione allo zinco. / La Pressione di Funzionamento Ammissibile (PFA) è pari a: / DN 10064 bar / DN 12560 bar / DN 15055 bar / DN 20050 bar / DN 25045 bar / DN 30040 bar / DN 40035 bar / DN 50030 bar / DN 60027 bar / Le deviazioni angolari permesse dal giunto sono le seguenti: / DN 100 – 400 3° / DN 500 – 600 2° / Il collaudo in fabbrica sarà effettuato secondo quanto prescritto dalla Norma EN 545:2010. / Nel prezzo unitario è compresa la guarnizione e l’anello dell’antisfilamento. La foratura di eventuali fal flange è conforme alla Norma EN 1092-2. / FORNITURA E POSA DI RACCORDI PER / ACQUEDOTTO ANTISFILAMENTO PER MEDIE / ED ALTE PRESSIONI TI a due bicchieri e / diramazione a flangia 150x100 / FORNITURA E POSA DI RACCORDI PER / ACQUEDOTTO ANTISFILAMENTO PER MEDIE / ED ALTE PRESSIONI Curva a due bicchieri 1/4 / 300 / FORNITURA E POSA DI RACCORDI PER / ACQUEDOTTO ANTISFILAMENTO PER MEDIE / ED ALTE PRESSIONI Curva a due bicchieri 1/4 / 400 / FORNITURA E POSA DI RACCORDI PER / ACQUEDOTTO ANTISFILAMENTO PER MEDIE / ED ALTE PRESSIONI Curva a due bicchieri 1/4 / 500 / FORNITURA E POSA DI RACCORDI PER / ACQUEDOTTO ANTISFILAMENTO PER MEDIE / ED ALTE PRESSIONI Curva a due bicchieri 1/4 / 600 / FORNITURA E POSA DI RACCORDI PER / ACQUEDOTTO ANTISFILAMENTO PER MEDIE / ED ALTE PRESSIONI Curva a due bicchieri 1/8 / 100 / FORNITURA E POSA DI RACCORDI PER / ACQUEDOTTO ANTISFILAMENTO PER MEDIE / ED ALTE PRESSIONI Curva a due bicchieri 1/8 / 150 / FORNITURA E POSA DI RACCORDI PER / ACQUEDOTTO ANTISFILAMENTO PER MEDIE / ED ALTE PRESSIONI Curva a due bicchieri 1/8 / 200 / FORNITURA E POSA DI RACCORDI PER / ACQUEDOTTO ANTISFILAMENTO PER MEDIE / ED ALTE PRESSIONI Curva a due bicchieri 1/8 / 250 / FORNITURA E POSA DI RACCORDI PER / ACQUEDOTTO ANTISFILAMENTO PER MEDIE / ED ALTE PRESSIONI Curva a due bicchieri 1/8 / 300 / FORNITURA E POSA DI RACCORDI PER / ACQUEDOTTO ANTISFILAMENTO PER MEDIE / ED ALTE PRESSIONI Curva a due bicchieri 1/8 / 400 / FORNITURA E POSA DI RACCORDI PER / ACQUEDOTTO ANTISFILAMENTO PER MEDIE / ED ALTE PRESSIONI Curva a due bicchieri 1/8 / 500 / FORNITURA E POSA DI RACCORDI PER / ACQUEDOTTO ANTISFILAMENTO PER MEDIE / ED ALTE PRESSIONI Curva a due bicchieri 1/8 / 600 / FORNITURA E POSA DI RACCORDI PER / ACQUEDOTTO ANTISFILAMENTO PER MEDIE / ED ALTE PRESSIONI Curva a due bicchieri 1/12 / 100 / FORNITURA E POSA DI RACCORDI PER / ACQUEDOTTO ANTISFILAMENTO PER MEDIE / ED ALTE PRESSIONI Curva a due bicchieri 1/12 / 150 / FORNITURA E POSA DI RACCORDI PER / ACQUEDOTTO ANTISFILAMENTO PER MEDIE / ED ALTE PRESSIONI Curva a due bicchieri 1/12 / 200 / FORNITURA E POSA DI RACCORDI PER / ACQUEDOTTO ANTISFILAMENTO PER MEDIE / ED ALTE PRESSIONI Curva a due bicchieri 1/12 / 250 / FORNITURA E POSA DI RACCORDI PER / ACQUEDOTTO ANTISFILAMENTO PER MEDIE / ED ALTE PRESSIONI Curva a due bicchieri 1/12 / 300 / FORNITURA E POSA DI RACCORDI PER / ACQUEDOTTO ANTISFILAMENTO PER MEDIE / ED ALTE PRESSIONI Curva a due bicchieri 1/12 / 400 / FORNITURA E POSA DI RACCORDI PER ACQUEDOTTO ANTISFILAMENTO PER MEDIE / ED ALTE PRESSIONI Curva a due bicchieri 1/12 / 500 / FORNITURA E POSA DI RACCORDI PER / ACQUEDOTTO ANTISFILAMENTO PER MEDIE / ED ALTE PRESSIONI Curva a due bicchieri 1/12 / 600 / FORNITURA E POSA DI RACCORDI PER / ACQUEDOTTO ANTISFILAMENTO PER MEDIE / ED ALTE PRESSIONI Curva a due bicchieri 1/16 / 100 / FORNITURA E POSA DI RACCORDI PER / ACQUEDOTTO ANTISFILAMENTO PER MEDIE / ED ALTE PRESSIONI Curva a due bicchieri 1/16 / 150 / FORNITURA E POSA DI RACCORDI PER / ACQUEDOTTO ANTISFILAMENTO PER MEDIE / ED ALTE PRESSIONI Curva a due bicchieri 1/16 / 200 / FORNITURA E POSA DI RACCORDI PER / ACQUEDOTTO ANTISFILAMENTO PER MEDIE / ED ALTE PRESSIONI Curva a due bicchieri 1/16 / 250 / FORNITURA E POSA DI RACCORDI PER / ACQUEDOTTO ANTISFILAMENTO PER MEDIE / ED ALTE PRESSIONI Curva a due bicchieri 1/16 / 300 / FORNITURA E POSA DI RACCORDI PER / ACQUEDOTTO ANTISFILAMENTO PER MEDIE / ED ALTE PRESSIONI Curva a due bicchieri 1/16 / 400 / FORNITURA E POSA DI RACCORDI PER / ACQUEDOTTO ANTISFILAMENTO PER MEDIE / ED ALTE PRESSIONI TI a due bicchieri e / diramazione a flangia 200x100 / FORNITURA E POSA DI RACCORDI PER / ACQUEDOTTO ANTISFILAMENTO PER MEDIE / ED ALTE PRESSIONI Curva a due bicchieri 1/16 / 500 / FORNITURA E POSA DI RACCORDI PER / ACQUEDOTTO ANTISFILAMENTO PER MEDIE / ED ALTE PRESSIONI Curva a due bicchieri 1/16 / 600 / FORNITURA E POSA DI RACCORDI PER / ACQUEDOTTO ANTISFILAMENTO PER MEDIE / ED ALTE PRESSIONI Curva a due bicchieri 1/32 / 100 / FORNITURA E POSA DI RACCORDI PER / ACQUEDOTTO ANTISFILAMENTO PER MEDIE / ED ALTE PRESSIONI Curva a due bicchieri 1/32 / 150 / FORNITURA E POSA DI RACCORDI PER / ACQUEDOTTO ANTISFILAMENTO PER MEDIE / ED ALTE PRESSIONI Curva a due bicchieri 1/32 / 200 / FORNITURA E POSA DI RACCORDI PER / ACQUEDOTTO ANTISFILAMENTO PER MEDIE / ED ALTE PRESSIONI Curva a due bicchieri 1/32 / 250 / FORNITURA E POSA DI RACCORDI PER / ACQUEDOTTO ANTISFILAMENTO PER MEDIE / ED ALTE PRESSIONI Curva a due bicchieri 1/32 / 300 / FORNITURA E POSA DI RACCORDI PER / ACQUEDOTTO ANTISFILAMENTO PER MEDIE / ED ALTE PRESSIONI Curva a due bicchieri 1/32 / 400 / FORNITURA E POSA DI RACCORDI PER ACQUEDOTTO ANTISFILAMENTO PER MEDIE / ED ALTE PRESSIONI Curva a due bicchieri 1/32 500 / - FORNITURA E POSA DI RACCORDI PER ACQUEDOTTO ANTISFILAMENTO PER MEDIE ED ALTE PRESSIONI curva a due bicchieri 1/4 400	n		2239,80
G.02.10.ac	Fornitura e posa di raccordi in ghisa sferoidale prodotti in stabilimento certificato a Norma EN ISO 9001:2000 e conformi alla norma EN 545:2010. / La ghisa sferoidale impiegata per la fabbricazione dei raccordi dovrà avere le seguenti caratteristiche: carico unitario di rottura a trazione:= 420 MPa / allungamento minimo a rottura:= 5% durezza Brinell:= 250 HB. / I raccordi dovranno avere le estremità a bicchiere per giunzioni a mezzo di anelli in gomma oppure a flangia, con forature a Norma UNI EN 1092-2/99. / Il giunto, che dovrà permettere deviazioni angolari del tubo senza compromettere la tenuta, sarà di tipo elastico automatico e antisfilamento con bicchiere a doppia camera: quella interna alloggerà la guarnizione con profilo a coda di rondine secondo UNI 9163 in EPDM, conforme alla norma EN 681 -1, che assicura la tenuta idraulica, quella esterna alloggerà l’anello antisfilamento che assicura la resistenza contro lo sfilamento grazie al cordone di saldatura sull’estremo liscio del tubo. / Per la giunzione dovranno essere inoltre esibiti i certificati delle prove di prestazione di cui al punto 7 della norma EN 545:2010 in originale o in copia conforme rilasciati da organismo accreditato secondo le norme EN 45000 ed EN ISO 17020 e che abbia sottoscritto l’accordo “European Cooperation for accreditation (EAC)”. / I materiali dovranno essere conformi al D.M. 174 Ministero della Salute del 6/4/2004 per le parti applicabili (ex C.M.S. N°102 del 2/12/78). / Il rivestimento esterno e interno dei raccordi sarà costituito da uno strato di vernice epossidica blu alimentare di spessore minimo 250 micron secondo la norma EN14901, o da uno strato di vernice epossidica blu applicata per cataforesi previa sabbiatura e fosfatazione allo zinco. / La Pressione di Funzionamento Ammissibile (PFA) è pari a: / DN 10064 bar / DN 12560 bar / DN 15055 bar / DN 20050 bar / DN 25045 bar / DN 30040 bar / DN 40035 bar / DN 50030 bar / DN 60027 bar / Le deviazioni angolari permesse dal giunto sono le seguenti: / DN 100 – 400 3° / DN 500 – 600 2° / Il collaudo in fabbrica sarà effettuato secondo quanto prescritto dalla Norma EN 545:2010. / Nel prezzo unitario è compresa la guarnizione e l’anello dell’antisfilamento. La foratura di eventuali fal flange è conforme alla Norma EN 1092-2. / FORNITURA E POSA DI RACCORDI PER / ACQUEDOTTO ANTISFILAMENTO PER MEDIE / ED ALTE PRESSIONI TI a due bicchieri e / diramazione a flangia 150x100 / FORNITURA E POSA DI RACCORDI PER / ACQUEDOTTO ANTISFILAMENTO PER MEDIE / ED ALTE PRESSIONI Curva a due bicchieri 1/4 / 300 / FORNITURA E POSA DI RACCORDI PER / ACQUEDOTTO ANTISFILAMENTO PER MEDIE / ED ALTE PRESSIONI Curva a due bicchieri 1/4 / 400 / FORNITURA E POSA DI RACCORDI PER / ACQUEDOTTO ANTISFILAMENTO PER MEDIE / ED ALTE PRESSIONI Curva a due bicchieri 1/4 / 500 / FORNITURA E POSA DI RACCORDI PER / ACQUEDOTTO ANTISFILAMENTO PER MEDIE / ED ALTE PRESSIONI Curva a due bicchieri 1/4 / 600 / FORNITURA E POSA DI RACCORDI PER / ACQUEDOTTO ANTISFILAMENTO PER MEDIE / ED ALTE PRESSIONI Curva a due bicchieri 1/8 / 100 / FORNITURA E POSA DI RACCORDI PER / ACQUEDOTTO ANTISFILAMENTO PER MEDIE / ED ALTE PRESSIONI Curva a due bicchieri 1/8 / 150 / FORNITURA E POSA DI RACCORDI PER / ACQUEDOTTO ANTISFILAMENTO PER MEDIE / ED ALTE PRESSIONI Curva a due bicchieri 1/8 / 200 / FORNITURA E POSA DI RACCORDI PER / ACQUEDOTTO ANTISFILAMENTO PER MEDIE / ED ALTE PRESSIONI Curva a due bicchieri 1/8 / 250 / FORNITURA E POSA DI RACCORDI PER / ACQUEDOTTO ANTISFILAMENTO PER MEDIE / ED ALTE PRESSIONI Curva a due bicchieri 1/8 / 300 / FORNITURA E POSA DI RACCORDI PER / ACQUEDOTTO ANTISFILAMENTO PER MEDIE / ED ALTE PRESSIONI Curva a due bicchieri 1/8 / 400 / FORNITURA E POSA DI RACCORDI PER / ACQUEDOTTO ANTISFILAMENTO PER MEDIE / ED ALTE PRESSIONI Curva a due bicchieri 1/8 / 500 / FORNITURA E POSA DI RACCORDI PER / ACQUEDOTTO ANTISFILAMENTO PER MEDIE / ED ALTE PRESSIONI Curva a due bicchieri 1/8 / 600 / FORNITURA E POSA DI RACCORDI PER / ACQUEDOTTO ANTISFILAMENTO PER MEDIE / ED ALTE PRESSIONI Curva a due bicchieri 1/12 / 100 / FORNITURA E POSA DI RACCORDI PER / ACQUEDOTTO ANTISFILAMENTO PER MEDIE / ED ALTE PRESSIONI Curva a due bicchieri 1/12 / 150 / FORNITURA E POSA DI RACCORDI PER / ACQUEDOTTO ANTISFILAMENTO PER MEDIE / ED ALTE PRESSIONI Curva a due bicchieri 1/12 / 200 / FORNITURA E POSA DI RACCORDI PER / ACQUEDOTTO ANTISFILAMENTO PER MEDIE / ED ALTE PRESSIONI Curva a due bicchieri 1/12 / 250 / FORNITURA E POSA DI RACCORDI PER / ACQUEDOTTO ANTISFILAMENTO PER MEDIE / ED ALTE PRESSIONI Curva a due bicchieri 1/12 / 300 / FORNITURA E POSA DI RACCORDI PER / ACQUEDOTTO ANTISFILAMENTO PER MEDIE / ED ALTE PRESSIONI Curva a due bicchieri 1/12 / 400 / FORNITURA E POSA DI RACCORDI PER ACQUEDOTTO ANTISFILAMENTO PER MEDIE / ED ALTE PRESSIONI Curva a due bicchieri 1/12 / 500 / FORNITURA E POSA DI RACCORDI PER / ACQUEDOTTO ANTISFILAMENTO PER MEDIE / ED ALTE PRESSIONI Curva a due bicchieri 1/12 / 600 / FORNITURA E POSA DI RACCORDI PER / ACQUEDOTTO ANTISFILAMENTO PER MEDIE / ED ALTE PRESSIONI Curva a due bicchieri 1/16 / 100 / FORNITURA E POSA DI RACCORDI PER / ACQUEDOTTO ANTISFILAMENTO PER MEDIE / ED ALTE PRESSIONI Curva a due bicchieri 1/16 / 150 / FORNITURA E POSA DI RACCORDI PER / ACQUEDOTTO ANTISFILAMENTO PER MEDIE / ED ALTE PRESSIONI Curva a due bicchieri 1/16 / 200 / FORNITURA E POSA DI RACCORDI PER / ACQUEDOTTO ANTISFILAMENTO PER MEDIE / ED ALTE PRESSIONI Curva a due bicchieri 1/16 / 250 / FORNITURA E POSA DI RACCORDI PER / ACQUEDOTTO ANTISFILAMENTO PER MEDIE / ED ALTE PRESSIONI Curva a due bicchieri 1/16 / 300 / FORNITURA E POSA DI RACCORDI PER / ACQUEDOTTO ANTISFILAMENTO PER MEDIE / ED ALTE PRESSIONI Curva a due bicchieri 1/16 / 400 / FORNITURA E POSA DI RACCORDI PER / ACQUEDOTTO ANTISFILAMENTO PER MEDIE / ED ALTE PRESSIONI TI a due bicchieri e / diramazione a flangia 200x100 / FORNITURA E POSA DI RACCORDI PER / ACQUEDOTTO ANTISFILAMENTO PER MEDIE / ED ALTE PRESSIONI Curva a due bicchieri 1/16 / 500 / FORNITURA E POSA DI RACCORDI PER / ACQUEDOTTO ANTISFILAMENTO PER MEDIE / ED ALTE PRESSIONI Curva a due bicchieri 1/16 / 600 / FORNITURA E POSA DI RACCORDI PER / ACQUEDOTTO ANTISFILAMENTO PER MEDIE / ED ALTE PRESSIONI Curva a due bicchieri 1/32 / 100 / FORNITURA E POSA DI RACCORDI PER / ACQUEDOTTO ANTISFILAMENTO PER MEDIE / ED ALTE PRESSIONI Curva a due bicchieri 1/32 / 150 / FORNITURA E POSA DI RACCORDI PER / ACQUEDOTTO ANTISFILAMENTO PER MEDIE / ED ALTE PRESSIONI Curva a due bicchieri 1/32 / 200 / FORNITURA E POSA DI RACCORDI PER / ACQUEDOTTO ANTISFILAMENTO PER MEDIE / ED ALTE PRESSIONI Curva a due bicchieri 1/32 / 250 / FORNITURA E POSA DI RACCORDI PER / ACQUEDOTTO ANTISFILAMENTO PER MEDIE / ED ALTE PRESSIONI Curva a due bicchieri 1/32 / 300 / FORNITURA E POSA DI RACCORDI PER / ACQUEDOTTO ANTISFILAMENTO PER MEDIE / ED ALTE PRESSIONI Curva a due bicchieri 1/32 / 400 / FORNITURA E POSA DI RACCORDI PER ACQUEDOTTO ANTISFILAMENTO PER MEDIE / ED ALTE PRESSIONI Curva a due bicchieri 1/32 500 / - FORNITURA E POSA DI RACCORDI PER ACQUEDOTTO ANTISFILAMENTO PER MEDIE ED ALTE PRESSIONI curva a due bicchieri 1/4 500	n		3713,40
G.02.10.ad	Fornitura e posa di raccordi in ghisa sferoidale prodotti in stabilimento certificato a Norma EN ISO 9001:2000 e conformi alla norma EN 545:2010. / La ghisa sferoidale impiegata per la fabbricazione dei raccordi dovrà avere le seguenti caratteristiche: carico unitario di rottura a trazione:= 420 MPa / allungamento minimo a rottura:= 5% durezza Brinell:= 250 HB. / I raccordi dovranno avere le estremità a bicchiere per giunzioni a mezzo di anelli in gomma oppure a flangia, con forature a Norma UNI EN 1092-2/99. / Il giunto, che dovrà permettere deviazioni angolari del tubo senza compromettere la tenuta, sarà di tipo elastico automatico e antisfilamento con bicchiere a doppia camera: quella interna alloggerà la guarnizione con profilo a coda di rondine secondo UNI 9163 in EPDM, conforme alla norma EN 681 -1, che assicura la tenuta idraulica, quella esterna alloggerà l’anello antisfilamento che assicura la resistenza contro lo sfilamento grazie al cordone di saldatura sull’estremo liscio del tubo. / Per la giunzione dovranno essere inoltre esibiti i certificati delle prove di prestazione di cui al punto 7 della norma EN 545:2010 in originale o in copia conforme rilasciati da organismo accreditato secondo le norme EN 45000 ed EN ISO 17020 e che abbia sottoscritto l’accordo “European Cooperation for accreditation (EAC)”. / I materiali dovranno essere conformi al D.M. 174 Ministero della Salute del 6/4/2004 per le parti applicabili (ex C.M.S. N°102 del 2/12/78). / Il rivestimento esterno e interno dei raccordi sarà costituito da uno strato di vernice epossidica blu alimentare di spessore minimo 250 micron secondo la norma EN14901, o da uno strato di vernice epossidica blu applicata per cataforesi previa sabbiatura e fosfatazione allo zinco. / La Pressione di Funzionamento Ammissibile (PFA) è pari a: / DN 10064 bar / DN 12560 bar / DN 15055 bar / DN 20050 bar / DN 25045 bar / DN 30040 bar / DN 40035 bar / DN 50030 bar / DN 60027 bar / Le deviazioni angolari permesse dal giunto sono le seguenti: / DN 100 – 400 3° / DN 500 – 600 2° / Il collaudo in fabbrica sarà effettuato secondo quanto prescritto dalla Norma EN 545:2010. / Nel prezzo unitario è compresa la guarnizione e l’anello dell’antisfilamento. La foratura di eventuali fal flange è conforme alla Norma EN 1092-2. / FORNITURA E POSA DI RACCORDI PER / ACQUEDOTTO ANTISFILAMENTO PER MEDIE / ED ALTE PRESSIONI TI a due bicchieri e / diramazione a flangia 150x100 / FORNITURA E POSA DI RACCORDI PER / ACQUEDOTTO ANTISFILAMENTO PER MEDIE / ED ALTE PRESSIONI Curva a due bicchieri 1/4 / 300 / FORNITURA E POSA DI RACCORDI PER / ACQUEDOTTO ANTISFILAMENTO PER MEDIE / ED ALTE PRESSIONI Curva a due bicchieri 1/4 / 400 / FORNITURA E POSA DI RACCORDI PER / ACQUEDOTTO ANTISFILAMENTO PER MEDIE / ED ALTE PRESSIONI Curva a due bicchieri 1/4 / 500 / FORNITURA E POSA DI RACCORDI PER / ACQUEDOTTO ANTISFILAMENTO PER MEDIE / ED ALTE PRESSIONI Curva a due bicchieri 1/4 / 600 / FORNITURA E POSA DI RACCORDI PER / ACQUEDOTTO ANTISFILAMENTO PER MEDIE / ED ALTE PRESSIONI Curva a due bicchieri 1/8 / 100 / FORNITURA E POSA DI RACCORDI PER / ACQUEDOTTO ANTISFILAMENTO PER MEDIE / ED ALTE PRESSIONI Curva a due bicchieri 1/8 / 150 / FORNITURA E POSA DI RACCORDI PER / ACQUEDOTTO ANTISFILAMENTO PER MEDIE / ED ALTE PRESSIONI Curva a due bicchieri 1/8 / 200 / FORNITURA E POSA DI RACCORDI PER / ACQUEDOTTO ANTISFILAMENTO PER MEDIE / ED ALTE PRESSIONI Curva a due bicchieri 1/8 / 250 / FORNITURA E POSA DI RACCORDI PER / ACQUEDOTTO ANTISFILAMENTO PER MEDIE / ED ALTE PRESSIONI Curva a due bicchieri 1/8 / 300 / FORNITURA E POSA DI RACCORDI PER / ACQUEDOTTO ANTISFILAMENTO PER MEDIE / ED ALTE PRESSIONI Curva a due bicchieri 1/8 / 400 / FORNITURA E POSA DI RACCORDI PER / ACQUEDOTTO ANTISFILAMENTO PER MEDIE / ED ALTE PRESSIONI Curva a due bicchieri 1/8 / 500 / FORNITURA E POSA DI RACCORDI PER / ACQUEDOTTO ANTISFILAMENTO PER MEDIE / ED ALTE PRESSIONI Curva a due bicchieri 1/8 / 600 / FORNITURA E POSA DI RACCORDI PER / ACQUEDOTTO ANTISFILAMENTO PER MEDIE / ED ALTE PRESSIONI Curva a due bicchieri 1/12 / 100 / FORNITURA E POSA DI RACCORDI PER / ACQUEDOTTO ANTISFILAMENTO PER MEDIE / ED ALTE PRESSIONI Curva a due bicchieri 1/12 / 150 / FORNITURA E POSA DI RACCORDI PER / ACQUEDOTTO ANTISFILAMENTO PER MEDIE / ED ALTE PRESSIONI Curva a due bicchieri 1/12 / 200 / FORNITURA E POSA DI RACCORDI PER / ACQUEDOTTO ANTISFILAMENTO PER MEDIE / ED ALTE PRESSIONI Curva a due bicchieri 1/12 / 250 / FORNITURA E POSA DI RACCORDI PER / ACQUEDOTTO ANTISFILAMENTO PER MEDIE / ED ALTE PRESSIONI Curva a due bicchieri 1/12 / 300 / FORNITURA E POSA DI RACCORDI PER / ACQUEDOTTO ANTISFILAMENTO PER MEDIE / ED ALTE PRESSIONI Curva a due bicchieri 1/12 / 400 / FORNITURA E POSA DI RACCORDI PER ACQUEDOTTO ANTISFILAMENTO PER MEDIE / ED ALTE PRESSIONI Curva a due bicchieri 1/12 / 500 / FORNITURA E POSA DI RACCORDI PER / ACQUEDOTTO ANTISFILAMENTO PER MEDIE / ED ALTE PRESSIONI Curva a due bicchieri 1/12 / 600 / FORNITURA E POSA DI RACCORDI PER / ACQUEDOTTO ANTISFILAMENTO PER MEDIE / ED ALTE PRESSIONI Curva a due bicchieri 1/16 / 100 / FORNITURA E POSA DI RACCORDI PER / ACQUEDOTTO ANTISFILAMENTO PER MEDIE / ED ALTE PRESSIONI Curva a due bicchieri 1/16 / 150 / FORNITURA E POSA DI RACCORDI PER / ACQUEDOTTO ANTISFILAMENTO PER MEDIE / ED ALTE PRESSIONI Curva a due bicchieri 1/16 / 200 / FORNITURA E POSA DI RACCORDI PER / ACQUEDOTTO ANTISFILAMENTO PER MEDIE / ED ALTE PRESSIONI Curva a due bicchieri 1/16 / 250 / FORNITURA E POSA DI RACCORDI PER / ACQUEDOTTO ANTISFILAMENTO PER MEDIE / ED ALTE PRESSIONI Curva a due bicchieri 1/16 / 300 / FORNITURA E POSA DI RACCORDI PER / ACQUEDOTTO ANTISFILAMENTO PER MEDIE / ED ALTE PRESSIONI Curva a due bicchieri 1/16 / 400 / FORNITURA E POSA DI RACCORDI PER / ACQUEDOTTO ANTISFILAMENTO PER MEDIE / ED ALTE PRESSIONI TI a due bicchieri e / diramazione a flangia 200x100 / FORNITURA E POSA DI RACCORDI PER / ACQUEDOTTO ANTISFILAMENTO PER MEDIE / ED ALTE PRESSIONI Curva a due bicchieri 1/16 / 500 / FORNITURA E POSA DI RACCORDI PER / ACQUEDOTTO ANTISFILAMENTO PER MEDIE / ED ALTE PRESSIONI Curva a due bicchieri 1/16 / 600 / FORNITURA E POSA DI RACCORDI PER / ACQUEDOTTO ANTISFILAMENTO PER MEDIE / ED ALTE PRESSIONI Curva a due bicchieri 1/32 / 100 / FORNITURA E POSA DI RACCORDI PER / ACQUEDOTTO ANTISFILAMENTO PER MEDIE / ED ALTE PRESSIONI Curva a due bicchieri 1/32 / 150 / FORNITURA E POSA DI RACCORDI PER / ACQUEDOTTO ANTISFILAMENTO PER MEDIE / ED ALTE PRESSIONI Curva a due bicchieri 1/32 / 200 / FORNITURA E POSA DI RACCORDI PER / ACQUEDOTTO ANTISFILAMENTO PER MEDIE / ED ALTE PRESSIONI Curva a due bicchieri 1/32 / 250 / FORNITURA E POSA DI RACCORDI PER / ACQUEDOTTO ANTISFILAMENTO PER MEDIE / ED ALTE PRESSIONI Curva a due bicchieri 1/32 / 300 / FORNITURA E POSA DI RACCORDI PER / ACQUEDOTTO ANTISFILAMENTO PER MEDIE / ED ALTE PRESSIONI Curva a due bicchieri 1/32 / 400 / FORNITURA E POSA DI RACCORDI PER ACQUEDOTTO ANTISFILAMENTO PER MEDIE / ED ALTE PRESSIONI Curva a due bicchieri 1/32 500 / - FORNITURA E POSA DI RACCORDI PER ACQUEDOTTO ANTISFILAMENTO PER MEDIE ED ALTE PRESSIONI curva a due bicchieri 1/4 600	n		5645,00
G.02.10.ae	Fornitura e posa di raccordi in ghisa sferoidale prodotti in stabilimento certificato a Norma EN ISO 9001:2000 e conformi alla norma EN 545:2010. / La ghisa sferoidale impiegata per la fabbricazione dei raccordi dovrà avere le seguenti caratteristiche: carico unitario di rottura a trazione:= 420 MPa / allungamento minimo a rottura:= 5% durezza Brinell:= 250 HB. / I raccordi dovranno avere le estremità a bicchiere per giunzioni a mezzo di anelli in gomma oppure a flangia, con forature a Norma UNI EN 1092-2/99. / Il giunto, che dovrà permettere deviazioni angolari del tubo senza compromettere la tenuta, sarà di tipo elastico automatico e antisfilamento con bicchiere a doppia camera: quella interna alloggerà la guarnizione con profilo a coda di rondine secondo UNI 9163 in EPDM, conforme alla norma EN 681 -1, che assicura la tenuta idraulica, quella esterna alloggerà l’anello antisfilamento che assicura la resistenza contro lo sfilamento grazie al cordone di saldatura sull’estremo liscio del tubo. / Per la giunzione dovranno essere inoltre esibiti i certificati delle prove di prestazione di cui al punto 7 della norma EN 545:2010 in originale o in copia conforme rilasciati da organismo accreditato secondo le norme EN 45000 ed EN ISO 17020 e che abbia sottoscritto l’accordo “European Cooperation for accreditation (EAC)”. / I materiali dovranno essere conformi al D.M. 174 Ministero della Salute del 6/4/2004 per le parti applicabili (ex C.M.S. N°102 del 2/12/78). / Il rivestimento esterno e interno dei raccordi sarà costituito da uno strato di vernice epossidica blu alimentare di spessore minimo 250 micron secondo la norma EN14901, o da uno strato di vernice epossidica blu applicata per cataforesi previa sabbiatura e fosfatazione allo zinco. / La Pressione di Funzionamento Ammissibile (PFA) è pari a: / DN 10064 bar / DN 12560 bar / DN 15055 bar / DN 20050 bar / DN 25045 bar / DN 30040 bar / DN 40035 bar / DN 50030 bar / DN 60027 bar / Le deviazioni angolari permesse dal giunto sono le seguenti: / DN 100 – 400 3° / DN 500 – 600 2° / Il collaudo in fabbrica sarà effettuato secondo quanto prescritto dalla Norma EN 545:2010. / Nel prezzo unitario è compresa la guarnizione e l’anello dell’antisfilamento. La foratura di eventuali fal flange è conforme alla Norma EN 1092-2. / FORNITURA E POSA DI RACCORDI PER / ACQUEDOTTO ANTISFILAMENTO PER MEDIE / ED ALTE PRESSIONI TI a due bicchieri e / diramazione a flangia 150x100 / FORNITURA E POSA DI RACCORDI PER / ACQUEDOTTO ANTISFILAMENTO PER MEDIE / ED ALTE PRESSIONI Curva a due bicchieri 1/4 / 300 / FORNITURA E POSA DI RACCORDI PER / ACQUEDOTTO ANTISFILAMENTO PER MEDIE / ED ALTE PRESSIONI Curva a due bicchieri 1/4 / 400 / FORNITURA E POSA DI RACCORDI PER / ACQUEDOTTO ANTISFILAMENTO PER MEDIE / ED ALTE PRESSIONI Curva a due bicchieri 1/4 / 500 / FORNITURA E POSA DI RACCORDI PER / ACQUEDOTTO ANTISFILAMENTO PER MEDIE / ED ALTE PRESSIONI Curva a due bicchieri 1/4 / 600 / FORNITURA E POSA DI RACCORDI PER / ACQUEDOTTO ANTISFILAMENTO PER MEDIE / ED ALTE PRESSIONI Curva a due bicchieri 1/8 / 100 / FORNITURA E POSA DI RACCORDI PER / ACQUEDOTTO ANTISFILAMENTO PER MEDIE / ED ALTE PRESSIONI Curva a due bicchieri 1/8 / 150 / FORNITURA E POSA DI RACCORDI PER / ACQUEDOTTO ANTISFILAMENTO PER MEDIE / ED ALTE PRESSIONI Curva a due bicchieri 1/8 / 200 / FORNITURA E POSA DI RACCORDI PER / ACQUEDOTTO ANTISFILAMENTO PER MEDIE / ED ALTE PRESSIONI Curva a due bicchieri 1/8 / 250 / FORNITURA E POSA DI RACCORDI PER / ACQUEDOTTO ANTISFILAMENTO PER MEDIE / ED ALTE PRESSIONI Curva a due bicchieri 1/8 / 300 / FORNITURA E POSA DI RACCORDI PER / ACQUEDOTTO ANTISFILAMENTO PER MEDIE / ED ALTE PRESSIONI Curva a due bicchieri 1/8 / 400 / FORNITURA E POSA DI RACCORDI PER / ACQUEDOTTO ANTISFILAMENTO PER MEDIE / ED ALTE PRESSIONI Curva a due bicchieri 1/8 / 500 / FORNITURA E POSA DI RACCORDI PER / ACQUEDOTTO ANTISFILAMENTO PER MEDIE / ED ALTE PRESSIONI Curva a due bicchieri 1/8 / 600 / FORNITURA E POSA DI RACCORDI PER / ACQUEDOTTO ANTISFILAMENTO PER MEDIE / ED ALTE PRESSIONI Curva a due bicchieri 1/12 / 100 / FORNITURA E POSA DI RACCORDI PER / ACQUEDOTTO ANTISFILAMENTO PER MEDIE / ED ALTE PRESSIONI Curva a due bicchieri 1/12 / 150 / FORNITURA E POSA DI RACCORDI PER / ACQUEDOTTO ANTISFILAMENTO PER MEDIE / ED ALTE PRESSIONI Curva a due bicchieri 1/12 / 200 / FORNITURA E POSA DI RACCORDI PER / ACQUEDOTTO ANTISFILAMENTO PER MEDIE / ED ALTE PRESSIONI Curva a due bicchieri 1/12 / 250 / FORNITURA E POSA DI RACCORDI PER / ACQUEDOTTO ANTISFILAMENTO PER MEDIE / ED ALTE PRESSIONI Curva a due bicchieri 1/12 / 300 / FORNITURA E POSA DI RACCORDI PER / ACQUEDOTTO ANTISFILAMENTO PER MEDIE / ED ALTE PRESSIONI Curva a due bicchieri 1/12 / 400 / FORNITURA E POSA DI RACCORDI PER ACQUEDOTTO ANTISFILAMENTO PER MEDIE / ED ALTE PRESSIONI Curva a due bicchieri 1/12 / 500 / FORNITURA E POSA DI RACCORDI PER / ACQUEDOTTO ANTISFILAMENTO PER MEDIE / ED ALTE PRESSIONI Curva a due bicchieri 1/12 / 600 / FORNITURA E POSA DI RACCORDI PER / ACQUEDOTTO ANTISFILAMENTO PER MEDIE / ED ALTE PRESSIONI Curva a due bicchieri 1/16 / 100 / FORNITURA E POSA DI RACCORDI PER / ACQUEDOTTO ANTISFILAMENTO PER MEDIE / ED ALTE PRESSIONI Curva a due bicchieri 1/16 / 150 / FORNITURA E POSA DI RACCORDI PER / ACQUEDOTTO ANTISFILAMENTO PER MEDIE / ED ALTE PRESSIONI Curva a due bicchieri 1/16 / 200 / FORNITURA E POSA DI RACCORDI PER / ACQUEDOTTO ANTISFILAMENTO PER MEDIE / ED ALTE PRESSIONI Curva a due bicchieri 1/16 / 250 / FORNITURA E POSA DI RACCORDI PER / ACQUEDOTTO ANTISFILAMENTO PER MEDIE / ED ALTE PRESSIONI Curva a due bicchieri 1/16 / 300 / FORNITURA E POSA DI RACCORDI PER / ACQUEDOTTO ANTISFILAMENTO PER MEDIE / ED ALTE PRESSIONI Curva a due bicchieri 1/16 / 400 / FORNITURA E POSA DI RACCORDI PER / ACQUEDOTTO ANTISFILAMENTO PER MEDIE / ED ALTE PRESSIONI TI a due bicchieri e / diramazione a flangia 200x100 / FORNITURA E POSA DI RACCORDI PER / ACQUEDOTTO ANTISFILAMENTO PER MEDIE / ED ALTE PRESSIONI Curva a due bicchieri 1/16 / 500 / FORNITURA E POSA DI RACCORDI PER / ACQUEDOTTO ANTISFILAMENTO PER MEDIE / ED ALTE PRESSIONI Curva a due bicchieri 1/16 / 600 / FORNITURA E POSA DI RACCORDI PER / ACQUEDOTTO ANTISFILAMENTO PER MEDIE / ED ALTE PRESSIONI Curva a due bicchieri 1/32 / 100 / FORNITURA E POSA DI RACCORDI PER / ACQUEDOTTO ANTISFILAMENTO PER MEDIE / ED ALTE PRESSIONI Curva a due bicchieri 1/32 / 150 / FORNITURA E POSA DI RACCORDI PER / ACQUEDOTTO ANTISFILAMENTO PER MEDIE / ED ALTE PRESSIONI Curva a due bicchieri 1/32 / 200 / FORNITURA E POSA DI RACCORDI PER / ACQUEDOTTO ANTISFILAMENTO PER MEDIE / ED ALTE PRESSIONI Curva a due bicchieri 1/32 / 250 / FORNITURA E POSA DI RACCORDI PER / ACQUEDOTTO ANTISFILAMENTO PER MEDIE / ED ALTE PRESSIONI Curva a due bicchieri 1/32 / 300 / FORNITURA E POSA DI RACCORDI PER / ACQUEDOTTO ANTISFILAMENTO PER MEDIE / ED ALTE PRESSIONI Curva a due bicchieri 1/32 / 400 / FORNITURA E POSA DI RACCORDI PER ACQUEDOTTO ANTISFILAMENTO PER MEDIE / ED ALTE PRESSIONI Curva a due bicchieri 1/32 500 / - FORNITURA E POSA DI RACCORDI PER ACQUEDOTTO ANTISFILAMENTO PER MEDIE ED ALTE PRESSIONI curva a due bicchieri 1/8 100	n		175,10
G.02.10.af	Fornitura e posa di raccordi in ghisa sferoidale prodotti in stabilimento certificato a Norma EN ISO 9001:2000 e conformi alla norma EN 545:2010. / La ghisa sferoidale impiegata per la fabbricazione dei raccordi dovrà avere le seguenti caratteristiche: carico unitario di rottura a trazione:= 420 MPa / allungamento minimo a rottura:= 5% durezza Brinell:= 250 HB. / I raccordi dovranno avere le estremità a bicchiere per giunzioni a mezzo di anelli in gomma oppure a flangia, con forature a Norma UNI EN 1092-2/99. / Il giunto, che dovrà permettere deviazioni angolari del tubo senza compromettere la tenuta, sarà di tipo elastico automatico e antisfilamento con bicchiere a doppia camera: quella interna alloggerà la guarnizione con profilo a coda di rondine secondo UNI 9163 in EPDM, conforme alla norma EN 681 -1, che assicura la tenuta idraulica, quella esterna alloggerà l’anello antisfilamento che assicura la resistenza contro lo sfilamento grazie al cordone di saldatura sull’estremo liscio del tubo. / Per la giunzione dovranno essere inoltre esibiti i certificati delle prove di prestazione di cui al punto 7 della norma EN 545:2010 in originale o in copia conforme rilasciati da organismo accreditato secondo le norme EN 45000 ed EN ISO 17020 e che abbia sottoscritto l’accordo “European Cooperation for accreditation (EAC)”. / I materiali dovranno essere conformi al D.M. 174 Ministero della Salute del 6/4/2004 per le parti applicabili (ex C.M.S. N°102 del 2/12/78). / Il rivestimento esterno e interno dei raccordi sarà costituito da uno strato di vernice epossidica blu alimentare di spessore minimo 250 micron secondo la norma EN14901, o da uno strato di vernice epossidica blu applicata per cataforesi previa sabbiatura e fosfatazione allo zinco. / La Pressione di Funzionamento Ammissibile (PFA) è pari a: / DN 10064 bar / DN 12560 bar / DN 15055 bar / DN 20050 bar / DN 25045 bar / DN 30040 bar / DN 40035 bar / DN 50030 bar / DN 60027 bar / Le deviazioni angolari permesse dal giunto sono le seguenti: / DN 100 – 400 3° / DN 500 – 600 2° / Il collaudo in fabbrica sarà effettuato secondo quanto prescritto dalla Norma EN 545:2010. / Nel prezzo unitario è compresa la guarnizione e l’anello dell’antisfilamento. La foratura di eventuali fal flange è conforme alla Norma EN 1092-2. / FORNITURA E POSA DI RACCORDI PER / ACQUEDOTTO ANTISFILAMENTO PER MEDIE / ED ALTE PRESSIONI TI a due bicchieri e / diramazione a flangia 150x100 / FORNITURA E POSA DI RACCORDI PER / ACQUEDOTTO ANTISFILAMENTO PER MEDIE / ED ALTE PRESSIONI Curva a due bicchieri 1/4 / 300 / FORNITURA E POSA DI RACCORDI PER / ACQUEDOTTO ANTISFILAMENTO PER MEDIE / ED ALTE PRESSIONI Curva a due bicchieri 1/4 / 400 / FORNITURA E POSA DI RACCORDI PER / ACQUEDOTTO ANTISFILAMENTO PER MEDIE / ED ALTE PRESSIONI Curva a due bicchieri 1/4 / 500 / FORNITURA E POSA DI RACCORDI PER / ACQUEDOTTO ANTISFILAMENTO PER MEDIE / ED ALTE PRESSIONI Curva a due bicchieri 1/4 / 600 / FORNITURA E POSA DI RACCORDI PER / ACQUEDOTTO ANTISFILAMENTO PER MEDIE / ED ALTE PRESSIONI Curva a due bicchieri 1/8 / 100 / FORNITURA E POSA DI RACCORDI PER / ACQUEDOTTO ANTISFILAMENTO PER MEDIE / ED ALTE PRESSIONI Curva a due bicchieri 1/8 / 150 / FORNITURA E POSA DI RACCORDI PER / ACQUEDOTTO ANTISFILAMENTO PER MEDIE / ED ALTE PRESSIONI Curva a due bicchieri 1/8 / 200 / FORNITURA E POSA DI RACCORDI PER / ACQUEDOTTO ANTISFILAMENTO PER MEDIE / ED ALTE PRESSIONI Curva a due bicchieri 1/8 / 250 / FORNITURA E POSA DI RACCORDI PER / ACQUEDOTTO ANTISFILAMENTO PER MEDIE / ED ALTE PRESSIONI Curva a due bicchieri 1/8 / 300 / FORNITURA E POSA DI RACCORDI PER / ACQUEDOTTO ANTISFILAMENTO PER MEDIE / ED ALTE PRESSIONI Curva a due bicchieri 1/8 / 400 / FORNITURA E POSA DI RACCORDI PER / ACQUEDOTTO ANTISFILAMENTO PER MEDIE / ED ALTE PRESSIONI Curva a due bicchieri 1/8 / 500 / FORNITURA E POSA DI RACCORDI PER / ACQUEDOTTO ANTISFILAMENTO PER MEDIE / ED ALTE PRESSIONI Curva a due bicchieri 1/8 / 600 / FORNITURA E POSA DI RACCORDI PER / ACQUEDOTTO ANTISFILAMENTO PER MEDIE / ED ALTE PRESSIONI Curva a due bicchieri 1/12 / 100 / FORNITURA E POSA DI RACCORDI PER / ACQUEDOTTO ANTISFILAMENTO PER MEDIE / ED ALTE PRESSIONI Curva a due bicchieri 1/12 / 150 / FORNITURA E POSA DI RACCORDI PER / ACQUEDOTTO ANTISFILAMENTO PER MEDIE / ED ALTE PRESSIONI Curva a due bicchieri 1/12 / 200 / FORNITURA E POSA DI RACCORDI PER / ACQUEDOTTO ANTISFILAMENTO PER MEDIE / ED ALTE PRESSIONI Curva a due bicchieri 1/12 / 250 / FORNITURA E POSA DI RACCORDI PER / ACQUEDOTTO ANTISFILAMENTO PER MEDIE / ED ALTE PRESSIONI Curva a due bicchieri 1/12 / 300 / FORNITURA E POSA DI RACCORDI PER / ACQUEDOTTO ANTISFILAMENTO PER MEDIE / ED ALTE PRESSIONI Curva a due bicchieri 1/12 / 400 / FORNITURA E POSA DI RACCORDI PER ACQUEDOTTO ANTISFILAMENTO PER MEDIE / ED ALTE PRESSIONI Curva a due bicchieri 1/12 / 500 / FORNITURA E POSA DI RACCORDI PER / ACQUEDOTTO ANTISFILAMENTO PER MEDIE / ED ALTE PRESSIONI Curva a due bicchieri 1/12 / 600 / FORNITURA E POSA DI RACCORDI PER / ACQUEDOTTO ANTISFILAMENTO PER MEDIE / ED ALTE PRESSIONI Curva a due bicchieri 1/16 / 100 / FORNITURA E POSA DI RACCORDI PER / ACQUEDOTTO ANTISFILAMENTO PER MEDIE / ED ALTE PRESSIONI Curva a due bicchieri 1/16 / 150 / FORNITURA E POSA DI RACCORDI PER / ACQUEDOTTO ANTISFILAMENTO PER MEDIE / ED ALTE PRESSIONI Curva a due bicchieri 1/16 / 200 / FORNITURA E POSA DI RACCORDI PER / ACQUEDOTTO ANTISFILAMENTO PER MEDIE / ED ALTE PRESSIONI Curva a due bicchieri 1/16 / 250 / FORNITURA E POSA DI RACCORDI PER / ACQUEDOTTO ANTISFILAMENTO PER MEDIE / ED ALTE PRESSIONI Curva a due bicchieri 1/16 / 300 / FORNITURA E POSA DI RACCORDI PER / ACQUEDOTTO ANTISFILAMENTO PER MEDIE / ED ALTE PRESSIONI Curva a due bicchieri 1/16 / 400 / FORNITURA E POSA DI RACCORDI PER / ACQUEDOTTO ANTISFILAMENTO PER MEDIE / ED ALTE PRESSIONI TI a due bicchieri e / diramazione a flangia 200x100 / FORNITURA E POSA DI RACCORDI PER / ACQUEDOTTO ANTISFILAMENTO PER MEDIE / ED ALTE PRESSIONI Curva a due bicchieri 1/16 / 500 / FORNITURA E POSA DI RACCORDI PER / ACQUEDOTTO ANTISFILAMENTO PER MEDIE / ED ALTE PRESSIONI Curva a due bicchieri 1/16 / 600 / FORNITURA E POSA DI RACCORDI PER / ACQUEDOTTO ANTISFILAMENTO PER MEDIE / ED ALTE PRESSIONI Curva a due bicchieri 1/32 / 100 / FORNITURA E POSA DI RACCORDI PER / ACQUEDOTTO ANTISFILAMENTO PER MEDIE / ED ALTE PRESSIONI Curva a due bicchieri 1/32 / 150 / FORNITURA E POSA DI RACCORDI PER / ACQUEDOTTO ANTISFILAMENTO PER MEDIE / ED ALTE PRESSIONI Curva a due bicchieri 1/32 / 200 / FORNITURA E POSA DI RACCORDI PER / ACQUEDOTTO ANTISFILAMENTO PER MEDIE / ED ALTE PRESSIONI Curva a due bicchieri 1/32 / 250 / FORNITURA E POSA DI RACCORDI PER / ACQUEDOTTO ANTISFILAMENTO PER MEDIE / ED ALTE PRESSIONI Curva a due bicchieri 1/32 / 300 / FORNITURA E POSA DI RACCORDI PER / ACQUEDOTTO ANTISFILAMENTO PER MEDIE / ED ALTE PRESSIONI Curva a due bicchieri 1/32 / 400 / FORNITURA E POSA DI RACCORDI PER ACQUEDOTTO ANTISFILAMENTO PER MEDIE / ED ALTE PRESSIONI Curva a due bicchieri 1/32 500 / - FORNITURA E POSA DI RACCORDI PER ACQUEDOTTO ANTISFILAMENTO PER MEDIE ED ALTE PRESSIONI curva a due bicchieri 1/8 150	n		236,90
G.02.10.ag	Fornitura e posa di raccordi in ghisa sferoidale prodotti in stabilimento certificato a Norma EN ISO 9001:2000 e conformi alla norma EN 545:2010. / La ghisa sferoidale impiegata per la fabbricazione dei raccordi dovrà avere le seguenti caratteristiche: carico unitario di rottura a trazione:= 420 MPa / allungamento minimo a rottura:= 5% durezza Brinell:= 250 HB. / I raccordi dovranno avere le estremità a bicchiere per giunzioni a mezzo di anelli in gomma oppure a flangia, con forature a Norma UNI EN 1092-2/99. / Il giunto, che dovrà permettere deviazioni angolari del tubo senza compromettere la tenuta, sarà di tipo elastico automatico e antisfilamento con bicchiere a doppia camera: quella interna alloggerà la guarnizione con profilo a coda di rondine secondo UNI 9163 in EPDM, conforme alla norma EN 681 -1, che assicura la tenuta idraulica, quella esterna alloggerà l’anello antisfilamento che assicura la resistenza contro lo sfilamento grazie al cordone di saldatura sull’estremo liscio del tubo. / Per la giunzione dovranno essere inoltre esibiti i certificati delle prove di prestazione di cui al punto 7 della norma EN 545:2010 in originale o in copia conforme rilasciati da organismo accreditato secondo le norme EN 45000 ed EN ISO 17020 e che abbia sottoscritto l’accordo “European Cooperation for accreditation (EAC)”. / I materiali dovranno essere conformi al D.M. 174 Ministero della Salute del 6/4/2004 per le parti applicabili (ex C.M.S. N°102 del 2/12/78). / Il rivestimento esterno e interno dei raccordi sarà costituito da uno strato di vernice epossidica blu alimentare di spessore minimo 250 micron secondo la norma EN14901, o da uno strato di vernice epossidica blu applicata per cataforesi previa sabbiatura e fosfatazione allo zinco. / La Pressione di Funzionamento Ammissibile (PFA) è pari a: / DN 10064 bar / DN 12560 bar / DN 15055 bar / DN 20050 bar / DN 25045 bar / DN 30040 bar / DN 40035 bar / DN 50030 bar / DN 60027 bar / Le deviazioni angolari permesse dal giunto sono le seguenti: / DN 100 – 400 3° / DN 500 – 600 2° / Il collaudo in fabbrica sarà effettuato secondo quanto prescritto dalla Norma EN 545:2010. / Nel prezzo unitario è compresa la guarnizione e l’anello dell’antisfilamento. La foratura di eventuali fal flange è conforme alla Norma EN 1092-2. / FORNITURA E POSA DI RACCORDI PER / ACQUEDOTTO ANTISFILAMENTO PER MEDIE / ED ALTE PRESSIONI TI a due bicchieri e / diramazione a flangia 150x100 / FORNITURA E POSA DI RACCORDI PER / ACQUEDOTTO ANTISFILAMENTO PER MEDIE / ED ALTE PRESSIONI Curva a due bicchieri 1/4 / 300 / FORNITURA E POSA DI RACCORDI PER / ACQUEDOTTO ANTISFILAMENTO PER MEDIE / ED ALTE PRESSIONI Curva a due bicchieri 1/4 / 400 / FORNITURA E POSA DI RACCORDI PER / ACQUEDOTTO ANTISFILAMENTO PER MEDIE / ED ALTE PRESSIONI Curva a due bicchieri 1/4 / 500 / FORNITURA E POSA DI RACCORDI PER / ACQUEDOTTO ANTISFILAMENTO PER MEDIE / ED ALTE PRESSIONI Curva a due bicchieri 1/4 / 600 / FORNITURA E POSA DI RACCORDI PER / ACQUEDOTTO ANTISFILAMENTO PER MEDIE / ED ALTE PRESSIONI Curva a due bicchieri 1/8 / 100 / FORNITURA E POSA DI RACCORDI PER / ACQUEDOTTO ANTISFILAMENTO PER MEDIE / ED ALTE PRESSIONI Curva a due bicchieri 1/8 / 150 / FORNITURA E POSA DI RACCORDI PER / ACQUEDOTTO ANTISFILAMENTO PER MEDIE / ED ALTE PRESSIONI Curva a due bicchieri 1/8 / 200 / FORNITURA E POSA DI RACCORDI PER / ACQUEDOTTO ANTISFILAMENTO PER MEDIE / ED ALTE PRESSIONI Curva a due bicchieri 1/8 / 250 / FORNITURA E POSA DI RACCORDI PER / ACQUEDOTTO ANTISFILAMENTO PER MEDIE / ED ALTE PRESSIONI Curva a due bicchieri 1/8 / 300 / FORNITURA E POSA DI RACCORDI PER / ACQUEDOTTO ANTISFILAMENTO PER MEDIE / ED ALTE PRESSIONI Curva a due bicchieri 1/8 / 400 / FORNITURA E POSA DI RACCORDI PER / ACQUEDOTTO ANTISFILAMENTO PER MEDIE / ED ALTE PRESSIONI Curva a due bicchieri 1/8 / 500 / FORNITURA E POSA DI RACCORDI PER / ACQUEDOTTO ANTISFILAMENTO PER MEDIE / ED ALTE PRESSIONI Curva a due bicchieri 1/8 / 600 / FORNITURA E POSA DI RACCORDI PER / ACQUEDOTTO ANTISFILAMENTO PER MEDIE / ED ALTE PRESSIONI Curva a due bicchieri 1/12 / 100 / FORNITURA E POSA DI RACCORDI PER / ACQUEDOTTO ANTISFILAMENTO PER MEDIE / ED ALTE PRESSIONI Curva a due bicchieri 1/12 / 150 / FORNITURA E POSA DI RACCORDI PER / ACQUEDOTTO ANTISFILAMENTO PER MEDIE / ED ALTE PRESSIONI Curva a due bicchieri 1/12 / 200 / FORNITURA E POSA DI RACCORDI PER / ACQUEDOTTO ANTISFILAMENTO PER MEDIE / ED ALTE PRESSIONI Curva a due bicchieri 1/12 / 250 / FORNITURA E POSA DI RACCORDI PER / ACQUEDOTTO ANTISFILAMENTO PER MEDIE / ED ALTE PRESSIONI Curva a due bicchieri 1/12 / 300 / FORNITURA E POSA DI RACCORDI PER / ACQUEDOTTO ANTISFILAMENTO PER MEDIE / ED ALTE PRESSIONI Curva a due bicchieri 1/12 / 400 / FORNITURA E POSA DI RACCORDI PER ACQUEDOTTO ANTISFILAMENTO PER MEDIE / ED ALTE PRESSIONI Curva a due bicchieri 1/12 / 500 / FORNITURA E POSA DI RACCORDI PER / ACQUEDOTTO ANTISFILAMENTO PER MEDIE / ED ALTE PRESSIONI Curva a due bicchieri 1/12 / 600 / FORNITURA E POSA DI RACCORDI PER / ACQUEDOTTO ANTISFILAMENTO PER MEDIE / ED ALTE PRESSIONI Curva a due bicchieri 1/16 / 100 / FORNITURA E POSA DI RACCORDI PER / ACQUEDOTTO ANTISFILAMENTO PER MEDIE / ED ALTE PRESSIONI Curva a due bicchieri 1/16 / 150 / FORNITURA E POSA DI RACCORDI PER / ACQUEDOTTO ANTISFILAMENTO PER MEDIE / ED ALTE PRESSIONI Curva a due bicchieri 1/16 / 200 / FORNITURA E POSA DI RACCORDI PER / ACQUEDOTTO ANTISFILAMENTO PER MEDIE / ED ALTE PRESSIONI Curva a due bicchieri 1/16 / 250 / FORNITURA E POSA DI RACCORDI PER / ACQUEDOTTO ANTISFILAMENTO PER MEDIE / ED ALTE PRESSIONI Curva a due bicchieri 1/16 / 300 / FORNITURA E POSA DI RACCORDI PER / ACQUEDOTTO ANTISFILAMENTO PER MEDIE / ED ALTE PRESSIONI Curva a due bicchieri 1/16 / 400 / FORNITURA E POSA DI RACCORDI PER / ACQUEDOTTO ANTISFILAMENTO PER MEDIE / ED ALTE PRESSIONI TI a due bicchieri e / diramazione a flangia 200x100 / FORNITURA E POSA DI RACCORDI PER / ACQUEDOTTO ANTISFILAMENTO PER MEDIE / ED ALTE PRESSIONI Curva a due bicchieri 1/16 / 500 / FORNITURA E POSA DI RACCORDI PER / ACQUEDOTTO ANTISFILAMENTO PER MEDIE / ED ALTE PRESSIONI Curva a due bicchieri 1/16 / 600 / FORNITURA E POSA DI RACCORDI PER / ACQUEDOTTO ANTISFILAMENTO PER MEDIE / ED ALTE PRESSIONI Curva a due bicchieri 1/32 / 100 / FORNITURA E POSA DI RACCORDI PER / ACQUEDOTTO ANTISFILAMENTO PER MEDIE / ED ALTE PRESSIONI Curva a due bicchieri 1/32 / 150 / FORNITURA E POSA DI RACCORDI PER / ACQUEDOTTO ANTISFILAMENTO PER MEDIE / ED ALTE PRESSIONI Curva a due bicchieri 1/32 / 200 / FORNITURA E POSA DI RACCORDI PER / ACQUEDOTTO ANTISFILAMENTO PER MEDIE / ED ALTE PRESSIONI Curva a due bicchieri 1/32 / 250 / FORNITURA E POSA DI RACCORDI PER / ACQUEDOTTO ANTISFILAMENTO PER MEDIE / ED ALTE PRESSIONI Curva a due bicchieri 1/32 / 300 / FORNITURA E POSA DI RACCORDI PER / ACQUEDOTTO ANTISFILAMENTO PER MEDIE / ED ALTE PRESSIONI Curva a due bicchieri 1/32 / 400 / FORNITURA E POSA DI RACCORDI PER ACQUEDOTTO ANTISFILAMENTO PER MEDIE / ED ALTE PRESSIONI Curva a due bicchieri 1/32 500 / - FORNITURA E POSA DI RACCORDI PER ACQUEDOTTO ANTISFILAMENTO PER MEDIE ED ALTE PRESSIONI curva a due bicchieri 1/8 200	n		344,90
G.02.10.ah	Fornitura e posa di raccordi in ghisa sferoidale prodotti in stabilimento certificato a Norma EN ISO 9001:2000 e conformi alla norma EN 545:2010. / La ghisa sferoidale impiegata per la fabbricazione dei raccordi dovrà avere le seguenti caratteristiche: carico unitario di rottura a trazione:= 420 MPa / allungamento minimo a rottura:= 5% durezza Brinell:= 250 HB. / I raccordi dovranno avere le estremità a bicchiere per giunzioni a mezzo di anelli in gomma oppure a flangia, con forature a Norma UNI EN 1092-2/99. / Il giunto, che dovrà permettere deviazioni angolari del tubo senza compromettere la tenuta, sarà di tipo elastico automatico e antisfilamento con bicchiere a doppia camera: quella interna alloggerà la guarnizione con profilo a coda di rondine secondo UNI 9163 in EPDM, conforme alla norma EN 681 -1, che assicura la tenuta idraulica, quella esterna alloggerà l’anello antisfilamento che assicura la resistenza contro lo sfilamento grazie al cordone di saldatura sull’estremo liscio del tubo. / Per la giunzione dovranno essere inoltre esibiti i certificati delle prove di prestazione di cui al punto 7 della norma EN 545:2010 in originale o in copia conforme rilasciati da organismo accreditato secondo le norme EN 45000 ed EN ISO 17020 e che abbia sottoscritto l’accordo “European Cooperation for accreditation (EAC)”. / I materiali dovranno essere conformi al D.M. 174 Ministero della Salute del 6/4/2004 per le parti applicabili (ex C.M.S. N°102 del 2/12/78). / Il rivestimento esterno e interno dei raccordi sarà costituito da uno strato di vernice epossidica blu alimentare di spessore minimo 250 micron secondo la norma EN14901, o da uno strato di vernice epossidica blu applicata per cataforesi previa sabbiatura e fosfatazione allo zinco. / La Pressione di Funzionamento Ammissibile (PFA) è pari a: / DN 10064 bar / DN 12560 bar / DN 15055 bar / DN 20050 bar / DN 25045 bar / DN 30040 bar / DN 40035 bar / DN 50030 bar / DN 60027 bar / Le deviazioni angolari permesse dal giunto sono le seguenti: / DN 100 – 400 3° / DN 500 – 600 2° / Il collaudo in fabbrica sarà effettuato secondo quanto prescritto dalla Norma EN 545:2010. / Nel prezzo unitario è compresa la guarnizione e l’anello dell’antisfilamento. La foratura di eventuali fal flange è conforme alla Norma EN 1092-2. / FORNITURA E POSA DI RACCORDI PER / ACQUEDOTTO ANTISFILAMENTO PER MEDIE / ED ALTE PRESSIONI TI a due bicchieri e / diramazione a flangia 150x100 / FORNITURA E POSA DI RACCORDI PER / ACQUEDOTTO ANTISFILAMENTO PER MEDIE / ED ALTE PRESSIONI Curva a due bicchieri 1/4 / 300 / FORNITURA E POSA DI RACCORDI PER / ACQUEDOTTO ANTISFILAMENTO PER MEDIE / ED ALTE PRESSIONI Curva a due bicchieri 1/4 / 400 / FORNITURA E POSA DI RACCORDI PER / ACQUEDOTTO ANTISFILAMENTO PER MEDIE / ED ALTE PRESSIONI Curva a due bicchieri 1/4 / 500 / FORNITURA E POSA DI RACCORDI PER / ACQUEDOTTO ANTISFILAMENTO PER MEDIE / ED ALTE PRESSIONI Curva a due bicchieri 1/4 / 600 / FORNITURA E POSA DI RACCORDI PER / ACQUEDOTTO ANTISFILAMENTO PER MEDIE / ED ALTE PRESSIONI Curva a due bicchieri 1/8 / 100 / FORNITURA E POSA DI RACCORDI PER / ACQUEDOTTO ANTISFILAMENTO PER MEDIE / ED ALTE PRESSIONI Curva a due bicchieri 1/8 / 150 / FORNITURA E POSA DI RACCORDI PER / ACQUEDOTTO ANTISFILAMENTO PER MEDIE / ED ALTE PRESSIONI Curva a due bicchieri 1/8 / 200 / FORNITURA E POSA DI RACCORDI PER / ACQUEDOTTO ANTISFILAMENTO PER MEDIE / ED ALTE PRESSIONI Curva a due bicchieri 1/8 / 250 / FORNITURA E POSA DI RACCORDI PER / ACQUEDOTTO ANTISFILAMENTO PER MEDIE / ED ALTE PRESSIONI Curva a due bicchieri 1/8 / 300 / FORNITURA E POSA DI RACCORDI PER / ACQUEDOTTO ANTISFILAMENTO PER MEDIE / ED ALTE PRESSIONI Curva a due bicchieri 1/8 / 400 / FORNITURA E POSA DI RACCORDI PER / ACQUEDOTTO ANTISFILAMENTO PER MEDIE / ED ALTE PRESSIONI Curva a due bicchieri 1/8 / 500 / FORNITURA E POSA DI RACCORDI PER / ACQUEDOTTO ANTISFILAMENTO PER MEDIE / ED ALTE PRESSIONI Curva a due bicchieri 1/8 / 600 / FORNITURA E POSA DI RACCORDI PER / ACQUEDOTTO ANTISFILAMENTO PER MEDIE / ED ALTE PRESSIONI Curva a due bicchieri 1/12 / 100 / FORNITURA E POSA DI RACCORDI PER / ACQUEDOTTO ANTISFILAMENTO PER MEDIE / ED ALTE PRESSIONI Curva a due bicchieri 1/12 / 150 / FORNITURA E POSA DI RACCORDI PER / ACQUEDOTTO ANTISFILAMENTO PER MEDIE / ED ALTE PRESSIONI Curva a due bicchieri 1/12 / 200 / FORNITURA E POSA DI RACCORDI PER / ACQUEDOTTO ANTISFILAMENTO PER MEDIE / ED ALTE PRESSIONI Curva a due bicchieri 1/12 / 250 / FORNITURA E POSA DI RACCORDI PER / ACQUEDOTTO ANTISFILAMENTO PER MEDIE / ED ALTE PRESSIONI Curva a due bicchieri 1/12 / 300 / FORNITURA E POSA DI RACCORDI PER / ACQUEDOTTO ANTISFILAMENTO PER MEDIE / ED ALTE PRESSIONI Curva a due bicchieri 1/12 / 400 / FORNITURA E POSA DI RACCORDI PER ACQUEDOTTO ANTISFILAMENTO PER MEDIE / ED ALTE PRESSIONI Curva a due bicchieri 1/12 / 500 / FORNITURA E POSA DI RACCORDI PER / ACQUEDOTTO ANTISFILAMENTO PER MEDIE / ED ALTE PRESSIONI Curva a due bicchieri 1/12 / 600 / FORNITURA E POSA DI RACCORDI PER / ACQUEDOTTO ANTISFILAMENTO PER MEDIE / ED ALTE PRESSIONI Curva a due bicchieri 1/16 / 100 / FORNITURA E POSA DI RACCORDI PER / ACQUEDOTTO ANTISFILAMENTO PER MEDIE / ED ALTE PRESSIONI Curva a due bicchieri 1/16 / 150 / FORNITURA E POSA DI RACCORDI PER / ACQUEDOTTO ANTISFILAMENTO PER MEDIE / ED ALTE PRESSIONI Curva a due bicchieri 1/16 / 200 / FORNITURA E POSA DI RACCORDI PER / ACQUEDOTTO ANTISFILAMENTO PER MEDIE / ED ALTE PRESSIONI Curva a due bicchieri 1/16 / 250 / FORNITURA E POSA DI RACCORDI PER / ACQUEDOTTO ANTISFILAMENTO PER MEDIE / ED ALTE PRESSIONI Curva a due bicchieri 1/16 / 300 / FORNITURA E POSA DI RACCORDI PER / ACQUEDOTTO ANTISFILAMENTO PER MEDIE / ED ALTE PRESSIONI Curva a due bicchieri 1/16 / 400 / FORNITURA E POSA DI RACCORDI PER / ACQUEDOTTO ANTISFILAMENTO PER MEDIE / ED ALTE PRESSIONI TI a due bicchieri e / diramazione a flangia 200x100 / FORNITURA E POSA DI RACCORDI PER / ACQUEDOTTO ANTISFILAMENTO PER MEDIE / ED ALTE PRESSIONI Curva a due bicchieri 1/16 / 500 / FORNITURA E POSA DI RACCORDI PER / ACQUEDOTTO ANTISFILAMENTO PER MEDIE / ED ALTE PRESSIONI Curva a due bicchieri 1/16 / 600 / FORNITURA E POSA DI RACCORDI PER / ACQUEDOTTO ANTISFILAMENTO PER MEDIE / ED ALTE PRESSIONI Curva a due bicchieri 1/32 / 100 / FORNITURA E POSA DI RACCORDI PER / ACQUEDOTTO ANTISFILAMENTO PER MEDIE / ED ALTE PRESSIONI Curva a due bicchieri 1/32 / 150 / FORNITURA E POSA DI RACCORDI PER / ACQUEDOTTO ANTISFILAMENTO PER MEDIE / ED ALTE PRESSIONI Curva a due bicchieri 1/32 / 200 / FORNITURA E POSA DI RACCORDI PER / ACQUEDOTTO ANTISFILAMENTO PER MEDIE / ED ALTE PRESSIONI Curva a due bicchieri 1/32 / 250 / FORNITURA E POSA DI RACCORDI PER / ACQUEDOTTO ANTISFILAMENTO PER MEDIE / ED ALTE PRESSIONI Curva a due bicchieri 1/32 / 300 / FORNITURA E POSA DI RACCORDI PER / ACQUEDOTTO ANTISFILAMENTO PER MEDIE / ED ALTE PRESSIONI Curva a due bicchieri 1/32 / 400 / FORNITURA E POSA DI RACCORDI PER ACQUEDOTTO ANTISFILAMENTO PER MEDIE / ED ALTE PRESSIONI Curva a due bicchieri 1/32 500 / - FORNITURA E POSA DI RACCORDI PER ACQUEDOTTO ANTISFILAMENTO PER MEDIE ED ALTE PRESSIONI curva a due bicchieri 1/8 250	n		575,10
G.02.10.ai	Fornitura e posa di raccordi in ghisa sferoidale prodotti in stabilimento certificato a Norma EN ISO 9001:2000 e conformi alla norma EN 545:2010. / La ghisa sferoidale impiegata per la fabbricazione dei raccordi dovrà avere le seguenti caratteristiche: carico unitario di rottura a trazione:= 420 MPa / allungamento minimo a rottura:= 5% durezza Brinell:= 250 HB. / I raccordi dovranno avere le estremità a bicchiere per giunzioni a mezzo di anelli in gomma oppure a flangia, con forature a Norma UNI EN 1092-2/99. / Il giunto, che dovrà permettere deviazioni angolari del tubo senza compromettere la tenuta, sarà di tipo elastico automatico e antisfilamento con bicchiere a doppia camera: quella interna alloggerà la guarnizione con profilo a coda di rondine secondo UNI 9163 in EPDM, conforme alla norma EN 681 -1, che assicura la tenuta idraulica, quella esterna alloggerà l’anello antisfilamento che assicura la resistenza contro lo sfilamento grazie al cordone di saldatura sull’estremo liscio del tubo. / Per la giunzione dovranno essere inoltre esibiti i certificati delle prove di prestazione di cui al punto 7 della norma EN 545:2010 in originale o in copia conforme rilasciati da organismo accreditato secondo le norme EN 45000 ed EN ISO 17020 e che abbia sottoscritto l’accordo “European Cooperation for accreditation (EAC)”. / I materiali dovranno essere conformi al D.M. 174 Ministero della Salute del 6/4/2004 per le parti applicabili (ex C.M.S. N°102 del 2/12/78). / Il rivestimento esterno e interno dei raccordi sarà costituito da uno strato di vernice epossidica blu alimentare di spessore minimo 250 micron secondo la norma EN14901, o da uno strato di vernice epossidica blu applicata per cataforesi previa sabbiatura e fosfatazione allo zinco. / La Pressione di Funzionamento Ammissibile (PFA) è pari a: / DN 10064 bar / DN 12560 bar / DN 15055 bar / DN 20050 bar / DN 25045 bar / DN 30040 bar / DN 40035 bar / DN 50030 bar / DN 60027 bar / Le deviazioni angolari permesse dal giunto sono le seguenti: / DN 100 – 400 3° / DN 500 – 600 2° / Il collaudo in fabbrica sarà effettuato secondo quanto prescritto dalla Norma EN 545:2010. / Nel prezzo unitario è compresa la guarnizione e l’anello dell’antisfilamento. La foratura di eventuali fal flange è conforme alla Norma EN 1092-2. / FORNITURA E POSA DI RACCORDI PER / ACQUEDOTTO ANTISFILAMENTO PER MEDIE / ED ALTE PRESSIONI TI a due bicchieri e / diramazione a flangia 150x100 / FORNITURA E POSA DI RACCORDI PER / ACQUEDOTTO ANTISFILAMENTO PER MEDIE / ED ALTE PRESSIONI Curva a due bicchieri 1/4 / 300 / FORNITURA E POSA DI RACCORDI PER / ACQUEDOTTO ANTISFILAMENTO PER MEDIE / ED ALTE PRESSIONI Curva a due bicchieri 1/4 / 400 / FORNITURA E POSA DI RACCORDI PER / ACQUEDOTTO ANTISFILAMENTO PER MEDIE / ED ALTE PRESSIONI Curva a due bicchieri 1/4 / 500 / FORNITURA E POSA DI RACCORDI PER / ACQUEDOTTO ANTISFILAMENTO PER MEDIE / ED ALTE PRESSIONI Curva a due bicchieri 1/4 / 600 / FORNITURA E POSA DI RACCORDI PER / ACQUEDOTTO ANTISFILAMENTO PER MEDIE / ED ALTE PRESSIONI Curva a due bicchieri 1/8 / 100 / FORNITURA E POSA DI RACCORDI PER / ACQUEDOTTO ANTISFILAMENTO PER MEDIE / ED ALTE PRESSIONI Curva a due bicchieri 1/8 / 150 / FORNITURA E POSA DI RACCORDI PER / ACQUEDOTTO ANTISFILAMENTO PER MEDIE / ED ALTE PRESSIONI Curva a due bicchieri 1/8 / 200 / FORNITURA E POSA DI RACCORDI PER / ACQUEDOTTO ANTISFILAMENTO PER MEDIE / ED ALTE PRESSIONI Curva a due bicchieri 1/8 / 250 / FORNITURA E POSA DI RACCORDI PER / ACQUEDOTTO ANTISFILAMENTO PER MEDIE / ED ALTE PRESSIONI Curva a due bicchieri 1/8 / 300 / FORNITURA E POSA DI RACCORDI PER / ACQUEDOTTO ANTISFILAMENTO PER MEDIE / ED ALTE PRESSIONI Curva a due bicchieri 1/8 / 400 / FORNITURA E POSA DI RACCORDI PER / ACQUEDOTTO ANTISFILAMENTO PER MEDIE / ED ALTE PRESSIONI Curva a due bicchieri 1/8 / 500 / FORNITURA E POSA DI RACCORDI PER / ACQUEDOTTO ANTISFILAMENTO PER MEDIE / ED ALTE PRESSIONI Curva a due bicchieri 1/8 / 600 / FORNITURA E POSA DI RACCORDI PER / ACQUEDOTTO ANTISFILAMENTO PER MEDIE / ED ALTE PRESSIONI Curva a due bicchieri 1/12 / 100 / FORNITURA E POSA DI RACCORDI PER / ACQUEDOTTO ANTISFILAMENTO PER MEDIE / ED ALTE PRESSIONI Curva a due bicchieri 1/12 / 150 / FORNITURA E POSA DI RACCORDI PER / ACQUEDOTTO ANTISFILAMENTO PER MEDIE / ED ALTE PRESSIONI Curva a due bicchieri 1/12 / 200 / FORNITURA E POSA DI RACCORDI PER / ACQUEDOTTO ANTISFILAMENTO PER MEDIE / ED ALTE PRESSIONI Curva a due bicchieri 1/12 / 250 / FORNITURA E POSA DI RACCORDI PER / ACQUEDOTTO ANTISFILAMENTO PER MEDIE / ED ALTE PRESSIONI Curva a due bicchieri 1/12 / 300 / FORNITURA E POSA DI RACCORDI PER / ACQUEDOTTO ANTISFILAMENTO PER MEDIE / ED ALTE PRESSIONI Curva a due bicchieri 1/12 / 400 / FORNITURA E POSA DI RACCORDI PER ACQUEDOTTO ANTISFILAMENTO PER MEDIE / ED ALTE PRESSIONI Curva a due bicchieri 1/12 / 500 / FORNITURA E POSA DI RACCORDI PER / ACQUEDOTTO ANTISFILAMENTO PER MEDIE / ED ALTE PRESSIONI Curva a due bicchieri 1/12 / 600 / FORNITURA E POSA DI RACCORDI PER / ACQUEDOTTO ANTISFILAMENTO PER MEDIE / ED ALTE PRESSIONI Curva a due bicchieri 1/16 / 100 / FORNITURA E POSA DI RACCORDI PER / ACQUEDOTTO ANTISFILAMENTO PER MEDIE / ED ALTE PRESSIONI Curva a due bicchieri 1/16 / 150 / FORNITURA E POSA DI RACCORDI PER / ACQUEDOTTO ANTISFILAMENTO PER MEDIE / ED ALTE PRESSIONI Curva a due bicchieri 1/16 / 200 / FORNITURA E POSA DI RACCORDI PER / ACQUEDOTTO ANTISFILAMENTO PER MEDIE / ED ALTE PRESSIONI Curva a due bicchieri 1/16 / 250 / FORNITURA E POSA DI RACCORDI PER / ACQUEDOTTO ANTISFILAMENTO PER MEDIE / ED ALTE PRESSIONI Curva a due bicchieri 1/16 / 300 / FORNITURA E POSA DI RACCORDI PER / ACQUEDOTTO ANTISFILAMENTO PER MEDIE / ED ALTE PRESSIONI Curva a due bicchieri 1/16 / 400 / FORNITURA E POSA DI RACCORDI PER / ACQUEDOTTO ANTISFILAMENTO PER MEDIE / ED ALTE PRESSIONI TI a due bicchieri e / diramazione a flangia 200x100 / FORNITURA E POSA DI RACCORDI PER / ACQUEDOTTO ANTISFILAMENTO PER MEDIE / ED ALTE PRESSIONI Curva a due bicchieri 1/16 / 500 / FORNITURA E POSA DI RACCORDI PER / ACQUEDOTTO ANTISFILAMENTO PER MEDIE / ED ALTE PRESSIONI Curva a due bicchieri 1/16 / 600 / FORNITURA E POSA DI RACCORDI PER / ACQUEDOTTO ANTISFILAMENTO PER MEDIE / ED ALTE PRESSIONI Curva a due bicchieri 1/32 / 100 / FORNITURA E POSA DI RACCORDI PER / ACQUEDOTTO ANTISFILAMENTO PER MEDIE / ED ALTE PRESSIONI Curva a due bicchieri 1/32 / 150 / FORNITURA E POSA DI RACCORDI PER / ACQUEDOTTO ANTISFILAMENTO PER MEDIE / ED ALTE PRESSIONI Curva a due bicchieri 1/32 / 200 / FORNITURA E POSA DI RACCORDI PER / ACQUEDOTTO ANTISFILAMENTO PER MEDIE / ED ALTE PRESSIONI Curva a due bicchieri 1/32 / 250 / FORNITURA E POSA DI RACCORDI PER / ACQUEDOTTO ANTISFILAMENTO PER MEDIE / ED ALTE PRESSIONI Curva a due bicchieri 1/32 / 300 / FORNITURA E POSA DI RACCORDI PER / ACQUEDOTTO ANTISFILAMENTO PER MEDIE / ED ALTE PRESSIONI Curva a due bicchieri 1/32 / 400 / FORNITURA E POSA DI RACCORDI PER ACQUEDOTTO ANTISFILAMENTO PER MEDIE / ED ALTE PRESSIONI Curva a due bicchieri 1/32 500 / - FORNITURA E POSA DI RACCORDI PER ACQUEDOTTO ANTISFILAMENTO PER MEDIE ED ALTE PRESSIONI curva a due bicchieri 1/8 300	n		764,70
G.02.10.aj	Fornitura e posa di raccordi in ghisa sferoidale prodotti in stabilimento certificato a Norma EN ISO 9001:2000 e conformi alla norma EN 545:2010. / La ghisa sferoidale impiegata per la fabbricazione dei raccordi dovrà avere le seguenti caratteristiche: carico unitario di rottura a trazione:= 420 MPa / allungamento minimo a rottura:= 5% durezza Brinell:= 250 HB. / I raccordi dovranno avere le estremità a bicchiere per giunzioni a mezzo di anelli in gomma oppure a flangia, con forature a Norma UNI EN 1092-2/99. / Il giunto, che dovrà permettere deviazioni angolari del tubo senza compromettere la tenuta, sarà di tipo elastico automatico e antisfilamento con bicchiere a doppia camera: quella interna alloggerà la guarnizione con profilo a coda di rondine secondo UNI 9163 in EPDM, conforme alla norma EN 681 -1, che assicura la tenuta idraulica, quella esterna alloggerà l’anello antisfilamento che assicura la resistenza contro lo sfilamento grazie al cordone di saldatura sull’estremo liscio del tubo. / Per la giunzione dovranno essere inoltre esibiti i certificati delle prove di prestazione di cui al punto 7 della norma EN 545:2010 in originale o in copia conforme rilasciati da organismo accreditato secondo le norme EN 45000 ed EN ISO 17020 e che abbia sottoscritto l’accordo “European Cooperation for accreditation (EAC)”. / I materiali dovranno essere conformi al D.M. 174 Ministero della Salute del 6/4/2004 per le parti applicabili (ex C.M.S. N°102 del 2/12/78). / Il rivestimento esterno e interno dei raccordi sarà costituito da uno strato di vernice epossidica blu alimentare di spessore minimo 250 micron secondo la norma EN14901, o da uno strato di vernice epossidica blu applicata per cataforesi previa sabbiatura e fosfatazione allo zinco. / La Pressione di Funzionamento Ammissibile (PFA) è pari a: / DN 10064 bar / DN 12560 bar / DN 15055 bar / DN 20050 bar / DN 25045 bar / DN 30040 bar / DN 40035 bar / DN 50030 bar / DN 60027 bar / Le deviazioni angolari permesse dal giunto sono le seguenti: / DN 100 – 400 3° / DN 500 – 600 2° / Il collaudo in fabbrica sarà effettuato secondo quanto prescritto dalla Norma EN 545:2010. / Nel prezzo unitario è compresa la guarnizione e l’anello dell’antisfilamento. La foratura di eventuali fal flange è conforme alla Norma EN 1092-2. / FORNITURA E POSA DI RACCORDI PER / ACQUEDOTTO ANTISFILAMENTO PER MEDIE / ED ALTE PRESSIONI TI a due bicchieri e / diramazione a flangia 150x100 / FORNITURA E POSA DI RACCORDI PER / ACQUEDOTTO ANTISFILAMENTO PER MEDIE / ED ALTE PRESSIONI Curva a due bicchieri 1/4 / 300 / FORNITURA E POSA DI RACCORDI PER / ACQUEDOTTO ANTISFILAMENTO PER MEDIE / ED ALTE PRESSIONI Curva a due bicchieri 1/4 / 400 / FORNITURA E POSA DI RACCORDI PER / ACQUEDOTTO ANTISFILAMENTO PER MEDIE / ED ALTE PRESSIONI Curva a due bicchieri 1/4 / 500 / FORNITURA E POSA DI RACCORDI PER / ACQUEDOTTO ANTISFILAMENTO PER MEDIE / ED ALTE PRESSIONI Curva a due bicchieri 1/4 / 600 / FORNITURA E POSA DI RACCORDI PER / ACQUEDOTTO ANTISFILAMENTO PER MEDIE / ED ALTE PRESSIONI Curva a due bicchieri 1/8 / 100 / FORNITURA E POSA DI RACCORDI PER / ACQUEDOTTO ANTISFILAMENTO PER MEDIE / ED ALTE PRESSIONI Curva a due bicchieri 1/8 / 150 / FORNITURA E POSA DI RACCORDI PER / ACQUEDOTTO ANTISFILAMENTO PER MEDIE / ED ALTE PRESSIONI Curva a due bicchieri 1/8 / 200 / FORNITURA E POSA DI RACCORDI PER / ACQUEDOTTO ANTISFILAMENTO PER MEDIE / ED ALTE PRESSIONI Curva a due bicchieri 1/8 / 250 / FORNITURA E POSA DI RACCORDI PER / ACQUEDOTTO ANTISFILAMENTO PER MEDIE / ED ALTE PRESSIONI Curva a due bicchieri 1/8 / 300 / FORNITURA E POSA DI RACCORDI PER / ACQUEDOTTO ANTISFILAMENTO PER MEDIE / ED ALTE PRESSIONI Curva a due bicchieri 1/8 / 400 / FORNITURA E POSA DI RACCORDI PER / ACQUEDOTTO ANTISFILAMENTO PER MEDIE / ED ALTE PRESSIONI Curva a due bicchieri 1/8 / 500 / FORNITURA E POSA DI RACCORDI PER / ACQUEDOTTO ANTISFILAMENTO PER MEDIE / ED ALTE PRESSIONI Curva a due bicchieri 1/8 / 600 / FORNITURA E POSA DI RACCORDI PER / ACQUEDOTTO ANTISFILAMENTO PER MEDIE / ED ALTE PRESSIONI Curva a due bicchieri 1/12 / 100 / FORNITURA E POSA DI RACCORDI PER / ACQUEDOTTO ANTISFILAMENTO PER MEDIE / ED ALTE PRESSIONI Curva a due bicchieri 1/12 / 150 / FORNITURA E POSA DI RACCORDI PER / ACQUEDOTTO ANTISFILAMENTO PER MEDIE / ED ALTE PRESSIONI Curva a due bicchieri 1/12 / 200 / FORNITURA E POSA DI RACCORDI PER / ACQUEDOTTO ANTISFILAMENTO PER MEDIE / ED ALTE PRESSIONI Curva a due bicchieri 1/12 / 250 / FORNITURA E POSA DI RACCORDI PER / ACQUEDOTTO ANTISFILAMENTO PER MEDIE / ED ALTE PRESSIONI Curva a due bicchieri 1/12 / 300 / FORNITURA E POSA DI RACCORDI PER / ACQUEDOTTO ANTISFILAMENTO PER MEDIE / ED ALTE PRESSIONI Curva a due bicchieri 1/12 / 400 / FORNITURA E POSA DI RACCORDI PER ACQUEDOTTO ANTISFILAMENTO PER MEDIE / ED ALTE PRESSIONI Curva a due bicchieri 1/12 / 500 / FORNITURA E POSA DI RACCORDI PER / ACQUEDOTTO ANTISFILAMENTO PER MEDIE / ED ALTE PRESSIONI Curva a due bicchieri 1/12 / 600 / FORNITURA E POSA DI RACCORDI PER / ACQUEDOTTO ANTISFILAMENTO PER MEDIE / ED ALTE PRESSIONI Curva a due bicchieri 1/16 / 100 / FORNITURA E POSA DI RACCORDI PER / ACQUEDOTTO ANTISFILAMENTO PER MEDIE / ED ALTE PRESSIONI Curva a due bicchieri 1/16 / 150 / FORNITURA E POSA DI RACCORDI PER / ACQUEDOTTO ANTISFILAMENTO PER MEDIE / ED ALTE PRESSIONI Curva a due bicchieri 1/16 / 200 / FORNITURA E POSA DI RACCORDI PER / ACQUEDOTTO ANTISFILAMENTO PER MEDIE / ED ALTE PRESSIONI Curva a due bicchieri 1/16 / 250 / FORNITURA E POSA DI RACCORDI PER / ACQUEDOTTO ANTISFILAMENTO PER MEDIE / ED ALTE PRESSIONI Curva a due bicchieri 1/16 / 300 / FORNITURA E POSA DI RACCORDI PER / ACQUEDOTTO ANTISFILAMENTO PER MEDIE / ED ALTE PRESSIONI Curva a due bicchieri 1/16 / 400 / FORNITURA E POSA DI RACCORDI PER / ACQUEDOTTO ANTISFILAMENTO PER MEDIE / ED ALTE PRESSIONI TI a due bicchieri e / diramazione a flangia 200x100 / FORNITURA E POSA DI RACCORDI PER / ACQUEDOTTO ANTISFILAMENTO PER MEDIE / ED ALTE PRESSIONI Curva a due bicchieri 1/16 / 500 / FORNITURA E POSA DI RACCORDI PER / ACQUEDOTTO ANTISFILAMENTO PER MEDIE / ED ALTE PRESSIONI Curva a due bicchieri 1/16 / 600 / FORNITURA E POSA DI RACCORDI PER / ACQUEDOTTO ANTISFILAMENTO PER MEDIE / ED ALTE PRESSIONI Curva a due bicchieri 1/32 / 100 / FORNITURA E POSA DI RACCORDI PER / ACQUEDOTTO ANTISFILAMENTO PER MEDIE / ED ALTE PRESSIONI Curva a due bicchieri 1/32 / 150 / FORNITURA E POSA DI RACCORDI PER / ACQUEDOTTO ANTISFILAMENTO PER MEDIE / ED ALTE PRESSIONI Curva a due bicchieri 1/32 / 200 / FORNITURA E POSA DI RACCORDI PER / ACQUEDOTTO ANTISFILAMENTO PER MEDIE / ED ALTE PRESSIONI Curva a due bicchieri 1/32 / 250 / FORNITURA E POSA DI RACCORDI PER / ACQUEDOTTO ANTISFILAMENTO PER MEDIE / ED ALTE PRESSIONI Curva a due bicchieri 1/32 / 300 / FORNITURA E POSA DI RACCORDI PER / ACQUEDOTTO ANTISFILAMENTO PER MEDIE / ED ALTE PRESSIONI Curva a due bicchieri 1/32 / 400 / FORNITURA E POSA DI RACCORDI PER ACQUEDOTTO ANTISFILAMENTO PER MEDIE / ED ALTE PRESSIONI Curva a due bicchieri 1/32 500 / - FORNITURA E POSA DI RACCORDI PER ACQUEDOTTO ANTISFILAMENTO PER MEDIE ED ALTE PRESSIONI curva a due bicchieri 1/8 400	n		1741,80
G.02.10.ak	Fornitura e posa di raccordi in ghisa sferoidale prodotti in stabilimento certificato a Norma EN ISO 9001:2000 e conformi alla norma EN 545:2010. / La ghisa sferoidale impiegata per la fabbricazione dei raccordi dovrà avere le seguenti caratteristiche: carico unitario di rottura a trazione:= 420 MPa / allungamento minimo a rottura:= 5% durezza Brinell:= 250 HB. / I raccordi dovranno avere le estremità a bicchiere per giunzioni a mezzo di anelli in gomma oppure a flangia, con forature a Norma UNI EN 1092-2/99. / Il giunto, che dovrà permettere deviazioni angolari del tubo senza compromettere la tenuta, sarà di tipo elastico automatico e antisfilamento con bicchiere a doppia camera: quella interna alloggerà la guarnizione con profilo a coda di rondine secondo UNI 9163 in EPDM, conforme alla norma EN 681 -1, che assicura la tenuta idraulica, quella esterna alloggerà l’anello antisfilamento che assicura la resistenza contro lo sfilamento grazie al cordone di saldatura sull’estremo liscio del tubo. / Per la giunzione dovranno essere inoltre esibiti i certificati delle prove di prestazione di cui al punto 7 della norma EN 545:2010 in originale o in copia conforme rilasciati da organismo accreditato secondo le norme EN 45000 ed EN ISO 17020 e che abbia sottoscritto l’accordo “European Cooperation for accreditation (EAC)”. / I materiali dovranno essere conformi al D.M. 174 Ministero della Salute del 6/4/2004 per le parti applicabili (ex C.M.S. N°102 del 2/12/78). / Il rivestimento esterno e interno dei raccordi sarà costituito da uno strato di vernice epossidica blu alimentare di spessore minimo 250 micron secondo la norma EN14901, o da uno strato di vernice epossidica blu applicata per cataforesi previa sabbiatura e fosfatazione allo zinco. / La Pressione di Funzionamento Ammissibile (PFA) è pari a: / DN 10064 bar / DN 12560 bar / DN 15055 bar / DN 20050 bar / DN 25045 bar / DN 30040 bar / DN 40035 bar / DN 50030 bar / DN 60027 bar / Le deviazioni angolari permesse dal giunto sono le seguenti: / DN 100 – 400 3° / DN 500 – 600 2° / Il collaudo in fabbrica sarà effettuato secondo quanto prescritto dalla Norma EN 545:2010. / Nel prezzo unitario è compresa la guarnizione e l’anello dell’antisfilamento. La foratura di eventuali fal flange è conforme alla Norma EN 1092-2. / FORNITURA E POSA DI RACCORDI PER / ACQUEDOTTO ANTISFILAMENTO PER MEDIE / ED ALTE PRESSIONI TI a due bicchieri e / diramazione a flangia 150x100 / FORNITURA E POSA DI RACCORDI PER / ACQUEDOTTO ANTISFILAMENTO PER MEDIE / ED ALTE PRESSIONI Curva a due bicchieri 1/4 / 300 / FORNITURA E POSA DI RACCORDI PER / ACQUEDOTTO ANTISFILAMENTO PER MEDIE / ED ALTE PRESSIONI Curva a due bicchieri 1/4 / 400 / FORNITURA E POSA DI RACCORDI PER / ACQUEDOTTO ANTISFILAMENTO PER MEDIE / ED ALTE PRESSIONI Curva a due bicchieri 1/4 / 500 / FORNITURA E POSA DI RACCORDI PER / ACQUEDOTTO ANTISFILAMENTO PER MEDIE / ED ALTE PRESSIONI Curva a due bicchieri 1/4 / 600 / FORNITURA E POSA DI RACCORDI PER / ACQUEDOTTO ANTISFILAMENTO PER MEDIE / ED ALTE PRESSIONI Curva a due bicchieri 1/8 / 100 / FORNITURA E POSA DI RACCORDI PER / ACQUEDOTTO ANTISFILAMENTO PER MEDIE / ED ALTE PRESSIONI Curva a due bicchieri 1/8 / 150 / FORNITURA E POSA DI RACCORDI PER / ACQUEDOTTO ANTISFILAMENTO PER MEDIE / ED ALTE PRESSIONI Curva a due bicchieri 1/8 / 200 / FORNITURA E POSA DI RACCORDI PER / ACQUEDOTTO ANTISFILAMENTO PER MEDIE / ED ALTE PRESSIONI Curva a due bicchieri 1/8 / 250 / FORNITURA E POSA DI RACCORDI PER / ACQUEDOTTO ANTISFILAMENTO PER MEDIE / ED ALTE PRESSIONI Curva a due bicchieri 1/8 / 300 / FORNITURA E POSA DI RACCORDI PER / ACQUEDOTTO ANTISFILAMENTO PER MEDIE / ED ALTE PRESSIONI Curva a due bicchieri 1/8 / 400 / FORNITURA E POSA DI RACCORDI PER / ACQUEDOTTO ANTISFILAMENTO PER MEDIE / ED ALTE PRESSIONI Curva a due bicchieri 1/8 / 500 / FORNITURA E POSA DI RACCORDI PER / ACQUEDOTTO ANTISFILAMENTO PER MEDIE / ED ALTE PRESSIONI Curva a due bicchieri 1/8 / 600 / FORNITURA E POSA DI RACCORDI PER / ACQUEDOTTO ANTISFILAMENTO PER MEDIE / ED ALTE PRESSIONI Curva a due bicchieri 1/12 / 100 / FORNITURA E POSA DI RACCORDI PER / ACQUEDOTTO ANTISFILAMENTO PER MEDIE / ED ALTE PRESSIONI Curva a due bicchieri 1/12 / 150 / FORNITURA E POSA DI RACCORDI PER / ACQUEDOTTO ANTISFILAMENTO PER MEDIE / ED ALTE PRESSIONI Curva a due bicchieri 1/12 / 200 / FORNITURA E POSA DI RACCORDI PER / ACQUEDOTTO ANTISFILAMENTO PER MEDIE / ED ALTE PRESSIONI Curva a due bicchieri 1/12 / 250 / FORNITURA E POSA DI RACCORDI PER / ACQUEDOTTO ANTISFILAMENTO PER MEDIE / ED ALTE PRESSIONI Curva a due bicchieri 1/12 / 300 / FORNITURA E POSA DI RACCORDI PER / ACQUEDOTTO ANTISFILAMENTO PER MEDIE / ED ALTE PRESSIONI Curva a due bicchieri 1/12 / 400 / FORNITURA E POSA DI RACCORDI PER ACQUEDOTTO ANTISFILAMENTO PER MEDIE / ED ALTE PRESSIONI Curva a due bicchieri 1/12 / 500 / FORNITURA E POSA DI RACCORDI PER / ACQUEDOTTO ANTISFILAMENTO PER MEDIE / ED ALTE PRESSIONI Curva a due bicchieri 1/12 / 600 / FORNITURA E POSA DI RACCORDI PER / ACQUEDOTTO ANTISFILAMENTO PER MEDIE / ED ALTE PRESSIONI Curva a due bicchieri 1/16 / 100 / FORNITURA E POSA DI RACCORDI PER / ACQUEDOTTO ANTISFILAMENTO PER MEDIE / ED ALTE PRESSIONI Curva a due bicchieri 1/16 / 150 / FORNITURA E POSA DI RACCORDI PER / ACQUEDOTTO ANTISFILAMENTO PER MEDIE / ED ALTE PRESSIONI Curva a due bicchieri 1/16 / 200 / FORNITURA E POSA DI RACCORDI PER / ACQUEDOTTO ANTISFILAMENTO PER MEDIE / ED ALTE PRESSIONI Curva a due bicchieri 1/16 / 250 / FORNITURA E POSA DI RACCORDI PER / ACQUEDOTTO ANTISFILAMENTO PER MEDIE / ED ALTE PRESSIONI Curva a due bicchieri 1/16 / 300 / FORNITURA E POSA DI RACCORDI PER / ACQUEDOTTO ANTISFILAMENTO PER MEDIE / ED ALTE PRESSIONI Curva a due bicchieri 1/16 / 400 / FORNITURA E POSA DI RACCORDI PER / ACQUEDOTTO ANTISFILAMENTO PER MEDIE / ED ALTE PRESSIONI TI a due bicchieri e / diramazione a flangia 200x100 / FORNITURA E POSA DI RACCORDI PER / ACQUEDOTTO ANTISFILAMENTO PER MEDIE / ED ALTE PRESSIONI Curva a due bicchieri 1/16 / 500 / FORNITURA E POSA DI RACCORDI PER / ACQUEDOTTO ANTISFILAMENTO PER MEDIE / ED ALTE PRESSIONI Curva a due bicchieri 1/16 / 600 / FORNITURA E POSA DI RACCORDI PER / ACQUEDOTTO ANTISFILAMENTO PER MEDIE / ED ALTE PRESSIONI Curva a due bicchieri 1/32 / 100 / FORNITURA E POSA DI RACCORDI PER / ACQUEDOTTO ANTISFILAMENTO PER MEDIE / ED ALTE PRESSIONI Curva a due bicchieri 1/32 / 150 / FORNITURA E POSA DI RACCORDI PER / ACQUEDOTTO ANTISFILAMENTO PER MEDIE / ED ALTE PRESSIONI Curva a due bicchieri 1/32 / 200 / FORNITURA E POSA DI RACCORDI PER / ACQUEDOTTO ANTISFILAMENTO PER MEDIE / ED ALTE PRESSIONI Curva a due bicchieri 1/32 / 250 / FORNITURA E POSA DI RACCORDI PER / ACQUEDOTTO ANTISFILAMENTO PER MEDIE / ED ALTE PRESSIONI Curva a due bicchieri 1/32 / 300 / FORNITURA E POSA DI RACCORDI PER / ACQUEDOTTO ANTISFILAMENTO PER MEDIE / ED ALTE PRESSIONI Curva a due bicchieri 1/32 / 400 / FORNITURA E POSA DI RACCORDI PER ACQUEDOTTO ANTISFILAMENTO PER MEDIE / ED ALTE PRESSIONI Curva a due bicchieri 1/32 500 / - FORNITURA E POSA DI RACCORDI PER ACQUEDOTTO ANTISFILAMENTO PER MEDIE ED ALTE PRESSIONI curva a due bicchieri 1/8 500	n		3088,00
G.02.10.al	Fornitura e posa di raccordi in ghisa sferoidale prodotti in stabilimento certificato a Norma EN ISO 9001:2000 e conformi alla norma EN 545:2010. / La ghisa sferoidale impiegata per la fabbricazione dei raccordi dovrà avere le seguenti caratteristiche: carico unitario di rottura a trazione:= 420 MPa / allungamento minimo a rottura:= 5% durezza Brinell:= 250 HB. / I raccordi dovranno avere le estremità a bicchiere per giunzioni a mezzo di anelli in gomma oppure a flangia, con forature a Norma UNI EN 1092-2/99. / Il giunto, che dovrà permettere deviazioni angolari del tubo senza compromettere la tenuta, sarà di tipo elastico automatico e antisfilamento con bicchiere a doppia camera: quella interna alloggerà la guarnizione con profilo a coda di rondine secondo UNI 9163 in EPDM, conforme alla norma EN 681 -1, che assicura la tenuta idraulica, quella esterna alloggerà l’anello antisfilamento che assicura la resistenza contro lo sfilamento grazie al cordone di saldatura sull’estremo liscio del tubo. / Per la giunzione dovranno essere inoltre esibiti i certificati delle prove di prestazione di cui al punto 7 della norma EN 545:2010 in originale o in copia conforme rilasciati da organismo accreditato secondo le norme EN 45000 ed EN ISO 17020 e che abbia sottoscritto l’accordo “European Cooperation for accreditation (EAC)”. / I materiali dovranno essere conformi al D.M. 174 Ministero della Salute del 6/4/2004 per le parti applicabili (ex C.M.S. N°102 del 2/12/78). / Il rivestimento esterno e interno dei raccordi sarà costituito da uno strato di vernice epossidica blu alimentare di spessore minimo 250 micron secondo la norma EN14901, o da uno strato di vernice epossidica blu applicata per cataforesi previa sabbiatura e fosfatazione allo zinco. / La Pressione di Funzionamento Ammissibile (PFA) è pari a: / DN 10064 bar / DN 12560 bar / DN 15055 bar / DN 20050 bar / DN 25045 bar / DN 30040 bar / DN 40035 bar / DN 50030 bar / DN 60027 bar / Le deviazioni angolari permesse dal giunto sono le seguenti: / DN 100 – 400 3° / DN 500 – 600 2° / Il collaudo in fabbrica sarà effettuato secondo quanto prescritto dalla Norma EN 545:2010. / Nel prezzo unitario è compresa la guarnizione e l’anello dell’antisfilamento. La foratura di eventuali fal flange è conforme alla Norma EN 1092-2. / FORNITURA E POSA DI RACCORDI PER / ACQUEDOTTO ANTISFILAMENTO PER MEDIE / ED ALTE PRESSIONI TI a due bicchieri e / diramazione a flangia 150x100 / FORNITURA E POSA DI RACCORDI PER / ACQUEDOTTO ANTISFILAMENTO PER MEDIE / ED ALTE PRESSIONI Curva a due bicchieri 1/4 / 300 / FORNITURA E POSA DI RACCORDI PER / ACQUEDOTTO ANTISFILAMENTO PER MEDIE / ED ALTE PRESSIONI Curva a due bicchieri 1/4 / 400 / FORNITURA E POSA DI RACCORDI PER / ACQUEDOTTO ANTISFILAMENTO PER MEDIE / ED ALTE PRESSIONI Curva a due bicchieri 1/4 / 500 / FORNITURA E POSA DI RACCORDI PER / ACQUEDOTTO ANTISFILAMENTO PER MEDIE / ED ALTE PRESSIONI Curva a due bicchieri 1/4 / 600 / FORNITURA E POSA DI RACCORDI PER / ACQUEDOTTO ANTISFILAMENTO PER MEDIE / ED ALTE PRESSIONI Curva a due bicchieri 1/8 / 100 / FORNITURA E POSA DI RACCORDI PER / ACQUEDOTTO ANTISFILAMENTO PER MEDIE / ED ALTE PRESSIONI Curva a due bicchieri 1/8 / 150 / FORNITURA E POSA DI RACCORDI PER / ACQUEDOTTO ANTISFILAMENTO PER MEDIE / ED ALTE PRESSIONI Curva a due bicchieri 1/8 / 200 / FORNITURA E POSA DI RACCORDI PER / ACQUEDOTTO ANTISFILAMENTO PER MEDIE / ED ALTE PRESSIONI Curva a due bicchieri 1/8 / 250 / FORNITURA E POSA DI RACCORDI PER / ACQUEDOTTO ANTISFILAMENTO PER MEDIE / ED ALTE PRESSIONI Curva a due bicchieri 1/8 / 300 / FORNITURA E POSA DI RACCORDI PER / ACQUEDOTTO ANTISFILAMENTO PER MEDIE / ED ALTE PRESSIONI Curva a due bicchieri 1/8 / 400 / FORNITURA E POSA DI RACCORDI PER / ACQUEDOTTO ANTISFILAMENTO PER MEDIE / ED ALTE PRESSIONI Curva a due bicchieri 1/8 / 500 / FORNITURA E POSA DI RACCORDI PER / ACQUEDOTTO ANTISFILAMENTO PER MEDIE / ED ALTE PRESSIONI Curva a due bicchieri 1/8 / 600 / FORNITURA E POSA DI RACCORDI PER / ACQUEDOTTO ANTISFILAMENTO PER MEDIE / ED ALTE PRESSIONI Curva a due bicchieri 1/12 / 100 / FORNITURA E POSA DI RACCORDI PER / ACQUEDOTTO ANTISFILAMENTO PER MEDIE / ED ALTE PRESSIONI Curva a due bicchieri 1/12 / 150 / FORNITURA E POSA DI RACCORDI PER / ACQUEDOTTO ANTISFILAMENTO PER MEDIE / ED ALTE PRESSIONI Curva a due bicchieri 1/12 / 200 / FORNITURA E POSA DI RACCORDI PER / ACQUEDOTTO ANTISFILAMENTO PER MEDIE / ED ALTE PRESSIONI Curva a due bicchieri 1/12 / 250 / FORNITURA E POSA DI RACCORDI PER / ACQUEDOTTO ANTISFILAMENTO PER MEDIE / ED ALTE PRESSIONI Curva a due bicchieri 1/12 / 300 / FORNITURA E POSA DI RACCORDI PER / ACQUEDOTTO ANTISFILAMENTO PER MEDIE / ED ALTE PRESSIONI Curva a due bicchieri 1/12 / 400 / FORNITURA E POSA DI RACCORDI PER ACQUEDOTTO ANTISFILAMENTO PER MEDIE / ED ALTE PRESSIONI Curva a due bicchieri 1/12 / 500 / FORNITURA E POSA DI RACCORDI PER / ACQUEDOTTO ANTISFILAMENTO PER MEDIE / ED ALTE PRESSIONI Curva a due bicchieri 1/12 / 600 / FORNITURA E POSA DI RACCORDI PER / ACQUEDOTTO ANTISFILAMENTO PER MEDIE / ED ALTE PRESSIONI Curva a due bicchieri 1/16 / 100 / FORNITURA E POSA DI RACCORDI PER / ACQUEDOTTO ANTISFILAMENTO PER MEDIE / ED ALTE PRESSIONI Curva a due bicchieri 1/16 / 150 / FORNITURA E POSA DI RACCORDI PER / ACQUEDOTTO ANTISFILAMENTO PER MEDIE / ED ALTE PRESSIONI Curva a due bicchieri 1/16 / 200 / FORNITURA E POSA DI RACCORDI PER / ACQUEDOTTO ANTISFILAMENTO PER MEDIE / ED ALTE PRESSIONI Curva a due bicchieri 1/16 / 250 / FORNITURA E POSA DI RACCORDI PER / ACQUEDOTTO ANTISFILAMENTO PER MEDIE / ED ALTE PRESSIONI Curva a due bicchieri 1/16 / 300 / FORNITURA E POSA DI RACCORDI PER / ACQUEDOTTO ANTISFILAMENTO PER MEDIE / ED ALTE PRESSIONI Curva a due bicchieri 1/16 / 400 / FORNITURA E POSA DI RACCORDI PER / ACQUEDOTTO ANTISFILAMENTO PER MEDIE / ED ALTE PRESSIONI TI a due bicchieri e / diramazione a flangia 200x100 / FORNITURA E POSA DI RACCORDI PER / ACQUEDOTTO ANTISFILAMENTO PER MEDIE / ED ALTE PRESSIONI Curva a due bicchieri 1/16 / 500 / FORNITURA E POSA DI RACCORDI PER / ACQUEDOTTO ANTISFILAMENTO PER MEDIE / ED ALTE PRESSIONI Curva a due bicchieri 1/16 / 600 / FORNITURA E POSA DI RACCORDI PER / ACQUEDOTTO ANTISFILAMENTO PER MEDIE / ED ALTE PRESSIONI Curva a due bicchieri 1/32 / 100 / FORNITURA E POSA DI RACCORDI PER / ACQUEDOTTO ANTISFILAMENTO PER MEDIE / ED ALTE PRESSIONI Curva a due bicchieri 1/32 / 150 / FORNITURA E POSA DI RACCORDI PER / ACQUEDOTTO ANTISFILAMENTO PER MEDIE / ED ALTE PRESSIONI Curva a due bicchieri 1/32 / 200 / FORNITURA E POSA DI RACCORDI PER / ACQUEDOTTO ANTISFILAMENTO PER MEDIE / ED ALTE PRESSIONI Curva a due bicchieri 1/32 / 250 / FORNITURA E POSA DI RACCORDI PER / ACQUEDOTTO ANTISFILAMENTO PER MEDIE / ED ALTE PRESSIONI Curva a due bicchieri 1/32 / 300 / FORNITURA E POSA DI RACCORDI PER / ACQUEDOTTO ANTISFILAMENTO PER MEDIE / ED ALTE PRESSIONI Curva a due bicchieri 1/32 / 400 / FORNITURA E POSA DI RACCORDI PER ACQUEDOTTO ANTISFILAMENTO PER MEDIE / ED ALTE PRESSIONI Curva a due bicchieri 1/32 500 / - FORNITURA E POSA DI RACCORDI PER ACQUEDOTTO ANTISFILAMENTO PER MEDIE ED ALTE PRESSIONI curva a due bicchieri 1/8 600	n		4373,50
G.02.10.am	Fornitura e posa di raccordi in ghisa sferoidale prodotti in stabilimento certificato a Norma EN ISO 9001:2000 e conformi alla norma EN 545:2010. / La ghisa sferoidale impiegata per la fabbricazione dei raccordi dovrà avere le seguenti caratteristiche: carico unitario di rottura a trazione:= 420 MPa / allungamento minimo a rottura:= 5% durezza Brinell:= 250 HB. / I raccordi dovranno avere le estremità a bicchiere per giunzioni a mezzo di anelli in gomma oppure a flangia, con forature a Norma UNI EN 1092-2/99. / Il giunto, che dovrà permettere deviazioni angolari del tubo senza compromettere la tenuta, sarà di tipo elastico automatico e antisfilamento con bicchiere a doppia camera: quella interna alloggerà la guarnizione con profilo a coda di rondine secondo UNI 9163 in EPDM, conforme alla norma EN 681 -1, che assicura la tenuta idraulica, quella esterna alloggerà l’anello antisfilamento che assicura la resistenza contro lo sfilamento grazie al cordone di saldatura sull’estremo liscio del tubo. / Per la giunzione dovranno essere inoltre esibiti i certificati delle prove di prestazione di cui al punto 7 della norma EN 545:2010 in originale o in copia conforme rilasciati da organismo accreditato secondo le norme EN 45000 ed EN ISO 17020 e che abbia sottoscritto l’accordo “European Cooperation for accreditation (EAC)”. / I materiali dovranno essere conformi al D.M. 174 Ministero della Salute del 6/4/2004 per le parti applicabili (ex C.M.S. N°102 del 2/12/78). / Il rivestimento esterno e interno dei raccordi sarà costituito da uno strato di vernice epossidica blu alimentare di spessore minimo 250 micron secondo la norma EN14901, o da uno strato di vernice epossidica blu applicata per cataforesi previa sabbiatura e fosfatazione allo zinco. / La Pressione di Funzionamento Ammissibile (PFA) è pari a: / DN 10064 bar / DN 12560 bar / DN 15055 bar / DN 20050 bar / DN 25045 bar / DN 30040 bar / DN 40035 bar / DN 50030 bar / DN 60027 bar / Le deviazioni angolari permesse dal giunto sono le seguenti: / DN 100 – 400 3° / DN 500 – 600 2° / Il collaudo in fabbrica sarà effettuato secondo quanto prescritto dalla Norma EN 545:2010. / Nel prezzo unitario è compresa la guarnizione e l’anello dell’antisfilamento. La foratura di eventuali fal flange è conforme alla Norma EN 1092-2. / FORNITURA E POSA DI RACCORDI PER / ACQUEDOTTO ANTISFILAMENTO PER MEDIE / ED ALTE PRESSIONI TI a due bicchieri e / diramazione a flangia 150x100 / FORNITURA E POSA DI RACCORDI PER / ACQUEDOTTO ANTISFILAMENTO PER MEDIE / ED ALTE PRESSIONI Curva a due bicchieri 1/4 / 300 / FORNITURA E POSA DI RACCORDI PER / ACQUEDOTTO ANTISFILAMENTO PER MEDIE / ED ALTE PRESSIONI Curva a due bicchieri 1/4 / 400 / FORNITURA E POSA DI RACCORDI PER / ACQUEDOTTO ANTISFILAMENTO PER MEDIE / ED ALTE PRESSIONI Curva a due bicchieri 1/4 / 500 / FORNITURA E POSA DI RACCORDI PER / ACQUEDOTTO ANTISFILAMENTO PER MEDIE / ED ALTE PRESSIONI Curva a due bicchieri 1/4 / 600 / FORNITURA E POSA DI RACCORDI PER / ACQUEDOTTO ANTISFILAMENTO PER MEDIE / ED ALTE PRESSIONI Curva a due bicchieri 1/8 / 100 / FORNITURA E POSA DI RACCORDI PER / ACQUEDOTTO ANTISFILAMENTO PER MEDIE / ED ALTE PRESSIONI Curva a due bicchieri 1/8 / 150 / FORNITURA E POSA DI RACCORDI PER / ACQUEDOTTO ANTISFILAMENTO PER MEDIE / ED ALTE PRESSIONI Curva a due bicchieri 1/8 / 200 / FORNITURA E POSA DI RACCORDI PER / ACQUEDOTTO ANTISFILAMENTO PER MEDIE / ED ALTE PRESSIONI Curva a due bicchieri 1/8 / 250 / FORNITURA E POSA DI RACCORDI PER / ACQUEDOTTO ANTISFILAMENTO PER MEDIE / ED ALTE PRESSIONI Curva a due bicchieri 1/8 / 300 / FORNITURA E POSA DI RACCORDI PER / ACQUEDOTTO ANTISFILAMENTO PER MEDIE / ED ALTE PRESSIONI Curva a due bicchieri 1/8 / 400 / FORNITURA E POSA DI RACCORDI PER / ACQUEDOTTO ANTISFILAMENTO PER MEDIE / ED ALTE PRESSIONI Curva a due bicchieri 1/8 / 500 / FORNITURA E POSA DI RACCORDI PER / ACQUEDOTTO ANTISFILAMENTO PER MEDIE / ED ALTE PRESSIONI Curva a due bicchieri 1/8 / 600 / FORNITURA E POSA DI RACCORDI PER / ACQUEDOTTO ANTISFILAMENTO PER MEDIE / ED ALTE PRESSIONI Curva a due bicchieri 1/12 / 100 / FORNITURA E POSA DI RACCORDI PER / ACQUEDOTTO ANTISFILAMENTO PER MEDIE / ED ALTE PRESSIONI Curva a due bicchieri 1/12 / 150 / FORNITURA E POSA DI RACCORDI PER / ACQUEDOTTO ANTISFILAMENTO PER MEDIE / ED ALTE PRESSIONI Curva a due bicchieri 1/12 / 200 / FORNITURA E POSA DI RACCORDI PER / ACQUEDOTTO ANTISFILAMENTO PER MEDIE / ED ALTE PRESSIONI Curva a due bicchieri 1/12 / 250 / FORNITURA E POSA DI RACCORDI PER / ACQUEDOTTO ANTISFILAMENTO PER MEDIE / ED ALTE PRESSIONI Curva a due bicchieri 1/12 / 300 / FORNITURA E POSA DI RACCORDI PER / ACQUEDOTTO ANTISFILAMENTO PER MEDIE / ED ALTE PRESSIONI Curva a due bicchieri 1/12 / 400 / FORNITURA E POSA DI RACCORDI PER ACQUEDOTTO ANTISFILAMENTO PER MEDIE / ED ALTE PRESSIONI Curva a due bicchieri 1/12 / 500 / FORNITURA E POSA DI RACCORDI PER / ACQUEDOTTO ANTISFILAMENTO PER MEDIE / ED ALTE PRESSIONI Curva a due bicchieri 1/12 / 600 / FORNITURA E POSA DI RACCORDI PER / ACQUEDOTTO ANTISFILAMENTO PER MEDIE / ED ALTE PRESSIONI Curva a due bicchieri 1/16 / 100 / FORNITURA E POSA DI RACCORDI PER / ACQUEDOTTO ANTISFILAMENTO PER MEDIE / ED ALTE PRESSIONI Curva a due bicchieri 1/16 / 150 / FORNITURA E POSA DI RACCORDI PER / ACQUEDOTTO ANTISFILAMENTO PER MEDIE / ED ALTE PRESSIONI Curva a due bicchieri 1/16 / 200 / FORNITURA E POSA DI RACCORDI PER / ACQUEDOTTO ANTISFILAMENTO PER MEDIE / ED ALTE PRESSIONI Curva a due bicchieri 1/16 / 250 / FORNITURA E POSA DI RACCORDI PER / ACQUEDOTTO ANTISFILAMENTO PER MEDIE / ED ALTE PRESSIONI Curva a due bicchieri 1/16 / 300 / FORNITURA E POSA DI RACCORDI PER / ACQUEDOTTO ANTISFILAMENTO PER MEDIE / ED ALTE PRESSIONI Curva a due bicchieri 1/16 / 400 / FORNITURA E POSA DI RACCORDI PER / ACQUEDOTTO ANTISFILAMENTO PER MEDIE / ED ALTE PRESSIONI TI a due bicchieri e / diramazione a flangia 200x100 / FORNITURA E POSA DI RACCORDI PER / ACQUEDOTTO ANTISFILAMENTO PER MEDIE / ED ALTE PRESSIONI Curva a due bicchieri 1/16 / 500 / FORNITURA E POSA DI RACCORDI PER / ACQUEDOTTO ANTISFILAMENTO PER MEDIE / ED ALTE PRESSIONI Curva a due bicchieri 1/16 / 600 / FORNITURA E POSA DI RACCORDI PER / ACQUEDOTTO ANTISFILAMENTO PER MEDIE / ED ALTE PRESSIONI Curva a due bicchieri 1/32 / 100 / FORNITURA E POSA DI RACCORDI PER / ACQUEDOTTO ANTISFILAMENTO PER MEDIE / ED ALTE PRESSIONI Curva a due bicchieri 1/32 / 150 / FORNITURA E POSA DI RACCORDI PER / ACQUEDOTTO ANTISFILAMENTO PER MEDIE / ED ALTE PRESSIONI Curva a due bicchieri 1/32 / 200 / FORNITURA E POSA DI RACCORDI PER / ACQUEDOTTO ANTISFILAMENTO PER MEDIE / ED ALTE PRESSIONI Curva a due bicchieri 1/32 / 250 / FORNITURA E POSA DI RACCORDI PER / ACQUEDOTTO ANTISFILAMENTO PER MEDIE / ED ALTE PRESSIONI Curva a due bicchieri 1/32 / 300 / FORNITURA E POSA DI RACCORDI PER / ACQUEDOTTO ANTISFILAMENTO PER MEDIE / ED ALTE PRESSIONI Curva a due bicchieri 1/32 / 400 / FORNITURA E POSA DI RACCORDI PER ACQUEDOTTO ANTISFILAMENTO PER MEDIE / ED ALTE PRESSIONI Curva a due bicchieri 1/32 500 / - FORNITURA E POSA DI RACCORDI PER ACQUEDOTTO ANTISFILAMENTO PER MEDIE ED ALTE PRESSIONI curva a due bicchieri 1/12 100	n		175,90
G.02.10.an	Fornitura e posa di raccordi in ghisa sferoidale prodotti in stabilimento certificato a Norma EN ISO 9001:2000 e conformi alla norma EN 545:2010. / La ghisa sferoidale impiegata per la fabbricazione dei raccordi dovrà avere le seguenti caratteristiche: carico unitario di rottura a trazione:= 420 MPa / allungamento minimo a rottura:= 5% durezza Brinell:= 250 HB. / I raccordi dovranno avere le estremità a bicchiere per giunzioni a mezzo di anelli in gomma oppure a flangia, con forature a Norma UNI EN 1092-2/99. / Il giunto, che dovrà permettere deviazioni angolari del tubo senza compromettere la tenuta, sarà di tipo elastico automatico e antisfilamento con bicchiere a doppia camera: quella interna alloggerà la guarnizione con profilo a coda di rondine secondo UNI 9163 in EPDM, conforme alla norma EN 681 -1, che assicura la tenuta idraulica, quella esterna alloggerà l’anello antisfilamento che assicura la resistenza contro lo sfilamento grazie al cordone di saldatura sull’estremo liscio del tubo. / Per la giunzione dovranno essere inoltre esibiti i certificati delle prove di prestazione di cui al punto 7 della norma EN 545:2010 in originale o in copia conforme rilasciati da organismo accreditato secondo le norme EN 45000 ed EN ISO 17020 e che abbia sottoscritto l’accordo “European Cooperation for accreditation (EAC)”. / I materiali dovranno essere conformi al D.M. 174 Ministero della Salute del 6/4/2004 per le parti applicabili (ex C.M.S. N°102 del 2/12/78). / Il rivestimento esterno e interno dei raccordi sarà costituito da uno strato di vernice epossidica blu alimentare di spessore minimo 250 micron secondo la norma EN14901, o da uno strato di vernice epossidica blu applicata per cataforesi previa sabbiatura e fosfatazione allo zinco. / La Pressione di Funzionamento Ammissibile (PFA) è pari a: / DN 10064 bar / DN 12560 bar / DN 15055 bar / DN 20050 bar / DN 25045 bar / DN 30040 bar / DN 40035 bar / DN 50030 bar / DN 60027 bar / Le deviazioni angolari permesse dal giunto sono le seguenti: / DN 100 – 400 3° / DN 500 – 600 2° / Il collaudo in fabbrica sarà effettuato secondo quanto prescritto dalla Norma EN 545:2010. / Nel prezzo unitario è compresa la guarnizione e l’anello dell’antisfilamento. La foratura di eventuali fal flange è conforme alla Norma EN 1092-2. / FORNITURA E POSA DI RACCORDI PER / ACQUEDOTTO ANTISFILAMENTO PER MEDIE / ED ALTE PRESSIONI TI a due bicchieri e / diramazione a flangia 150x100 / FORNITURA E POSA DI RACCORDI PER / ACQUEDOTTO ANTISFILAMENTO PER MEDIE / ED ALTE PRESSIONI Curva a due bicchieri 1/4 / 300 / FORNITURA E POSA DI RACCORDI PER / ACQUEDOTTO ANTISFILAMENTO PER MEDIE / ED ALTE PRESSIONI Curva a due bicchieri 1/4 / 400 / FORNITURA E POSA DI RACCORDI PER / ACQUEDOTTO ANTISFILAMENTO PER MEDIE / ED ALTE PRESSIONI Curva a due bicchieri 1/4 / 500 / FORNITURA E POSA DI RACCORDI PER / ACQUEDOTTO ANTISFILAMENTO PER MEDIE / ED ALTE PRESSIONI Curva a due bicchieri 1/4 / 600 / FORNITURA E POSA DI RACCORDI PER / ACQUEDOTTO ANTISFILAMENTO PER MEDIE / ED ALTE PRESSIONI Curva a due bicchieri 1/8 / 100 / FORNITURA E POSA DI RACCORDI PER / ACQUEDOTTO ANTISFILAMENTO PER MEDIE / ED ALTE PRESSIONI Curva a due bicchieri 1/8 / 150 / FORNITURA E POSA DI RACCORDI PER / ACQUEDOTTO ANTISFILAMENTO PER MEDIE / ED ALTE PRESSIONI Curva a due bicchieri 1/8 / 200 / FORNITURA E POSA DI RACCORDI PER / ACQUEDOTTO ANTISFILAMENTO PER MEDIE / ED ALTE PRESSIONI Curva a due bicchieri 1/8 / 250 / FORNITURA E POSA DI RACCORDI PER / ACQUEDOTTO ANTISFILAMENTO PER MEDIE / ED ALTE PRESSIONI Curva a due bicchieri 1/8 / 300 / FORNITURA E POSA DI RACCORDI PER / ACQUEDOTTO ANTISFILAMENTO PER MEDIE / ED ALTE PRESSIONI Curva a due bicchieri 1/8 / 400 / FORNITURA E POSA DI RACCORDI PER / ACQUEDOTTO ANTISFILAMENTO PER MEDIE / ED ALTE PRESSIONI Curva a due bicchieri 1/8 / 500 / FORNITURA E POSA DI RACCORDI PER / ACQUEDOTTO ANTISFILAMENTO PER MEDIE / ED ALTE PRESSIONI Curva a due bicchieri 1/8 / 600 / FORNITURA E POSA DI RACCORDI PER / ACQUEDOTTO ANTISFILAMENTO PER MEDIE / ED ALTE PRESSIONI Curva a due bicchieri 1/12 / 100 / FORNITURA E POSA DI RACCORDI PER / ACQUEDOTTO ANTISFILAMENTO PER MEDIE / ED ALTE PRESSIONI Curva a due bicchieri 1/12 / 150 / FORNITURA E POSA DI RACCORDI PER / ACQUEDOTTO ANTISFILAMENTO PER MEDIE / ED ALTE PRESSIONI Curva a due bicchieri 1/12 / 200 / FORNITURA E POSA DI RACCORDI PER / ACQUEDOTTO ANTISFILAMENTO PER MEDIE / ED ALTE PRESSIONI Curva a due bicchieri 1/12 / 250 / FORNITURA E POSA DI RACCORDI PER / ACQUEDOTTO ANTISFILAMENTO PER MEDIE / ED ALTE PRESSIONI Curva a due bicchieri 1/12 / 300 / FORNITURA E POSA DI RACCORDI PER / ACQUEDOTTO ANTISFILAMENTO PER MEDIE / ED ALTE PRESSIONI Curva a due bicchieri 1/12 / 400 / FORNITURA E POSA DI RACCORDI PER ACQUEDOTTO ANTISFILAMENTO PER MEDIE / ED ALTE PRESSIONI Curva a due bicchieri 1/12 / 500 / FORNITURA E POSA DI RACCORDI PER / ACQUEDOTTO ANTISFILAMENTO PER MEDIE / ED ALTE PRESSIONI Curva a due bicchieri 1/12 / 600 / FORNITURA E POSA DI RACCORDI PER / ACQUEDOTTO ANTISFILAMENTO PER MEDIE / ED ALTE PRESSIONI Curva a due bicchieri 1/16 / 100 / FORNITURA E POSA DI RACCORDI PER / ACQUEDOTTO ANTISFILAMENTO PER MEDIE / ED ALTE PRESSIONI Curva a due bicchieri 1/16 / 150 / FORNITURA E POSA DI RACCORDI PER / ACQUEDOTTO ANTISFILAMENTO PER MEDIE / ED ALTE PRESSIONI Curva a due bicchieri 1/16 / 200 / FORNITURA E POSA DI RACCORDI PER / ACQUEDOTTO ANTISFILAMENTO PER MEDIE / ED ALTE PRESSIONI Curva a due bicchieri 1/16 / 250 / FORNITURA E POSA DI RACCORDI PER / ACQUEDOTTO ANTISFILAMENTO PER MEDIE / ED ALTE PRESSIONI Curva a due bicchieri 1/16 / 300 / FORNITURA E POSA DI RACCORDI PER / ACQUEDOTTO ANTISFILAMENTO PER MEDIE / ED ALTE PRESSIONI Curva a due bicchieri 1/16 / 400 / FORNITURA E POSA DI RACCORDI PER / ACQUEDOTTO ANTISFILAMENTO PER MEDIE / ED ALTE PRESSIONI TI a due bicchieri e / diramazione a flangia 200x100 / FORNITURA E POSA DI RACCORDI PER / ACQUEDOTTO ANTISFILAMENTO PER MEDIE / ED ALTE PRESSIONI Curva a due bicchieri 1/16 / 500 / FORNITURA E POSA DI RACCORDI PER / ACQUEDOTTO ANTISFILAMENTO PER MEDIE / ED ALTE PRESSIONI Curva a due bicchieri 1/16 / 600 / FORNITURA E POSA DI RACCORDI PER / ACQUEDOTTO ANTISFILAMENTO PER MEDIE / ED ALTE PRESSIONI Curva a due bicchieri 1/32 / 100 / FORNITURA E POSA DI RACCORDI PER / ACQUEDOTTO ANTISFILAMENTO PER MEDIE / ED ALTE PRESSIONI Curva a due bicchieri 1/32 / 150 / FORNITURA E POSA DI RACCORDI PER / ACQUEDOTTO ANTISFILAMENTO PER MEDIE / ED ALTE PRESSIONI Curva a due bicchieri 1/32 / 200 / FORNITURA E POSA DI RACCORDI PER / ACQUEDOTTO ANTISFILAMENTO PER MEDIE / ED ALTE PRESSIONI Curva a due bicchieri 1/32 / 250 / FORNITURA E POSA DI RACCORDI PER / ACQUEDOTTO ANTISFILAMENTO PER MEDIE / ED ALTE PRESSIONI Curva a due bicchieri 1/32 / 300 / FORNITURA E POSA DI RACCORDI PER / ACQUEDOTTO ANTISFILAMENTO PER MEDIE / ED ALTE PRESSIONI Curva a due bicchieri 1/32 / 400 / FORNITURA E POSA DI RACCORDI PER ACQUEDOTTO ANTISFILAMENTO PER MEDIE / ED ALTE PRESSIONI Curva a due bicchieri 1/32 500 / - FORNITURA E POSA DI RACCORDI PER ACQUEDOTTO ANTISFILAMENTO PER MEDIE ED ALTE PRESSIONI curva a due bicchieri 1/12 150	n		231,10
G.02.10.ao	Fornitura e posa di raccordi in ghisa sferoidale prodotti in stabilimento certificato a Norma EN ISO 9001:2000 e conformi alla norma EN 545:2010. / La ghisa sferoidale impiegata per la fabbricazione dei raccordi dovrà avere le seguenti caratteristiche: carico unitario di rottura a trazione:= 420 MPa / allungamento minimo a rottura:= 5% durezza Brinell:= 250 HB. / I raccordi dovranno avere le estremità a bicchiere per giunzioni a mezzo di anelli in gomma oppure a flangia, con forature a Norma UNI EN 1092-2/99. / Il giunto, che dovrà permettere deviazioni angolari del tubo senza compromettere la tenuta, sarà di tipo elastico automatico e antisfilamento con bicchiere a doppia camera: quella interna alloggerà la guarnizione con profilo a coda di rondine secondo UNI 9163 in EPDM, conforme alla norma EN 681 -1, che assicura la tenuta idraulica, quella esterna alloggerà l’anello antisfilamento che assicura la resistenza contro lo sfilamento grazie al cordone di saldatura sull’estremo liscio del tubo. / Per la giunzione dovranno essere inoltre esibiti i certificati delle prove di prestazione di cui al punto 7 della norma EN 545:2010 in originale o in copia conforme rilasciati da organismo accreditato secondo le norme EN 45000 ed EN ISO 17020 e che abbia sottoscritto l’accordo “European Cooperation for accreditation (EAC)”. / I materiali dovranno essere conformi al D.M. 174 Ministero della Salute del 6/4/2004 per le parti applicabili (ex C.M.S. N°102 del 2/12/78). / Il rivestimento esterno e interno dei raccordi sarà costituito da uno strato di vernice epossidica blu alimentare di spessore minimo 250 micron secondo la norma EN14901, o da uno strato di vernice epossidica blu applicata per cataforesi previa sabbiatura e fosfatazione allo zinco. / La Pressione di Funzionamento Ammissibile (PFA) è pari a: / DN 10064 bar / DN 12560 bar / DN 15055 bar / DN 20050 bar / DN 25045 bar / DN 30040 bar / DN 40035 bar / DN 50030 bar / DN 60027 bar / Le deviazioni angolari permesse dal giunto sono le seguenti: / DN 100 – 400 3° / DN 500 – 600 2° / Il collaudo in fabbrica sarà effettuato secondo quanto prescritto dalla Norma EN 545:2010. / Nel prezzo unitario è compresa la guarnizione e l’anello dell’antisfilamento. La foratura di eventuali fal flange è conforme alla Norma EN 1092-2. / FORNITURA E POSA DI RACCORDI PER / ACQUEDOTTO ANTISFILAMENTO PER MEDIE / ED ALTE PRESSIONI TI a due bicchieri e / diramazione a flangia 150x100 / FORNITURA E POSA DI RACCORDI PER / ACQUEDOTTO ANTISFILAMENTO PER MEDIE / ED ALTE PRESSIONI Curva a due bicchieri 1/4 / 300 / FORNITURA E POSA DI RACCORDI PER / ACQUEDOTTO ANTISFILAMENTO PER MEDIE / ED ALTE PRESSIONI Curva a due bicchieri 1/4 / 400 / FORNITURA E POSA DI RACCORDI PER / ACQUEDOTTO ANTISFILAMENTO PER MEDIE / ED ALTE PRESSIONI Curva a due bicchieri 1/4 / 500 / FORNITURA E POSA DI RACCORDI PER / ACQUEDOTTO ANTISFILAMENTO PER MEDIE / ED ALTE PRESSIONI Curva a due bicchieri 1/4 / 600 / FORNITURA E POSA DI RACCORDI PER / ACQUEDOTTO ANTISFILAMENTO PER MEDIE / ED ALTE PRESSIONI Curva a due bicchieri 1/8 / 100 / FORNITURA E POSA DI RACCORDI PER / ACQUEDOTTO ANTISFILAMENTO PER MEDIE / ED ALTE PRESSIONI Curva a due bicchieri 1/8 / 150 / FORNITURA E POSA DI RACCORDI PER / ACQUEDOTTO ANTISFILAMENTO PER MEDIE / ED ALTE PRESSIONI Curva a due bicchieri 1/8 / 200 / FORNITURA E POSA DI RACCORDI PER / ACQUEDOTTO ANTISFILAMENTO PER MEDIE / ED ALTE PRESSIONI Curva a due bicchieri 1/8 / 250 / FORNITURA E POSA DI RACCORDI PER / ACQUEDOTTO ANTISFILAMENTO PER MEDIE / ED ALTE PRESSIONI Curva a due bicchieri 1/8 / 300 / FORNITURA E POSA DI RACCORDI PER / ACQUEDOTTO ANTISFILAMENTO PER MEDIE / ED ALTE PRESSIONI Curva a due bicchieri 1/8 / 400 / FORNITURA E POSA DI RACCORDI PER / ACQUEDOTTO ANTISFILAMENTO PER MEDIE / ED ALTE PRESSIONI Curva a due bicchieri 1/8 / 500 / FORNITURA E POSA DI RACCORDI PER / ACQUEDOTTO ANTISFILAMENTO PER MEDIE / ED ALTE PRESSIONI Curva a due bicchieri 1/8 / 600 / FORNITURA E POSA DI RACCORDI PER / ACQUEDOTTO ANTISFILAMENTO PER MEDIE / ED ALTE PRESSIONI Curva a due bicchieri 1/12 / 100 / FORNITURA E POSA DI RACCORDI PER / ACQUEDOTTO ANTISFILAMENTO PER MEDIE / ED ALTE PRESSIONI Curva a due bicchieri 1/12 / 150 / FORNITURA E POSA DI RACCORDI PER / ACQUEDOTTO ANTISFILAMENTO PER MEDIE / ED ALTE PRESSIONI Curva a due bicchieri 1/12 / 200 / FORNITURA E POSA DI RACCORDI PER / ACQUEDOTTO ANTISFILAMENTO PER MEDIE / ED ALTE PRESSIONI Curva a due bicchieri 1/12 / 250 / FORNITURA E POSA DI RACCORDI PER / ACQUEDOTTO ANTISFILAMENTO PER MEDIE / ED ALTE PRESSIONI Curva a due bicchieri 1/12 / 300 / FORNITURA E POSA DI RACCORDI PER / ACQUEDOTTO ANTISFILAMENTO PER MEDIE / ED ALTE PRESSIONI Curva a due bicchieri 1/12 / 400 / FORNITURA E POSA DI RACCORDI PER ACQUEDOTTO ANTISFILAMENTO PER MEDIE / ED ALTE PRESSIONI Curva a due bicchieri 1/12 / 500 / FORNITURA E POSA DI RACCORDI PER / ACQUEDOTTO ANTISFILAMENTO PER MEDIE / ED ALTE PRESSIONI Curva a due bicchieri 1/12 / 600 / FORNITURA E POSA DI RACCORDI PER / ACQUEDOTTO ANTISFILAMENTO PER MEDIE / ED ALTE PRESSIONI Curva a due bicchieri 1/16 / 100 / FORNITURA E POSA DI RACCORDI PER / ACQUEDOTTO ANTISFILAMENTO PER MEDIE / ED ALTE PRESSIONI Curva a due bicchieri 1/16 / 150 / FORNITURA E POSA DI RACCORDI PER / ACQUEDOTTO ANTISFILAMENTO PER MEDIE / ED ALTE PRESSIONI Curva a due bicchieri 1/16 / 200 / FORNITURA E POSA DI RACCORDI PER / ACQUEDOTTO ANTISFILAMENTO PER MEDIE / ED ALTE PRESSIONI Curva a due bicchieri 1/16 / 250 / FORNITURA E POSA DI RACCORDI PER / ACQUEDOTTO ANTISFILAMENTO PER MEDIE / ED ALTE PRESSIONI Curva a due bicchieri 1/16 / 300 / FORNITURA E POSA DI RACCORDI PER / ACQUEDOTTO ANTISFILAMENTO PER MEDIE / ED ALTE PRESSIONI Curva a due bicchieri 1/16 / 400 / FORNITURA E POSA DI RACCORDI PER / ACQUEDOTTO ANTISFILAMENTO PER MEDIE / ED ALTE PRESSIONI TI a due bicchieri e / diramazione a flangia 200x100 / FORNITURA E POSA DI RACCORDI PER / ACQUEDOTTO ANTISFILAMENTO PER MEDIE / ED ALTE PRESSIONI Curva a due bicchieri 1/16 / 500 / FORNITURA E POSA DI RACCORDI PER / ACQUEDOTTO ANTISFILAMENTO PER MEDIE / ED ALTE PRESSIONI Curva a due bicchieri 1/16 / 600 / FORNITURA E POSA DI RACCORDI PER / ACQUEDOTTO ANTISFILAMENTO PER MEDIE / ED ALTE PRESSIONI Curva a due bicchieri 1/32 / 100 / FORNITURA E POSA DI RACCORDI PER / ACQUEDOTTO ANTISFILAMENTO PER MEDIE / ED ALTE PRESSIONI Curva a due bicchieri 1/32 / 150 / FORNITURA E POSA DI RACCORDI PER / ACQUEDOTTO ANTISFILAMENTO PER MEDIE / ED ALTE PRESSIONI Curva a due bicchieri 1/32 / 200 / FORNITURA E POSA DI RACCORDI PER / ACQUEDOTTO ANTISFILAMENTO PER MEDIE / ED ALTE PRESSIONI Curva a due bicchieri 1/32 / 250 / FORNITURA E POSA DI RACCORDI PER / ACQUEDOTTO ANTISFILAMENTO PER MEDIE / ED ALTE PRESSIONI Curva a due bicchieri 1/32 / 300 / FORNITURA E POSA DI RACCORDI PER / ACQUEDOTTO ANTISFILAMENTO PER MEDIE / ED ALTE PRESSIONI Curva a due bicchieri 1/32 / 400 / FORNITURA E POSA DI RACCORDI PER ACQUEDOTTO ANTISFILAMENTO PER MEDIE / ED ALTE PRESSIONI Curva a due bicchieri 1/32 500 / - FORNITURA E POSA DI RACCORDI PER ACQUEDOTTO ANTISFILAMENTO PER MEDIE ED ALTE PRESSIONI curva a due bicchieri 1/12 200	n		359,00
G.02.10.ap	Fornitura e posa di raccordi in ghisa sferoidale prodotti in stabilimento certificato a Norma EN ISO 9001:2000 e conformi alla norma EN 545:2010. / La ghisa sferoidale impiegata per la fabbricazione dei raccordi dovrà avere le seguenti caratteristiche: carico unitario di rottura a trazione:= 420 MPa / allungamento minimo a rottura:= 5% durezza Brinell:= 250 HB. / I raccordi dovranno avere le estremità a bicchiere per giunzioni a mezzo di anelli in gomma oppure a flangia, con forature a Norma UNI EN 1092-2/99. / Il giunto, che dovrà permettere deviazioni angolari del tubo senza compromettere la tenuta, sarà di tipo elastico automatico e antisfilamento con bicchiere a doppia camera: quella interna alloggerà la guarnizione con profilo a coda di rondine secondo UNI 9163 in EPDM, conforme alla norma EN 681 -1, che assicura la tenuta idraulica, quella esterna alloggerà l’anello antisfilamento che assicura la resistenza contro lo sfilamento grazie al cordone di saldatura sull’estremo liscio del tubo. / Per la giunzione dovranno essere inoltre esibiti i certificati delle prove di prestazione di cui al punto 7 della norma EN 545:2010 in originale o in copia conforme rilasciati da organismo accreditato secondo le norme EN 45000 ed EN ISO 17020 e che abbia sottoscritto l’accordo “European Cooperation for accreditation (EAC)”. / I materiali dovranno essere conformi al D.M. 174 Ministero della Salute del 6/4/2004 per le parti applicabili (ex C.M.S. N°102 del 2/12/78). / Il rivestimento esterno e interno dei raccordi sarà costituito da uno strato di vernice epossidica blu alimentare di spessore minimo 250 micron secondo la norma EN14901, o da uno strato di vernice epossidica blu applicata per cataforesi previa sabbiatura e fosfatazione allo zinco. / La Pressione di Funzionamento Ammissibile (PFA) è pari a: / DN 10064 bar / DN 12560 bar / DN 15055 bar / DN 20050 bar / DN 25045 bar / DN 30040 bar / DN 40035 bar / DN 50030 bar / DN 60027 bar / Le deviazioni angolari permesse dal giunto sono le seguenti: / DN 100 – 400 3° / DN 500 – 600 2° / Il collaudo in fabbrica sarà effettuato secondo quanto prescritto dalla Norma EN 545:2010. / Nel prezzo unitario è compresa la guarnizione e l’anello dell’antisfilamento. La foratura di eventuali fal flange è conforme alla Norma EN 1092-2. / FORNITURA E POSA DI RACCORDI PER / ACQUEDOTTO ANTISFILAMENTO PER MEDIE / ED ALTE PRESSIONI TI a due bicchieri e / diramazione a flangia 150x100 / FORNITURA E POSA DI RACCORDI PER / ACQUEDOTTO ANTISFILAMENTO PER MEDIE / ED ALTE PRESSIONI Curva a due bicchieri 1/4 / 300 / FORNITURA E POSA DI RACCORDI PER / ACQUEDOTTO ANTISFILAMENTO PER MEDIE / ED ALTE PRESSIONI Curva a due bicchieri 1/4 / 400 / FORNITURA E POSA DI RACCORDI PER / ACQUEDOTTO ANTISFILAMENTO PER MEDIE / ED ALTE PRESSIONI Curva a due bicchieri 1/4 / 500 / FORNITURA E POSA DI RACCORDI PER / ACQUEDOTTO ANTISFILAMENTO PER MEDIE / ED ALTE PRESSIONI Curva a due bicchieri 1/4 / 600 / FORNITURA E POSA DI RACCORDI PER / ACQUEDOTTO ANTISFILAMENTO PER MEDIE / ED ALTE PRESSIONI Curva a due bicchieri 1/8 / 100 / FORNITURA E POSA DI RACCORDI PER / ACQUEDOTTO ANTISFILAMENTO PER MEDIE / ED ALTE PRESSIONI Curva a due bicchieri 1/8 / 150 / FORNITURA E POSA DI RACCORDI PER / ACQUEDOTTO ANTISFILAMENTO PER MEDIE / ED ALTE PRESSIONI Curva a due bicchieri 1/8 / 200 / FORNITURA E POSA DI RACCORDI PER / ACQUEDOTTO ANTISFILAMENTO PER MEDIE / ED ALTE PRESSIONI Curva a due bicchieri 1/8 / 250 / FORNITURA E POSA DI RACCORDI PER / ACQUEDOTTO ANTISFILAMENTO PER MEDIE / ED ALTE PRESSIONI Curva a due bicchieri 1/8 / 300 / FORNITURA E POSA DI RACCORDI PER / ACQUEDOTTO ANTISFILAMENTO PER MEDIE / ED ALTE PRESSIONI Curva a due bicchieri 1/8 / 400 / FORNITURA E POSA DI RACCORDI PER / ACQUEDOTTO ANTISFILAMENTO PER MEDIE / ED ALTE PRESSIONI Curva a due bicchieri 1/8 / 500 / FORNITURA E POSA DI RACCORDI PER / ACQUEDOTTO ANTISFILAMENTO PER MEDIE / ED ALTE PRESSIONI Curva a due bicchieri 1/8 / 600 / FORNITURA E POSA DI RACCORDI PER / ACQUEDOTTO ANTISFILAMENTO PER MEDIE / ED ALTE PRESSIONI Curva a due bicchieri 1/12 / 100 / FORNITURA E POSA DI RACCORDI PER / ACQUEDOTTO ANTISFILAMENTO PER MEDIE / ED ALTE PRESSIONI Curva a due bicchieri 1/12 / 150 / FORNITURA E POSA DI RACCORDI PER / ACQUEDOTTO ANTISFILAMENTO PER MEDIE / ED ALTE PRESSIONI Curva a due bicchieri 1/12 / 200 / FORNITURA E POSA DI RACCORDI PER / ACQUEDOTTO ANTISFILAMENTO PER MEDIE / ED ALTE PRESSIONI Curva a due bicchieri 1/12 / 250 / FORNITURA E POSA DI RACCORDI PER / ACQUEDOTTO ANTISFILAMENTO PER MEDIE / ED ALTE PRESSIONI Curva a due bicchieri 1/12 / 300 / FORNITURA E POSA DI RACCORDI PER / ACQUEDOTTO ANTISFILAMENTO PER MEDIE / ED ALTE PRESSIONI Curva a due bicchieri 1/12 / 400 / FORNITURA E POSA DI RACCORDI PER ACQUEDOTTO ANTISFILAMENTO PER MEDIE / ED ALTE PRESSIONI Curva a due bicchieri 1/12 / 500 / FORNITURA E POSA DI RACCORDI PER / ACQUEDOTTO ANTISFILAMENTO PER MEDIE / ED ALTE PRESSIONI Curva a due bicchieri 1/12 / 600 / FORNITURA E POSA DI RACCORDI PER / ACQUEDOTTO ANTISFILAMENTO PER MEDIE / ED ALTE PRESSIONI Curva a due bicchieri 1/16 / 100 / FORNITURA E POSA DI RACCORDI PER / ACQUEDOTTO ANTISFILAMENTO PER MEDIE / ED ALTE PRESSIONI Curva a due bicchieri 1/16 / 150 / FORNITURA E POSA DI RACCORDI PER / ACQUEDOTTO ANTISFILAMENTO PER MEDIE / ED ALTE PRESSIONI Curva a due bicchieri 1/16 / 200 / FORNITURA E POSA DI RACCORDI PER / ACQUEDOTTO ANTISFILAMENTO PER MEDIE / ED ALTE PRESSIONI Curva a due bicchieri 1/16 / 250 / FORNITURA E POSA DI RACCORDI PER / ACQUEDOTTO ANTISFILAMENTO PER MEDIE / ED ALTE PRESSIONI Curva a due bicchieri 1/16 / 300 / FORNITURA E POSA DI RACCORDI PER / ACQUEDOTTO ANTISFILAMENTO PER MEDIE / ED ALTE PRESSIONI Curva a due bicchieri 1/16 / 400 / FORNITURA E POSA DI RACCORDI PER / ACQUEDOTTO ANTISFILAMENTO PER MEDIE / ED ALTE PRESSIONI TI a due bicchieri e / diramazione a flangia 200x100 / FORNITURA E POSA DI RACCORDI PER / ACQUEDOTTO ANTISFILAMENTO PER MEDIE / ED ALTE PRESSIONI Curva a due bicchieri 1/16 / 500 / FORNITURA E POSA DI RACCORDI PER / ACQUEDOTTO ANTISFILAMENTO PER MEDIE / ED ALTE PRESSIONI Curva a due bicchieri 1/16 / 600 / FORNITURA E POSA DI RACCORDI PER / ACQUEDOTTO ANTISFILAMENTO PER MEDIE / ED ALTE PRESSIONI Curva a due bicchieri 1/32 / 100 / FORNITURA E POSA DI RACCORDI PER / ACQUEDOTTO ANTISFILAMENTO PER MEDIE / ED ALTE PRESSIONI Curva a due bicchieri 1/32 / 150 / FORNITURA E POSA DI RACCORDI PER / ACQUEDOTTO ANTISFILAMENTO PER MEDIE / ED ALTE PRESSIONI Curva a due bicchieri 1/32 / 200 / FORNITURA E POSA DI RACCORDI PER / ACQUEDOTTO ANTISFILAMENTO PER MEDIE / ED ALTE PRESSIONI Curva a due bicchieri 1/32 / 250 / FORNITURA E POSA DI RACCORDI PER / ACQUEDOTTO ANTISFILAMENTO PER MEDIE / ED ALTE PRESSIONI Curva a due bicchieri 1/32 / 300 / FORNITURA E POSA DI RACCORDI PER / ACQUEDOTTO ANTISFILAMENTO PER MEDIE / ED ALTE PRESSIONI Curva a due bicchieri 1/32 / 400 / FORNITURA E POSA DI RACCORDI PER ACQUEDOTTO ANTISFILAMENTO PER MEDIE / ED ALTE PRESSIONI Curva a due bicchieri 1/32 500 / - FORNITURA E POSA DI RACCORDI PER ACQUEDOTTO ANTISFILAMENTO PER MEDIE ED ALTE PRESSIONI curva a due bicchieri 1/12 250	n		589,30
G.02.10.aq	Fornitura e posa di raccordi in ghisa sferoidale prodotti in stabilimento certificato a Norma EN ISO 9001:2000 e conformi alla norma EN 545:2010. / La ghisa sferoidale impiegata per la fabbricazione dei raccordi dovrà avere le seguenti caratteristiche: carico unitario di rottura a trazione:= 420 MPa / allungamento minimo a rottura:= 5% durezza Brinell:= 250 HB. / I raccordi dovranno avere le estremità a bicchiere per giunzioni a mezzo di anelli in gomma oppure a flangia, con forature a Norma UNI EN 1092-2/99. / Il giunto, che dovrà permettere deviazioni angolari del tubo senza compromettere la tenuta, sarà di tipo elastico automatico e antisfilamento con bicchiere a doppia camera: quella interna alloggerà la guarnizione con profilo a coda di rondine secondo UNI 9163 in EPDM, conforme alla norma EN 681 -1, che assicura la tenuta idraulica, quella esterna alloggerà l’anello antisfilamento che assicura la resistenza contro lo sfilamento grazie al cordone di saldatura sull’estremo liscio del tubo. / Per la giunzione dovranno essere inoltre esibiti i certificati delle prove di prestazione di cui al punto 7 della norma EN 545:2010 in originale o in copia conforme rilasciati da organismo accreditato secondo le norme EN 45000 ed EN ISO 17020 e che abbia sottoscritto l’accordo “European Cooperation for accreditation (EAC)”. / I materiali dovranno essere conformi al D.M. 174 Ministero della Salute del 6/4/2004 per le parti applicabili (ex C.M.S. N°102 del 2/12/78). / Il rivestimento esterno e interno dei raccordi sarà costituito da uno strato di vernice epossidica blu alimentare di spessore minimo 250 micron secondo la norma EN14901, o da uno strato di vernice epossidica blu applicata per cataforesi previa sabbiatura e fosfatazione allo zinco. / La Pressione di Funzionamento Ammissibile (PFA) è pari a: / DN 10064 bar / DN 12560 bar / DN 15055 bar / DN 20050 bar / DN 25045 bar / DN 30040 bar / DN 40035 bar / DN 50030 bar / DN 60027 bar / Le deviazioni angolari permesse dal giunto sono le seguenti: / DN 100 – 400 3° / DN 500 – 600 2° / Il collaudo in fabbrica sarà effettuato secondo quanto prescritto dalla Norma EN 545:2010. / Nel prezzo unitario è compresa la guarnizione e l’anello dell’antisfilamento. La foratura di eventuali fal flange è conforme alla Norma EN 1092-2. / FORNITURA E POSA DI RACCORDI PER / ACQUEDOTTO ANTISFILAMENTO PER MEDIE / ED ALTE PRESSIONI TI a due bicchieri e / diramazione a flangia 150x100 / FORNITURA E POSA DI RACCORDI PER / ACQUEDOTTO ANTISFILAMENTO PER MEDIE / ED ALTE PRESSIONI Curva a due bicchieri 1/4 / 300 / FORNITURA E POSA DI RACCORDI PER / ACQUEDOTTO ANTISFILAMENTO PER MEDIE / ED ALTE PRESSIONI Curva a due bicchieri 1/4 / 400 / FORNITURA E POSA DI RACCORDI PER / ACQUEDOTTO ANTISFILAMENTO PER MEDIE / ED ALTE PRESSIONI Curva a due bicchieri 1/4 / 500 / FORNITURA E POSA DI RACCORDI PER / ACQUEDOTTO ANTISFILAMENTO PER MEDIE / ED ALTE PRESSIONI Curva a due bicchieri 1/4 / 600 / FORNITURA E POSA DI RACCORDI PER / ACQUEDOTTO ANTISFILAMENTO PER MEDIE / ED ALTE PRESSIONI Curva a due bicchieri 1/8 / 100 / FORNITURA E POSA DI RACCORDI PER / ACQUEDOTTO ANTISFILAMENTO PER MEDIE / ED ALTE PRESSIONI Curva a due bicchieri 1/8 / 150 / FORNITURA E POSA DI RACCORDI PER / ACQUEDOTTO ANTISFILAMENTO PER MEDIE / ED ALTE PRESSIONI Curva a due bicchieri 1/8 / 200 / FORNITURA E POSA DI RACCORDI PER / ACQUEDOTTO ANTISFILAMENTO PER MEDIE / ED ALTE PRESSIONI Curva a due bicchieri 1/8 / 250 / FORNITURA E POSA DI RACCORDI PER / ACQUEDOTTO ANTISFILAMENTO PER MEDIE / ED ALTE PRESSIONI Curva a due bicchieri 1/8 / 300 / FORNITURA E POSA DI RACCORDI PER / ACQUEDOTTO ANTISFILAMENTO PER MEDIE / ED ALTE PRESSIONI Curva a due bicchieri 1/8 / 400 / FORNITURA E POSA DI RACCORDI PER / ACQUEDOTTO ANTISFILAMENTO PER MEDIE / ED ALTE PRESSIONI Curva a due bicchieri 1/8 / 500 / FORNITURA E POSA DI RACCORDI PER / ACQUEDOTTO ANTISFILAMENTO PER MEDIE / ED ALTE PRESSIONI Curva a due bicchieri 1/8 / 600 / FORNITURA E POSA DI RACCORDI PER / ACQUEDOTTO ANTISFILAMENTO PER MEDIE / ED ALTE PRESSIONI Curva a due bicchieri 1/12 / 100 / FORNITURA E POSA DI RACCORDI PER / ACQUEDOTTO ANTISFILAMENTO PER MEDIE / ED ALTE PRESSIONI Curva a due bicchieri 1/12 / 150 / FORNITURA E POSA DI RACCORDI PER / ACQUEDOTTO ANTISFILAMENTO PER MEDIE / ED ALTE PRESSIONI Curva a due bicchieri 1/12 / 200 / FORNITURA E POSA DI RACCORDI PER / ACQUEDOTTO ANTISFILAMENTO PER MEDIE / ED ALTE PRESSIONI Curva a due bicchieri 1/12 / 250 / FORNITURA E POSA DI RACCORDI PER / ACQUEDOTTO ANTISFILAMENTO PER MEDIE / ED ALTE PRESSIONI Curva a due bicchieri 1/12 / 300 / FORNITURA E POSA DI RACCORDI PER / ACQUEDOTTO ANTISFILAMENTO PER MEDIE / ED ALTE PRESSIONI Curva a due bicchieri 1/12 / 400 / FORNITURA E POSA DI RACCORDI PER ACQUEDOTTO ANTISFILAMENTO PER MEDIE / ED ALTE PRESSIONI Curva a due bicchieri 1/12 / 500 / FORNITURA E POSA DI RACCORDI PER / ACQUEDOTTO ANTISFILAMENTO PER MEDIE / ED ALTE PRESSIONI Curva a due bicchieri 1/12 / 600 / FORNITURA E POSA DI RACCORDI PER / ACQUEDOTTO ANTISFILAMENTO PER MEDIE / ED ALTE PRESSIONI Curva a due bicchieri 1/16 / 100 / FORNITURA E POSA DI RACCORDI PER / ACQUEDOTTO ANTISFILAMENTO PER MEDIE / ED ALTE PRESSIONI Curva a due bicchieri 1/16 / 150 / FORNITURA E POSA DI RACCORDI PER / ACQUEDOTTO ANTISFILAMENTO PER MEDIE / ED ALTE PRESSIONI Curva a due bicchieri 1/16 / 200 / FORNITURA E POSA DI RACCORDI PER / ACQUEDOTTO ANTISFILAMENTO PER MEDIE / ED ALTE PRESSIONI Curva a due bicchieri 1/16 / 250 / FORNITURA E POSA DI RACCORDI PER / ACQUEDOTTO ANTISFILAMENTO PER MEDIE / ED ALTE PRESSIONI Curva a due bicchieri 1/16 / 300 / FORNITURA E POSA DI RACCORDI PER / ACQUEDOTTO ANTISFILAMENTO PER MEDIE / ED ALTE PRESSIONI Curva a due bicchieri 1/16 / 400 / FORNITURA E POSA DI RACCORDI PER / ACQUEDOTTO ANTISFILAMENTO PER MEDIE / ED ALTE PRESSIONI TI a due bicchieri e / diramazione a flangia 200x100 / FORNITURA E POSA DI RACCORDI PER / ACQUEDOTTO ANTISFILAMENTO PER MEDIE / ED ALTE PRESSIONI Curva a due bicchieri 1/16 / 500 / FORNITURA E POSA DI RACCORDI PER / ACQUEDOTTO ANTISFILAMENTO PER MEDIE / ED ALTE PRESSIONI Curva a due bicchieri 1/16 / 600 / FORNITURA E POSA DI RACCORDI PER / ACQUEDOTTO ANTISFILAMENTO PER MEDIE / ED ALTE PRESSIONI Curva a due bicchieri 1/32 / 100 / FORNITURA E POSA DI RACCORDI PER / ACQUEDOTTO ANTISFILAMENTO PER MEDIE / ED ALTE PRESSIONI Curva a due bicchieri 1/32 / 150 / FORNITURA E POSA DI RACCORDI PER / ACQUEDOTTO ANTISFILAMENTO PER MEDIE / ED ALTE PRESSIONI Curva a due bicchieri 1/32 / 200 / FORNITURA E POSA DI RACCORDI PER / ACQUEDOTTO ANTISFILAMENTO PER MEDIE / ED ALTE PRESSIONI Curva a due bicchieri 1/32 / 250 / FORNITURA E POSA DI RACCORDI PER / ACQUEDOTTO ANTISFILAMENTO PER MEDIE / ED ALTE PRESSIONI Curva a due bicchieri 1/32 / 300 / FORNITURA E POSA DI RACCORDI PER / ACQUEDOTTO ANTISFILAMENTO PER MEDIE / ED ALTE PRESSIONI Curva a due bicchieri 1/32 / 400 / FORNITURA E POSA DI RACCORDI PER ACQUEDOTTO ANTISFILAMENTO PER MEDIE / ED ALTE PRESSIONI Curva a due bicchieri 1/32 500 / - FORNITURA E POSA DI RACCORDI PER ACQUEDOTTO ANTISFILAMENTO PER MEDIE ED ALTE PRESSIONI curva a due bicchieri 1/12 300	n		716,00
G.02.10.ar	Fornitura e posa di raccordi in ghisa sferoidale prodotti in stabilimento certificato a Norma EN ISO 9001:2000 e conformi alla norma EN 545:2010. / La ghisa sferoidale impiegata per la fabbricazione dei raccordi dovrà avere le seguenti caratteristiche: carico unitario di rottura a trazione:= 420 MPa / allungamento minimo a rottura:= 5% durezza Brinell:= 250 HB. / I raccordi dovranno avere le estremità a bicchiere per giunzioni a mezzo di anelli in gomma oppure a flangia, con forature a Norma UNI EN 1092-2/99. / Il giunto, che dovrà permettere deviazioni angolari del tubo senza compromettere la tenuta, sarà di tipo elastico automatico e antisfilamento con bicchiere a doppia camera: quella interna alloggerà la guarnizione con profilo a coda di rondine secondo UNI 9163 in EPDM, conforme alla norma EN 681 -1, che assicura la tenuta idraulica, quella esterna alloggerà l’anello antisfilamento che assicura la resistenza contro lo sfilamento grazie al cordone di saldatura sull’estremo liscio del tubo. / Per la giunzione dovranno essere inoltre esibiti i certificati delle prove di prestazione di cui al punto 7 della norma EN 545:2010 in originale o in copia conforme rilasciati da organismo accreditato secondo le norme EN 45000 ed EN ISO 17020 e che abbia sottoscritto l’accordo “European Cooperation for accreditation (EAC)”. / I materiali dovranno essere conformi al D.M. 174 Ministero della Salute del 6/4/2004 per le parti applicabili (ex C.M.S. N°102 del 2/12/78). / Il rivestimento esterno e interno dei raccordi sarà costituito da uno strato di vernice epossidica blu alimentare di spessore minimo 250 micron secondo la norma EN14901, o da uno strato di vernice epossidica blu applicata per cataforesi previa sabbiatura e fosfatazione allo zinco. / La Pressione di Funzionamento Ammissibile (PFA) è pari a: / DN 10064 bar / DN 12560 bar / DN 15055 bar / DN 20050 bar / DN 25045 bar / DN 30040 bar / DN 40035 bar / DN 50030 bar / DN 60027 bar / Le deviazioni angolari permesse dal giunto sono le seguenti: / DN 100 – 400 3° / DN 500 – 600 2° / Il collaudo in fabbrica sarà effettuato secondo quanto prescritto dalla Norma EN 545:2010. / Nel prezzo unitario è compresa la guarnizione e l’anello dell’antisfilamento. La foratura di eventuali fal flange è conforme alla Norma EN 1092-2. / FORNITURA E POSA DI RACCORDI PER / ACQUEDOTTO ANTISFILAMENTO PER MEDIE / ED ALTE PRESSIONI TI a due bicchieri e / diramazione a flangia 150x100 / FORNITURA E POSA DI RACCORDI PER / ACQUEDOTTO ANTISFILAMENTO PER MEDIE / ED ALTE PRESSIONI Curva a due bicchieri 1/4 / 300 / FORNITURA E POSA DI RACCORDI PER / ACQUEDOTTO ANTISFILAMENTO PER MEDIE / ED ALTE PRESSIONI Curva a due bicchieri 1/4 / 400 / FORNITURA E POSA DI RACCORDI PER / ACQUEDOTTO ANTISFILAMENTO PER MEDIE / ED ALTE PRESSIONI Curva a due bicchieri 1/4 / 500 / FORNITURA E POSA DI RACCORDI PER / ACQUEDOTTO ANTISFILAMENTO PER MEDIE / ED ALTE PRESSIONI Curva a due bicchieri 1/4 / 600 / FORNITURA E POSA DI RACCORDI PER / ACQUEDOTTO ANTISFILAMENTO PER MEDIE / ED ALTE PRESSIONI Curva a due bicchieri 1/8 / 100 / FORNITURA E POSA DI RACCORDI PER / ACQUEDOTTO ANTISFILAMENTO PER MEDIE / ED ALTE PRESSIONI Curva a due bicchieri 1/8 / 150 / FORNITURA E POSA DI RACCORDI PER / ACQUEDOTTO ANTISFILAMENTO PER MEDIE / ED ALTE PRESSIONI Curva a due bicchieri 1/8 / 200 / FORNITURA E POSA DI RACCORDI PER / ACQUEDOTTO ANTISFILAMENTO PER MEDIE / ED ALTE PRESSIONI Curva a due bicchieri 1/8 / 250 / FORNITURA E POSA DI RACCORDI PER / ACQUEDOTTO ANTISFILAMENTO PER MEDIE / ED ALTE PRESSIONI Curva a due bicchieri 1/8 / 300 / FORNITURA E POSA DI RACCORDI PER / ACQUEDOTTO ANTISFILAMENTO PER MEDIE / ED ALTE PRESSIONI Curva a due bicchieri 1/8 / 400 / FORNITURA E POSA DI RACCORDI PER / ACQUEDOTTO ANTISFILAMENTO PER MEDIE / ED ALTE PRESSIONI Curva a due bicchieri 1/8 / 500 / FORNITURA E POSA DI RACCORDI PER / ACQUEDOTTO ANTISFILAMENTO PER MEDIE / ED ALTE PRESSIONI Curva a due bicchieri 1/8 / 600 / FORNITURA E POSA DI RACCORDI PER / ACQUEDOTTO ANTISFILAMENTO PER MEDIE / ED ALTE PRESSIONI Curva a due bicchieri 1/12 / 100 / FORNITURA E POSA DI RACCORDI PER / ACQUEDOTTO ANTISFILAMENTO PER MEDIE / ED ALTE PRESSIONI Curva a due bicchieri 1/12 / 150 / FORNITURA E POSA DI RACCORDI PER / ACQUEDOTTO ANTISFILAMENTO PER MEDIE / ED ALTE PRESSIONI Curva a due bicchieri 1/12 / 200 / FORNITURA E POSA DI RACCORDI PER / ACQUEDOTTO ANTISFILAMENTO PER MEDIE / ED ALTE PRESSIONI Curva a due bicchieri 1/12 / 250 / FORNITURA E POSA DI RACCORDI PER / ACQUEDOTTO ANTISFILAMENTO PER MEDIE / ED ALTE PRESSIONI Curva a due bicchieri 1/12 / 300 / FORNITURA E POSA DI RACCORDI PER / ACQUEDOTTO ANTISFILAMENTO PER MEDIE / ED ALTE PRESSIONI Curva a due bicchieri 1/12 / 400 / FORNITURA E POSA DI RACCORDI PER ACQUEDOTTO ANTISFILAMENTO PER MEDIE / ED ALTE PRESSIONI Curva a due bicchieri 1/12 / 500 / FORNITURA E POSA DI RACCORDI PER / ACQUEDOTTO ANTISFILAMENTO PER MEDIE / ED ALTE PRESSIONI Curva a due bicchieri 1/12 / 600 / FORNITURA E POSA DI RACCORDI PER / ACQUEDOTTO ANTISFILAMENTO PER MEDIE / ED ALTE PRESSIONI Curva a due bicchieri 1/16 / 100 / FORNITURA E POSA DI RACCORDI PER / ACQUEDOTTO ANTISFILAMENTO PER MEDIE / ED ALTE PRESSIONI Curva a due bicchieri 1/16 / 150 / FORNITURA E POSA DI RACCORDI PER / ACQUEDOTTO ANTISFILAMENTO PER MEDIE / ED ALTE PRESSIONI Curva a due bicchieri 1/16 / 200 / FORNITURA E POSA DI RACCORDI PER / ACQUEDOTTO ANTISFILAMENTO PER MEDIE / ED ALTE PRESSIONI Curva a due bicchieri 1/16 / 250 / FORNITURA E POSA DI RACCORDI PER / ACQUEDOTTO ANTISFILAMENTO PER MEDIE / ED ALTE PRESSIONI Curva a due bicchieri 1/16 / 300 / FORNITURA E POSA DI RACCORDI PER / ACQUEDOTTO ANTISFILAMENTO PER MEDIE / ED ALTE PRESSIONI Curva a due bicchieri 1/16 / 400 / FORNITURA E POSA DI RACCORDI PER / ACQUEDOTTO ANTISFILAMENTO PER MEDIE / ED ALTE PRESSIONI TI a due bicchieri e / diramazione a flangia 200x100 / FORNITURA E POSA DI RACCORDI PER / ACQUEDOTTO ANTISFILAMENTO PER MEDIE / ED ALTE PRESSIONI Curva a due bicchieri 1/16 / 500 / FORNITURA E POSA DI RACCORDI PER / ACQUEDOTTO ANTISFILAMENTO PER MEDIE / ED ALTE PRESSIONI Curva a due bicchieri 1/16 / 600 / FORNITURA E POSA DI RACCORDI PER / ACQUEDOTTO ANTISFILAMENTO PER MEDIE / ED ALTE PRESSIONI Curva a due bicchieri 1/32 / 100 / FORNITURA E POSA DI RACCORDI PER / ACQUEDOTTO ANTISFILAMENTO PER MEDIE / ED ALTE PRESSIONI Curva a due bicchieri 1/32 / 150 / FORNITURA E POSA DI RACCORDI PER / ACQUEDOTTO ANTISFILAMENTO PER MEDIE / ED ALTE PRESSIONI Curva a due bicchieri 1/32 / 200 / FORNITURA E POSA DI RACCORDI PER / ACQUEDOTTO ANTISFILAMENTO PER MEDIE / ED ALTE PRESSIONI Curva a due bicchieri 1/32 / 250 / FORNITURA E POSA DI RACCORDI PER / ACQUEDOTTO ANTISFILAMENTO PER MEDIE / ED ALTE PRESSIONI Curva a due bicchieri 1/32 / 300 / FORNITURA E POSA DI RACCORDI PER / ACQUEDOTTO ANTISFILAMENTO PER MEDIE / ED ALTE PRESSIONI Curva a due bicchieri 1/32 / 400 / FORNITURA E POSA DI RACCORDI PER ACQUEDOTTO ANTISFILAMENTO PER MEDIE / ED ALTE PRESSIONI Curva a due bicchieri 1/32 500 / - FORNITURA E POSA DI RACCORDI PER ACQUEDOTTO ANTISFILAMENTO PER MEDIE ED ALTE PRESSIONI curva a due bicchieri 1/12 400	n		1621,20
G.02.10.as	Fornitura e posa di raccordi in ghisa sferoidale prodotti in stabilimento certificato a Norma EN ISO 9001:2000 e conformi alla norma EN 545:2010. / La ghisa sferoidale impiegata per la fabbricazione dei raccordi dovrà avere le seguenti caratteristiche: carico unitario di rottura a trazione:= 420 MPa / allungamento minimo a rottura:= 5% durezza Brinell:= 250 HB. / I raccordi dovranno avere le estremità a bicchiere per giunzioni a mezzo di anelli in gomma oppure a flangia, con forature a Norma UNI EN 1092-2/99. / Il giunto, che dovrà permettere deviazioni angolari del tubo senza compromettere la tenuta, sarà di tipo elastico automatico e antisfilamento con bicchiere a doppia camera: quella interna alloggerà la guarnizione con profilo a coda di rondine secondo UNI 9163 in EPDM, conforme alla norma EN 681 -1, che assicura la tenuta idraulica, quella esterna alloggerà l’anello antisfilamento che assicura la resistenza contro lo sfilamento grazie al cordone di saldatura sull’estremo liscio del tubo. / Per la giunzione dovranno essere inoltre esibiti i certificati delle prove di prestazione di cui al punto 7 della norma EN 545:2010 in originale o in copia conforme rilasciati da organismo accreditato secondo le norme EN 45000 ed EN ISO 17020 e che abbia sottoscritto l’accordo “European Cooperation for accreditation (EAC)”. / I materiali dovranno essere conformi al D.M. 174 Ministero della Salute del 6/4/2004 per le parti applicabili (ex C.M.S. N°102 del 2/12/78). / Il rivestimento esterno e interno dei raccordi sarà costituito da uno strato di vernice epossidica blu alimentare di spessore minimo 250 micron secondo la norma EN14901, o da uno strato di vernice epossidica blu applicata per cataforesi previa sabbiatura e fosfatazione allo zinco. / La Pressione di Funzionamento Ammissibile (PFA) è pari a: / DN 10064 bar / DN 12560 bar / DN 15055 bar / DN 20050 bar / DN 25045 bar / DN 30040 bar / DN 40035 bar / DN 50030 bar / DN 60027 bar / Le deviazioni angolari permesse dal giunto sono le seguenti: / DN 100 – 400 3° / DN 500 – 600 2° / Il collaudo in fabbrica sarà effettuato secondo quanto prescritto dalla Norma EN 545:2010. / Nel prezzo unitario è compresa la guarnizione e l’anello dell’antisfilamento. La foratura di eventuali fal flange è conforme alla Norma EN 1092-2. / FORNITURA E POSA DI RACCORDI PER / ACQUEDOTTO ANTISFILAMENTO PER MEDIE / ED ALTE PRESSIONI TI a due bicchieri e / diramazione a flangia 150x100 / FORNITURA E POSA DI RACCORDI PER / ACQUEDOTTO ANTISFILAMENTO PER MEDIE / ED ALTE PRESSIONI Curva a due bicchieri 1/4 / 300 / FORNITURA E POSA DI RACCORDI PER / ACQUEDOTTO ANTISFILAMENTO PER MEDIE / ED ALTE PRESSIONI Curva a due bicchieri 1/4 / 400 / FORNITURA E POSA DI RACCORDI PER / ACQUEDOTTO ANTISFILAMENTO PER MEDIE / ED ALTE PRESSIONI Curva a due bicchieri 1/4 / 500 / FORNITURA E POSA DI RACCORDI PER / ACQUEDOTTO ANTISFILAMENTO PER MEDIE / ED ALTE PRESSIONI Curva a due bicchieri 1/4 / 600 / FORNITURA E POSA DI RACCORDI PER / ACQUEDOTTO ANTISFILAMENTO PER MEDIE / ED ALTE PRESSIONI Curva a due bicchieri 1/8 / 100 / FORNITURA E POSA DI RACCORDI PER / ACQUEDOTTO ANTISFILAMENTO PER MEDIE / ED ALTE PRESSIONI Curva a due bicchieri 1/8 / 150 / FORNITURA E POSA DI RACCORDI PER / ACQUEDOTTO ANTISFILAMENTO PER MEDIE / ED ALTE PRESSIONI Curva a due bicchieri 1/8 / 200 / FORNITURA E POSA DI RACCORDI PER / ACQUEDOTTO ANTISFILAMENTO PER MEDIE / ED ALTE PRESSIONI Curva a due bicchieri 1/8 / 250 / FORNITURA E POSA DI RACCORDI PER / ACQUEDOTTO ANTISFILAMENTO PER MEDIE / ED ALTE PRESSIONI Curva a due bicchieri 1/8 / 300 / FORNITURA E POSA DI RACCORDI PER / ACQUEDOTTO ANTISFILAMENTO PER MEDIE / ED ALTE PRESSIONI Curva a due bicchieri 1/8 / 400 / FORNITURA E POSA DI RACCORDI PER / ACQUEDOTTO ANTISFILAMENTO PER MEDIE / ED ALTE PRESSIONI Curva a due bicchieri 1/8 / 500 / FORNITURA E POSA DI RACCORDI PER / ACQUEDOTTO ANTISFILAMENTO PER MEDIE / ED ALTE PRESSIONI Curva a due bicchieri 1/8 / 600 / FORNITURA E POSA DI RACCORDI PER / ACQUEDOTTO ANTISFILAMENTO PER MEDIE / ED ALTE PRESSIONI Curva a due bicchieri 1/12 / 100 / FORNITURA E POSA DI RACCORDI PER / ACQUEDOTTO ANTISFILAMENTO PER MEDIE / ED ALTE PRESSIONI Curva a due bicchieri 1/12 / 150 / FORNITURA E POSA DI RACCORDI PER / ACQUEDOTTO ANTISFILAMENTO PER MEDIE / ED ALTE PRESSIONI Curva a due bicchieri 1/12 / 200 / FORNITURA E POSA DI RACCORDI PER / ACQUEDOTTO ANTISFILAMENTO PER MEDIE / ED ALTE PRESSIONI Curva a due bicchieri 1/12 / 250 / FORNITURA E POSA DI RACCORDI PER / ACQUEDOTTO ANTISFILAMENTO PER MEDIE / ED ALTE PRESSIONI Curva a due bicchieri 1/12 / 300 / FORNITURA E POSA DI RACCORDI PER / ACQUEDOTTO ANTISFILAMENTO PER MEDIE / ED ALTE PRESSIONI Curva a due bicchieri 1/12 / 400 / FORNITURA E POSA DI RACCORDI PER ACQUEDOTTO ANTISFILAMENTO PER MEDIE / ED ALTE PRESSIONI Curva a due bicchieri 1/12 / 500 / FORNITURA E POSA DI RACCORDI PER / ACQUEDOTTO ANTISFILAMENTO PER MEDIE / ED ALTE PRESSIONI Curva a due bicchieri 1/12 / 600 / FORNITURA E POSA DI RACCORDI PER / ACQUEDOTTO ANTISFILAMENTO PER MEDIE / ED ALTE PRESSIONI Curva a due bicchieri 1/16 / 100 / FORNITURA E POSA DI RACCORDI PER / ACQUEDOTTO ANTISFILAMENTO PER MEDIE / ED ALTE PRESSIONI Curva a due bicchieri 1/16 / 150 / FORNITURA E POSA DI RACCORDI PER / ACQUEDOTTO ANTISFILAMENTO PER MEDIE / ED ALTE PRESSIONI Curva a due bicchieri 1/16 / 200 / FORNITURA E POSA DI RACCORDI PER / ACQUEDOTTO ANTISFILAMENTO PER MEDIE / ED ALTE PRESSIONI Curva a due bicchieri 1/16 / 250 / FORNITURA E POSA DI RACCORDI PER / ACQUEDOTTO ANTISFILAMENTO PER MEDIE / ED ALTE PRESSIONI Curva a due bicchieri 1/16 / 300 / FORNITURA E POSA DI RACCORDI PER / ACQUEDOTTO ANTISFILAMENTO PER MEDIE / ED ALTE PRESSIONI Curva a due bicchieri 1/16 / 400 / FORNITURA E POSA DI RACCORDI PER / ACQUEDOTTO ANTISFILAMENTO PER MEDIE / ED ALTE PRESSIONI TI a due bicchieri e / diramazione a flangia 200x100 / FORNITURA E POSA DI RACCORDI PER / ACQUEDOTTO ANTISFILAMENTO PER MEDIE / ED ALTE PRESSIONI Curva a due bicchieri 1/16 / 500 / FORNITURA E POSA DI RACCORDI PER / ACQUEDOTTO ANTISFILAMENTO PER MEDIE / ED ALTE PRESSIONI Curva a due bicchieri 1/16 / 600 / FORNITURA E POSA DI RACCORDI PER / ACQUEDOTTO ANTISFILAMENTO PER MEDIE / ED ALTE PRESSIONI Curva a due bicchieri 1/32 / 100 / FORNITURA E POSA DI RACCORDI PER / ACQUEDOTTO ANTISFILAMENTO PER MEDIE / ED ALTE PRESSIONI Curva a due bicchieri 1/32 / 150 / FORNITURA E POSA DI RACCORDI PER / ACQUEDOTTO ANTISFILAMENTO PER MEDIE / ED ALTE PRESSIONI Curva a due bicchieri 1/32 / 200 / FORNITURA E POSA DI RACCORDI PER / ACQUEDOTTO ANTISFILAMENTO PER MEDIE / ED ALTE PRESSIONI Curva a due bicchieri 1/32 / 250 / FORNITURA E POSA DI RACCORDI PER / ACQUEDOTTO ANTISFILAMENTO PER MEDIE / ED ALTE PRESSIONI Curva a due bicchieri 1/32 / 300 / FORNITURA E POSA DI RACCORDI PER / ACQUEDOTTO ANTISFILAMENTO PER MEDIE / ED ALTE PRESSIONI Curva a due bicchieri 1/32 / 400 / FORNITURA E POSA DI RACCORDI PER ACQUEDOTTO ANTISFILAMENTO PER MEDIE / ED ALTE PRESSIONI Curva a due bicchieri 1/32 500 / - FORNITURA E POSA DI RACCORDI PER ACQUEDOTTO ANTISFILAMENTO PER MEDIE ED ALTE PRESSIONI curva a due bicchieri 1/12 500	n		1970,60
G.02.10.at	Fornitura e posa di raccordi in ghisa sferoidale prodotti in stabilimento certificato a Norma EN ISO 9001:2000 e conformi alla norma EN 545:2010. / La ghisa sferoidale impiegata per la fabbricazione dei raccordi dovrà avere le seguenti caratteristiche: carico unitario di rottura a trazione:= 420 MPa / allungamento minimo a rottura:= 5% durezza Brinell:= 250 HB. / I raccordi dovranno avere le estremità a bicchiere per giunzioni a mezzo di anelli in gomma oppure a flangia, con forature a Norma UNI EN 1092-2/99. / Il giunto, che dovrà permettere deviazioni angolari del tubo senza compromettere la tenuta, sarà di tipo elastico automatico e antisfilamento con bicchiere a doppia camera: quella interna alloggerà la guarnizione con profilo a coda di rondine secondo UNI 9163 in EPDM, conforme alla norma EN 681 -1, che assicura la tenuta idraulica, quella esterna alloggerà l’anello antisfilamento che assicura la resistenza contro lo sfilamento grazie al cordone di saldatura sull’estremo liscio del tubo. / Per la giunzione dovranno essere inoltre esibiti i certificati delle prove di prestazione di cui al punto 7 della norma EN 545:2010 in originale o in copia conforme rilasciati da organismo accreditato secondo le norme EN 45000 ed EN ISO 17020 e che abbia sottoscritto l’accordo “European Cooperation for accreditation (EAC)”. / I materiali dovranno essere conformi al D.M. 174 Ministero della Salute del 6/4/2004 per le parti applicabili (ex C.M.S. N°102 del 2/12/78). / Il rivestimento esterno e interno dei raccordi sarà costituito da uno strato di vernice epossidica blu alimentare di spessore minimo 250 micron secondo la norma EN14901, o da uno strato di vernice epossidica blu applicata per cataforesi previa sabbiatura e fosfatazione allo zinco. / La Pressione di Funzionamento Ammissibile (PFA) è pari a: / DN 10064 bar / DN 12560 bar / DN 15055 bar / DN 20050 bar / DN 25045 bar / DN 30040 bar / DN 40035 bar / DN 50030 bar / DN 60027 bar / Le deviazioni angolari permesse dal giunto sono le seguenti: / DN 100 – 400 3° / DN 500 – 600 2° / Il collaudo in fabbrica sarà effettuato secondo quanto prescritto dalla Norma EN 545:2010. / Nel prezzo unitario è compresa la guarnizione e l’anello dell’antisfilamento. La foratura di eventuali fal flange è conforme alla Norma EN 1092-2. / FORNITURA E POSA DI RACCORDI PER / ACQUEDOTTO ANTISFILAMENTO PER MEDIE / ED ALTE PRESSIONI TI a due bicchieri e / diramazione a flangia 150x100 / FORNITURA E POSA DI RACCORDI PER / ACQUEDOTTO ANTISFILAMENTO PER MEDIE / ED ALTE PRESSIONI Curva a due bicchieri 1/4 / 300 / FORNITURA E POSA DI RACCORDI PER / ACQUEDOTTO ANTISFILAMENTO PER MEDIE / ED ALTE PRESSIONI Curva a due bicchieri 1/4 / 400 / FORNITURA E POSA DI RACCORDI PER / ACQUEDOTTO ANTISFILAMENTO PER MEDIE / ED ALTE PRESSIONI Curva a due bicchieri 1/4 / 500 / FORNITURA E POSA DI RACCORDI PER / ACQUEDOTTO ANTISFILAMENTO PER MEDIE / ED ALTE PRESSIONI Curva a due bicchieri 1/4 / 600 / FORNITURA E POSA DI RACCORDI PER / ACQUEDOTTO ANTISFILAMENTO PER MEDIE / ED ALTE PRESSIONI Curva a due bicchieri 1/8 / 100 / FORNITURA E POSA DI RACCORDI PER / ACQUEDOTTO ANTISFILAMENTO PER MEDIE / ED ALTE PRESSIONI Curva a due bicchieri 1/8 / 150 / FORNITURA E POSA DI RACCORDI PER / ACQUEDOTTO ANTISFILAMENTO PER MEDIE / ED ALTE PRESSIONI Curva a due bicchieri 1/8 / 200 / FORNITURA E POSA DI RACCORDI PER / ACQUEDOTTO ANTISFILAMENTO PER MEDIE / ED ALTE PRESSIONI Curva a due bicchieri 1/8 / 250 / FORNITURA E POSA DI RACCORDI PER / ACQUEDOTTO ANTISFILAMENTO PER MEDIE / ED ALTE PRESSIONI Curva a due bicchieri 1/8 / 300 / FORNITURA E POSA DI RACCORDI PER / ACQUEDOTTO ANTISFILAMENTO PER MEDIE / ED ALTE PRESSIONI Curva a due bicchieri 1/8 / 400 / FORNITURA E POSA DI RACCORDI PER / ACQUEDOTTO ANTISFILAMENTO PER MEDIE / ED ALTE PRESSIONI Curva a due bicchieri 1/8 / 500 / FORNITURA E POSA DI RACCORDI PER / ACQUEDOTTO ANTISFILAMENTO PER MEDIE / ED ALTE PRESSIONI Curva a due bicchieri 1/8 / 600 / FORNITURA E POSA DI RACCORDI PER / ACQUEDOTTO ANTISFILAMENTO PER MEDIE / ED ALTE PRESSIONI Curva a due bicchieri 1/12 / 100 / FORNITURA E POSA DI RACCORDI PER / ACQUEDOTTO ANTISFILAMENTO PER MEDIE / ED ALTE PRESSIONI Curva a due bicchieri 1/12 / 150 / FORNITURA E POSA DI RACCORDI PER / ACQUEDOTTO ANTISFILAMENTO PER MEDIE / ED ALTE PRESSIONI Curva a due bicchieri 1/12 / 200 / FORNITURA E POSA DI RACCORDI PER / ACQUEDOTTO ANTISFILAMENTO PER MEDIE / ED ALTE PRESSIONI Curva a due bicchieri 1/12 / 250 / FORNITURA E POSA DI RACCORDI PER / ACQUEDOTTO ANTISFILAMENTO PER MEDIE / ED ALTE PRESSIONI Curva a due bicchieri 1/12 / 300 / FORNITURA E POSA DI RACCORDI PER / ACQUEDOTTO ANTISFILAMENTO PER MEDIE / ED ALTE PRESSIONI Curva a due bicchieri 1/12 / 400 / FORNITURA E POSA DI RACCORDI PER ACQUEDOTTO ANTISFILAMENTO PER MEDIE / ED ALTE PRESSIONI Curva a due bicchieri 1/12 / 500 / FORNITURA E POSA DI RACCORDI PER / ACQUEDOTTO ANTISFILAMENTO PER MEDIE / ED ALTE PRESSIONI Curva a due bicchieri 1/12 / 600 / FORNITURA E POSA DI RACCORDI PER / ACQUEDOTTO ANTISFILAMENTO PER MEDIE / ED ALTE PRESSIONI Curva a due bicchieri 1/16 / 100 / FORNITURA E POSA DI RACCORDI PER / ACQUEDOTTO ANTISFILAMENTO PER MEDIE / ED ALTE PRESSIONI Curva a due bicchieri 1/16 / 150 / FORNITURA E POSA DI RACCORDI PER / ACQUEDOTTO ANTISFILAMENTO PER MEDIE / ED ALTE PRESSIONI Curva a due bicchieri 1/16 / 200 / FORNITURA E POSA DI RACCORDI PER / ACQUEDOTTO ANTISFILAMENTO PER MEDIE / ED ALTE PRESSIONI Curva a due bicchieri 1/16 / 250 / FORNITURA E POSA DI RACCORDI PER / ACQUEDOTTO ANTISFILAMENTO PER MEDIE / ED ALTE PRESSIONI Curva a due bicchieri 1/16 / 300 / FORNITURA E POSA DI RACCORDI PER / ACQUEDOTTO ANTISFILAMENTO PER MEDIE / ED ALTE PRESSIONI Curva a due bicchieri 1/16 / 400 / FORNITURA E POSA DI RACCORDI PER / ACQUEDOTTO ANTISFILAMENTO PER MEDIE / ED ALTE PRESSIONI TI a due bicchieri e / diramazione a flangia 200x100 / FORNITURA E POSA DI RACCORDI PER / ACQUEDOTTO ANTISFILAMENTO PER MEDIE / ED ALTE PRESSIONI Curva a due bicchieri 1/16 / 500 / FORNITURA E POSA DI RACCORDI PER / ACQUEDOTTO ANTISFILAMENTO PER MEDIE / ED ALTE PRESSIONI Curva a due bicchieri 1/16 / 600 / FORNITURA E POSA DI RACCORDI PER / ACQUEDOTTO ANTISFILAMENTO PER MEDIE / ED ALTE PRESSIONI Curva a due bicchieri 1/32 / 100 / FORNITURA E POSA DI RACCORDI PER / ACQUEDOTTO ANTISFILAMENTO PER MEDIE / ED ALTE PRESSIONI Curva a due bicchieri 1/32 / 150 / FORNITURA E POSA DI RACCORDI PER / ACQUEDOTTO ANTISFILAMENTO PER MEDIE / ED ALTE PRESSIONI Curva a due bicchieri 1/32 / 200 / FORNITURA E POSA DI RACCORDI PER / ACQUEDOTTO ANTISFILAMENTO PER MEDIE / ED ALTE PRESSIONI Curva a due bicchieri 1/32 / 250 / FORNITURA E POSA DI RACCORDI PER / ACQUEDOTTO ANTISFILAMENTO PER MEDIE / ED ALTE PRESSIONI Curva a due bicchieri 1/32 / 300 / FORNITURA E POSA DI RACCORDI PER / ACQUEDOTTO ANTISFILAMENTO PER MEDIE / ED ALTE PRESSIONI Curva a due bicchieri 1/32 / 400 / FORNITURA E POSA DI RACCORDI PER ACQUEDOTTO ANTISFILAMENTO PER MEDIE / ED ALTE PRESSIONI Curva a due bicchieri 1/32 500 / - FORNITURA E POSA DI RACCORDI PER ACQUEDOTTO ANTISFILAMENTO PER MEDIE ED ALTE PRESSIONI curva a due bicchieri 1/12 600	n		4001,10
G.02.10.au	Fornitura e posa di raccordi in ghisa sferoidale prodotti in stabilimento certificato a Norma EN ISO 9001:2000 e conformi alla norma EN 545:2010. / La ghisa sferoidale impiegata per la fabbricazione dei raccordi dovrà avere le seguenti caratteristiche: carico unitario di rottura a trazione:= 420 MPa / allungamento minimo a rottura:= 5% durezza Brinell:= 250 HB. / I raccordi dovranno avere le estremità a bicchiere per giunzioni a mezzo di anelli in gomma oppure a flangia, con forature a Norma UNI EN 1092-2/99. / Il giunto, che dovrà permettere deviazioni angolari del tubo senza compromettere la tenuta, sarà di tipo elastico automatico e antisfilamento con bicchiere a doppia camera: quella interna alloggerà la guarnizione con profilo a coda di rondine secondo UNI 9163 in EPDM, conforme alla norma EN 681 -1, che assicura la tenuta idraulica, quella esterna alloggerà l’anello antisfilamento che assicura la resistenza contro lo sfilamento grazie al cordone di saldatura sull’estremo liscio del tubo. / Per la giunzione dovranno essere inoltre esibiti i certificati delle prove di prestazione di cui al punto 7 della norma EN 545:2010 in originale o in copia conforme rilasciati da organismo accreditato secondo le norme EN 45000 ed EN ISO 17020 e che abbia sottoscritto l’accordo “European Cooperation for accreditation (EAC)”. / I materiali dovranno essere conformi al D.M. 174 Ministero della Salute del 6/4/2004 per le parti applicabili (ex C.M.S. N°102 del 2/12/78). / Il rivestimento esterno e interno dei raccordi sarà costituito da uno strato di vernice epossidica blu alimentare di spessore minimo 250 micron secondo la norma EN14901, o da uno strato di vernice epossidica blu applicata per cataforesi previa sabbiatura e fosfatazione allo zinco. / La Pressione di Funzionamento Ammissibile (PFA) è pari a: / DN 10064 bar / DN 12560 bar / DN 15055 bar / DN 20050 bar / DN 25045 bar / DN 30040 bar / DN 40035 bar / DN 50030 bar / DN 60027 bar / Le deviazioni angolari permesse dal giunto sono le seguenti: / DN 100 – 400 3° / DN 500 – 600 2° / Il collaudo in fabbrica sarà effettuato secondo quanto prescritto dalla Norma EN 545:2010. / Nel prezzo unitario è compresa la guarnizione e l’anello dell’antisfilamento. La foratura di eventuali fal flange è conforme alla Norma EN 1092-2. / FORNITURA E POSA DI RACCORDI PER / ACQUEDOTTO ANTISFILAMENTO PER MEDIE / ED ALTE PRESSIONI TI a due bicchieri e / diramazione a flangia 150x100 / FORNITURA E POSA DI RACCORDI PER / ACQUEDOTTO ANTISFILAMENTO PER MEDIE / ED ALTE PRESSIONI Curva a due bicchieri 1/4 / 300 / FORNITURA E POSA DI RACCORDI PER / ACQUEDOTTO ANTISFILAMENTO PER MEDIE / ED ALTE PRESSIONI Curva a due bicchieri 1/4 / 400 / FORNITURA E POSA DI RACCORDI PER / ACQUEDOTTO ANTISFILAMENTO PER MEDIE / ED ALTE PRESSIONI Curva a due bicchieri 1/4 / 500 / FORNITURA E POSA DI RACCORDI PER / ACQUEDOTTO ANTISFILAMENTO PER MEDIE / ED ALTE PRESSIONI Curva a due bicchieri 1/4 / 600 / FORNITURA E POSA DI RACCORDI PER / ACQUEDOTTO ANTISFILAMENTO PER MEDIE / ED ALTE PRESSIONI Curva a due bicchieri 1/8 / 100 / FORNITURA E POSA DI RACCORDI PER / ACQUEDOTTO ANTISFILAMENTO PER MEDIE / ED ALTE PRESSIONI Curva a due bicchieri 1/8 / 150 / FORNITURA E POSA DI RACCORDI PER / ACQUEDOTTO ANTISFILAMENTO PER MEDIE / ED ALTE PRESSIONI Curva a due bicchieri 1/8 / 200 / FORNITURA E POSA DI RACCORDI PER / ACQUEDOTTO ANTISFILAMENTO PER MEDIE / ED ALTE PRESSIONI Curva a due bicchieri 1/8 / 250 / FORNITURA E POSA DI RACCORDI PER / ACQUEDOTTO ANTISFILAMENTO PER MEDIE / ED ALTE PRESSIONI Curva a due bicchieri 1/8 / 300 / FORNITURA E POSA DI RACCORDI PER / ACQUEDOTTO ANTISFILAMENTO PER MEDIE / ED ALTE PRESSIONI Curva a due bicchieri 1/8 / 400 / FORNITURA E POSA DI RACCORDI PER / ACQUEDOTTO ANTISFILAMENTO PER MEDIE / ED ALTE PRESSIONI Curva a due bicchieri 1/8 / 500 / FORNITURA E POSA DI RACCORDI PER / ACQUEDOTTO ANTISFILAMENTO PER MEDIE / ED ALTE PRESSIONI Curva a due bicchieri 1/8 / 600 / FORNITURA E POSA DI RACCORDI PER / ACQUEDOTTO ANTISFILAMENTO PER MEDIE / ED ALTE PRESSIONI Curva a due bicchieri 1/12 / 100 / FORNITURA E POSA DI RACCORDI PER / ACQUEDOTTO ANTISFILAMENTO PER MEDIE / ED ALTE PRESSIONI Curva a due bicchieri 1/12 / 150 / FORNITURA E POSA DI RACCORDI PER / ACQUEDOTTO ANTISFILAMENTO PER MEDIE / ED ALTE PRESSIONI Curva a due bicchieri 1/12 / 200 / FORNITURA E POSA DI RACCORDI PER / ACQUEDOTTO ANTISFILAMENTO PER MEDIE / ED ALTE PRESSIONI Curva a due bicchieri 1/12 / 250 / FORNITURA E POSA DI RACCORDI PER / ACQUEDOTTO ANTISFILAMENTO PER MEDIE / ED ALTE PRESSIONI Curva a due bicchieri 1/12 / 300 / FORNITURA E POSA DI RACCORDI PER / ACQUEDOTTO ANTISFILAMENTO PER MEDIE / ED ALTE PRESSIONI Curva a due bicchieri 1/12 / 400 / FORNITURA E POSA DI RACCORDI PER ACQUEDOTTO ANTISFILAMENTO PER MEDIE / ED ALTE PRESSIONI Curva a due bicchieri 1/12 / 500 / FORNITURA E POSA DI RACCORDI PER / ACQUEDOTTO ANTISFILAMENTO PER MEDIE / ED ALTE PRESSIONI Curva a due bicchieri 1/12 / 600 / FORNITURA E POSA DI RACCORDI PER / ACQUEDOTTO ANTISFILAMENTO PER MEDIE / ED ALTE PRESSIONI Curva a due bicchieri 1/16 / 100 / FORNITURA E POSA DI RACCORDI PER / ACQUEDOTTO ANTISFILAMENTO PER MEDIE / ED ALTE PRESSIONI Curva a due bicchieri 1/16 / 150 / FORNITURA E POSA DI RACCORDI PER / ACQUEDOTTO ANTISFILAMENTO PER MEDIE / ED ALTE PRESSIONI Curva a due bicchieri 1/16 / 200 / FORNITURA E POSA DI RACCORDI PER / ACQUEDOTTO ANTISFILAMENTO PER MEDIE / ED ALTE PRESSIONI Curva a due bicchieri 1/16 / 250 / FORNITURA E POSA DI RACCORDI PER / ACQUEDOTTO ANTISFILAMENTO PER MEDIE / ED ALTE PRESSIONI Curva a due bicchieri 1/16 / 300 / FORNITURA E POSA DI RACCORDI PER / ACQUEDOTTO ANTISFILAMENTO PER MEDIE / ED ALTE PRESSIONI Curva a due bicchieri 1/16 / 400 / FORNITURA E POSA DI RACCORDI PER / ACQUEDOTTO ANTISFILAMENTO PER MEDIE / ED ALTE PRESSIONI TI a due bicchieri e / diramazione a flangia 200x100 / FORNITURA E POSA DI RACCORDI PER / ACQUEDOTTO ANTISFILAMENTO PER MEDIE / ED ALTE PRESSIONI Curva a due bicchieri 1/16 / 500 / FORNITURA E POSA DI RACCORDI PER / ACQUEDOTTO ANTISFILAMENTO PER MEDIE / ED ALTE PRESSIONI Curva a due bicchieri 1/16 / 600 / FORNITURA E POSA DI RACCORDI PER / ACQUEDOTTO ANTISFILAMENTO PER MEDIE / ED ALTE PRESSIONI Curva a due bicchieri 1/32 / 100 / FORNITURA E POSA DI RACCORDI PER / ACQUEDOTTO ANTISFILAMENTO PER MEDIE / ED ALTE PRESSIONI Curva a due bicchieri 1/32 / 150 / FORNITURA E POSA DI RACCORDI PER / ACQUEDOTTO ANTISFILAMENTO PER MEDIE / ED ALTE PRESSIONI Curva a due bicchieri 1/32 / 200 / FORNITURA E POSA DI RACCORDI PER / ACQUEDOTTO ANTISFILAMENTO PER MEDIE / ED ALTE PRESSIONI Curva a due bicchieri 1/32 / 250 / FORNITURA E POSA DI RACCORDI PER / ACQUEDOTTO ANTISFILAMENTO PER MEDIE / ED ALTE PRESSIONI Curva a due bicchieri 1/32 / 300 / FORNITURA E POSA DI RACCORDI PER / ACQUEDOTTO ANTISFILAMENTO PER MEDIE / ED ALTE PRESSIONI Curva a due bicchieri 1/32 / 400 / FORNITURA E POSA DI RACCORDI PER ACQUEDOTTO ANTISFILAMENTO PER MEDIE / ED ALTE PRESSIONI Curva a due bicchieri 1/32 500 / - FORNITURA E POSA DI RACCORDI PER ACQUEDOTTO ANTISFILAMENTO PER MEDIE ED ALTE PRESSIONI curva a due bicchieri 1/16 100	n		170,60
G.02.10.av	Fornitura e posa di raccordi in ghisa sferoidale prodotti in stabilimento certificato a Norma EN ISO 9001:2000 e conformi alla norma EN 545:2010. / La ghisa sferoidale impiegata per la fabbricazione dei raccordi dovrà avere le seguenti caratteristiche: carico unitario di rottura a trazione:= 420 MPa / allungamento minimo a rottura:= 5% durezza Brinell:= 250 HB. / I raccordi dovranno avere le estremità a bicchiere per giunzioni a mezzo di anelli in gomma oppure a flangia, con forature a Norma UNI EN 1092-2/99. / Il giunto, che dovrà permettere deviazioni angolari del tubo senza compromettere la tenuta, sarà di tipo elastico automatico e antisfilamento con bicchiere a doppia camera: quella interna alloggerà la guarnizione con profilo a coda di rondine secondo UNI 9163 in EPDM, conforme alla norma EN 681 -1, che assicura la tenuta idraulica, quella esterna alloggerà l’anello antisfilamento che assicura la resistenza contro lo sfilamento grazie al cordone di saldatura sull’estremo liscio del tubo. / Per la giunzione dovranno essere inoltre esibiti i certificati delle prove di prestazione di cui al punto 7 della norma EN 545:2010 in originale o in copia conforme rilasciati da organismo accreditato secondo le norme EN 45000 ed EN ISO 17020 e che abbia sottoscritto l’accordo “European Cooperation for accreditation (EAC)”. / I materiali dovranno essere conformi al D.M. 174 Ministero della Salute del 6/4/2004 per le parti applicabili (ex C.M.S. N°102 del 2/12/78). / Il rivestimento esterno e interno dei raccordi sarà costituito da uno strato di vernice epossidica blu alimentare di spessore minimo 250 micron secondo la norma EN14901, o da uno strato di vernice epossidica blu applicata per cataforesi previa sabbiatura e fosfatazione allo zinco. / La Pressione di Funzionamento Ammissibile (PFA) è pari a: / DN 10064 bar / DN 12560 bar / DN 15055 bar / DN 20050 bar / DN 25045 bar / DN 30040 bar / DN 40035 bar / DN 50030 bar / DN 60027 bar / Le deviazioni angolari permesse dal giunto sono le seguenti: / DN 100 – 400 3° / DN 500 – 600 2° / Il collaudo in fabbrica sarà effettuato secondo quanto prescritto dalla Norma EN 545:2010. / Nel prezzo unitario è compresa la guarnizione e l’anello dell’antisfilamento. La foratura di eventuali fal flange è conforme alla Norma EN 1092-2. / FORNITURA E POSA DI RACCORDI PER / ACQUEDOTTO ANTISFILAMENTO PER MEDIE / ED ALTE PRESSIONI TI a due bicchieri e / diramazione a flangia 150x100 / FORNITURA E POSA DI RACCORDI PER / ACQUEDOTTO ANTISFILAMENTO PER MEDIE / ED ALTE PRESSIONI Curva a due bicchieri 1/4 / 300 / FORNITURA E POSA DI RACCORDI PER / ACQUEDOTTO ANTISFILAMENTO PER MEDIE / ED ALTE PRESSIONI Curva a due bicchieri 1/4 / 400 / FORNITURA E POSA DI RACCORDI PER / ACQUEDOTTO ANTISFILAMENTO PER MEDIE / ED ALTE PRESSIONI Curva a due bicchieri 1/4 / 500 / FORNITURA E POSA DI RACCORDI PER / ACQUEDOTTO ANTISFILAMENTO PER MEDIE / ED ALTE PRESSIONI Curva a due bicchieri 1/4 / 600 / FORNITURA E POSA DI RACCORDI PER / ACQUEDOTTO ANTISFILAMENTO PER MEDIE / ED ALTE PRESSIONI Curva a due bicchieri 1/8 / 100 / FORNITURA E POSA DI RACCORDI PER / ACQUEDOTTO ANTISFILAMENTO PER MEDIE / ED ALTE PRESSIONI Curva a due bicchieri 1/8 / 150 / FORNITURA E POSA DI RACCORDI PER / ACQUEDOTTO ANTISFILAMENTO PER MEDIE / ED ALTE PRESSIONI Curva a due bicchieri 1/8 / 200 / FORNITURA E POSA DI RACCORDI PER / ACQUEDOTTO ANTISFILAMENTO PER MEDIE / ED ALTE PRESSIONI Curva a due bicchieri 1/8 / 250 / FORNITURA E POSA DI RACCORDI PER / ACQUEDOTTO ANTISFILAMENTO PER MEDIE / ED ALTE PRESSIONI Curva a due bicchieri 1/8 / 300 / FORNITURA E POSA DI RACCORDI PER / ACQUEDOTTO ANTISFILAMENTO PER MEDIE / ED ALTE PRESSIONI Curva a due bicchieri 1/8 / 400 / FORNITURA E POSA DI RACCORDI PER / ACQUEDOTTO ANTISFILAMENTO PER MEDIE / ED ALTE PRESSIONI Curva a due bicchieri 1/8 / 500 / FORNITURA E POSA DI RACCORDI PER / ACQUEDOTTO ANTISFILAMENTO PER MEDIE / ED ALTE PRESSIONI Curva a due bicchieri 1/8 / 600 / FORNITURA E POSA DI RACCORDI PER / ACQUEDOTTO ANTISFILAMENTO PER MEDIE / ED ALTE PRESSIONI Curva a due bicchieri 1/12 / 100 / FORNITURA E POSA DI RACCORDI PER / ACQUEDOTTO ANTISFILAMENTO PER MEDIE / ED ALTE PRESSIONI Curva a due bicchieri 1/12 / 150 / FORNITURA E POSA DI RACCORDI PER / ACQUEDOTTO ANTISFILAMENTO PER MEDIE / ED ALTE PRESSIONI Curva a due bicchieri 1/12 / 200 / FORNITURA E POSA DI RACCORDI PER / ACQUEDOTTO ANTISFILAMENTO PER MEDIE / ED ALTE PRESSIONI Curva a due bicchieri 1/12 / 250 / FORNITURA E POSA DI RACCORDI PER / ACQUEDOTTO ANTISFILAMENTO PER MEDIE / ED ALTE PRESSIONI Curva a due bicchieri 1/12 / 300 / FORNITURA E POSA DI RACCORDI PER / ACQUEDOTTO ANTISFILAMENTO PER MEDIE / ED ALTE PRESSIONI Curva a due bicchieri 1/12 / 400 / FORNITURA E POSA DI RACCORDI PER ACQUEDOTTO ANTISFILAMENTO PER MEDIE / ED ALTE PRESSIONI Curva a due bicchieri 1/12 / 500 / FORNITURA E POSA DI RACCORDI PER / ACQUEDOTTO ANTISFILAMENTO PER MEDIE / ED ALTE PRESSIONI Curva a due bicchieri 1/12 / 600 / FORNITURA E POSA DI RACCORDI PER / ACQUEDOTTO ANTISFILAMENTO PER MEDIE / ED ALTE PRESSIONI Curva a due bicchieri 1/16 / 100 / FORNITURA E POSA DI RACCORDI PER / ACQUEDOTTO ANTISFILAMENTO PER MEDIE / ED ALTE PRESSIONI Curva a due bicchieri 1/16 / 150 / FORNITURA E POSA DI RACCORDI PER / ACQUEDOTTO ANTISFILAMENTO PER MEDIE / ED ALTE PRESSIONI Curva a due bicchieri 1/16 / 200 / FORNITURA E POSA DI RACCORDI PER / ACQUEDOTTO ANTISFILAMENTO PER MEDIE / ED ALTE PRESSIONI Curva a due bicchieri 1/16 / 250 / FORNITURA E POSA DI RACCORDI PER / ACQUEDOTTO ANTISFILAMENTO PER MEDIE / ED ALTE PRESSIONI Curva a due bicchieri 1/16 / 300 / FORNITURA E POSA DI RACCORDI PER / ACQUEDOTTO ANTISFILAMENTO PER MEDIE / ED ALTE PRESSIONI Curva a due bicchieri 1/16 / 400 / FORNITURA E POSA DI RACCORDI PER / ACQUEDOTTO ANTISFILAMENTO PER MEDIE / ED ALTE PRESSIONI TI a due bicchieri e / diramazione a flangia 200x100 / FORNITURA E POSA DI RACCORDI PER / ACQUEDOTTO ANTISFILAMENTO PER MEDIE / ED ALTE PRESSIONI Curva a due bicchieri 1/16 / 500 / FORNITURA E POSA DI RACCORDI PER / ACQUEDOTTO ANTISFILAMENTO PER MEDIE / ED ALTE PRESSIONI Curva a due bicchieri 1/16 / 600 / FORNITURA E POSA DI RACCORDI PER / ACQUEDOTTO ANTISFILAMENTO PER MEDIE / ED ALTE PRESSIONI Curva a due bicchieri 1/32 / 100 / FORNITURA E POSA DI RACCORDI PER / ACQUEDOTTO ANTISFILAMENTO PER MEDIE / ED ALTE PRESSIONI Curva a due bicchieri 1/32 / 150 / FORNITURA E POSA DI RACCORDI PER / ACQUEDOTTO ANTISFILAMENTO PER MEDIE / ED ALTE PRESSIONI Curva a due bicchieri 1/32 / 200 / FORNITURA E POSA DI RACCORDI PER / ACQUEDOTTO ANTISFILAMENTO PER MEDIE / ED ALTE PRESSIONI Curva a due bicchieri 1/32 / 250 / FORNITURA E POSA DI RACCORDI PER / ACQUEDOTTO ANTISFILAMENTO PER MEDIE / ED ALTE PRESSIONI Curva a due bicchieri 1/32 / 300 / FORNITURA E POSA DI RACCORDI PER / ACQUEDOTTO ANTISFILAMENTO PER MEDIE / ED ALTE PRESSIONI Curva a due bicchieri 1/32 / 400 / FORNITURA E POSA DI RACCORDI PER ACQUEDOTTO ANTISFILAMENTO PER MEDIE / ED ALTE PRESSIONI Curva a due bicchieri 1/32 500 / - FORNITURA E POSA DI RACCORDI PER ACQUEDOTTO ANTISFILAMENTO PER MEDIE ED ALTE PRESSIONI curva a due bicchieri 1/16 150	n		224,10
G.02.10.aw	Fornitura e posa di raccordi in ghisa sferoidale prodotti in stabilimento certificato a Norma EN ISO 9001:2000 e conformi alla norma EN 545:2010. / La ghisa sferoidale impiegata per la fabbricazione dei raccordi dovrà avere le seguenti caratteristiche: carico unitario di rottura a trazione:= 420 MPa / allungamento minimo a rottura:= 5% durezza Brinell:= 250 HB. / I raccordi dovranno avere le estremità a bicchiere per giunzioni a mezzo di anelli in gomma oppure a flangia, con forature a Norma UNI EN 1092-2/99. / Il giunto, che dovrà permettere deviazioni angolari del tubo senza compromettere la tenuta, sarà di tipo elastico automatico e antisfilamento con bicchiere a doppia camera: quella interna alloggerà la guarnizione con profilo a coda di rondine secondo UNI 9163 in EPDM, conforme alla norma EN 681 -1, che assicura la tenuta idraulica, quella esterna alloggerà l’anello antisfilamento che assicura la resistenza contro lo sfilamento grazie al cordone di saldatura sull’estremo liscio del tubo. / Per la giunzione dovranno essere inoltre esibiti i certificati delle prove di prestazione di cui al punto 7 della norma EN 545:2010 in originale o in copia conforme rilasciati da organismo accreditato secondo le norme EN 45000 ed EN ISO 17020 e che abbia sottoscritto l’accordo “European Cooperation for accreditation (EAC)”. / I materiali dovranno essere conformi al D.M. 174 Ministero della Salute del 6/4/2004 per le parti applicabili (ex C.M.S. N°102 del 2/12/78). / Il rivestimento esterno e interno dei raccordi sarà costituito da uno strato di vernice epossidica blu alimentare di spessore minimo 250 micron secondo la norma EN14901, o da uno strato di vernice epossidica blu applicata per cataforesi previa sabbiatura e fosfatazione allo zinco. / La Pressione di Funzionamento Ammissibile (PFA) è pari a: / DN 10064 bar / DN 12560 bar / DN 15055 bar / DN 20050 bar / DN 25045 bar / DN 30040 bar / DN 40035 bar / DN 50030 bar / DN 60027 bar / Le deviazioni angolari permesse dal giunto sono le seguenti: / DN 100 – 400 3° / DN 500 – 600 2° / Il collaudo in fabbrica sarà effettuato secondo quanto prescritto dalla Norma EN 545:2010. / Nel prezzo unitario è compresa la guarnizione e l’anello dell’antisfilamento. La foratura di eventuali fal flange è conforme alla Norma EN 1092-2. / FORNITURA E POSA DI RACCORDI PER / ACQUEDOTTO ANTISFILAMENTO PER MEDIE / ED ALTE PRESSIONI TI a due bicchieri e / diramazione a flangia 150x100 / FORNITURA E POSA DI RACCORDI PER / ACQUEDOTTO ANTISFILAMENTO PER MEDIE / ED ALTE PRESSIONI Curva a due bicchieri 1/4 / 300 / FORNITURA E POSA DI RACCORDI PER / ACQUEDOTTO ANTISFILAMENTO PER MEDIE / ED ALTE PRESSIONI Curva a due bicchieri 1/4 / 400 / FORNITURA E POSA DI RACCORDI PER / ACQUEDOTTO ANTISFILAMENTO PER MEDIE / ED ALTE PRESSIONI Curva a due bicchieri 1/4 / 500 / FORNITURA E POSA DI RACCORDI PER / ACQUEDOTTO ANTISFILAMENTO PER MEDIE / ED ALTE PRESSIONI Curva a due bicchieri 1/4 / 600 / FORNITURA E POSA DI RACCORDI PER / ACQUEDOTTO ANTISFILAMENTO PER MEDIE / ED ALTE PRESSIONI Curva a due bicchieri 1/8 / 100 / FORNITURA E POSA DI RACCORDI PER / ACQUEDOTTO ANTISFILAMENTO PER MEDIE / ED ALTE PRESSIONI Curva a due bicchieri 1/8 / 150 / FORNITURA E POSA DI RACCORDI PER / ACQUEDOTTO ANTISFILAMENTO PER MEDIE / ED ALTE PRESSIONI Curva a due bicchieri 1/8 / 200 / FORNITURA E POSA DI RACCORDI PER / ACQUEDOTTO ANTISFILAMENTO PER MEDIE / ED ALTE PRESSIONI Curva a due bicchieri 1/8 / 250 / FORNITURA E POSA DI RACCORDI PER / ACQUEDOTTO ANTISFILAMENTO PER MEDIE / ED ALTE PRESSIONI Curva a due bicchieri 1/8 / 300 / FORNITURA E POSA DI RACCORDI PER / ACQUEDOTTO ANTISFILAMENTO PER MEDIE / ED ALTE PRESSIONI Curva a due bicchieri 1/8 / 400 / FORNITURA E POSA DI RACCORDI PER / ACQUEDOTTO ANTISFILAMENTO PER MEDIE / ED ALTE PRESSIONI Curva a due bicchieri 1/8 / 500 / FORNITURA E POSA DI RACCORDI PER / ACQUEDOTTO ANTISFILAMENTO PER MEDIE / ED ALTE PRESSIONI Curva a due bicchieri 1/8 / 600 / FORNITURA E POSA DI RACCORDI PER / ACQUEDOTTO ANTISFILAMENTO PER MEDIE / ED ALTE PRESSIONI Curva a due bicchieri 1/12 / 100 / FORNITURA E POSA DI RACCORDI PER / ACQUEDOTTO ANTISFILAMENTO PER MEDIE / ED ALTE PRESSIONI Curva a due bicchieri 1/12 / 150 / FORNITURA E POSA DI RACCORDI PER / ACQUEDOTTO ANTISFILAMENTO PER MEDIE / ED ALTE PRESSIONI Curva a due bicchieri 1/12 / 200 / FORNITURA E POSA DI RACCORDI PER / ACQUEDOTTO ANTISFILAMENTO PER MEDIE / ED ALTE PRESSIONI Curva a due bicchieri 1/12 / 250 / FORNITURA E POSA DI RACCORDI PER / ACQUEDOTTO ANTISFILAMENTO PER MEDIE / ED ALTE PRESSIONI Curva a due bicchieri 1/12 / 300 / FORNITURA E POSA DI RACCORDI PER / ACQUEDOTTO ANTISFILAMENTO PER MEDIE / ED ALTE PRESSIONI Curva a due bicchieri 1/12 / 400 / FORNITURA E POSA DI RACCORDI PER ACQUEDOTTO ANTISFILAMENTO PER MEDIE / ED ALTE PRESSIONI Curva a due bicchieri 1/12 / 500 / FORNITURA E POSA DI RACCORDI PER / ACQUEDOTTO ANTISFILAMENTO PER MEDIE / ED ALTE PRESSIONI Curva a due bicchieri 1/12 / 600 / FORNITURA E POSA DI RACCORDI PER / ACQUEDOTTO ANTISFILAMENTO PER MEDIE / ED ALTE PRESSIONI Curva a due bicchieri 1/16 / 100 / FORNITURA E POSA DI RACCORDI PER / ACQUEDOTTO ANTISFILAMENTO PER MEDIE / ED ALTE PRESSIONI Curva a due bicchieri 1/16 / 150 / FORNITURA E POSA DI RACCORDI PER / ACQUEDOTTO ANTISFILAMENTO PER MEDIE / ED ALTE PRESSIONI Curva a due bicchieri 1/16 / 200 / FORNITURA E POSA DI RACCORDI PER / ACQUEDOTTO ANTISFILAMENTO PER MEDIE / ED ALTE PRESSIONI Curva a due bicchieri 1/16 / 250 / FORNITURA E POSA DI RACCORDI PER / ACQUEDOTTO ANTISFILAMENTO PER MEDIE / ED ALTE PRESSIONI Curva a due bicchieri 1/16 / 300 / FORNITURA E POSA DI RACCORDI PER / ACQUEDOTTO ANTISFILAMENTO PER MEDIE / ED ALTE PRESSIONI Curva a due bicchieri 1/16 / 400 / FORNITURA E POSA DI RACCORDI PER / ACQUEDOTTO ANTISFILAMENTO PER MEDIE / ED ALTE PRESSIONI TI a due bicchieri e / diramazione a flangia 200x100 / FORNITURA E POSA DI RACCORDI PER / ACQUEDOTTO ANTISFILAMENTO PER MEDIE / ED ALTE PRESSIONI Curva a due bicchieri 1/16 / 500 / FORNITURA E POSA DI RACCORDI PER / ACQUEDOTTO ANTISFILAMENTO PER MEDIE / ED ALTE PRESSIONI Curva a due bicchieri 1/16 / 600 / FORNITURA E POSA DI RACCORDI PER / ACQUEDOTTO ANTISFILAMENTO PER MEDIE / ED ALTE PRESSIONI Curva a due bicchieri 1/32 / 100 / FORNITURA E POSA DI RACCORDI PER / ACQUEDOTTO ANTISFILAMENTO PER MEDIE / ED ALTE PRESSIONI Curva a due bicchieri 1/32 / 150 / FORNITURA E POSA DI RACCORDI PER / ACQUEDOTTO ANTISFILAMENTO PER MEDIE / ED ALTE PRESSIONI Curva a due bicchieri 1/32 / 200 / FORNITURA E POSA DI RACCORDI PER / ACQUEDOTTO ANTISFILAMENTO PER MEDIE / ED ALTE PRESSIONI Curva a due bicchieri 1/32 / 250 / FORNITURA E POSA DI RACCORDI PER / ACQUEDOTTO ANTISFILAMENTO PER MEDIE / ED ALTE PRESSIONI Curva a due bicchieri 1/32 / 300 / FORNITURA E POSA DI RACCORDI PER / ACQUEDOTTO ANTISFILAMENTO PER MEDIE / ED ALTE PRESSIONI Curva a due bicchieri 1/32 / 400 / FORNITURA E POSA DI RACCORDI PER ACQUEDOTTO ANTISFILAMENTO PER MEDIE / ED ALTE PRESSIONI Curva a due bicchieri 1/32 500 / - FORNITURA E POSA DI RACCORDI PER ACQUEDOTTO ANTISFILAMENTO PER MEDIE ED ALTE PRESSIONI curva a due bicchieri 1/16 200	n		333,70
G.02.10.ax	Fornitura e posa di raccordi in ghisa sferoidale prodotti in stabilimento certificato a Norma EN ISO 9001:2000 e conformi alla norma EN 545:2010. / La ghisa sferoidale impiegata per la fabbricazione dei raccordi dovrà avere le seguenti caratteristiche: carico unitario di rottura a trazione:= 420 MPa / allungamento minimo a rottura:= 5% durezza Brinell:= 250 HB. / I raccordi dovranno avere le estremità a bicchiere per giunzioni a mezzo di anelli in gomma oppure a flangia, con forature a Norma UNI EN 1092-2/99. / Il giunto, che dovrà permettere deviazioni angolari del tubo senza compromettere la tenuta, sarà di tipo elastico automatico e antisfilamento con bicchiere a doppia camera: quella interna alloggerà la guarnizione con profilo a coda di rondine secondo UNI 9163 in EPDM, conforme alla norma EN 681 -1, che assicura la tenuta idraulica, quella esterna alloggerà l’anello antisfilamento che assicura la resistenza contro lo sfilamento grazie al cordone di saldatura sull’estremo liscio del tubo. / Per la giunzione dovranno essere inoltre esibiti i certificati delle prove di prestazione di cui al punto 7 della norma EN 545:2010 in originale o in copia conforme rilasciati da organismo accreditato secondo le norme EN 45000 ed EN ISO 17020 e che abbia sottoscritto l’accordo “European Cooperation for accreditation (EAC)”. / I materiali dovranno essere conformi al D.M. 174 Ministero della Salute del 6/4/2004 per le parti applicabili (ex C.M.S. N°102 del 2/12/78). / Il rivestimento esterno e interno dei raccordi sarà costituito da uno strato di vernice epossidica blu alimentare di spessore minimo 250 micron secondo la norma EN14901, o da uno strato di vernice epossidica blu applicata per cataforesi previa sabbiatura e fosfatazione allo zinco. / La Pressione di Funzionamento Ammissibile (PFA) è pari a: / DN 10064 bar / DN 12560 bar / DN 15055 bar / DN 20050 bar / DN 25045 bar / DN 30040 bar / DN 40035 bar / DN 50030 bar / DN 60027 bar / Le deviazioni angolari permesse dal giunto sono le seguenti: / DN 100 – 400 3° / DN 500 – 600 2° / Il collaudo in fabbrica sarà effettuato secondo quanto prescritto dalla Norma EN 545:2010. / Nel prezzo unitario è compresa la guarnizione e l’anello dell’antisfilamento. La foratura di eventuali fal flange è conforme alla Norma EN 1092-2. / FORNITURA E POSA DI RACCORDI PER / ACQUEDOTTO ANTISFILAMENTO PER MEDIE / ED ALTE PRESSIONI TI a due bicchieri e / diramazione a flangia 150x100 / FORNITURA E POSA DI RACCORDI PER / ACQUEDOTTO ANTISFILAMENTO PER MEDIE / ED ALTE PRESSIONI Curva a due bicchieri 1/4 / 300 / FORNITURA E POSA DI RACCORDI PER / ACQUEDOTTO ANTISFILAMENTO PER MEDIE / ED ALTE PRESSIONI Curva a due bicchieri 1/4 / 400 / FORNITURA E POSA DI RACCORDI PER / ACQUEDOTTO ANTISFILAMENTO PER MEDIE / ED ALTE PRESSIONI Curva a due bicchieri 1/4 / 500 / FORNITURA E POSA DI RACCORDI PER / ACQUEDOTTO ANTISFILAMENTO PER MEDIE / ED ALTE PRESSIONI Curva a due bicchieri 1/4 / 600 / FORNITURA E POSA DI RACCORDI PER / ACQUEDOTTO ANTISFILAMENTO PER MEDIE / ED ALTE PRESSIONI Curva a due bicchieri 1/8 / 100 / FORNITURA E POSA DI RACCORDI PER / ACQUEDOTTO ANTISFILAMENTO PER MEDIE / ED ALTE PRESSIONI Curva a due bicchieri 1/8 / 150 / FORNITURA E POSA DI RACCORDI PER / ACQUEDOTTO ANTISFILAMENTO PER MEDIE / ED ALTE PRESSIONI Curva a due bicchieri 1/8 / 200 / FORNITURA E POSA DI RACCORDI PER / ACQUEDOTTO ANTISFILAMENTO PER MEDIE / ED ALTE PRESSIONI Curva a due bicchieri 1/8 / 250 / FORNITURA E POSA DI RACCORDI PER / ACQUEDOTTO ANTISFILAMENTO PER MEDIE / ED ALTE PRESSIONI Curva a due bicchieri 1/8 / 300 / FORNITURA E POSA DI RACCORDI PER / ACQUEDOTTO ANTISFILAMENTO PER MEDIE / ED ALTE PRESSIONI Curva a due bicchieri 1/8 / 400 / FORNITURA E POSA DI RACCORDI PER / ACQUEDOTTO ANTISFILAMENTO PER MEDIE / ED ALTE PRESSIONI Curva a due bicchieri 1/8 / 500 / FORNITURA E POSA DI RACCORDI PER / ACQUEDOTTO ANTISFILAMENTO PER MEDIE / ED ALTE PRESSIONI Curva a due bicchieri 1/8 / 600 / FORNITURA E POSA DI RACCORDI PER / ACQUEDOTTO ANTISFILAMENTO PER MEDIE / ED ALTE PRESSIONI Curva a due bicchieri 1/12 / 100 / FORNITURA E POSA DI RACCORDI PER / ACQUEDOTTO ANTISFILAMENTO PER MEDIE / ED ALTE PRESSIONI Curva a due bicchieri 1/12 / 150 / FORNITURA E POSA DI RACCORDI PER / ACQUEDOTTO ANTISFILAMENTO PER MEDIE / ED ALTE PRESSIONI Curva a due bicchieri 1/12 / 200 / FORNITURA E POSA DI RACCORDI PER / ACQUEDOTTO ANTISFILAMENTO PER MEDIE / ED ALTE PRESSIONI Curva a due bicchieri 1/12 / 250 / FORNITURA E POSA DI RACCORDI PER / ACQUEDOTTO ANTISFILAMENTO PER MEDIE / ED ALTE PRESSIONI Curva a due bicchieri 1/12 / 300 / FORNITURA E POSA DI RACCORDI PER / ACQUEDOTTO ANTISFILAMENTO PER MEDIE / ED ALTE PRESSIONI Curva a due bicchieri 1/12 / 400 / FORNITURA E POSA DI RACCORDI PER ACQUEDOTTO ANTISFILAMENTO PER MEDIE / ED ALTE PRESSIONI Curva a due bicchieri 1/12 / 500 / FORNITURA E POSA DI RACCORDI PER / ACQUEDOTTO ANTISFILAMENTO PER MEDIE / ED ALTE PRESSIONI Curva a due bicchieri 1/12 / 600 / FORNITURA E POSA DI RACCORDI PER / ACQUEDOTTO ANTISFILAMENTO PER MEDIE / ED ALTE PRESSIONI Curva a due bicchieri 1/16 / 100 / FORNITURA E POSA DI RACCORDI PER / ACQUEDOTTO ANTISFILAMENTO PER MEDIE / ED ALTE PRESSIONI Curva a due bicchieri 1/16 / 150 / FORNITURA E POSA DI RACCORDI PER / ACQUEDOTTO ANTISFILAMENTO PER MEDIE / ED ALTE PRESSIONI Curva a due bicchieri 1/16 / 200 / FORNITURA E POSA DI RACCORDI PER / ACQUEDOTTO ANTISFILAMENTO PER MEDIE / ED ALTE PRESSIONI Curva a due bicchieri 1/16 / 250 / FORNITURA E POSA DI RACCORDI PER / ACQUEDOTTO ANTISFILAMENTO PER MEDIE / ED ALTE PRESSIONI Curva a due bicchieri 1/16 / 300 / FORNITURA E POSA DI RACCORDI PER / ACQUEDOTTO ANTISFILAMENTO PER MEDIE / ED ALTE PRESSIONI Curva a due bicchieri 1/16 / 400 / FORNITURA E POSA DI RACCORDI PER / ACQUEDOTTO ANTISFILAMENTO PER MEDIE / ED ALTE PRESSIONI TI a due bicchieri e / diramazione a flangia 200x100 / FORNITURA E POSA DI RACCORDI PER / ACQUEDOTTO ANTISFILAMENTO PER MEDIE / ED ALTE PRESSIONI Curva a due bicchieri 1/16 / 500 / FORNITURA E POSA DI RACCORDI PER / ACQUEDOTTO ANTISFILAMENTO PER MEDIE / ED ALTE PRESSIONI Curva a due bicchieri 1/16 / 600 / FORNITURA E POSA DI RACCORDI PER / ACQUEDOTTO ANTISFILAMENTO PER MEDIE / ED ALTE PRESSIONI Curva a due bicchieri 1/32 / 100 / FORNITURA E POSA DI RACCORDI PER / ACQUEDOTTO ANTISFILAMENTO PER MEDIE / ED ALTE PRESSIONI Curva a due bicchieri 1/32 / 150 / FORNITURA E POSA DI RACCORDI PER / ACQUEDOTTO ANTISFILAMENTO PER MEDIE / ED ALTE PRESSIONI Curva a due bicchieri 1/32 / 200 / FORNITURA E POSA DI RACCORDI PER / ACQUEDOTTO ANTISFILAMENTO PER MEDIE / ED ALTE PRESSIONI Curva a due bicchieri 1/32 / 250 / FORNITURA E POSA DI RACCORDI PER / ACQUEDOTTO ANTISFILAMENTO PER MEDIE / ED ALTE PRESSIONI Curva a due bicchieri 1/32 / 300 / FORNITURA E POSA DI RACCORDI PER / ACQUEDOTTO ANTISFILAMENTO PER MEDIE / ED ALTE PRESSIONI Curva a due bicchieri 1/32 / 400 / FORNITURA E POSA DI RACCORDI PER ACQUEDOTTO ANTISFILAMENTO PER MEDIE / ED ALTE PRESSIONI Curva a due bicchieri 1/32 500 / - FORNITURA E POSA DI RACCORDI PER ACQUEDOTTO ANTISFILAMENTO PER MEDIE ED ALTE PRESSIONI curva a due bicchieri 1/16 250	n		553,80
G.02.10.ay	Fornitura e posa di raccordi in ghisa sferoidale prodotti in stabilimento certificato a Norma EN ISO 9001:2000 e conformi alla norma EN 545:2010. / La ghisa sferoidale impiegata per la fabbricazione dei raccordi dovrà avere le seguenti caratteristiche: carico unitario di rottura a trazione:= 420 MPa / allungamento minimo a rottura:= 5% durezza Brinell:= 250 HB. / I raccordi dovranno avere le estremità a bicchiere per giunzioni a mezzo di anelli in gomma oppure a flangia, con forature a Norma UNI EN 1092-2/99. / Il giunto, che dovrà permettere deviazioni angolari del tubo senza compromettere la tenuta, sarà di tipo elastico automatico e antisfilamento con bicchiere a doppia camera: quella interna alloggerà la guarnizione con profilo a coda di rondine secondo UNI 9163 in EPDM, conforme alla norma EN 681 -1, che assicura la tenuta idraulica, quella esterna alloggerà l’anello antisfilamento che assicura la resistenza contro lo sfilamento grazie al cordone di saldatura sull’estremo liscio del tubo. / Per la giunzione dovranno essere inoltre esibiti i certificati delle prove di prestazione di cui al punto 7 della norma EN 545:2010 in originale o in copia conforme rilasciati da organismo accreditato secondo le norme EN 45000 ed EN ISO 17020 e che abbia sottoscritto l’accordo “European Cooperation for accreditation (EAC)”. / I materiali dovranno essere conformi al D.M. 174 Ministero della Salute del 6/4/2004 per le parti applicabili (ex C.M.S. N°102 del 2/12/78). / Il rivestimento esterno e interno dei raccordi sarà costituito da uno strato di vernice epossidica blu alimentare di spessore minimo 250 micron secondo la norma EN14901, o da uno strato di vernice epossidica blu applicata per cataforesi previa sabbiatura e fosfatazione allo zinco. / La Pressione di Funzionamento Ammissibile (PFA) è pari a: / DN 10064 bar / DN 12560 bar / DN 15055 bar / DN 20050 bar / DN 25045 bar / DN 30040 bar / DN 40035 bar / DN 50030 bar / DN 60027 bar / Le deviazioni angolari permesse dal giunto sono le seguenti: / DN 100 – 400 3° / DN 500 – 600 2° / Il collaudo in fabbrica sarà effettuato secondo quanto prescritto dalla Norma EN 545:2010. / Nel prezzo unitario è compresa la guarnizione e l’anello dell’antisfilamento. La foratura di eventuali fal flange è conforme alla Norma EN 1092-2. / FORNITURA E POSA DI RACCORDI PER / ACQUEDOTTO ANTISFILAMENTO PER MEDIE / ED ALTE PRESSIONI TI a due bicchieri e / diramazione a flangia 150x100 / FORNITURA E POSA DI RACCORDI PER / ACQUEDOTTO ANTISFILAMENTO PER MEDIE / ED ALTE PRESSIONI Curva a due bicchieri 1/4 / 300 / FORNITURA E POSA DI RACCORDI PER / ACQUEDOTTO ANTISFILAMENTO PER MEDIE / ED ALTE PRESSIONI Curva a due bicchieri 1/4 / 400 / FORNITURA E POSA DI RACCORDI PER / ACQUEDOTTO ANTISFILAMENTO PER MEDIE / ED ALTE PRESSIONI Curva a due bicchieri 1/4 / 500 / FORNITURA E POSA DI RACCORDI PER / ACQUEDOTTO ANTISFILAMENTO PER MEDIE / ED ALTE PRESSIONI Curva a due bicchieri 1/4 / 600 / FORNITURA E POSA DI RACCORDI PER / ACQUEDOTTO ANTISFILAMENTO PER MEDIE / ED ALTE PRESSIONI Curva a due bicchieri 1/8 / 100 / FORNITURA E POSA DI RACCORDI PER / ACQUEDOTTO ANTISFILAMENTO PER MEDIE / ED ALTE PRESSIONI Curva a due bicchieri 1/8 / 150 / FORNITURA E POSA DI RACCORDI PER / ACQUEDOTTO ANTISFILAMENTO PER MEDIE / ED ALTE PRESSIONI Curva a due bicchieri 1/8 / 200 / FORNITURA E POSA DI RACCORDI PER / ACQUEDOTTO ANTISFILAMENTO PER MEDIE / ED ALTE PRESSIONI Curva a due bicchieri 1/8 / 250 / FORNITURA E POSA DI RACCORDI PER / ACQUEDOTTO ANTISFILAMENTO PER MEDIE / ED ALTE PRESSIONI Curva a due bicchieri 1/8 / 300 / FORNITURA E POSA DI RACCORDI PER / ACQUEDOTTO ANTISFILAMENTO PER MEDIE / ED ALTE PRESSIONI Curva a due bicchieri 1/8 / 400 / FORNITURA E POSA DI RACCORDI PER / ACQUEDOTTO ANTISFILAMENTO PER MEDIE / ED ALTE PRESSIONI Curva a due bicchieri 1/8 / 500 / FORNITURA E POSA DI RACCORDI PER / ACQUEDOTTO ANTISFILAMENTO PER MEDIE / ED ALTE PRESSIONI Curva a due bicchieri 1/8 / 600 / FORNITURA E POSA DI RACCORDI PER / ACQUEDOTTO ANTISFILAMENTO PER MEDIE / ED ALTE PRESSIONI Curva a due bicchieri 1/12 / 100 / FORNITURA E POSA DI RACCORDI PER / ACQUEDOTTO ANTISFILAMENTO PER MEDIE / ED ALTE PRESSIONI Curva a due bicchieri 1/12 / 150 / FORNITURA E POSA DI RACCORDI PER / ACQUEDOTTO ANTISFILAMENTO PER MEDIE / ED ALTE PRESSIONI Curva a due bicchieri 1/12 / 200 / FORNITURA E POSA DI RACCORDI PER / ACQUEDOTTO ANTISFILAMENTO PER MEDIE / ED ALTE PRESSIONI Curva a due bicchieri 1/12 / 250 / FORNITURA E POSA DI RACCORDI PER / ACQUEDOTTO ANTISFILAMENTO PER MEDIE / ED ALTE PRESSIONI Curva a due bicchieri 1/12 / 300 / FORNITURA E POSA DI RACCORDI PER / ACQUEDOTTO ANTISFILAMENTO PER MEDIE / ED ALTE PRESSIONI Curva a due bicchieri 1/12 / 400 / FORNITURA E POSA DI RACCORDI PER ACQUEDOTTO ANTISFILAMENTO PER MEDIE / ED ALTE PRESSIONI Curva a due bicchieri 1/12 / 500 / FORNITURA E POSA DI RACCORDI PER / ACQUEDOTTO ANTISFILAMENTO PER MEDIE / ED ALTE PRESSIONI Curva a due bicchieri 1/12 / 600 / FORNITURA E POSA DI RACCORDI PER / ACQUEDOTTO ANTISFILAMENTO PER MEDIE / ED ALTE PRESSIONI Curva a due bicchieri 1/16 / 100 / FORNITURA E POSA DI RACCORDI PER / ACQUEDOTTO ANTISFILAMENTO PER MEDIE / ED ALTE PRESSIONI Curva a due bicchieri 1/16 / 150 / FORNITURA E POSA DI RACCORDI PER / ACQUEDOTTO ANTISFILAMENTO PER MEDIE / ED ALTE PRESSIONI Curva a due bicchieri 1/16 / 200 / FORNITURA E POSA DI RACCORDI PER / ACQUEDOTTO ANTISFILAMENTO PER MEDIE / ED ALTE PRESSIONI Curva a due bicchieri 1/16 / 250 / FORNITURA E POSA DI RACCORDI PER / ACQUEDOTTO ANTISFILAMENTO PER MEDIE / ED ALTE PRESSIONI Curva a due bicchieri 1/16 / 300 / FORNITURA E POSA DI RACCORDI PER / ACQUEDOTTO ANTISFILAMENTO PER MEDIE / ED ALTE PRESSIONI Curva a due bicchieri 1/16 / 400 / FORNITURA E POSA DI RACCORDI PER / ACQUEDOTTO ANTISFILAMENTO PER MEDIE / ED ALTE PRESSIONI TI a due bicchieri e / diramazione a flangia 200x100 / FORNITURA E POSA DI RACCORDI PER / ACQUEDOTTO ANTISFILAMENTO PER MEDIE / ED ALTE PRESSIONI Curva a due bicchieri 1/16 / 500 / FORNITURA E POSA DI RACCORDI PER / ACQUEDOTTO ANTISFILAMENTO PER MEDIE / ED ALTE PRESSIONI Curva a due bicchieri 1/16 / 600 / FORNITURA E POSA DI RACCORDI PER / ACQUEDOTTO ANTISFILAMENTO PER MEDIE / ED ALTE PRESSIONI Curva a due bicchieri 1/32 / 100 / FORNITURA E POSA DI RACCORDI PER / ACQUEDOTTO ANTISFILAMENTO PER MEDIE / ED ALTE PRESSIONI Curva a due bicchieri 1/32 / 150 / FORNITURA E POSA DI RACCORDI PER / ACQUEDOTTO ANTISFILAMENTO PER MEDIE / ED ALTE PRESSIONI Curva a due bicchieri 1/32 / 200 / FORNITURA E POSA DI RACCORDI PER / ACQUEDOTTO ANTISFILAMENTO PER MEDIE / ED ALTE PRESSIONI Curva a due bicchieri 1/32 / 250 / FORNITURA E POSA DI RACCORDI PER / ACQUEDOTTO ANTISFILAMENTO PER MEDIE / ED ALTE PRESSIONI Curva a due bicchieri 1/32 / 300 / FORNITURA E POSA DI RACCORDI PER / ACQUEDOTTO ANTISFILAMENTO PER MEDIE / ED ALTE PRESSIONI Curva a due bicchieri 1/32 / 400 / FORNITURA E POSA DI RACCORDI PER ACQUEDOTTO ANTISFILAMENTO PER MEDIE / ED ALTE PRESSIONI Curva a due bicchieri 1/32 500 / - FORNITURA E POSA DI RACCORDI PER ACQUEDOTTO ANTISFILAMENTO PER MEDIE ED ALTE PRESSIONI curva a due bicchieri 1/16 300	n		695,00
G.02.10.az	Fornitura e posa di raccordi in ghisa sferoidale prodotti in stabilimento certificato a Norma EN ISO 9001:2000 e conformi alla norma EN 545:2010. / La ghisa sferoidale impiegata per la fabbricazione dei raccordi dovrà avere le seguenti caratteristiche: carico unitario di rottura a trazione:= 420 MPa / allungamento minimo a rottura:= 5% durezza Brinell:= 250 HB. / I raccordi dovranno avere le estremità a bicchiere per giunzioni a mezzo di anelli in gomma oppure a flangia, con forature a Norma UNI EN 1092-2/99. / Il giunto, che dovrà permettere deviazioni angolari del tubo senza compromettere la tenuta, sarà di tipo elastico automatico e antisfilamento con bicchiere a doppia camera: quella interna alloggerà la guarnizione con profilo a coda di rondine secondo UNI 9163 in EPDM, conforme alla norma EN 681 -1, che assicura la tenuta idraulica, quella esterna alloggerà l’anello antisfilamento che assicura la resistenza contro lo sfilamento grazie al cordone di saldatura sull’estremo liscio del tubo. / Per la giunzione dovranno essere inoltre esibiti i certificati delle prove di prestazione di cui al punto 7 della norma EN 545:2010 in originale o in copia conforme rilasciati da organismo accreditato secondo le norme EN 45000 ed EN ISO 17020 e che abbia sottoscritto l’accordo “European Cooperation for accreditation (EAC)”. / I materiali dovranno essere conformi al D.M. 174 Ministero della Salute del 6/4/2004 per le parti applicabili (ex C.M.S. N°102 del 2/12/78). / Il rivestimento esterno e interno dei raccordi sarà costituito da uno strato di vernice epossidica blu alimentare di spessore minimo 250 micron secondo la norma EN14901, o da uno strato di vernice epossidica blu applicata per cataforesi previa sabbiatura e fosfatazione allo zinco. / La Pressione di Funzionamento Ammissibile (PFA) è pari a: / DN 10064 bar / DN 12560 bar / DN 15055 bar / DN 20050 bar / DN 25045 bar / DN 30040 bar / DN 40035 bar / DN 50030 bar / DN 60027 bar / Le deviazioni angolari permesse dal giunto sono le seguenti: / DN 100 – 400 3° / DN 500 – 600 2° / Il collaudo in fabbrica sarà effettuato secondo quanto prescritto dalla Norma EN 545:2010. / Nel prezzo unitario è compresa la guarnizione e l’anello dell’antisfilamento. La foratura di eventuali fal flange è conforme alla Norma EN 1092-2. / FORNITURA E POSA DI RACCORDI PER / ACQUEDOTTO ANTISFILAMENTO PER MEDIE / ED ALTE PRESSIONI TI a due bicchieri e / diramazione a flangia 150x100 / FORNITURA E POSA DI RACCORDI PER / ACQUEDOTTO ANTISFILAMENTO PER MEDIE / ED ALTE PRESSIONI Curva a due bicchieri 1/4 / 300 / FORNITURA E POSA DI RACCORDI PER / ACQUEDOTTO ANTISFILAMENTO PER MEDIE / ED ALTE PRESSIONI Curva a due bicchieri 1/4 / 400 / FORNITURA E POSA DI RACCORDI PER / ACQUEDOTTO ANTISFILAMENTO PER MEDIE / ED ALTE PRESSIONI Curva a due bicchieri 1/4 / 500 / FORNITURA E POSA DI RACCORDI PER / ACQUEDOTTO ANTISFILAMENTO PER MEDIE / ED ALTE PRESSIONI Curva a due bicchieri 1/4 / 600 / FORNITURA E POSA DI RACCORDI PER / ACQUEDOTTO ANTISFILAMENTO PER MEDIE / ED ALTE PRESSIONI Curva a due bicchieri 1/8 / 100 / FORNITURA E POSA DI RACCORDI PER / ACQUEDOTTO ANTISFILAMENTO PER MEDIE / ED ALTE PRESSIONI Curva a due bicchieri 1/8 / 150 / FORNITURA E POSA DI RACCORDI PER / ACQUEDOTTO ANTISFILAMENTO PER MEDIE / ED ALTE PRESSIONI Curva a due bicchieri 1/8 / 200 / FORNITURA E POSA DI RACCORDI PER / ACQUEDOTTO ANTISFILAMENTO PER MEDIE / ED ALTE PRESSIONI Curva a due bicchieri 1/8 / 250 / FORNITURA E POSA DI RACCORDI PER / ACQUEDOTTO ANTISFILAMENTO PER MEDIE / ED ALTE PRESSIONI Curva a due bicchieri 1/8 / 300 / FORNITURA E POSA DI RACCORDI PER / ACQUEDOTTO ANTISFILAMENTO PER MEDIE / ED ALTE PRESSIONI Curva a due bicchieri 1/8 / 400 / FORNITURA E POSA DI RACCORDI PER / ACQUEDOTTO ANTISFILAMENTO PER MEDIE / ED ALTE PRESSIONI Curva a due bicchieri 1/8 / 500 / FORNITURA E POSA DI RACCORDI PER / ACQUEDOTTO ANTISFILAMENTO PER MEDIE / ED ALTE PRESSIONI Curva a due bicchieri 1/8 / 600 / FORNITURA E POSA DI RACCORDI PER / ACQUEDOTTO ANTISFILAMENTO PER MEDIE / ED ALTE PRESSIONI Curva a due bicchieri 1/12 / 100 / FORNITURA E POSA DI RACCORDI PER / ACQUEDOTTO ANTISFILAMENTO PER MEDIE / ED ALTE PRESSIONI Curva a due bicchieri 1/12 / 150 / FORNITURA E POSA DI RACCORDI PER / ACQUEDOTTO ANTISFILAMENTO PER MEDIE / ED ALTE PRESSIONI Curva a due bicchieri 1/12 / 200 / FORNITURA E POSA DI RACCORDI PER / ACQUEDOTTO ANTISFILAMENTO PER MEDIE / ED ALTE PRESSIONI Curva a due bicchieri 1/12 / 250 / FORNITURA E POSA DI RACCORDI PER / ACQUEDOTTO ANTISFILAMENTO PER MEDIE / ED ALTE PRESSIONI Curva a due bicchieri 1/12 / 300 / FORNITURA E POSA DI RACCORDI PER / ACQUEDOTTO ANTISFILAMENTO PER MEDIE / ED ALTE PRESSIONI Curva a due bicchieri 1/12 / 400 / FORNITURA E POSA DI RACCORDI PER ACQUEDOTTO ANTISFILAMENTO PER MEDIE / ED ALTE PRESSIONI Curva a due bicchieri 1/12 / 500 / FORNITURA E POSA DI RACCORDI PER / ACQUEDOTTO ANTISFILAMENTO PER MEDIE / ED ALTE PRESSIONI Curva a due bicchieri 1/12 / 600 / FORNITURA E POSA DI RACCORDI PER / ACQUEDOTTO ANTISFILAMENTO PER MEDIE / ED ALTE PRESSIONI Curva a due bicchieri 1/16 / 100 / FORNITURA E POSA DI RACCORDI PER / ACQUEDOTTO ANTISFILAMENTO PER MEDIE / ED ALTE PRESSIONI Curva a due bicchieri 1/16 / 150 / FORNITURA E POSA DI RACCORDI PER / ACQUEDOTTO ANTISFILAMENTO PER MEDIE / ED ALTE PRESSIONI Curva a due bicchieri 1/16 / 200 / FORNITURA E POSA DI RACCORDI PER / ACQUEDOTTO ANTISFILAMENTO PER MEDIE / ED ALTE PRESSIONI Curva a due bicchieri 1/16 / 250 / FORNITURA E POSA DI RACCORDI PER / ACQUEDOTTO ANTISFILAMENTO PER MEDIE / ED ALTE PRESSIONI Curva a due bicchieri 1/16 / 300 / FORNITURA E POSA DI RACCORDI PER / ACQUEDOTTO ANTISFILAMENTO PER MEDIE / ED ALTE PRESSIONI Curva a due bicchieri 1/16 / 400 / FORNITURA E POSA DI RACCORDI PER / ACQUEDOTTO ANTISFILAMENTO PER MEDIE / ED ALTE PRESSIONI TI a due bicchieri e / diramazione a flangia 200x100 / FORNITURA E POSA DI RACCORDI PER / ACQUEDOTTO ANTISFILAMENTO PER MEDIE / ED ALTE PRESSIONI Curva a due bicchieri 1/16 / 500 / FORNITURA E POSA DI RACCORDI PER / ACQUEDOTTO ANTISFILAMENTO PER MEDIE / ED ALTE PRESSIONI Curva a due bicchieri 1/16 / 600 / FORNITURA E POSA DI RACCORDI PER / ACQUEDOTTO ANTISFILAMENTO PER MEDIE / ED ALTE PRESSIONI Curva a due bicchieri 1/32 / 100 / FORNITURA E POSA DI RACCORDI PER / ACQUEDOTTO ANTISFILAMENTO PER MEDIE / ED ALTE PRESSIONI Curva a due bicchieri 1/32 / 150 / FORNITURA E POSA DI RACCORDI PER / ACQUEDOTTO ANTISFILAMENTO PER MEDIE / ED ALTE PRESSIONI Curva a due bicchieri 1/32 / 200 / FORNITURA E POSA DI RACCORDI PER / ACQUEDOTTO ANTISFILAMENTO PER MEDIE / ED ALTE PRESSIONI Curva a due bicchieri 1/32 / 250 / FORNITURA E POSA DI RACCORDI PER / ACQUEDOTTO ANTISFILAMENTO PER MEDIE / ED ALTE PRESSIONI Curva a due bicchieri 1/32 / 300 / FORNITURA E POSA DI RACCORDI PER / ACQUEDOTTO ANTISFILAMENTO PER MEDIE / ED ALTE PRESSIONI Curva a due bicchieri 1/32 / 400 / FORNITURA E POSA DI RACCORDI PER ACQUEDOTTO ANTISFILAMENTO PER MEDIE / ED ALTE PRESSIONI Curva a due bicchieri 1/32 500 / - FORNITURA E POSA DI RACCORDI PER ACQUEDOTTO ANTISFILAMENTO PER MEDIE ED ALTE PRESSIONI curva a due bicchieri 1/16 400	n		1533,50
G.02.10.b	Fornitura e posa di raccordi in ghisa sferoidale prodotti in stabilimento certificato a Norma EN ISO 9001:2000 e conformi alla norma EN 545:2010. / La ghisa sferoidale impiegata per la fabbricazione dei raccordi dovrà avere le seguenti caratteristiche: carico unitario di rottura a trazione:= 420 MPa / allungamento minimo a rottura:= 5% durezza Brinell:= 250 HB. / I raccordi dovranno avere le estremità a bicchiere per giunzioni a mezzo di anelli in gomma oppure a flangia, con forature a Norma UNI EN 1092-2/99. / Il giunto, che dovrà permettere deviazioni angolari del tubo senza compromettere la tenuta, sarà di tipo elastico automatico e antisfilamento con bicchiere a doppia camera: quella interna alloggerà la guarnizione con profilo a coda di rondine secondo UNI 9163 in EPDM, conforme alla norma EN 681 -1, che assicura la tenuta idraulica, quella esterna alloggerà l’anello antisfilamento che assicura la resistenza contro lo sfilamento grazie al cordone di saldatura sull’estremo liscio del tubo. / Per la giunzione dovranno essere inoltre esibiti i certificati delle prove di prestazione di cui al punto 7 della norma EN 545:2010 in originale o in copia conforme rilasciati da organismo accreditato secondo le norme EN 45000 ed EN ISO 17020 e che abbia sottoscritto l’accordo “European Cooperation for accreditation (EAC)”. / I materiali dovranno essere conformi al D.M. 174 Ministero della Salute del 6/4/2004 per le parti applicabili (ex C.M.S. N°102 del 2/12/78). / Il rivestimento esterno e interno dei raccordi sarà costituito da uno strato di vernice epossidica blu alimentare di spessore minimo 250 micron secondo la norma EN14901, o da uno strato di vernice epossidica blu applicata per cataforesi previa sabbiatura e fosfatazione allo zinco. / La Pressione di Funzionamento Ammissibile (PFA) è pari a: / DN 10064 bar / DN 12560 bar / DN 15055 bar / DN 20050 bar / DN 25045 bar / DN 30040 bar / DN 40035 bar / DN 50030 bar / DN 60027 bar / Le deviazioni angolari permesse dal giunto sono le seguenti: / DN 100 – 400 3° / DN 500 – 600 2° / Il collaudo in fabbrica sarà effettuato secondo quanto prescritto dalla Norma EN 545:2010. / Nel prezzo unitario è compresa la guarnizione e l’anello dell’antisfilamento. La foratura di eventuali fal flange è conforme alla Norma EN 1092-2. / FORNITURA E POSA DI RACCORDI PER / ACQUEDOTTO ANTISFILAMENTO PER MEDIE / ED ALTE PRESSIONI TI a due bicchieri e / diramazione a flangia 150x100 / FORNITURA E POSA DI RACCORDI PER / ACQUEDOTTO ANTISFILAMENTO PER MEDIE / ED ALTE PRESSIONI Curva a due bicchieri 1/4 / 300 / FORNITURA E POSA DI RACCORDI PER / ACQUEDOTTO ANTISFILAMENTO PER MEDIE / ED ALTE PRESSIONI Curva a due bicchieri 1/4 / 400 / FORNITURA E POSA DI RACCORDI PER / ACQUEDOTTO ANTISFILAMENTO PER MEDIE / ED ALTE PRESSIONI Curva a due bicchieri 1/4 / 500 / FORNITURA E POSA DI RACCORDI PER / ACQUEDOTTO ANTISFILAMENTO PER MEDIE / ED ALTE PRESSIONI Curva a due bicchieri 1/4 / 600 / FORNITURA E POSA DI RACCORDI PER / ACQUEDOTTO ANTISFILAMENTO PER MEDIE / ED ALTE PRESSIONI Curva a due bicchieri 1/8 / 100 / FORNITURA E POSA DI RACCORDI PER / ACQUEDOTTO ANTISFILAMENTO PER MEDIE / ED ALTE PRESSIONI Curva a due bicchieri 1/8 / 150 / FORNITURA E POSA DI RACCORDI PER / ACQUEDOTTO ANTISFILAMENTO PER MEDIE / ED ALTE PRESSIONI Curva a due bicchieri 1/8 / 200 / FORNITURA E POSA DI RACCORDI PER / ACQUEDOTTO ANTISFILAMENTO PER MEDIE / ED ALTE PRESSIONI Curva a due bicchieri 1/8 / 250 / FORNITURA E POSA DI RACCORDI PER / ACQUEDOTTO ANTISFILAMENTO PER MEDIE / ED ALTE PRESSIONI Curva a due bicchieri 1/8 / 300 / FORNITURA E POSA DI RACCORDI PER / ACQUEDOTTO ANTISFILAMENTO PER MEDIE / ED ALTE PRESSIONI Curva a due bicchieri 1/8 / 400 / FORNITURA E POSA DI RACCORDI PER / ACQUEDOTTO ANTISFILAMENTO PER MEDIE / ED ALTE PRESSIONI Curva a due bicchieri 1/8 / 500 / FORNITURA E POSA DI RACCORDI PER / ACQUEDOTTO ANTISFILAMENTO PER MEDIE / ED ALTE PRESSIONI Curva a due bicchieri 1/8 / 600 / FORNITURA E POSA DI RACCORDI PER / ACQUEDOTTO ANTISFILAMENTO PER MEDIE / ED ALTE PRESSIONI Curva a due bicchieri 1/12 / 100 / FORNITURA E POSA DI RACCORDI PER / ACQUEDOTTO ANTISFILAMENTO PER MEDIE / ED ALTE PRESSIONI Curva a due bicchieri 1/12 / 150 / FORNITURA E POSA DI RACCORDI PER / ACQUEDOTTO ANTISFILAMENTO PER MEDIE / ED ALTE PRESSIONI Curva a due bicchieri 1/12 / 200 / FORNITURA E POSA DI RACCORDI PER / ACQUEDOTTO ANTISFILAMENTO PER MEDIE / ED ALTE PRESSIONI Curva a due bicchieri 1/12 / 250 / FORNITURA E POSA DI RACCORDI PER / ACQUEDOTTO ANTISFILAMENTO PER MEDIE / ED ALTE PRESSIONI Curva a due bicchieri 1/12 / 300 / FORNITURA E POSA DI RACCORDI PER / ACQUEDOTTO ANTISFILAMENTO PER MEDIE / ED ALTE PRESSIONI Curva a due bicchieri 1/12 / 400 / FORNITURA E POSA DI RACCORDI PER ACQUEDOTTO ANTISFILAMENTO PER MEDIE / ED ALTE PRESSIONI Curva a due bicchieri 1/12 / 500 / FORNITURA E POSA DI RACCORDI PER / ACQUEDOTTO ANTISFILAMENTO PER MEDIE / ED ALTE PRESSIONI Curva a due bicchieri 1/12 / 600 / FORNITURA E POSA DI RACCORDI PER / ACQUEDOTTO ANTISFILAMENTO PER MEDIE / ED ALTE PRESSIONI Curva a due bicchieri 1/16 / 100 / FORNITURA E POSA DI RACCORDI PER / ACQUEDOTTO ANTISFILAMENTO PER MEDIE / ED ALTE PRESSIONI Curva a due bicchieri 1/16 / 150 / FORNITURA E POSA DI RACCORDI PER / ACQUEDOTTO ANTISFILAMENTO PER MEDIE / ED ALTE PRESSIONI Curva a due bicchieri 1/16 / 200 / FORNITURA E POSA DI RACCORDI PER / ACQUEDOTTO ANTISFILAMENTO PER MEDIE / ED ALTE PRESSIONI Curva a due bicchieri 1/16 / 250 / FORNITURA E POSA DI RACCORDI PER / ACQUEDOTTO ANTISFILAMENTO PER MEDIE / ED ALTE PRESSIONI Curva a due bicchieri 1/16 / 300 / FORNITURA E POSA DI RACCORDI PER / ACQUEDOTTO ANTISFILAMENTO PER MEDIE / ED ALTE PRESSIONI Curva a due bicchieri 1/16 / 400 / FORNITURA E POSA DI RACCORDI PER / ACQUEDOTTO ANTISFILAMENTO PER MEDIE / ED ALTE PRESSIONI TI a due bicchieri e / diramazione a flangia 200x100 / FORNITURA E POSA DI RACCORDI PER / ACQUEDOTTO ANTISFILAMENTO PER MEDIE / ED ALTE PRESSIONI Curva a due bicchieri 1/16 / 500 / FORNITURA E POSA DI RACCORDI PER / ACQUEDOTTO ANTISFILAMENTO PER MEDIE / ED ALTE PRESSIONI Curva a due bicchieri 1/16 / 600 / FORNITURA E POSA DI RACCORDI PER / ACQUEDOTTO ANTISFILAMENTO PER MEDIE / ED ALTE PRESSIONI Curva a due bicchieri 1/32 / 100 / FORNITURA E POSA DI RACCORDI PER / ACQUEDOTTO ANTISFILAMENTO PER MEDIE / ED ALTE PRESSIONI Curva a due bicchieri 1/32 / 150 / FORNITURA E POSA DI RACCORDI PER / ACQUEDOTTO ANTISFILAMENTO PER MEDIE / ED ALTE PRESSIONI Curva a due bicchieri 1/32 / 200 / FORNITURA E POSA DI RACCORDI PER / ACQUEDOTTO ANTISFILAMENTO PER MEDIE / ED ALTE PRESSIONI Curva a due bicchieri 1/32 / 250 / FORNITURA E POSA DI RACCORDI PER / ACQUEDOTTO ANTISFILAMENTO PER MEDIE / ED ALTE PRESSIONI Curva a due bicchieri 1/32 / 300 / FORNITURA E POSA DI RACCORDI PER / ACQUEDOTTO ANTISFILAMENTO PER MEDIE / ED ALTE PRESSIONI Curva a due bicchieri 1/32 / 400 / FORNITURA E POSA DI RACCORDI PER ACQUEDOTTO ANTISFILAMENTO PER MEDIE / ED ALTE PRESSIONI Curva a due bicchieri 1/32 500 / - FORNITURA E POSA DI RACCORDI PER ACQUEDOTTO ANTISFILAMENTO PER MEDIE ED ALTE PRESSIONI TI a due bicchieri e diramazione a flangia 200x100	n		379,30
G.02.10.ba	Fornitura e posa di raccordi in ghisa sferoidale prodotti in stabilimento certificato a Norma EN ISO 9001:2000 e conformi alla norma EN 545:2010. / La ghisa sferoidale impiegata per la fabbricazione dei raccordi dovrà avere le seguenti caratteristiche: carico unitario di rottura a trazione:= 420 MPa / allungamento minimo a rottura:= 5% durezza Brinell:= 250 HB. / I raccordi dovranno avere le estremità a bicchiere per giunzioni a mezzo di anelli in gomma oppure a flangia, con forature a Norma UNI EN 1092-2/99. / Il giunto, che dovrà permettere deviazioni angolari del tubo senza compromettere la tenuta, sarà di tipo elastico automatico e antisfilamento con bicchiere a doppia camera: quella interna alloggerà la guarnizione con profilo a coda di rondine secondo UNI 9163 in EPDM, conforme alla norma EN 681 -1, che assicura la tenuta idraulica, quella esterna alloggerà l’anello antisfilamento che assicura la resistenza contro lo sfilamento grazie al cordone di saldatura sull’estremo liscio del tubo. / Per la giunzione dovranno essere inoltre esibiti i certificati delle prove di prestazione di cui al punto 7 della norma EN 545:2010 in originale o in copia conforme rilasciati da organismo accreditato secondo le norme EN 45000 ed EN ISO 17020 e che abbia sottoscritto l’accordo “European Cooperation for accreditation (EAC)”. / I materiali dovranno essere conformi al D.M. 174 Ministero della Salute del 6/4/2004 per le parti applicabili (ex C.M.S. N°102 del 2/12/78). / Il rivestimento esterno e interno dei raccordi sarà costituito da uno strato di vernice epossidica blu alimentare di spessore minimo 250 micron secondo la norma EN14901, o da uno strato di vernice epossidica blu applicata per cataforesi previa sabbiatura e fosfatazione allo zinco. / La Pressione di Funzionamento Ammissibile (PFA) è pari a: / DN 10064 bar / DN 12560 bar / DN 15055 bar / DN 20050 bar / DN 25045 bar / DN 30040 bar / DN 40035 bar / DN 50030 bar / DN 60027 bar / Le deviazioni angolari permesse dal giunto sono le seguenti: / DN 100 – 400 3° / DN 500 – 600 2° / Il collaudo in fabbrica sarà effettuato secondo quanto prescritto dalla Norma EN 545:2010. / Nel prezzo unitario è compresa la guarnizione e l’anello dell’antisfilamento. La foratura di eventuali fal flange è conforme alla Norma EN 1092-2. / FORNITURA E POSA DI RACCORDI PER / ACQUEDOTTO ANTISFILAMENTO PER MEDIE / ED ALTE PRESSIONI TI a due bicchieri e / diramazione a flangia 150x100 / FORNITURA E POSA DI RACCORDI PER / ACQUEDOTTO ANTISFILAMENTO PER MEDIE / ED ALTE PRESSIONI Curva a due bicchieri 1/4 / 300 / FORNITURA E POSA DI RACCORDI PER / ACQUEDOTTO ANTISFILAMENTO PER MEDIE / ED ALTE PRESSIONI Curva a due bicchieri 1/4 / 400 / FORNITURA E POSA DI RACCORDI PER / ACQUEDOTTO ANTISFILAMENTO PER MEDIE / ED ALTE PRESSIONI Curva a due bicchieri 1/4 / 500 / FORNITURA E POSA DI RACCORDI PER / ACQUEDOTTO ANTISFILAMENTO PER MEDIE / ED ALTE PRESSIONI Curva a due bicchieri 1/4 / 600 / FORNITURA E POSA DI RACCORDI PER / ACQUEDOTTO ANTISFILAMENTO PER MEDIE / ED ALTE PRESSIONI Curva a due bicchieri 1/8 / 100 / FORNITURA E POSA DI RACCORDI PER / ACQUEDOTTO ANTISFILAMENTO PER MEDIE / ED ALTE PRESSIONI Curva a due bicchieri 1/8 / 150 / FORNITURA E POSA DI RACCORDI PER / ACQUEDOTTO ANTISFILAMENTO PER MEDIE / ED ALTE PRESSIONI Curva a due bicchieri 1/8 / 200 / FORNITURA E POSA DI RACCORDI PER / ACQUEDOTTO ANTISFILAMENTO PER MEDIE / ED ALTE PRESSIONI Curva a due bicchieri 1/8 / 250 / FORNITURA E POSA DI RACCORDI PER / ACQUEDOTTO ANTISFILAMENTO PER MEDIE / ED ALTE PRESSIONI Curva a due bicchieri 1/8 / 300 / FORNITURA E POSA DI RACCORDI PER / ACQUEDOTTO ANTISFILAMENTO PER MEDIE / ED ALTE PRESSIONI Curva a due bicchieri 1/8 / 400 / FORNITURA E POSA DI RACCORDI PER / ACQUEDOTTO ANTISFILAMENTO PER MEDIE / ED ALTE PRESSIONI Curva a due bicchieri 1/8 / 500 / FORNITURA E POSA DI RACCORDI PER / ACQUEDOTTO ANTISFILAMENTO PER MEDIE / ED ALTE PRESSIONI Curva a due bicchieri 1/8 / 600 / FORNITURA E POSA DI RACCORDI PER / ACQUEDOTTO ANTISFILAMENTO PER MEDIE / ED ALTE PRESSIONI Curva a due bicchieri 1/12 / 100 / FORNITURA E POSA DI RACCORDI PER / ACQUEDOTTO ANTISFILAMENTO PER MEDIE / ED ALTE PRESSIONI Curva a due bicchieri 1/12 / 150 / FORNITURA E POSA DI RACCORDI PER / ACQUEDOTTO ANTISFILAMENTO PER MEDIE / ED ALTE PRESSIONI Curva a due bicchieri 1/12 / 200 / FORNITURA E POSA DI RACCORDI PER / ACQUEDOTTO ANTISFILAMENTO PER MEDIE / ED ALTE PRESSIONI Curva a due bicchieri 1/12 / 250 / FORNITURA E POSA DI RACCORDI PER / ACQUEDOTTO ANTISFILAMENTO PER MEDIE / ED ALTE PRESSIONI Curva a due bicchieri 1/12 / 300 / FORNITURA E POSA DI RACCORDI PER / ACQUEDOTTO ANTISFILAMENTO PER MEDIE / ED ALTE PRESSIONI Curva a due bicchieri 1/12 / 400 / FORNITURA E POSA DI RACCORDI PER ACQUEDOTTO ANTISFILAMENTO PER MEDIE / ED ALTE PRESSIONI Curva a due bicchieri 1/12 / 500 / FORNITURA E POSA DI RACCORDI PER / ACQUEDOTTO ANTISFILAMENTO PER MEDIE / ED ALTE PRESSIONI Curva a due bicchieri 1/12 / 600 / FORNITURA E POSA DI RACCORDI PER / ACQUEDOTTO ANTISFILAMENTO PER MEDIE / ED ALTE PRESSIONI Curva a due bicchieri 1/16 / 100 / FORNITURA E POSA DI RACCORDI PER / ACQUEDOTTO ANTISFILAMENTO PER MEDIE / ED ALTE PRESSIONI Curva a due bicchieri 1/16 / 150 / FORNITURA E POSA DI RACCORDI PER / ACQUEDOTTO ANTISFILAMENTO PER MEDIE / ED ALTE PRESSIONI Curva a due bicchieri 1/16 / 200 / FORNITURA E POSA DI RACCORDI PER / ACQUEDOTTO ANTISFILAMENTO PER MEDIE / ED ALTE PRESSIONI Curva a due bicchieri 1/16 / 250 / FORNITURA E POSA DI RACCORDI PER / ACQUEDOTTO ANTISFILAMENTO PER MEDIE / ED ALTE PRESSIONI Curva a due bicchieri 1/16 / 300 / FORNITURA E POSA DI RACCORDI PER / ACQUEDOTTO ANTISFILAMENTO PER MEDIE / ED ALTE PRESSIONI Curva a due bicchieri 1/16 / 400 / FORNITURA E POSA DI RACCORDI PER / ACQUEDOTTO ANTISFILAMENTO PER MEDIE / ED ALTE PRESSIONI TI a due bicchieri e / diramazione a flangia 200x100 / FORNITURA E POSA DI RACCORDI PER / ACQUEDOTTO ANTISFILAMENTO PER MEDIE / ED ALTE PRESSIONI Curva a due bicchieri 1/16 / 500 / FORNITURA E POSA DI RACCORDI PER / ACQUEDOTTO ANTISFILAMENTO PER MEDIE / ED ALTE PRESSIONI Curva a due bicchieri 1/16 / 600 / FORNITURA E POSA DI RACCORDI PER / ACQUEDOTTO ANTISFILAMENTO PER MEDIE / ED ALTE PRESSIONI Curva a due bicchieri 1/32 / 100 / FORNITURA E POSA DI RACCORDI PER / ACQUEDOTTO ANTISFILAMENTO PER MEDIE / ED ALTE PRESSIONI Curva a due bicchieri 1/32 / 150 / FORNITURA E POSA DI RACCORDI PER / ACQUEDOTTO ANTISFILAMENTO PER MEDIE / ED ALTE PRESSIONI Curva a due bicchieri 1/32 / 200 / FORNITURA E POSA DI RACCORDI PER / ACQUEDOTTO ANTISFILAMENTO PER MEDIE / ED ALTE PRESSIONI Curva a due bicchieri 1/32 / 250 / FORNITURA E POSA DI RACCORDI PER / ACQUEDOTTO ANTISFILAMENTO PER MEDIE / ED ALTE PRESSIONI Curva a due bicchieri 1/32 / 300 / FORNITURA E POSA DI RACCORDI PER / ACQUEDOTTO ANTISFILAMENTO PER MEDIE / ED ALTE PRESSIONI Curva a due bicchieri 1/32 / 400 / FORNITURA E POSA DI RACCORDI PER ACQUEDOTTO ANTISFILAMENTO PER MEDIE / ED ALTE PRESSIONI Curva a due bicchieri 1/32 500 / - FORNITURA E POSA DI RACCORDI PER ACQUEDOTTO ANTISFILAMENTO PER MEDIE ED ALTE PRESSIONI curva a due bicchieri 1/16 500	n		2302,50
G.02.10.bb	Fornitura e posa di raccordi in ghisa sferoidale prodotti in stabilimento certificato a Norma EN ISO 9001:2000 e conformi alla norma EN 545:2010. / La ghisa sferoidale impiegata per la fabbricazione dei raccordi dovrà avere le seguenti caratteristiche: carico unitario di rottura a trazione:= 420 MPa / allungamento minimo a rottura:= 5% durezza Brinell:= 250 HB. / I raccordi dovranno avere le estremità a bicchiere per giunzioni a mezzo di anelli in gomma oppure a flangia, con forature a Norma UNI EN 1092-2/99. / Il giunto, che dovrà permettere deviazioni angolari del tubo senza compromettere la tenuta, sarà di tipo elastico automatico e antisfilamento con bicchiere a doppia camera: quella interna alloggerà la guarnizione con profilo a coda di rondine secondo UNI 9163 in EPDM, conforme alla norma EN 681 -1, che assicura la tenuta idraulica, quella esterna alloggerà l’anello antisfilamento che assicura la resistenza contro lo sfilamento grazie al cordone di saldatura sull’estremo liscio del tubo. / Per la giunzione dovranno essere inoltre esibiti i certificati delle prove di prestazione di cui al punto 7 della norma EN 545:2010 in originale o in copia conforme rilasciati da organismo accreditato secondo le norme EN 45000 ed EN ISO 17020 e che abbia sottoscritto l’accordo “European Cooperation for accreditation (EAC)”. / I materiali dovranno essere conformi al D.M. 174 Ministero della Salute del 6/4/2004 per le parti applicabili (ex C.M.S. N°102 del 2/12/78). / Il rivestimento esterno e interno dei raccordi sarà costituito da uno strato di vernice epossidica blu alimentare di spessore minimo 250 micron secondo la norma EN14901, o da uno strato di vernice epossidica blu applicata per cataforesi previa sabbiatura e fosfatazione allo zinco. / La Pressione di Funzionamento Ammissibile (PFA) è pari a: / DN 10064 bar / DN 12560 bar / DN 15055 bar / DN 20050 bar / DN 25045 bar / DN 30040 bar / DN 40035 bar / DN 50030 bar / DN 60027 bar / Le deviazioni angolari permesse dal giunto sono le seguenti: / DN 100 – 400 3° / DN 500 – 600 2° / Il collaudo in fabbrica sarà effettuato secondo quanto prescritto dalla Norma EN 545:2010. / Nel prezzo unitario è compresa la guarnizione e l’anello dell’antisfilamento. La foratura di eventuali fal flange è conforme alla Norma EN 1092-2. / FORNITURA E POSA DI RACCORDI PER / ACQUEDOTTO ANTISFILAMENTO PER MEDIE / ED ALTE PRESSIONI TI a due bicchieri e / diramazione a flangia 150x100 / FORNITURA E POSA DI RACCORDI PER / ACQUEDOTTO ANTISFILAMENTO PER MEDIE / ED ALTE PRESSIONI Curva a due bicchieri 1/4 / 300 / FORNITURA E POSA DI RACCORDI PER / ACQUEDOTTO ANTISFILAMENTO PER MEDIE / ED ALTE PRESSIONI Curva a due bicchieri 1/4 / 400 / FORNITURA E POSA DI RACCORDI PER / ACQUEDOTTO ANTISFILAMENTO PER MEDIE / ED ALTE PRESSIONI Curva a due bicchieri 1/4 / 500 / FORNITURA E POSA DI RACCORDI PER / ACQUEDOTTO ANTISFILAMENTO PER MEDIE / ED ALTE PRESSIONI Curva a due bicchieri 1/4 / 600 / FORNITURA E POSA DI RACCORDI PER / ACQUEDOTTO ANTISFILAMENTO PER MEDIE / ED ALTE PRESSIONI Curva a due bicchieri 1/8 / 100 / FORNITURA E POSA DI RACCORDI PER / ACQUEDOTTO ANTISFILAMENTO PER MEDIE / ED ALTE PRESSIONI Curva a due bicchieri 1/8 / 150 / FORNITURA E POSA DI RACCORDI PER / ACQUEDOTTO ANTISFILAMENTO PER MEDIE / ED ALTE PRESSIONI Curva a due bicchieri 1/8 / 200 / FORNITURA E POSA DI RACCORDI PER / ACQUEDOTTO ANTISFILAMENTO PER MEDIE / ED ALTE PRESSIONI Curva a due bicchieri 1/8 / 250 / FORNITURA E POSA DI RACCORDI PER / ACQUEDOTTO ANTISFILAMENTO PER MEDIE / ED ALTE PRESSIONI Curva a due bicchieri 1/8 / 300 / FORNITURA E POSA DI RACCORDI PER / ACQUEDOTTO ANTISFILAMENTO PER MEDIE / ED ALTE PRESSIONI Curva a due bicchieri 1/8 / 400 / FORNITURA E POSA DI RACCORDI PER / ACQUEDOTTO ANTISFILAMENTO PER MEDIE / ED ALTE PRESSIONI Curva a due bicchieri 1/8 / 500 / FORNITURA E POSA DI RACCORDI PER / ACQUEDOTTO ANTISFILAMENTO PER MEDIE / ED ALTE PRESSIONI Curva a due bicchieri 1/8 / 600 / FORNITURA E POSA DI RACCORDI PER / ACQUEDOTTO ANTISFILAMENTO PER MEDIE / ED ALTE PRESSIONI Curva a due bicchieri 1/12 / 100 / FORNITURA E POSA DI RACCORDI PER / ACQUEDOTTO ANTISFILAMENTO PER MEDIE / ED ALTE PRESSIONI Curva a due bicchieri 1/12 / 150 / FORNITURA E POSA DI RACCORDI PER / ACQUEDOTTO ANTISFILAMENTO PER MEDIE / ED ALTE PRESSIONI Curva a due bicchieri 1/12 / 200 / FORNITURA E POSA DI RACCORDI PER / ACQUEDOTTO ANTISFILAMENTO PER MEDIE / ED ALTE PRESSIONI Curva a due bicchieri 1/12 / 250 / FORNITURA E POSA DI RACCORDI PER / ACQUEDOTTO ANTISFILAMENTO PER MEDIE / ED ALTE PRESSIONI Curva a due bicchieri 1/12 / 300 / FORNITURA E POSA DI RACCORDI PER / ACQUEDOTTO ANTISFILAMENTO PER MEDIE / ED ALTE PRESSIONI Curva a due bicchieri 1/12 / 400 / FORNITURA E POSA DI RACCORDI PER ACQUEDOTTO ANTISFILAMENTO PER MEDIE / ED ALTE PRESSIONI Curva a due bicchieri 1/12 / 500 / FORNITURA E POSA DI RACCORDI PER / ACQUEDOTTO ANTISFILAMENTO PER MEDIE / ED ALTE PRESSIONI Curva a due bicchieri 1/12 / 600 / FORNITURA E POSA DI RACCORDI PER / ACQUEDOTTO ANTISFILAMENTO PER MEDIE / ED ALTE PRESSIONI Curva a due bicchieri 1/16 / 100 / FORNITURA E POSA DI RACCORDI PER / ACQUEDOTTO ANTISFILAMENTO PER MEDIE / ED ALTE PRESSIONI Curva a due bicchieri 1/16 / 150 / FORNITURA E POSA DI RACCORDI PER / ACQUEDOTTO ANTISFILAMENTO PER MEDIE / ED ALTE PRESSIONI Curva a due bicchieri 1/16 / 200 / FORNITURA E POSA DI RACCORDI PER / ACQUEDOTTO ANTISFILAMENTO PER MEDIE / ED ALTE PRESSIONI Curva a due bicchieri 1/16 / 250 / FORNITURA E POSA DI RACCORDI PER / ACQUEDOTTO ANTISFILAMENTO PER MEDIE / ED ALTE PRESSIONI Curva a due bicchieri 1/16 / 300 / FORNITURA E POSA DI RACCORDI PER / ACQUEDOTTO ANTISFILAMENTO PER MEDIE / ED ALTE PRESSIONI Curva a due bicchieri 1/16 / 400 / FORNITURA E POSA DI RACCORDI PER / ACQUEDOTTO ANTISFILAMENTO PER MEDIE / ED ALTE PRESSIONI TI a due bicchieri e / diramazione a flangia 200x100 / FORNITURA E POSA DI RACCORDI PER / ACQUEDOTTO ANTISFILAMENTO PER MEDIE / ED ALTE PRESSIONI Curva a due bicchieri 1/16 / 500 / FORNITURA E POSA DI RACCORDI PER / ACQUEDOTTO ANTISFILAMENTO PER MEDIE / ED ALTE PRESSIONI Curva a due bicchieri 1/16 / 600 / FORNITURA E POSA DI RACCORDI PER / ACQUEDOTTO ANTISFILAMENTO PER MEDIE / ED ALTE PRESSIONI Curva a due bicchieri 1/32 / 100 / FORNITURA E POSA DI RACCORDI PER / ACQUEDOTTO ANTISFILAMENTO PER MEDIE / ED ALTE PRESSIONI Curva a due bicchieri 1/32 / 150 / FORNITURA E POSA DI RACCORDI PER / ACQUEDOTTO ANTISFILAMENTO PER MEDIE / ED ALTE PRESSIONI Curva a due bicchieri 1/32 / 200 / FORNITURA E POSA DI RACCORDI PER / ACQUEDOTTO ANTISFILAMENTO PER MEDIE / ED ALTE PRESSIONI Curva a due bicchieri 1/32 / 250 / FORNITURA E POSA DI RACCORDI PER / ACQUEDOTTO ANTISFILAMENTO PER MEDIE / ED ALTE PRESSIONI Curva a due bicchieri 1/32 / 300 / FORNITURA E POSA DI RACCORDI PER / ACQUEDOTTO ANTISFILAMENTO PER MEDIE / ED ALTE PRESSIONI Curva a due bicchieri 1/32 / 400 / FORNITURA E POSA DI RACCORDI PER ACQUEDOTTO ANTISFILAMENTO PER MEDIE / ED ALTE PRESSIONI Curva a due bicchieri 1/32 500 / - FORNITURA E POSA DI RACCORDI PER ACQUEDOTTO ANTISFILAMENTO PER MEDIE ED ALTE PRESSIONI curva a due bicchieri 1/16 600	n		3728,60
G.02.10.bc	Fornitura e posa di raccordi in ghisa sferoidale prodotti in stabilimento certificato a Norma EN ISO 9001:2000 e conformi alla norma EN 545:2010. / La ghisa sferoidale impiegata per la fabbricazione dei raccordi dovrà avere le seguenti caratteristiche: carico unitario di rottura a trazione:= 420 MPa / allungamento minimo a rottura:= 5% durezza Brinell:= 250 HB. / I raccordi dovranno avere le estremità a bicchiere per giunzioni a mezzo di anelli in gomma oppure a flangia, con forature a Norma UNI EN 1092-2/99. / Il giunto, che dovrà permettere deviazioni angolari del tubo senza compromettere la tenuta, sarà di tipo elastico automatico e antisfilamento con bicchiere a doppia camera: quella interna alloggerà la guarnizione con profilo a coda di rondine secondo UNI 9163 in EPDM, conforme alla norma EN 681 -1, che assicura la tenuta idraulica, quella esterna alloggerà l’anello antisfilamento che assicura la resistenza contro lo sfilamento grazie al cordone di saldatura sull’estremo liscio del tubo. / Per la giunzione dovranno essere inoltre esibiti i certificati delle prove di prestazione di cui al punto 7 della norma EN 545:2010 in originale o in copia conforme rilasciati da organismo accreditato secondo le norme EN 45000 ed EN ISO 17020 e che abbia sottoscritto l’accordo “European Cooperation for accreditation (EAC)”. / I materiali dovranno essere conformi al D.M. 174 Ministero della Salute del 6/4/2004 per le parti applicabili (ex C.M.S. N°102 del 2/12/78). / Il rivestimento esterno e interno dei raccordi sarà costituito da uno strato di vernice epossidica blu alimentare di spessore minimo 250 micron secondo la norma EN14901, o da uno strato di vernice epossidica blu applicata per cataforesi previa sabbiatura e fosfatazione allo zinco. / La Pressione di Funzionamento Ammissibile (PFA) è pari a: / DN 10064 bar / DN 12560 bar / DN 15055 bar / DN 20050 bar / DN 25045 bar / DN 30040 bar / DN 40035 bar / DN 50030 bar / DN 60027 bar / Le deviazioni angolari permesse dal giunto sono le seguenti: / DN 100 – 400 3° / DN 500 – 600 2° / Il collaudo in fabbrica sarà effettuato secondo quanto prescritto dalla Norma EN 545:2010. / Nel prezzo unitario è compresa la guarnizione e l’anello dell’antisfilamento. La foratura di eventuali fal flange è conforme alla Norma EN 1092-2. / FORNITURA E POSA DI RACCORDI PER / ACQUEDOTTO ANTISFILAMENTO PER MEDIE / ED ALTE PRESSIONI TI a due bicchieri e / diramazione a flangia 150x100 / FORNITURA E POSA DI RACCORDI PER / ACQUEDOTTO ANTISFILAMENTO PER MEDIE / ED ALTE PRESSIONI Curva a due bicchieri 1/4 / 300 / FORNITURA E POSA DI RACCORDI PER / ACQUEDOTTO ANTISFILAMENTO PER MEDIE / ED ALTE PRESSIONI Curva a due bicchieri 1/4 / 400 / FORNITURA E POSA DI RACCORDI PER / ACQUEDOTTO ANTISFILAMENTO PER MEDIE / ED ALTE PRESSIONI Curva a due bicchieri 1/4 / 500 / FORNITURA E POSA DI RACCORDI PER / ACQUEDOTTO ANTISFILAMENTO PER MEDIE / ED ALTE PRESSIONI Curva a due bicchieri 1/4 / 600 / FORNITURA E POSA DI RACCORDI PER / ACQUEDOTTO ANTISFILAMENTO PER MEDIE / ED ALTE PRESSIONI Curva a due bicchieri 1/8 / 100 / FORNITURA E POSA DI RACCORDI PER / ACQUEDOTTO ANTISFILAMENTO PER MEDIE / ED ALTE PRESSIONI Curva a due bicchieri 1/8 / 150 / FORNITURA E POSA DI RACCORDI PER / ACQUEDOTTO ANTISFILAMENTO PER MEDIE / ED ALTE PRESSIONI Curva a due bicchieri 1/8 / 200 / FORNITURA E POSA DI RACCORDI PER / ACQUEDOTTO ANTISFILAMENTO PER MEDIE / ED ALTE PRESSIONI Curva a due bicchieri 1/8 / 250 / FORNITURA E POSA DI RACCORDI PER / ACQUEDOTTO ANTISFILAMENTO PER MEDIE / ED ALTE PRESSIONI Curva a due bicchieri 1/8 / 300 / FORNITURA E POSA DI RACCORDI PER / ACQUEDOTTO ANTISFILAMENTO PER MEDIE / ED ALTE PRESSIONI Curva a due bicchieri 1/8 / 400 / FORNITURA E POSA DI RACCORDI PER / ACQUEDOTTO ANTISFILAMENTO PER MEDIE / ED ALTE PRESSIONI Curva a due bicchieri 1/8 / 500 / FORNITURA E POSA DI RACCORDI PER / ACQUEDOTTO ANTISFILAMENTO PER MEDIE / ED ALTE PRESSIONI Curva a due bicchieri 1/8 / 600 / FORNITURA E POSA DI RACCORDI PER / ACQUEDOTTO ANTISFILAMENTO PER MEDIE / ED ALTE PRESSIONI Curva a due bicchieri 1/12 / 100 / FORNITURA E POSA DI RACCORDI PER / ACQUEDOTTO ANTISFILAMENTO PER MEDIE / ED ALTE PRESSIONI Curva a due bicchieri 1/12 / 150 / FORNITURA E POSA DI RACCORDI PER / ACQUEDOTTO ANTISFILAMENTO PER MEDIE / ED ALTE PRESSIONI Curva a due bicchieri 1/12 / 200 / FORNITURA E POSA DI RACCORDI PER / ACQUEDOTTO ANTISFILAMENTO PER MEDIE / ED ALTE PRESSIONI Curva a due bicchieri 1/12 / 250 / FORNITURA E POSA DI RACCORDI PER / ACQUEDOTTO ANTISFILAMENTO PER MEDIE / ED ALTE PRESSIONI Curva a due bicchieri 1/12 / 300 / FORNITURA E POSA DI RACCORDI PER / ACQUEDOTTO ANTISFILAMENTO PER MEDIE / ED ALTE PRESSIONI Curva a due bicchieri 1/12 / 400 / FORNITURA E POSA DI RACCORDI PER ACQUEDOTTO ANTISFILAMENTO PER MEDIE / ED ALTE PRESSIONI Curva a due bicchieri 1/12 / 500 / FORNITURA E POSA DI RACCORDI PER / ACQUEDOTTO ANTISFILAMENTO PER MEDIE / ED ALTE PRESSIONI Curva a due bicchieri 1/12 / 600 / FORNITURA E POSA DI RACCORDI PER / ACQUEDOTTO ANTISFILAMENTO PER MEDIE / ED ALTE PRESSIONI Curva a due bicchieri 1/16 / 100 / FORNITURA E POSA DI RACCORDI PER / ACQUEDOTTO ANTISFILAMENTO PER MEDIE / ED ALTE PRESSIONI Curva a due bicchieri 1/16 / 150 / FORNITURA E POSA DI RACCORDI PER / ACQUEDOTTO ANTISFILAMENTO PER MEDIE / ED ALTE PRESSIONI Curva a due bicchieri 1/16 / 200 / FORNITURA E POSA DI RACCORDI PER / ACQUEDOTTO ANTISFILAMENTO PER MEDIE / ED ALTE PRESSIONI Curva a due bicchieri 1/16 / 250 / FORNITURA E POSA DI RACCORDI PER / ACQUEDOTTO ANTISFILAMENTO PER MEDIE / ED ALTE PRESSIONI Curva a due bicchieri 1/16 / 300 / FORNITURA E POSA DI RACCORDI PER / ACQUEDOTTO ANTISFILAMENTO PER MEDIE / ED ALTE PRESSIONI Curva a due bicchieri 1/16 / 400 / FORNITURA E POSA DI RACCORDI PER / ACQUEDOTTO ANTISFILAMENTO PER MEDIE / ED ALTE PRESSIONI TI a due bicchieri e / diramazione a flangia 200x100 / FORNITURA E POSA DI RACCORDI PER / ACQUEDOTTO ANTISFILAMENTO PER MEDIE / ED ALTE PRESSIONI Curva a due bicchieri 1/16 / 500 / FORNITURA E POSA DI RACCORDI PER / ACQUEDOTTO ANTISFILAMENTO PER MEDIE / ED ALTE PRESSIONI Curva a due bicchieri 1/16 / 600 / FORNITURA E POSA DI RACCORDI PER / ACQUEDOTTO ANTISFILAMENTO PER MEDIE / ED ALTE PRESSIONI Curva a due bicchieri 1/32 / 100 / FORNITURA E POSA DI RACCORDI PER / ACQUEDOTTO ANTISFILAMENTO PER MEDIE / ED ALTE PRESSIONI Curva a due bicchieri 1/32 / 150 / FORNITURA E POSA DI RACCORDI PER / ACQUEDOTTO ANTISFILAMENTO PER MEDIE / ED ALTE PRESSIONI Curva a due bicchieri 1/32 / 200 / FORNITURA E POSA DI RACCORDI PER / ACQUEDOTTO ANTISFILAMENTO PER MEDIE / ED ALTE PRESSIONI Curva a due bicchieri 1/32 / 250 / FORNITURA E POSA DI RACCORDI PER / ACQUEDOTTO ANTISFILAMENTO PER MEDIE / ED ALTE PRESSIONI Curva a due bicchieri 1/32 / 300 / FORNITURA E POSA DI RACCORDI PER / ACQUEDOTTO ANTISFILAMENTO PER MEDIE / ED ALTE PRESSIONI Curva a due bicchieri 1/32 / 400 / FORNITURA E POSA DI RACCORDI PER ACQUEDOTTO ANTISFILAMENTO PER MEDIE / ED ALTE PRESSIONI Curva a due bicchieri 1/32 500 / - FORNITURA E POSA DI RACCORDI PER ACQUEDOTTO ANTISFILAMENTO PER MEDIE ED ALTE PRESSIONI curva a due bicchieri 1/32 100	n		169,70
G.02.10.bd	Fornitura e posa di raccordi in ghisa sferoidale prodotti in stabilimento certificato a Norma EN ISO 9001:2000 e conformi alla norma EN 545:2010. / La ghisa sferoidale impiegata per la fabbricazione dei raccordi dovrà avere le seguenti caratteristiche: carico unitario di rottura a trazione:= 420 MPa / allungamento minimo a rottura:= 5% durezza Brinell:= 250 HB. / I raccordi dovranno avere le estremità a bicchiere per giunzioni a mezzo di anelli in gomma oppure a flangia, con forature a Norma UNI EN 1092-2/99. / Il giunto, che dovrà permettere deviazioni angolari del tubo senza compromettere la tenuta, sarà di tipo elastico automatico e antisfilamento con bicchiere a doppia camera: quella interna alloggerà la guarnizione con profilo a coda di rondine secondo UNI 9163 in EPDM, conforme alla norma EN 681 -1, che assicura la tenuta idraulica, quella esterna alloggerà l’anello antisfilamento che assicura la resistenza contro lo sfilamento grazie al cordone di saldatura sull’estremo liscio del tubo. / Per la giunzione dovranno essere inoltre esibiti i certificati delle prove di prestazione di cui al punto 7 della norma EN 545:2010 in originale o in copia conforme rilasciati da organismo accreditato secondo le norme EN 45000 ed EN ISO 17020 e che abbia sottoscritto l’accordo “European Cooperation for accreditation (EAC)”. / I materiali dovranno essere conformi al D.M. 174 Ministero della Salute del 6/4/2004 per le parti applicabili (ex C.M.S. N°102 del 2/12/78). / Il rivestimento esterno e interno dei raccordi sarà costituito da uno strato di vernice epossidica blu alimentare di spessore minimo 250 micron secondo la norma EN14901, o da uno strato di vernice epossidica blu applicata per cataforesi previa sabbiatura e fosfatazione allo zinco. / La Pressione di Funzionamento Ammissibile (PFA) è pari a: / DN 10064 bar / DN 12560 bar / DN 15055 bar / DN 20050 bar / DN 25045 bar / DN 30040 bar / DN 40035 bar / DN 50030 bar / DN 60027 bar / Le deviazioni angolari permesse dal giunto sono le seguenti: / DN 100 – 400 3° / DN 500 – 600 2° / Il collaudo in fabbrica sarà effettuato secondo quanto prescritto dalla Norma EN 545:2010. / Nel prezzo unitario è compresa la guarnizione e l’anello dell’antisfilamento. La foratura di eventuali fal flange è conforme alla Norma EN 1092-2. / FORNITURA E POSA DI RACCORDI PER / ACQUEDOTTO ANTISFILAMENTO PER MEDIE / ED ALTE PRESSIONI TI a due bicchieri e / diramazione a flangia 150x100 / FORNITURA E POSA DI RACCORDI PER / ACQUEDOTTO ANTISFILAMENTO PER MEDIE / ED ALTE PRESSIONI Curva a due bicchieri 1/4 / 300 / FORNITURA E POSA DI RACCORDI PER / ACQUEDOTTO ANTISFILAMENTO PER MEDIE / ED ALTE PRESSIONI Curva a due bicchieri 1/4 / 400 / FORNITURA E POSA DI RACCORDI PER / ACQUEDOTTO ANTISFILAMENTO PER MEDIE / ED ALTE PRESSIONI Curva a due bicchieri 1/4 / 500 / FORNITURA E POSA DI RACCORDI PER / ACQUEDOTTO ANTISFILAMENTO PER MEDIE / ED ALTE PRESSIONI Curva a due bicchieri 1/4 / 600 / FORNITURA E POSA DI RACCORDI PER / ACQUEDOTTO ANTISFILAMENTO PER MEDIE / ED ALTE PRESSIONI Curva a due bicchieri 1/8 / 100 / FORNITURA E POSA DI RACCORDI PER / ACQUEDOTTO ANTISFILAMENTO PER MEDIE / ED ALTE PRESSIONI Curva a due bicchieri 1/8 / 150 / FORNITURA E POSA DI RACCORDI PER / ACQUEDOTTO ANTISFILAMENTO PER MEDIE / ED ALTE PRESSIONI Curva a due bicchieri 1/8 / 200 / FORNITURA E POSA DI RACCORDI PER / ACQUEDOTTO ANTISFILAMENTO PER MEDIE / ED ALTE PRESSIONI Curva a due bicchieri 1/8 / 250 / FORNITURA E POSA DI RACCORDI PER / ACQUEDOTTO ANTISFILAMENTO PER MEDIE / ED ALTE PRESSIONI Curva a due bicchieri 1/8 / 300 / FORNITURA E POSA DI RACCORDI PER / ACQUEDOTTO ANTISFILAMENTO PER MEDIE / ED ALTE PRESSIONI Curva a due bicchieri 1/8 / 400 / FORNITURA E POSA DI RACCORDI PER / ACQUEDOTTO ANTISFILAMENTO PER MEDIE / ED ALTE PRESSIONI Curva a due bicchieri 1/8 / 500 / FORNITURA E POSA DI RACCORDI PER / ACQUEDOTTO ANTISFILAMENTO PER MEDIE / ED ALTE PRESSIONI Curva a due bicchieri 1/8 / 600 / FORNITURA E POSA DI RACCORDI PER / ACQUEDOTTO ANTISFILAMENTO PER MEDIE / ED ALTE PRESSIONI Curva a due bicchieri 1/12 / 100 / FORNITURA E POSA DI RACCORDI PER / ACQUEDOTTO ANTISFILAMENTO PER MEDIE / ED ALTE PRESSIONI Curva a due bicchieri 1/12 / 150 / FORNITURA E POSA DI RACCORDI PER / ACQUEDOTTO ANTISFILAMENTO PER MEDIE / ED ALTE PRESSIONI Curva a due bicchieri 1/12 / 200 / FORNITURA E POSA DI RACCORDI PER / ACQUEDOTTO ANTISFILAMENTO PER MEDIE / ED ALTE PRESSIONI Curva a due bicchieri 1/12 / 250 / FORNITURA E POSA DI RACCORDI PER / ACQUEDOTTO ANTISFILAMENTO PER MEDIE / ED ALTE PRESSIONI Curva a due bicchieri 1/12 / 300 / FORNITURA E POSA DI RACCORDI PER / ACQUEDOTTO ANTISFILAMENTO PER MEDIE / ED ALTE PRESSIONI Curva a due bicchieri 1/12 / 400 / FORNITURA E POSA DI RACCORDI PER ACQUEDOTTO ANTISFILAMENTO PER MEDIE / ED ALTE PRESSIONI Curva a due bicchieri 1/12 / 500 / FORNITURA E POSA DI RACCORDI PER / ACQUEDOTTO ANTISFILAMENTO PER MEDIE / ED ALTE PRESSIONI Curva a due bicchieri 1/12 / 600 / FORNITURA E POSA DI RACCORDI PER / ACQUEDOTTO ANTISFILAMENTO PER MEDIE / ED ALTE PRESSIONI Curva a due bicchieri 1/16 / 100 / FORNITURA E POSA DI RACCORDI PER / ACQUEDOTTO ANTISFILAMENTO PER MEDIE / ED ALTE PRESSIONI Curva a due bicchieri 1/16 / 150 / FORNITURA E POSA DI RACCORDI PER / ACQUEDOTTO ANTISFILAMENTO PER MEDIE / ED ALTE PRESSIONI Curva a due bicchieri 1/16 / 200 / FORNITURA E POSA DI RACCORDI PER / ACQUEDOTTO ANTISFILAMENTO PER MEDIE / ED ALTE PRESSIONI Curva a due bicchieri 1/16 / 250 / FORNITURA E POSA DI RACCORDI PER / ACQUEDOTTO ANTISFILAMENTO PER MEDIE / ED ALTE PRESSIONI Curva a due bicchieri 1/16 / 300 / FORNITURA E POSA DI RACCORDI PER / ACQUEDOTTO ANTISFILAMENTO PER MEDIE / ED ALTE PRESSIONI Curva a due bicchieri 1/16 / 400 / FORNITURA E POSA DI RACCORDI PER / ACQUEDOTTO ANTISFILAMENTO PER MEDIE / ED ALTE PRESSIONI TI a due bicchieri e / diramazione a flangia 200x100 / FORNITURA E POSA DI RACCORDI PER / ACQUEDOTTO ANTISFILAMENTO PER MEDIE / ED ALTE PRESSIONI Curva a due bicchieri 1/16 / 500 / FORNITURA E POSA DI RACCORDI PER / ACQUEDOTTO ANTISFILAMENTO PER MEDIE / ED ALTE PRESSIONI Curva a due bicchieri 1/16 / 600 / FORNITURA E POSA DI RACCORDI PER / ACQUEDOTTO ANTISFILAMENTO PER MEDIE / ED ALTE PRESSIONI Curva a due bicchieri 1/32 / 100 / FORNITURA E POSA DI RACCORDI PER / ACQUEDOTTO ANTISFILAMENTO PER MEDIE / ED ALTE PRESSIONI Curva a due bicchieri 1/32 / 150 / FORNITURA E POSA DI RACCORDI PER / ACQUEDOTTO ANTISFILAMENTO PER MEDIE / ED ALTE PRESSIONI Curva a due bicchieri 1/32 / 200 / FORNITURA E POSA DI RACCORDI PER / ACQUEDOTTO ANTISFILAMENTO PER MEDIE / ED ALTE PRESSIONI Curva a due bicchieri 1/32 / 250 / FORNITURA E POSA DI RACCORDI PER / ACQUEDOTTO ANTISFILAMENTO PER MEDIE / ED ALTE PRESSIONI Curva a due bicchieri 1/32 / 300 / FORNITURA E POSA DI RACCORDI PER / ACQUEDOTTO ANTISFILAMENTO PER MEDIE / ED ALTE PRESSIONI Curva a due bicchieri 1/32 / 400 / FORNITURA E POSA DI RACCORDI PER ACQUEDOTTO ANTISFILAMENTO PER MEDIE / ED ALTE PRESSIONI Curva a due bicchieri 1/32 500 / - FORNITURA E POSA DI RACCORDI PER ACQUEDOTTO ANTISFILAMENTO PER MEDIE ED ALTE PRESSIONI curva a due bicchieri 1/32 150	n		224,30
G.02.10.be	Fornitura e posa di raccordi in ghisa sferoidale prodotti in stabilimento certificato a Norma EN ISO 9001:2000 e conformi alla norma EN 545:2010. / La ghisa sferoidale impiegata per la fabbricazione dei raccordi dovrà avere le seguenti caratteristiche: carico unitario di rottura a trazione:= 420 MPa / allungamento minimo a rottura:= 5% durezza Brinell:= 250 HB. / I raccordi dovranno avere le estremità a bicchiere per giunzioni a mezzo di anelli in gomma oppure a flangia, con forature a Norma UNI EN 1092-2/99. / Il giunto, che dovrà permettere deviazioni angolari del tubo senza compromettere la tenuta, sarà di tipo elastico automatico e antisfilamento con bicchiere a doppia camera: quella interna alloggerà la guarnizione con profilo a coda di rondine secondo UNI 9163 in EPDM, conforme alla norma EN 681 -1, che assicura la tenuta idraulica, quella esterna alloggerà l’anello antisfilamento che assicura la resistenza contro lo sfilamento grazie al cordone di saldatura sull’estremo liscio del tubo. / Per la giunzione dovranno essere inoltre esibiti i certificati delle prove di prestazione di cui al punto 7 della norma EN 545:2010 in originale o in copia conforme rilasciati da organismo accreditato secondo le norme EN 45000 ed EN ISO 17020 e che abbia sottoscritto l’accordo “European Cooperation for accreditation (EAC)”. / I materiali dovranno essere conformi al D.M. 174 Ministero della Salute del 6/4/2004 per le parti applicabili (ex C.M.S. N°102 del 2/12/78). / Il rivestimento esterno e interno dei raccordi sarà costituito da uno strato di vernice epossidica blu alimentare di spessore minimo 250 micron secondo la norma EN14901, o da uno strato di vernice epossidica blu applicata per cataforesi previa sabbiatura e fosfatazione allo zinco. / La Pressione di Funzionamento Ammissibile (PFA) è pari a: / DN 10064 bar / DN 12560 bar / DN 15055 bar / DN 20050 bar / DN 25045 bar / DN 30040 bar / DN 40035 bar / DN 50030 bar / DN 60027 bar / Le deviazioni angolari permesse dal giunto sono le seguenti: / DN 100 – 400 3° / DN 500 – 600 2° / Il collaudo in fabbrica sarà effettuato secondo quanto prescritto dalla Norma EN 545:2010. / Nel prezzo unitario è compresa la guarnizione e l’anello dell’antisfilamento. La foratura di eventuali fal flange è conforme alla Norma EN 1092-2. / FORNITURA E POSA DI RACCORDI PER / ACQUEDOTTO ANTISFILAMENTO PER MEDIE / ED ALTE PRESSIONI TI a due bicchieri e / diramazione a flangia 150x100 / FORNITURA E POSA DI RACCORDI PER / ACQUEDOTTO ANTISFILAMENTO PER MEDIE / ED ALTE PRESSIONI Curva a due bicchieri 1/4 / 300 / FORNITURA E POSA DI RACCORDI PER / ACQUEDOTTO ANTISFILAMENTO PER MEDIE / ED ALTE PRESSIONI Curva a due bicchieri 1/4 / 400 / FORNITURA E POSA DI RACCORDI PER / ACQUEDOTTO ANTISFILAMENTO PER MEDIE / ED ALTE PRESSIONI Curva a due bicchieri 1/4 / 500 / FORNITURA E POSA DI RACCORDI PER / ACQUEDOTTO ANTISFILAMENTO PER MEDIE / ED ALTE PRESSIONI Curva a due bicchieri 1/4 / 600 / FORNITURA E POSA DI RACCORDI PER / ACQUEDOTTO ANTISFILAMENTO PER MEDIE / ED ALTE PRESSIONI Curva a due bicchieri 1/8 / 100 / FORNITURA E POSA DI RACCORDI PER / ACQUEDOTTO ANTISFILAMENTO PER MEDIE / ED ALTE PRESSIONI Curva a due bicchieri 1/8 / 150 / FORNITURA E POSA DI RACCORDI PER / ACQUEDOTTO ANTISFILAMENTO PER MEDIE / ED ALTE PRESSIONI Curva a due bicchieri 1/8 / 200 / FORNITURA E POSA DI RACCORDI PER / ACQUEDOTTO ANTISFILAMENTO PER MEDIE / ED ALTE PRESSIONI Curva a due bicchieri 1/8 / 250 / FORNITURA E POSA DI RACCORDI PER / ACQUEDOTTO ANTISFILAMENTO PER MEDIE / ED ALTE PRESSIONI Curva a due bicchieri 1/8 / 300 / FORNITURA E POSA DI RACCORDI PER / ACQUEDOTTO ANTISFILAMENTO PER MEDIE / ED ALTE PRESSIONI Curva a due bicchieri 1/8 / 400 / FORNITURA E POSA DI RACCORDI PER / ACQUEDOTTO ANTISFILAMENTO PER MEDIE / ED ALTE PRESSIONI Curva a due bicchieri 1/8 / 500 / FORNITURA E POSA DI RACCORDI PER / ACQUEDOTTO ANTISFILAMENTO PER MEDIE / ED ALTE PRESSIONI Curva a due bicchieri 1/8 / 600 / FORNITURA E POSA DI RACCORDI PER / ACQUEDOTTO ANTISFILAMENTO PER MEDIE / ED ALTE PRESSIONI Curva a due bicchieri 1/12 / 100 / FORNITURA E POSA DI RACCORDI PER / ACQUEDOTTO ANTISFILAMENTO PER MEDIE / ED ALTE PRESSIONI Curva a due bicchieri 1/12 / 150 / FORNITURA E POSA DI RACCORDI PER / ACQUEDOTTO ANTISFILAMENTO PER MEDIE / ED ALTE PRESSIONI Curva a due bicchieri 1/12 / 200 / FORNITURA E POSA DI RACCORDI PER / ACQUEDOTTO ANTISFILAMENTO PER MEDIE / ED ALTE PRESSIONI Curva a due bicchieri 1/12 / 250 / FORNITURA E POSA DI RACCORDI PER / ACQUEDOTTO ANTISFILAMENTO PER MEDIE / ED ALTE PRESSIONI Curva a due bicchieri 1/12 / 300 / FORNITURA E POSA DI RACCORDI PER / ACQUEDOTTO ANTISFILAMENTO PER MEDIE / ED ALTE PRESSIONI Curva a due bicchieri 1/12 / 400 / FORNITURA E POSA DI RACCORDI PER ACQUEDOTTO ANTISFILAMENTO PER MEDIE / ED ALTE PRESSIONI Curva a due bicchieri 1/12 / 500 / FORNITURA E POSA DI RACCORDI PER / ACQUEDOTTO ANTISFILAMENTO PER MEDIE / ED ALTE PRESSIONI Curva a due bicchieri 1/12 / 600 / FORNITURA E POSA DI RACCORDI PER / ACQUEDOTTO ANTISFILAMENTO PER MEDIE / ED ALTE PRESSIONI Curva a due bicchieri 1/16 / 100 / FORNITURA E POSA DI RACCORDI PER / ACQUEDOTTO ANTISFILAMENTO PER MEDIE / ED ALTE PRESSIONI Curva a due bicchieri 1/16 / 150 / FORNITURA E POSA DI RACCORDI PER / ACQUEDOTTO ANTISFILAMENTO PER MEDIE / ED ALTE PRESSIONI Curva a due bicchieri 1/16 / 200 / FORNITURA E POSA DI RACCORDI PER / ACQUEDOTTO ANTISFILAMENTO PER MEDIE / ED ALTE PRESSIONI Curva a due bicchieri 1/16 / 250 / FORNITURA E POSA DI RACCORDI PER / ACQUEDOTTO ANTISFILAMENTO PER MEDIE / ED ALTE PRESSIONI Curva a due bicchieri 1/16 / 300 / FORNITURA E POSA DI RACCORDI PER / ACQUEDOTTO ANTISFILAMENTO PER MEDIE / ED ALTE PRESSIONI Curva a due bicchieri 1/16 / 400 / FORNITURA E POSA DI RACCORDI PER / ACQUEDOTTO ANTISFILAMENTO PER MEDIE / ED ALTE PRESSIONI TI a due bicchieri e / diramazione a flangia 200x100 / FORNITURA E POSA DI RACCORDI PER / ACQUEDOTTO ANTISFILAMENTO PER MEDIE / ED ALTE PRESSIONI Curva a due bicchieri 1/16 / 500 / FORNITURA E POSA DI RACCORDI PER / ACQUEDOTTO ANTISFILAMENTO PER MEDIE / ED ALTE PRESSIONI Curva a due bicchieri 1/16 / 600 / FORNITURA E POSA DI RACCORDI PER / ACQUEDOTTO ANTISFILAMENTO PER MEDIE / ED ALTE PRESSIONI Curva a due bicchieri 1/32 / 100 / FORNITURA E POSA DI RACCORDI PER / ACQUEDOTTO ANTISFILAMENTO PER MEDIE / ED ALTE PRESSIONI Curva a due bicchieri 1/32 / 150 / FORNITURA E POSA DI RACCORDI PER / ACQUEDOTTO ANTISFILAMENTO PER MEDIE / ED ALTE PRESSIONI Curva a due bicchieri 1/32 / 200 / FORNITURA E POSA DI RACCORDI PER / ACQUEDOTTO ANTISFILAMENTO PER MEDIE / ED ALTE PRESSIONI Curva a due bicchieri 1/32 / 250 / FORNITURA E POSA DI RACCORDI PER / ACQUEDOTTO ANTISFILAMENTO PER MEDIE / ED ALTE PRESSIONI Curva a due bicchieri 1/32 / 300 / FORNITURA E POSA DI RACCORDI PER / ACQUEDOTTO ANTISFILAMENTO PER MEDIE / ED ALTE PRESSIONI Curva a due bicchieri 1/32 / 400 / FORNITURA E POSA DI RACCORDI PER ACQUEDOTTO ANTISFILAMENTO PER MEDIE / ED ALTE PRESSIONI Curva a due bicchieri 1/32 500 / - FORNITURA E POSA DI RACCORDI PER ACQUEDOTTO ANTISFILAMENTO PER MEDIE ED ALTE PRESSIONI curva a due bicchieri 1/32 200	n		328,70
G.02.10.bf	Fornitura e posa di raccordi in ghisa sferoidale prodotti in stabilimento certificato a Norma EN ISO 9001:2000 e conformi alla norma EN 545:2010. / La ghisa sferoidale impiegata per la fabbricazione dei raccordi dovrà avere le seguenti caratteristiche: carico unitario di rottura a trazione:= 420 MPa / allungamento minimo a rottura:= 5% durezza Brinell:= 250 HB. / I raccordi dovranno avere le estremità a bicchiere per giunzioni a mezzo di anelli in gomma oppure a flangia, con forature a Norma UNI EN 1092-2/99. / Il giunto, che dovrà permettere deviazioni angolari del tubo senza compromettere la tenuta, sarà di tipo elastico automatico e antisfilamento con bicchiere a doppia camera: quella interna alloggerà la guarnizione con profilo a coda di rondine secondo UNI 9163 in EPDM, conforme alla norma EN 681 -1, che assicura la tenuta idraulica, quella esterna alloggerà l’anello antisfilamento che assicura la resistenza contro lo sfilamento grazie al cordone di saldatura sull’estremo liscio del tubo. / Per la giunzione dovranno essere inoltre esibiti i certificati delle prove di prestazione di cui al punto 7 della norma EN 545:2010 in originale o in copia conforme rilasciati da organismo accreditato secondo le norme EN 45000 ed EN ISO 17020 e che abbia sottoscritto l’accordo “European Cooperation for accreditation (EAC)”. / I materiali dovranno essere conformi al D.M. 174 Ministero della Salute del 6/4/2004 per le parti applicabili (ex C.M.S. N°102 del 2/12/78). / Il rivestimento esterno e interno dei raccordi sarà costituito da uno strato di vernice epossidica blu alimentare di spessore minimo 250 micron secondo la norma EN14901, o da uno strato di vernice epossidica blu applicata per cataforesi previa sabbiatura e fosfatazione allo zinco. / La Pressione di Funzionamento Ammissibile (PFA) è pari a: / DN 10064 bar / DN 12560 bar / DN 15055 bar / DN 20050 bar / DN 25045 bar / DN 30040 bar / DN 40035 bar / DN 50030 bar / DN 60027 bar / Le deviazioni angolari permesse dal giunto sono le seguenti: / DN 100 – 400 3° / DN 500 – 600 2° / Il collaudo in fabbrica sarà effettuato secondo quanto prescritto dalla Norma EN 545:2010. / Nel prezzo unitario è compresa la guarnizione e l’anello dell’antisfilamento. La foratura di eventuali fal flange è conforme alla Norma EN 1092-2. / FORNITURA E POSA DI RACCORDI PER / ACQUEDOTTO ANTISFILAMENTO PER MEDIE / ED ALTE PRESSIONI TI a due bicchieri e / diramazione a flangia 150x100 / FORNITURA E POSA DI RACCORDI PER / ACQUEDOTTO ANTISFILAMENTO PER MEDIE / ED ALTE PRESSIONI Curva a due bicchieri 1/4 / 300 / FORNITURA E POSA DI RACCORDI PER / ACQUEDOTTO ANTISFILAMENTO PER MEDIE / ED ALTE PRESSIONI Curva a due bicchieri 1/4 / 400 / FORNITURA E POSA DI RACCORDI PER / ACQUEDOTTO ANTISFILAMENTO PER MEDIE / ED ALTE PRESSIONI Curva a due bicchieri 1/4 / 500 / FORNITURA E POSA DI RACCORDI PER / ACQUEDOTTO ANTISFILAMENTO PER MEDIE / ED ALTE PRESSIONI Curva a due bicchieri 1/4 / 600 / FORNITURA E POSA DI RACCORDI PER / ACQUEDOTTO ANTISFILAMENTO PER MEDIE / ED ALTE PRESSIONI Curva a due bicchieri 1/8 / 100 / FORNITURA E POSA DI RACCORDI PER / ACQUEDOTTO ANTISFILAMENTO PER MEDIE / ED ALTE PRESSIONI Curva a due bicchieri 1/8 / 150 / FORNITURA E POSA DI RACCORDI PER / ACQUEDOTTO ANTISFILAMENTO PER MEDIE / ED ALTE PRESSIONI Curva a due bicchieri 1/8 / 200 / FORNITURA E POSA DI RACCORDI PER / ACQUEDOTTO ANTISFILAMENTO PER MEDIE / ED ALTE PRESSIONI Curva a due bicchieri 1/8 / 250 / FORNITURA E POSA DI RACCORDI PER / ACQUEDOTTO ANTISFILAMENTO PER MEDIE / ED ALTE PRESSIONI Curva a due bicchieri 1/8 / 300 / FORNITURA E POSA DI RACCORDI PER / ACQUEDOTTO ANTISFILAMENTO PER MEDIE / ED ALTE PRESSIONI Curva a due bicchieri 1/8 / 400 / FORNITURA E POSA DI RACCORDI PER / ACQUEDOTTO ANTISFILAMENTO PER MEDIE / ED ALTE PRESSIONI Curva a due bicchieri 1/8 / 500 / FORNITURA E POSA DI RACCORDI PER / ACQUEDOTTO ANTISFILAMENTO PER MEDIE / ED ALTE PRESSIONI Curva a due bicchieri 1/8 / 600 / FORNITURA E POSA DI RACCORDI PER / ACQUEDOTTO ANTISFILAMENTO PER MEDIE / ED ALTE PRESSIONI Curva a due bicchieri 1/12 / 100 / FORNITURA E POSA DI RACCORDI PER / ACQUEDOTTO ANTISFILAMENTO PER MEDIE / ED ALTE PRESSIONI Curva a due bicchieri 1/12 / 150 / FORNITURA E POSA DI RACCORDI PER / ACQUEDOTTO ANTISFILAMENTO PER MEDIE / ED ALTE PRESSIONI Curva a due bicchieri 1/12 / 200 / FORNITURA E POSA DI RACCORDI PER / ACQUEDOTTO ANTISFILAMENTO PER MEDIE / ED ALTE PRESSIONI Curva a due bicchieri 1/12 / 250 / FORNITURA E POSA DI RACCORDI PER / ACQUEDOTTO ANTISFILAMENTO PER MEDIE / ED ALTE PRESSIONI Curva a due bicchieri 1/12 / 300 / FORNITURA E POSA DI RACCORDI PER / ACQUEDOTTO ANTISFILAMENTO PER MEDIE / ED ALTE PRESSIONI Curva a due bicchieri 1/12 / 400 / FORNITURA E POSA DI RACCORDI PER ACQUEDOTTO ANTISFILAMENTO PER MEDIE / ED ALTE PRESSIONI Curva a due bicchieri 1/12 / 500 / FORNITURA E POSA DI RACCORDI PER / ACQUEDOTTO ANTISFILAMENTO PER MEDIE / ED ALTE PRESSIONI Curva a due bicchieri 1/12 / 600 / FORNITURA E POSA DI RACCORDI PER / ACQUEDOTTO ANTISFILAMENTO PER MEDIE / ED ALTE PRESSIONI Curva a due bicchieri 1/16 / 100 / FORNITURA E POSA DI RACCORDI PER / ACQUEDOTTO ANTISFILAMENTO PER MEDIE / ED ALTE PRESSIONI Curva a due bicchieri 1/16 / 150 / FORNITURA E POSA DI RACCORDI PER / ACQUEDOTTO ANTISFILAMENTO PER MEDIE / ED ALTE PRESSIONI Curva a due bicchieri 1/16 / 200 / FORNITURA E POSA DI RACCORDI PER / ACQUEDOTTO ANTISFILAMENTO PER MEDIE / ED ALTE PRESSIONI Curva a due bicchieri 1/16 / 250 / FORNITURA E POSA DI RACCORDI PER / ACQUEDOTTO ANTISFILAMENTO PER MEDIE / ED ALTE PRESSIONI Curva a due bicchieri 1/16 / 300 / FORNITURA E POSA DI RACCORDI PER / ACQUEDOTTO ANTISFILAMENTO PER MEDIE / ED ALTE PRESSIONI Curva a due bicchieri 1/16 / 400 / FORNITURA E POSA DI RACCORDI PER / ACQUEDOTTO ANTISFILAMENTO PER MEDIE / ED ALTE PRESSIONI TI a due bicchieri e / diramazione a flangia 200x100 / FORNITURA E POSA DI RACCORDI PER / ACQUEDOTTO ANTISFILAMENTO PER MEDIE / ED ALTE PRESSIONI Curva a due bicchieri 1/16 / 500 / FORNITURA E POSA DI RACCORDI PER / ACQUEDOTTO ANTISFILAMENTO PER MEDIE / ED ALTE PRESSIONI Curva a due bicchieri 1/16 / 600 / FORNITURA E POSA DI RACCORDI PER / ACQUEDOTTO ANTISFILAMENTO PER MEDIE / ED ALTE PRESSIONI Curva a due bicchieri 1/32 / 100 / FORNITURA E POSA DI RACCORDI PER / ACQUEDOTTO ANTISFILAMENTO PER MEDIE / ED ALTE PRESSIONI Curva a due bicchieri 1/32 / 150 / FORNITURA E POSA DI RACCORDI PER / ACQUEDOTTO ANTISFILAMENTO PER MEDIE / ED ALTE PRESSIONI Curva a due bicchieri 1/32 / 200 / FORNITURA E POSA DI RACCORDI PER / ACQUEDOTTO ANTISFILAMENTO PER MEDIE / ED ALTE PRESSIONI Curva a due bicchieri 1/32 / 250 / FORNITURA E POSA DI RACCORDI PER / ACQUEDOTTO ANTISFILAMENTO PER MEDIE / ED ALTE PRESSIONI Curva a due bicchieri 1/32 / 300 / FORNITURA E POSA DI RACCORDI PER / ACQUEDOTTO ANTISFILAMENTO PER MEDIE / ED ALTE PRESSIONI Curva a due bicchieri 1/32 / 400 / FORNITURA E POSA DI RACCORDI PER ACQUEDOTTO ANTISFILAMENTO PER MEDIE / ED ALTE PRESSIONI Curva a due bicchieri 1/32 500 / - FORNITURA E POSA DI RACCORDI PER ACQUEDOTTO ANTISFILAMENTO PER MEDIE ED ALTE PRESSIONI curva a due bicchieri 1/32 250	n		564,60
G.02.10.bg	Fornitura e posa di raccordi in ghisa sferoidale prodotti in stabilimento certificato a Norma EN ISO 9001:2000 e conformi alla norma EN 545:2010. / La ghisa sferoidale impiegata per la fabbricazione dei raccordi dovrà avere le seguenti caratteristiche: carico unitario di rottura a trazione:= 420 MPa / allungamento minimo a rottura:= 5% durezza Brinell:= 250 HB. / I raccordi dovranno avere le estremità a bicchiere per giunzioni a mezzo di anelli in gomma oppure a flangia, con forature a Norma UNI EN 1092-2/99. / Il giunto, che dovrà permettere deviazioni angolari del tubo senza compromettere la tenuta, sarà di tipo elastico automatico e antisfilamento con bicchiere a doppia camera: quella interna alloggerà la guarnizione con profilo a coda di rondine secondo UNI 9163 in EPDM, conforme alla norma EN 681 -1, che assicura la tenuta idraulica, quella esterna alloggerà l’anello antisfilamento che assicura la resistenza contro lo sfilamento grazie al cordone di saldatura sull’estremo liscio del tubo. / Per la giunzione dovranno essere inoltre esibiti i certificati delle prove di prestazione di cui al punto 7 della norma EN 545:2010 in originale o in copia conforme rilasciati da organismo accreditato secondo le norme EN 45000 ed EN ISO 17020 e che abbia sottoscritto l’accordo “European Cooperation for accreditation (EAC)”. / I materiali dovranno essere conformi al D.M. 174 Ministero della Salute del 6/4/2004 per le parti applicabili (ex C.M.S. N°102 del 2/12/78). / Il rivestimento esterno e interno dei raccordi sarà costituito da uno strato di vernice epossidica blu alimentare di spessore minimo 250 micron secondo la norma EN14901, o da uno strato di vernice epossidica blu applicata per cataforesi previa sabbiatura e fosfatazione allo zinco. / La Pressione di Funzionamento Ammissibile (PFA) è pari a: / DN 10064 bar / DN 12560 bar / DN 15055 bar / DN 20050 bar / DN 25045 bar / DN 30040 bar / DN 40035 bar / DN 50030 bar / DN 60027 bar / Le deviazioni angolari permesse dal giunto sono le seguenti: / DN 100 – 400 3° / DN 500 – 600 2° / Il collaudo in fabbrica sarà effettuato secondo quanto prescritto dalla Norma EN 545:2010. / Nel prezzo unitario è compresa la guarnizione e l’anello dell’antisfilamento. La foratura di eventuali fal flange è conforme alla Norma EN 1092-2. / FORNITURA E POSA DI RACCORDI PER / ACQUEDOTTO ANTISFILAMENTO PER MEDIE / ED ALTE PRESSIONI TI a due bicchieri e / diramazione a flangia 150x100 / FORNITURA E POSA DI RACCORDI PER / ACQUEDOTTO ANTISFILAMENTO PER MEDIE / ED ALTE PRESSIONI Curva a due bicchieri 1/4 / 300 / FORNITURA E POSA DI RACCORDI PER / ACQUEDOTTO ANTISFILAMENTO PER MEDIE / ED ALTE PRESSIONI Curva a due bicchieri 1/4 / 400 / FORNITURA E POSA DI RACCORDI PER / ACQUEDOTTO ANTISFILAMENTO PER MEDIE / ED ALTE PRESSIONI Curva a due bicchieri 1/4 / 500 / FORNITURA E POSA DI RACCORDI PER / ACQUEDOTTO ANTISFILAMENTO PER MEDIE / ED ALTE PRESSIONI Curva a due bicchieri 1/4 / 600 / FORNITURA E POSA DI RACCORDI PER / ACQUEDOTTO ANTISFILAMENTO PER MEDIE / ED ALTE PRESSIONI Curva a due bicchieri 1/8 / 100 / FORNITURA E POSA DI RACCORDI PER / ACQUEDOTTO ANTISFILAMENTO PER MEDIE / ED ALTE PRESSIONI Curva a due bicchieri 1/8 / 150 / FORNITURA E POSA DI RACCORDI PER / ACQUEDOTTO ANTISFILAMENTO PER MEDIE / ED ALTE PRESSIONI Curva a due bicchieri 1/8 / 200 / FORNITURA E POSA DI RACCORDI PER / ACQUEDOTTO ANTISFILAMENTO PER MEDIE / ED ALTE PRESSIONI Curva a due bicchieri 1/8 / 250 / FORNITURA E POSA DI RACCORDI PER / ACQUEDOTTO ANTISFILAMENTO PER MEDIE / ED ALTE PRESSIONI Curva a due bicchieri 1/8 / 300 / FORNITURA E POSA DI RACCORDI PER / ACQUEDOTTO ANTISFILAMENTO PER MEDIE / ED ALTE PRESSIONI Curva a due bicchieri 1/8 / 400 / FORNITURA E POSA DI RACCORDI PER / ACQUEDOTTO ANTISFILAMENTO PER MEDIE / ED ALTE PRESSIONI Curva a due bicchieri 1/8 / 500 / FORNITURA E POSA DI RACCORDI PER / ACQUEDOTTO ANTISFILAMENTO PER MEDIE / ED ALTE PRESSIONI Curva a due bicchieri 1/8 / 600 / FORNITURA E POSA DI RACCORDI PER / ACQUEDOTTO ANTISFILAMENTO PER MEDIE / ED ALTE PRESSIONI Curva a due bicchieri 1/12 / 100 / FORNITURA E POSA DI RACCORDI PER / ACQUEDOTTO ANTISFILAMENTO PER MEDIE / ED ALTE PRESSIONI Curva a due bicchieri 1/12 / 150 / FORNITURA E POSA DI RACCORDI PER / ACQUEDOTTO ANTISFILAMENTO PER MEDIE / ED ALTE PRESSIONI Curva a due bicchieri 1/12 / 200 / FORNITURA E POSA DI RACCORDI PER / ACQUEDOTTO ANTISFILAMENTO PER MEDIE / ED ALTE PRESSIONI Curva a due bicchieri 1/12 / 250 / FORNITURA E POSA DI RACCORDI PER / ACQUEDOTTO ANTISFILAMENTO PER MEDIE / ED ALTE PRESSIONI Curva a due bicchieri 1/12 / 300 / FORNITURA E POSA DI RACCORDI PER / ACQUEDOTTO ANTISFILAMENTO PER MEDIE / ED ALTE PRESSIONI Curva a due bicchieri 1/12 / 400 / FORNITURA E POSA DI RACCORDI PER ACQUEDOTTO ANTISFILAMENTO PER MEDIE / ED ALTE PRESSIONI Curva a due bicchieri 1/12 / 500 / FORNITURA E POSA DI RACCORDI PER / ACQUEDOTTO ANTISFILAMENTO PER MEDIE / ED ALTE PRESSIONI Curva a due bicchieri 1/12 / 600 / FORNITURA E POSA DI RACCORDI PER / ACQUEDOTTO ANTISFILAMENTO PER MEDIE / ED ALTE PRESSIONI Curva a due bicchieri 1/16 / 100 / FORNITURA E POSA DI RACCORDI PER / ACQUEDOTTO ANTISFILAMENTO PER MEDIE / ED ALTE PRESSIONI Curva a due bicchieri 1/16 / 150 / FORNITURA E POSA DI RACCORDI PER / ACQUEDOTTO ANTISFILAMENTO PER MEDIE / ED ALTE PRESSIONI Curva a due bicchieri 1/16 / 200 / FORNITURA E POSA DI RACCORDI PER / ACQUEDOTTO ANTISFILAMENTO PER MEDIE / ED ALTE PRESSIONI Curva a due bicchieri 1/16 / 250 / FORNITURA E POSA DI RACCORDI PER / ACQUEDOTTO ANTISFILAMENTO PER MEDIE / ED ALTE PRESSIONI Curva a due bicchieri 1/16 / 300 / FORNITURA E POSA DI RACCORDI PER / ACQUEDOTTO ANTISFILAMENTO PER MEDIE / ED ALTE PRESSIONI Curva a due bicchieri 1/16 / 400 / FORNITURA E POSA DI RACCORDI PER / ACQUEDOTTO ANTISFILAMENTO PER MEDIE / ED ALTE PRESSIONI TI a due bicchieri e / diramazione a flangia 200x100 / FORNITURA E POSA DI RACCORDI PER / ACQUEDOTTO ANTISFILAMENTO PER MEDIE / ED ALTE PRESSIONI Curva a due bicchieri 1/16 / 500 / FORNITURA E POSA DI RACCORDI PER / ACQUEDOTTO ANTISFILAMENTO PER MEDIE / ED ALTE PRESSIONI Curva a due bicchieri 1/16 / 600 / FORNITURA E POSA DI RACCORDI PER / ACQUEDOTTO ANTISFILAMENTO PER MEDIE / ED ALTE PRESSIONI Curva a due bicchieri 1/32 / 100 / FORNITURA E POSA DI RACCORDI PER / ACQUEDOTTO ANTISFILAMENTO PER MEDIE / ED ALTE PRESSIONI Curva a due bicchieri 1/32 / 150 / FORNITURA E POSA DI RACCORDI PER / ACQUEDOTTO ANTISFILAMENTO PER MEDIE / ED ALTE PRESSIONI Curva a due bicchieri 1/32 / 200 / FORNITURA E POSA DI RACCORDI PER / ACQUEDOTTO ANTISFILAMENTO PER MEDIE / ED ALTE PRESSIONI Curva a due bicchieri 1/32 / 250 / FORNITURA E POSA DI RACCORDI PER / ACQUEDOTTO ANTISFILAMENTO PER MEDIE / ED ALTE PRESSIONI Curva a due bicchieri 1/32 / 300 / FORNITURA E POSA DI RACCORDI PER / ACQUEDOTTO ANTISFILAMENTO PER MEDIE / ED ALTE PRESSIONI Curva a due bicchieri 1/32 / 400 / FORNITURA E POSA DI RACCORDI PER ACQUEDOTTO ANTISFILAMENTO PER MEDIE / ED ALTE PRESSIONI Curva a due bicchieri 1/32 500 / - FORNITURA E POSA DI RACCORDI PER ACQUEDOTTO ANTISFILAMENTO PER MEDIE ED ALTE PRESSIONI curva a due bicchieri 1/32 300	n		685,30
G.02.10.bh	Fornitura e posa di raccordi in ghisa sferoidale prodotti in stabilimento certificato a Norma EN ISO 9001:2000 e conformi alla norma EN 545:2010. / La ghisa sferoidale impiegata per la fabbricazione dei raccordi dovrà avere le seguenti caratteristiche: carico unitario di rottura a trazione:= 420 MPa / allungamento minimo a rottura:= 5% durezza Brinell:= 250 HB. / I raccordi dovranno avere le estremità a bicchiere per giunzioni a mezzo di anelli in gomma oppure a flangia, con forature a Norma UNI EN 1092-2/99. / Il giunto, che dovrà permettere deviazioni angolari del tubo senza compromettere la tenuta, sarà di tipo elastico automatico e antisfilamento con bicchiere a doppia camera: quella interna alloggerà la guarnizione con profilo a coda di rondine secondo UNI 9163 in EPDM, conforme alla norma EN 681 -1, che assicura la tenuta idraulica, quella esterna alloggerà l’anello antisfilamento che assicura la resistenza contro lo sfilamento grazie al cordone di saldatura sull’estremo liscio del tubo. / Per la giunzione dovranno essere inoltre esibiti i certificati delle prove di prestazione di cui al punto 7 della norma EN 545:2010 in originale o in copia conforme rilasciati da organismo accreditato secondo le norme EN 45000 ed EN ISO 17020 e che abbia sottoscritto l’accordo “European Cooperation for accreditation (EAC)”. / I materiali dovranno essere conformi al D.M. 174 Ministero della Salute del 6/4/2004 per le parti applicabili (ex C.M.S. N°102 del 2/12/78). / Il rivestimento esterno e interno dei raccordi sarà costituito da uno strato di vernice epossidica blu alimentare di spessore minimo 250 micron secondo la norma EN14901, o da uno strato di vernice epossidica blu applicata per cataforesi previa sabbiatura e fosfatazione allo zinco. / La Pressione di Funzionamento Ammissibile (PFA) è pari a: / DN 10064 bar / DN 12560 bar / DN 15055 bar / DN 20050 bar / DN 25045 bar / DN 30040 bar / DN 40035 bar / DN 50030 bar / DN 60027 bar / Le deviazioni angolari permesse dal giunto sono le seguenti: / DN 100 – 400 3° / DN 500 – 600 2° / Il collaudo in fabbrica sarà effettuato secondo quanto prescritto dalla Norma EN 545:2010. / Nel prezzo unitario è compresa la guarnizione e l’anello dell’antisfilamento. La foratura di eventuali fal flange è conforme alla Norma EN 1092-2. / FORNITURA E POSA DI RACCORDI PER / ACQUEDOTTO ANTISFILAMENTO PER MEDIE / ED ALTE PRESSIONI TI a due bicchieri e / diramazione a flangia 150x100 / FORNITURA E POSA DI RACCORDI PER / ACQUEDOTTO ANTISFILAMENTO PER MEDIE / ED ALTE PRESSIONI Curva a due bicchieri 1/4 / 300 / FORNITURA E POSA DI RACCORDI PER / ACQUEDOTTO ANTISFILAMENTO PER MEDIE / ED ALTE PRESSIONI Curva a due bicchieri 1/4 / 400 / FORNITURA E POSA DI RACCORDI PER / ACQUEDOTTO ANTISFILAMENTO PER MEDIE / ED ALTE PRESSIONI Curva a due bicchieri 1/4 / 500 / FORNITURA E POSA DI RACCORDI PER / ACQUEDOTTO ANTISFILAMENTO PER MEDIE / ED ALTE PRESSIONI Curva a due bicchieri 1/4 / 600 / FORNITURA E POSA DI RACCORDI PER / ACQUEDOTTO ANTISFILAMENTO PER MEDIE / ED ALTE PRESSIONI Curva a due bicchieri 1/8 / 100 / FORNITURA E POSA DI RACCORDI PER / ACQUEDOTTO ANTISFILAMENTO PER MEDIE / ED ALTE PRESSIONI Curva a due bicchieri 1/8 / 150 / FORNITURA E POSA DI RACCORDI PER / ACQUEDOTTO ANTISFILAMENTO PER MEDIE / ED ALTE PRESSIONI Curva a due bicchieri 1/8 / 200 / FORNITURA E POSA DI RACCORDI PER / ACQUEDOTTO ANTISFILAMENTO PER MEDIE / ED ALTE PRESSIONI Curva a due bicchieri 1/8 / 250 / FORNITURA E POSA DI RACCORDI PER / ACQUEDOTTO ANTISFILAMENTO PER MEDIE / ED ALTE PRESSIONI Curva a due bicchieri 1/8 / 300 / FORNITURA E POSA DI RACCORDI PER / ACQUEDOTTO ANTISFILAMENTO PER MEDIE / ED ALTE PRESSIONI Curva a due bicchieri 1/8 / 400 / FORNITURA E POSA DI RACCORDI PER / ACQUEDOTTO ANTISFILAMENTO PER MEDIE / ED ALTE PRESSIONI Curva a due bicchieri 1/8 / 500 / FORNITURA E POSA DI RACCORDI PER / ACQUEDOTTO ANTISFILAMENTO PER MEDIE / ED ALTE PRESSIONI Curva a due bicchieri 1/8 / 600 / FORNITURA E POSA DI RACCORDI PER / ACQUEDOTTO ANTISFILAMENTO PER MEDIE / ED ALTE PRESSIONI Curva a due bicchieri 1/12 / 100 / FORNITURA E POSA DI RACCORDI PER / ACQUEDOTTO ANTISFILAMENTO PER MEDIE / ED ALTE PRESSIONI Curva a due bicchieri 1/12 / 150 / FORNITURA E POSA DI RACCORDI PER / ACQUEDOTTO ANTISFILAMENTO PER MEDIE / ED ALTE PRESSIONI Curva a due bicchieri 1/12 / 200 / FORNITURA E POSA DI RACCORDI PER / ACQUEDOTTO ANTISFILAMENTO PER MEDIE / ED ALTE PRESSIONI Curva a due bicchieri 1/12 / 250 / FORNITURA E POSA DI RACCORDI PER / ACQUEDOTTO ANTISFILAMENTO PER MEDIE / ED ALTE PRESSIONI Curva a due bicchieri 1/12 / 300 / FORNITURA E POSA DI RACCORDI PER / ACQUEDOTTO ANTISFILAMENTO PER MEDIE / ED ALTE PRESSIONI Curva a due bicchieri 1/12 / 400 / FORNITURA E POSA DI RACCORDI PER ACQUEDOTTO ANTISFILAMENTO PER MEDIE / ED ALTE PRESSIONI Curva a due bicchieri 1/12 / 500 / FORNITURA E POSA DI RACCORDI PER / ACQUEDOTTO ANTISFILAMENTO PER MEDIE / ED ALTE PRESSIONI Curva a due bicchieri 1/12 / 600 / FORNITURA E POSA DI RACCORDI PER / ACQUEDOTTO ANTISFILAMENTO PER MEDIE / ED ALTE PRESSIONI Curva a due bicchieri 1/16 / 100 / FORNITURA E POSA DI RACCORDI PER / ACQUEDOTTO ANTISFILAMENTO PER MEDIE / ED ALTE PRESSIONI Curva a due bicchieri 1/16 / 150 / FORNITURA E POSA DI RACCORDI PER / ACQUEDOTTO ANTISFILAMENTO PER MEDIE / ED ALTE PRESSIONI Curva a due bicchieri 1/16 / 200 / FORNITURA E POSA DI RACCORDI PER / ACQUEDOTTO ANTISFILAMENTO PER MEDIE / ED ALTE PRESSIONI Curva a due bicchieri 1/16 / 250 / FORNITURA E POSA DI RACCORDI PER / ACQUEDOTTO ANTISFILAMENTO PER MEDIE / ED ALTE PRESSIONI Curva a due bicchieri 1/16 / 300 / FORNITURA E POSA DI RACCORDI PER / ACQUEDOTTO ANTISFILAMENTO PER MEDIE / ED ALTE PRESSIONI Curva a due bicchieri 1/16 / 400 / FORNITURA E POSA DI RACCORDI PER / ACQUEDOTTO ANTISFILAMENTO PER MEDIE / ED ALTE PRESSIONI TI a due bicchieri e / diramazione a flangia 200x100 / FORNITURA E POSA DI RACCORDI PER / ACQUEDOTTO ANTISFILAMENTO PER MEDIE / ED ALTE PRESSIONI Curva a due bicchieri 1/16 / 500 / FORNITURA E POSA DI RACCORDI PER / ACQUEDOTTO ANTISFILAMENTO PER MEDIE / ED ALTE PRESSIONI Curva a due bicchieri 1/16 / 600 / FORNITURA E POSA DI RACCORDI PER / ACQUEDOTTO ANTISFILAMENTO PER MEDIE / ED ALTE PRESSIONI Curva a due bicchieri 1/32 / 100 / FORNITURA E POSA DI RACCORDI PER / ACQUEDOTTO ANTISFILAMENTO PER MEDIE / ED ALTE PRESSIONI Curva a due bicchieri 1/32 / 150 / FORNITURA E POSA DI RACCORDI PER / ACQUEDOTTO ANTISFILAMENTO PER MEDIE / ED ALTE PRESSIONI Curva a due bicchieri 1/32 / 200 / FORNITURA E POSA DI RACCORDI PER / ACQUEDOTTO ANTISFILAMENTO PER MEDIE / ED ALTE PRESSIONI Curva a due bicchieri 1/32 / 250 / FORNITURA E POSA DI RACCORDI PER / ACQUEDOTTO ANTISFILAMENTO PER MEDIE / ED ALTE PRESSIONI Curva a due bicchieri 1/32 / 300 / FORNITURA E POSA DI RACCORDI PER / ACQUEDOTTO ANTISFILAMENTO PER MEDIE / ED ALTE PRESSIONI Curva a due bicchieri 1/32 / 400 / FORNITURA E POSA DI RACCORDI PER ACQUEDOTTO ANTISFILAMENTO PER MEDIE / ED ALTE PRESSIONI Curva a due bicchieri 1/32 500 / - FORNITURA E POSA DI RACCORDI PER ACQUEDOTTO ANTISFILAMENTO PER MEDIE ED ALTE PRESSIONI curva a due bicchieri 1/32 400	n		1419,00
G.02.10.bi	Fornitura e posa di raccordi in ghisa sferoidale prodotti in stabilimento certificato a Norma EN ISO 9001:2000 e conformi alla norma EN 545:2010. / La ghisa sferoidale impiegata per la fabbricazione dei raccordi dovrà avere le seguenti caratteristiche: carico unitario di rottura a trazione:= 420 MPa / allungamento minimo a rottura:= 5% durezza Brinell:= 250 HB. / I raccordi dovranno avere le estremità a bicchiere per giunzioni a mezzo di anelli in gomma oppure a flangia, con forature a Norma UNI EN 1092-2/99. / Il giunto, che dovrà permettere deviazioni angolari del tubo senza compromettere la tenuta, sarà di tipo elastico automatico e antisfilamento con bicchiere a doppia camera: quella interna alloggerà la guarnizione con profilo a coda di rondine secondo UNI 9163 in EPDM, conforme alla norma EN 681 -1, che assicura la tenuta idraulica, quella esterna alloggerà l’anello antisfilamento che assicura la resistenza contro lo sfilamento grazie al cordone di saldatura sull’estremo liscio del tubo. / Per la giunzione dovranno essere inoltre esibiti i certificati delle prove di prestazione di cui al punto 7 della norma EN 545:2010 in originale o in copia conforme rilasciati da organismo accreditato secondo le norme EN 45000 ed EN ISO 17020 e che abbia sottoscritto l’accordo “European Cooperation for accreditation (EAC)”. / I materiali dovranno essere conformi al D.M. 174 Ministero della Salute del 6/4/2004 per le parti applicabili (ex C.M.S. N°102 del 2/12/78). / Il rivestimento esterno e interno dei raccordi sarà costituito da uno strato di vernice epossidica blu alimentare di spessore minimo 250 micron secondo la norma EN14901, o da uno strato di vernice epossidica blu applicata per cataforesi previa sabbiatura e fosfatazione allo zinco. / La Pressione di Funzionamento Ammissibile (PFA) è pari a: / DN 10064 bar / DN 12560 bar / DN 15055 bar / DN 20050 bar / DN 25045 bar / DN 30040 bar / DN 40035 bar / DN 50030 bar / DN 60027 bar / Le deviazioni angolari permesse dal giunto sono le seguenti: / DN 100 – 400 3° / DN 500 – 600 2° / Il collaudo in fabbrica sarà effettuato secondo quanto prescritto dalla Norma EN 545:2010. / Nel prezzo unitario è compresa la guarnizione e l’anello dell’antisfilamento. La foratura di eventuali fal flange è conforme alla Norma EN 1092-2. / FORNITURA E POSA DI RACCORDI PER / ACQUEDOTTO ANTISFILAMENTO PER MEDIE / ED ALTE PRESSIONI TI a due bicchieri e / diramazione a flangia 150x100 / FORNITURA E POSA DI RACCORDI PER / ACQUEDOTTO ANTISFILAMENTO PER MEDIE / ED ALTE PRESSIONI Curva a due bicchieri 1/4 / 300 / FORNITURA E POSA DI RACCORDI PER / ACQUEDOTTO ANTISFILAMENTO PER MEDIE / ED ALTE PRESSIONI Curva a due bicchieri 1/4 / 400 / FORNITURA E POSA DI RACCORDI PER / ACQUEDOTTO ANTISFILAMENTO PER MEDIE / ED ALTE PRESSIONI Curva a due bicchieri 1/4 / 500 / FORNITURA E POSA DI RACCORDI PER / ACQUEDOTTO ANTISFILAMENTO PER MEDIE / ED ALTE PRESSIONI Curva a due bicchieri 1/4 / 600 / FORNITURA E POSA DI RACCORDI PER / ACQUEDOTTO ANTISFILAMENTO PER MEDIE / ED ALTE PRESSIONI Curva a due bicchieri 1/8 / 100 / FORNITURA E POSA DI RACCORDI PER / ACQUEDOTTO ANTISFILAMENTO PER MEDIE / ED ALTE PRESSIONI Curva a due bicchieri 1/8 / 150 / FORNITURA E POSA DI RACCORDI PER / ACQUEDOTTO ANTISFILAMENTO PER MEDIE / ED ALTE PRESSIONI Curva a due bicchieri 1/8 / 200 / FORNITURA E POSA DI RACCORDI PER / ACQUEDOTTO ANTISFILAMENTO PER MEDIE / ED ALTE PRESSIONI Curva a due bicchieri 1/8 / 250 / FORNITURA E POSA DI RACCORDI PER / ACQUEDOTTO ANTISFILAMENTO PER MEDIE / ED ALTE PRESSIONI Curva a due bicchieri 1/8 / 300 / FORNITURA E POSA DI RACCORDI PER / ACQUEDOTTO ANTISFILAMENTO PER MEDIE / ED ALTE PRESSIONI Curva a due bicchieri 1/8 / 400 / FORNITURA E POSA DI RACCORDI PER / ACQUEDOTTO ANTISFILAMENTO PER MEDIE / ED ALTE PRESSIONI Curva a due bicchieri 1/8 / 500 / FORNITURA E POSA DI RACCORDI PER / ACQUEDOTTO ANTISFILAMENTO PER MEDIE / ED ALTE PRESSIONI Curva a due bicchieri 1/8 / 600 / FORNITURA E POSA DI RACCORDI PER / ACQUEDOTTO ANTISFILAMENTO PER MEDIE / ED ALTE PRESSIONI Curva a due bicchieri 1/12 / 100 / FORNITURA E POSA DI RACCORDI PER / ACQUEDOTTO ANTISFILAMENTO PER MEDIE / ED ALTE PRESSIONI Curva a due bicchieri 1/12 / 150 / FORNITURA E POSA DI RACCORDI PER / ACQUEDOTTO ANTISFILAMENTO PER MEDIE / ED ALTE PRESSIONI Curva a due bicchieri 1/12 / 200 / FORNITURA E POSA DI RACCORDI PER / ACQUEDOTTO ANTISFILAMENTO PER MEDIE / ED ALTE PRESSIONI Curva a due bicchieri 1/12 / 250 / FORNITURA E POSA DI RACCORDI PER / ACQUEDOTTO ANTISFILAMENTO PER MEDIE / ED ALTE PRESSIONI Curva a due bicchieri 1/12 / 300 / FORNITURA E POSA DI RACCORDI PER / ACQUEDOTTO ANTISFILAMENTO PER MEDIE / ED ALTE PRESSIONI Curva a due bicchieri 1/12 / 400 / FORNITURA E POSA DI RACCORDI PER ACQUEDOTTO ANTISFILAMENTO PER MEDIE / ED ALTE PRESSIONI Curva a due bicchieri 1/12 / 500 / FORNITURA E POSA DI RACCORDI PER / ACQUEDOTTO ANTISFILAMENTO PER MEDIE / ED ALTE PRESSIONI Curva a due bicchieri 1/12 / 600 / FORNITURA E POSA DI RACCORDI PER / ACQUEDOTTO ANTISFILAMENTO PER MEDIE / ED ALTE PRESSIONI Curva a due bicchieri 1/16 / 100 / FORNITURA E POSA DI RACCORDI PER / ACQUEDOTTO ANTISFILAMENTO PER MEDIE / ED ALTE PRESSIONI Curva a due bicchieri 1/16 / 150 / FORNITURA E POSA DI RACCORDI PER / ACQUEDOTTO ANTISFILAMENTO PER MEDIE / ED ALTE PRESSIONI Curva a due bicchieri 1/16 / 200 / FORNITURA E POSA DI RACCORDI PER / ACQUEDOTTO ANTISFILAMENTO PER MEDIE / ED ALTE PRESSIONI Curva a due bicchieri 1/16 / 250 / FORNITURA E POSA DI RACCORDI PER / ACQUEDOTTO ANTISFILAMENTO PER MEDIE / ED ALTE PRESSIONI Curva a due bicchieri 1/16 / 300 / FORNITURA E POSA DI RACCORDI PER / ACQUEDOTTO ANTISFILAMENTO PER MEDIE / ED ALTE PRESSIONI Curva a due bicchieri 1/16 / 400 / FORNITURA E POSA DI RACCORDI PER / ACQUEDOTTO ANTISFILAMENTO PER MEDIE / ED ALTE PRESSIONI TI a due bicchieri e / diramazione a flangia 200x100 / FORNITURA E POSA DI RACCORDI PER / ACQUEDOTTO ANTISFILAMENTO PER MEDIE / ED ALTE PRESSIONI Curva a due bicchieri 1/16 / 500 / FORNITURA E POSA DI RACCORDI PER / ACQUEDOTTO ANTISFILAMENTO PER MEDIE / ED ALTE PRESSIONI Curva a due bicchieri 1/16 / 600 / FORNITURA E POSA DI RACCORDI PER / ACQUEDOTTO ANTISFILAMENTO PER MEDIE / ED ALTE PRESSIONI Curva a due bicchieri 1/32 / 100 / FORNITURA E POSA DI RACCORDI PER / ACQUEDOTTO ANTISFILAMENTO PER MEDIE / ED ALTE PRESSIONI Curva a due bicchieri 1/32 / 150 / FORNITURA E POSA DI RACCORDI PER / ACQUEDOTTO ANTISFILAMENTO PER MEDIE / ED ALTE PRESSIONI Curva a due bicchieri 1/32 / 200 / FORNITURA E POSA DI RACCORDI PER / ACQUEDOTTO ANTISFILAMENTO PER MEDIE / ED ALTE PRESSIONI Curva a due bicchieri 1/32 / 250 / FORNITURA E POSA DI RACCORDI PER / ACQUEDOTTO ANTISFILAMENTO PER MEDIE / ED ALTE PRESSIONI Curva a due bicchieri 1/32 / 300 / FORNITURA E POSA DI RACCORDI PER / ACQUEDOTTO ANTISFILAMENTO PER MEDIE / ED ALTE PRESSIONI Curva a due bicchieri 1/32 / 400 / FORNITURA E POSA DI RACCORDI PER ACQUEDOTTO ANTISFILAMENTO PER MEDIE / ED ALTE PRESSIONI Curva a due bicchieri 1/32 500 / - FORNITURA E POSA DI RACCORDI PER ACQUEDOTTO ANTISFILAMENTO PER MEDIE ED ALTE PRESSIONI curva a due bicchieri 1/32 500	n		1702,60
G.02.10.bj	Fornitura e posa di raccordi in ghisa sferoidale prodotti in stabilimento certificato a Norma EN ISO 9001:2000 e conformi alla norma EN 545:2010. / La ghisa sferoidale impiegata per la fabbricazione dei raccordi dovrà avere le seguenti caratteristiche: carico unitario di rottura a trazione:= 420 MPa / allungamento minimo a rottura:= 5% durezza Brinell:= 250 HB. / I raccordi dovranno avere le estremità a bicchiere per giunzioni a mezzo di anelli in gomma oppure a flangia, con forature a Norma UNI EN 1092-2/99. / Il giunto, che dovrà permettere deviazioni angolari del tubo senza compromettere la tenuta, sarà di tipo elastico automatico e antisfilamento con bicchiere a doppia camera: quella interna alloggerà la guarnizione con profilo a coda di rondine secondo UNI 9163 in EPDM, conforme alla norma EN 681 -1, che assicura la tenuta idraulica, quella esterna alloggerà l’anello antisfilamento che assicura la resistenza contro lo sfilamento grazie al cordone di saldatura sull’estremo liscio del tubo. / Per la giunzione dovranno essere inoltre esibiti i certificati delle prove di prestazione di cui al punto 7 della norma EN 545:2010 in originale o in copia conforme rilasciati da organismo accreditato secondo le norme EN 45000 ed EN ISO 17020 e che abbia sottoscritto l’accordo “European Cooperation for accreditation (EAC)”. / I materiali dovranno essere conformi al D.M. 174 Ministero della Salute del 6/4/2004 per le parti applicabili (ex C.M.S. N°102 del 2/12/78). / Il rivestimento esterno e interno dei raccordi sarà costituito da uno strato di vernice epossidica blu alimentare di spessore minimo 250 micron secondo la norma EN14901, o da uno strato di vernice epossidica blu applicata per cataforesi previa sabbiatura e fosfatazione allo zinco. / La Pressione di Funzionamento Ammissibile (PFA) è pari a: / DN 10064 bar / DN 12560 bar / DN 15055 bar / DN 20050 bar / DN 25045 bar / DN 30040 bar / DN 40035 bar / DN 50030 bar / DN 60027 bar / Le deviazioni angolari permesse dal giunto sono le seguenti: / DN 100 – 400 3° / DN 500 – 600 2° / Il collaudo in fabbrica sarà effettuato secondo quanto prescritto dalla Norma EN 545:2010. / Nel prezzo unitario è compresa la guarnizione e l’anello dell’antisfilamento. La foratura di eventuali fal flange è conforme alla Norma EN 1092-2. / FORNITURA E POSA DI RACCORDI PER / ACQUEDOTTO ANTISFILAMENTO PER MEDIE / ED ALTE PRESSIONI TI a due bicchieri e / diramazione a flangia 150x100 / FORNITURA E POSA DI RACCORDI PER / ACQUEDOTTO ANTISFILAMENTO PER MEDIE / ED ALTE PRESSIONI Curva a due bicchieri 1/4 / 300 / FORNITURA E POSA DI RACCORDI PER / ACQUEDOTTO ANTISFILAMENTO PER MEDIE / ED ALTE PRESSIONI Curva a due bicchieri 1/4 / 400 / FORNITURA E POSA DI RACCORDI PER / ACQUEDOTTO ANTISFILAMENTO PER MEDIE / ED ALTE PRESSIONI Curva a due bicchieri 1/4 / 500 / FORNITURA E POSA DI RACCORDI PER / ACQUEDOTTO ANTISFILAMENTO PER MEDIE / ED ALTE PRESSIONI Curva a due bicchieri 1/4 / 600 / FORNITURA E POSA DI RACCORDI PER / ACQUEDOTTO ANTISFILAMENTO PER MEDIE / ED ALTE PRESSIONI Curva a due bicchieri 1/8 / 100 / FORNITURA E POSA DI RACCORDI PER / ACQUEDOTTO ANTISFILAMENTO PER MEDIE / ED ALTE PRESSIONI Curva a due bicchieri 1/8 / 150 / FORNITURA E POSA DI RACCORDI PER / ACQUEDOTTO ANTISFILAMENTO PER MEDIE / ED ALTE PRESSIONI Curva a due bicchieri 1/8 / 200 / FORNITURA E POSA DI RACCORDI PER / ACQUEDOTTO ANTISFILAMENTO PER MEDIE / ED ALTE PRESSIONI Curva a due bicchieri 1/8 / 250 / FORNITURA E POSA DI RACCORDI PER / ACQUEDOTTO ANTISFILAMENTO PER MEDIE / ED ALTE PRESSIONI Curva a due bicchieri 1/8 / 300 / FORNITURA E POSA DI RACCORDI PER / ACQUEDOTTO ANTISFILAMENTO PER MEDIE / ED ALTE PRESSIONI Curva a due bicchieri 1/8 / 400 / FORNITURA E POSA DI RACCORDI PER / ACQUEDOTTO ANTISFILAMENTO PER MEDIE / ED ALTE PRESSIONI Curva a due bicchieri 1/8 / 500 / FORNITURA E POSA DI RACCORDI PER / ACQUEDOTTO ANTISFILAMENTO PER MEDIE / ED ALTE PRESSIONI Curva a due bicchieri 1/8 / 600 / FORNITURA E POSA DI RACCORDI PER / ACQUEDOTTO ANTISFILAMENTO PER MEDIE / ED ALTE PRESSIONI Curva a due bicchieri 1/12 / 100 / FORNITURA E POSA DI RACCORDI PER / ACQUEDOTTO ANTISFILAMENTO PER MEDIE / ED ALTE PRESSIONI Curva a due bicchieri 1/12 / 150 / FORNITURA E POSA DI RACCORDI PER / ACQUEDOTTO ANTISFILAMENTO PER MEDIE / ED ALTE PRESSIONI Curva a due bicchieri 1/12 / 200 / FORNITURA E POSA DI RACCORDI PER / ACQUEDOTTO ANTISFILAMENTO PER MEDIE / ED ALTE PRESSIONI Curva a due bicchieri 1/12 / 250 / FORNITURA E POSA DI RACCORDI PER / ACQUEDOTTO ANTISFILAMENTO PER MEDIE / ED ALTE PRESSIONI Curva a due bicchieri 1/12 / 300 / FORNITURA E POSA DI RACCORDI PER / ACQUEDOTTO ANTISFILAMENTO PER MEDIE / ED ALTE PRESSIONI Curva a due bicchieri 1/12 / 400 / FORNITURA E POSA DI RACCORDI PER ACQUEDOTTO ANTISFILAMENTO PER MEDIE / ED ALTE PRESSIONI Curva a due bicchieri 1/12 / 500 / FORNITURA E POSA DI RACCORDI PER / ACQUEDOTTO ANTISFILAMENTO PER MEDIE / ED ALTE PRESSIONI Curva a due bicchieri 1/12 / 600 / FORNITURA E POSA DI RACCORDI PER / ACQUEDOTTO ANTISFILAMENTO PER MEDIE / ED ALTE PRESSIONI Curva a due bicchieri 1/16 / 100 / FORNITURA E POSA DI RACCORDI PER / ACQUEDOTTO ANTISFILAMENTO PER MEDIE / ED ALTE PRESSIONI Curva a due bicchieri 1/16 / 150 / FORNITURA E POSA DI RACCORDI PER / ACQUEDOTTO ANTISFILAMENTO PER MEDIE / ED ALTE PRESSIONI Curva a due bicchieri 1/16 / 200 / FORNITURA E POSA DI RACCORDI PER / ACQUEDOTTO ANTISFILAMENTO PER MEDIE / ED ALTE PRESSIONI Curva a due bicchieri 1/16 / 250 / FORNITURA E POSA DI RACCORDI PER / ACQUEDOTTO ANTISFILAMENTO PER MEDIE / ED ALTE PRESSIONI Curva a due bicchieri 1/16 / 300 / FORNITURA E POSA DI RACCORDI PER / ACQUEDOTTO ANTISFILAMENTO PER MEDIE / ED ALTE PRESSIONI Curva a due bicchieri 1/16 / 400 / FORNITURA E POSA DI RACCORDI PER / ACQUEDOTTO ANTISFILAMENTO PER MEDIE / ED ALTE PRESSIONI TI a due bicchieri e / diramazione a flangia 200x100 / FORNITURA E POSA DI RACCORDI PER / ACQUEDOTTO ANTISFILAMENTO PER MEDIE / ED ALTE PRESSIONI Curva a due bicchieri 1/16 / 500 / FORNITURA E POSA DI RACCORDI PER / ACQUEDOTTO ANTISFILAMENTO PER MEDIE / ED ALTE PRESSIONI Curva a due bicchieri 1/16 / 600 / FORNITURA E POSA DI RACCORDI PER / ACQUEDOTTO ANTISFILAMENTO PER MEDIE / ED ALTE PRESSIONI Curva a due bicchieri 1/32 / 100 / FORNITURA E POSA DI RACCORDI PER / ACQUEDOTTO ANTISFILAMENTO PER MEDIE / ED ALTE PRESSIONI Curva a due bicchieri 1/32 / 150 / FORNITURA E POSA DI RACCORDI PER / ACQUEDOTTO ANTISFILAMENTO PER MEDIE / ED ALTE PRESSIONI Curva a due bicchieri 1/32 / 200 / FORNITURA E POSA DI RACCORDI PER / ACQUEDOTTO ANTISFILAMENTO PER MEDIE / ED ALTE PRESSIONI Curva a due bicchieri 1/32 / 250 / FORNITURA E POSA DI RACCORDI PER / ACQUEDOTTO ANTISFILAMENTO PER MEDIE / ED ALTE PRESSIONI Curva a due bicchieri 1/32 / 300 / FORNITURA E POSA DI RACCORDI PER / ACQUEDOTTO ANTISFILAMENTO PER MEDIE / ED ALTE PRESSIONI Curva a due bicchieri 1/32 / 400 / FORNITURA E POSA DI RACCORDI PER ACQUEDOTTO ANTISFILAMENTO PER MEDIE / ED ALTE PRESSIONI Curva a due bicchieri 1/32 500 / - FORNITURA E POSA DI RACCORDI PER ACQUEDOTTO ANTISFILAMENTO PER MEDIE ED ALTE PRESSIONI curva a due bicchieri 1/32 600	n		3549,30
G.02.10.bk	Fornitura e posa di raccordi in ghisa sferoidale prodotti in stabilimento certificato a Norma EN ISO 9001:2000 e conformi alla norma EN 545:2010. / La ghisa sferoidale impiegata per la fabbricazione dei raccordi dovrà avere le seguenti caratteristiche: carico unitario di rottura a trazione:= 420 MPa / allungamento minimo a rottura:= 5% durezza Brinell:= 250 HB. / I raccordi dovranno avere le estremità a bicchiere per giunzioni a mezzo di anelli in gomma oppure a flangia, con forature a Norma UNI EN 1092-2/99. / Il giunto, che dovrà permettere deviazioni angolari del tubo senza compromettere la tenuta, sarà di tipo elastico automatico e antisfilamento con bicchiere a doppia camera: quella interna alloggerà la guarnizione con profilo a coda di rondine secondo UNI 9163 in EPDM, conforme alla norma EN 681 -1, che assicura la tenuta idraulica, quella esterna alloggerà l’anello antisfilamento che assicura la resistenza contro lo sfilamento grazie al cordone di saldatura sull’estremo liscio del tubo. / Per la giunzione dovranno essere inoltre esibiti i certificati delle prove di prestazione di cui al punto 7 della norma EN 545:2010 in originale o in copia conforme rilasciati da organismo accreditato secondo le norme EN 45000 ed EN ISO 17020 e che abbia sottoscritto l’accordo “European Cooperation for accreditation (EAC)”. / I materiali dovranno essere conformi al D.M. 174 Ministero della Salute del 6/4/2004 per le parti applicabili (ex C.M.S. N°102 del 2/12/78). / Il rivestimento esterno e interno dei raccordi sarà costituito da uno strato di vernice epossidica blu alimentare di spessore minimo 250 micron secondo la norma EN14901, o da uno strato di vernice epossidica blu applicata per cataforesi previa sabbiatura e fosfatazione allo zinco. / La Pressione di Funzionamento Ammissibile (PFA) è pari a: / DN 10064 bar / DN 12560 bar / DN 15055 bar / DN 20050 bar / DN 25045 bar / DN 30040 bar / DN 40035 bar / DN 50030 bar / DN 60027 bar / Le deviazioni angolari permesse dal giunto sono le seguenti: / DN 100 – 400 3° / DN 500 – 600 2° / Il collaudo in fabbrica sarà effettuato secondo quanto prescritto dalla Norma EN 545:2010. / Nel prezzo unitario è compresa la guarnizione e l’anello dell’antisfilamento. La foratura di eventuali fal flange è conforme alla Norma EN 1092-2. / FORNITURA E POSA DI RACCORDI PER / ACQUEDOTTO ANTISFILAMENTO PER MEDIE / ED ALTE PRESSIONI TI a due bicchieri e / diramazione a flangia 150x100 / FORNITURA E POSA DI RACCORDI PER / ACQUEDOTTO ANTISFILAMENTO PER MEDIE / ED ALTE PRESSIONI Curva a due bicchieri 1/4 / 300 / FORNITURA E POSA DI RACCORDI PER / ACQUEDOTTO ANTISFILAMENTO PER MEDIE / ED ALTE PRESSIONI Curva a due bicchieri 1/4 / 400 / FORNITURA E POSA DI RACCORDI PER / ACQUEDOTTO ANTISFILAMENTO PER MEDIE / ED ALTE PRESSIONI Curva a due bicchieri 1/4 / 500 / FORNITURA E POSA DI RACCORDI PER / ACQUEDOTTO ANTISFILAMENTO PER MEDIE / ED ALTE PRESSIONI Curva a due bicchieri 1/4 / 600 / FORNITURA E POSA DI RACCORDI PER / ACQUEDOTTO ANTISFILAMENTO PER MEDIE / ED ALTE PRESSIONI Curva a due bicchieri 1/8 / 100 / FORNITURA E POSA DI RACCORDI PER / ACQUEDOTTO ANTISFILAMENTO PER MEDIE / ED ALTE PRESSIONI Curva a due bicchieri 1/8 / 150 / FORNITURA E POSA DI RACCORDI PER / ACQUEDOTTO ANTISFILAMENTO PER MEDIE / ED ALTE PRESSIONI Curva a due bicchieri 1/8 / 200 / FORNITURA E POSA DI RACCORDI PER / ACQUEDOTTO ANTISFILAMENTO PER MEDIE / ED ALTE PRESSIONI Curva a due bicchieri 1/8 / 250 / FORNITURA E POSA DI RACCORDI PER / ACQUEDOTTO ANTISFILAMENTO PER MEDIE / ED ALTE PRESSIONI Curva a due bicchieri 1/8 / 300 / FORNITURA E POSA DI RACCORDI PER / ACQUEDOTTO ANTISFILAMENTO PER MEDIE / ED ALTE PRESSIONI Curva a due bicchieri 1/8 / 400 / FORNITURA E POSA DI RACCORDI PER / ACQUEDOTTO ANTISFILAMENTO PER MEDIE / ED ALTE PRESSIONI Curva a due bicchieri 1/8 / 500 / FORNITURA E POSA DI RACCORDI PER / ACQUEDOTTO ANTISFILAMENTO PER MEDIE / ED ALTE PRESSIONI Curva a due bicchieri 1/8 / 600 / FORNITURA E POSA DI RACCORDI PER / ACQUEDOTTO ANTISFILAMENTO PER MEDIE / ED ALTE PRESSIONI Curva a due bicchieri 1/12 / 100 / FORNITURA E POSA DI RACCORDI PER / ACQUEDOTTO ANTISFILAMENTO PER MEDIE / ED ALTE PRESSIONI Curva a due bicchieri 1/12 / 150 / FORNITURA E POSA DI RACCORDI PER / ACQUEDOTTO ANTISFILAMENTO PER MEDIE / ED ALTE PRESSIONI Curva a due bicchieri 1/12 / 200 / FORNITURA E POSA DI RACCORDI PER / ACQUEDOTTO ANTISFILAMENTO PER MEDIE / ED ALTE PRESSIONI Curva a due bicchieri 1/12 / 250 / FORNITURA E POSA DI RACCORDI PER / ACQUEDOTTO ANTISFILAMENTO PER MEDIE / ED ALTE PRESSIONI Curva a due bicchieri 1/12 / 300 / FORNITURA E POSA DI RACCORDI PER / ACQUEDOTTO ANTISFILAMENTO PER MEDIE / ED ALTE PRESSIONI Curva a due bicchieri 1/12 / 400 / FORNITURA E POSA DI RACCORDI PER ACQUEDOTTO ANTISFILAMENTO PER MEDIE / ED ALTE PRESSIONI Curva a due bicchieri 1/12 / 500 / FORNITURA E POSA DI RACCORDI PER / ACQUEDOTTO ANTISFILAMENTO PER MEDIE / ED ALTE PRESSIONI Curva a due bicchieri 1/12 / 600 / FORNITURA E POSA DI RACCORDI PER / ACQUEDOTTO ANTISFILAMENTO PER MEDIE / ED ALTE PRESSIONI Curva a due bicchieri 1/16 / 100 / FORNITURA E POSA DI RACCORDI PER / ACQUEDOTTO ANTISFILAMENTO PER MEDIE / ED ALTE PRESSIONI Curva a due bicchieri 1/16 / 150 / FORNITURA E POSA DI RACCORDI PER / ACQUEDOTTO ANTISFILAMENTO PER MEDIE / ED ALTE PRESSIONI Curva a due bicchieri 1/16 / 200 / FORNITURA E POSA DI RACCORDI PER / ACQUEDOTTO ANTISFILAMENTO PER MEDIE / ED ALTE PRESSIONI Curva a due bicchieri 1/16 / 250 / FORNITURA E POSA DI RACCORDI PER / ACQUEDOTTO ANTISFILAMENTO PER MEDIE / ED ALTE PRESSIONI Curva a due bicchieri 1/16 / 300 / FORNITURA E POSA DI RACCORDI PER / ACQUEDOTTO ANTISFILAMENTO PER MEDIE / ED ALTE PRESSIONI Curva a due bicchieri 1/16 / 400 / FORNITURA E POSA DI RACCORDI PER / ACQUEDOTTO ANTISFILAMENTO PER MEDIE / ED ALTE PRESSIONI TI a due bicchieri e / diramazione a flangia 200x100 / FORNITURA E POSA DI RACCORDI PER / ACQUEDOTTO ANTISFILAMENTO PER MEDIE / ED ALTE PRESSIONI Curva a due bicchieri 1/16 / 500 / FORNITURA E POSA DI RACCORDI PER / ACQUEDOTTO ANTISFILAMENTO PER MEDIE / ED ALTE PRESSIONI Curva a due bicchieri 1/16 / 600 / FORNITURA E POSA DI RACCORDI PER / ACQUEDOTTO ANTISFILAMENTO PER MEDIE / ED ALTE PRESSIONI Curva a due bicchieri 1/32 / 100 / FORNITURA E POSA DI RACCORDI PER / ACQUEDOTTO ANTISFILAMENTO PER MEDIE / ED ALTE PRESSIONI Curva a due bicchieri 1/32 / 150 / FORNITURA E POSA DI RACCORDI PER / ACQUEDOTTO ANTISFILAMENTO PER MEDIE / ED ALTE PRESSIONI Curva a due bicchieri 1/32 / 200 / FORNITURA E POSA DI RACCORDI PER / ACQUEDOTTO ANTISFILAMENTO PER MEDIE / ED ALTE PRESSIONI Curva a due bicchieri 1/32 / 250 / FORNITURA E POSA DI RACCORDI PER / ACQUEDOTTO ANTISFILAMENTO PER MEDIE / ED ALTE PRESSIONI Curva a due bicchieri 1/32 / 300 / FORNITURA E POSA DI RACCORDI PER / ACQUEDOTTO ANTISFILAMENTO PER MEDIE / ED ALTE PRESSIONI Curva a due bicchieri 1/32 / 400 / FORNITURA E POSA DI RACCORDI PER ACQUEDOTTO ANTISFILAMENTO PER MEDIE / ED ALTE PRESSIONI Curva a due bicchieri 1/32 500 / - FORNITURA E POSA DI RACCORDI PER ACQUEDOTTO ANTISFILAMENTO PER MEDIE ED ALTE PRESSIONI TI a tre bicchieri 100x100	n		341,90
G.02.10.bl	Fornitura e posa di raccordi in ghisa sferoidale prodotti in stabilimento certificato a Norma EN ISO 9001:2000 e conformi alla norma EN 545:2010. / La ghisa sferoidale impiegata per la fabbricazione dei raccordi dovrà avere le seguenti caratteristiche: carico unitario di rottura a trazione:= 420 MPa / allungamento minimo a rottura:= 5% durezza Brinell:= 250 HB. / I raccordi dovranno avere le estremità a bicchiere per giunzioni a mezzo di anelli in gomma oppure a flangia, con forature a Norma UNI EN 1092-2/99. / Il giunto, che dovrà permettere deviazioni angolari del tubo senza compromettere la tenuta, sarà di tipo elastico automatico e antisfilamento con bicchiere a doppia camera: quella interna alloggerà la guarnizione con profilo a coda di rondine secondo UNI 9163 in EPDM, conforme alla norma EN 681 -1, che assicura la tenuta idraulica, quella esterna alloggerà l’anello antisfilamento che assicura la resistenza contro lo sfilamento grazie al cordone di saldatura sull’estremo liscio del tubo. / Per la giunzione dovranno essere inoltre esibiti i certificati delle prove di prestazione di cui al punto 7 della norma EN 545:2010 in originale o in copia conforme rilasciati da organismo accreditato secondo le norme EN 45000 ed EN ISO 17020 e che abbia sottoscritto l’accordo “European Cooperation for accreditation (EAC)”. / I materiali dovranno essere conformi al D.M. 174 Ministero della Salute del 6/4/2004 per le parti applicabili (ex C.M.S. N°102 del 2/12/78). / Il rivestimento esterno e interno dei raccordi sarà costituito da uno strato di vernice epossidica blu alimentare di spessore minimo 250 micron secondo la norma EN14901, o da uno strato di vernice epossidica blu applicata per cataforesi previa sabbiatura e fosfatazione allo zinco. / La Pressione di Funzionamento Ammissibile (PFA) è pari a: / DN 10064 bar / DN 12560 bar / DN 15055 bar / DN 20050 bar / DN 25045 bar / DN 30040 bar / DN 40035 bar / DN 50030 bar / DN 60027 bar / Le deviazioni angolari permesse dal giunto sono le seguenti: / DN 100 – 400 3° / DN 500 – 600 2° / Il collaudo in fabbrica sarà effettuato secondo quanto prescritto dalla Norma EN 545:2010. / Nel prezzo unitario è compresa la guarnizione e l’anello dell’antisfilamento. La foratura di eventuali fal flange è conforme alla Norma EN 1092-2. / FORNITURA E POSA DI RACCORDI PER / ACQUEDOTTO ANTISFILAMENTO PER MEDIE / ED ALTE PRESSIONI TI a due bicchieri e / diramazione a flangia 150x100 / FORNITURA E POSA DI RACCORDI PER / ACQUEDOTTO ANTISFILAMENTO PER MEDIE / ED ALTE PRESSIONI Curva a due bicchieri 1/4 / 300 / FORNITURA E POSA DI RACCORDI PER / ACQUEDOTTO ANTISFILAMENTO PER MEDIE / ED ALTE PRESSIONI Curva a due bicchieri 1/4 / 400 / FORNITURA E POSA DI RACCORDI PER / ACQUEDOTTO ANTISFILAMENTO PER MEDIE / ED ALTE PRESSIONI Curva a due bicchieri 1/4 / 500 / FORNITURA E POSA DI RACCORDI PER / ACQUEDOTTO ANTISFILAMENTO PER MEDIE / ED ALTE PRESSIONI Curva a due bicchieri 1/4 / 600 / FORNITURA E POSA DI RACCORDI PER / ACQUEDOTTO ANTISFILAMENTO PER MEDIE / ED ALTE PRESSIONI Curva a due bicchieri 1/8 / 100 / FORNITURA E POSA DI RACCORDI PER / ACQUEDOTTO ANTISFILAMENTO PER MEDIE / ED ALTE PRESSIONI Curva a due bicchieri 1/8 / 150 / FORNITURA E POSA DI RACCORDI PER / ACQUEDOTTO ANTISFILAMENTO PER MEDIE / ED ALTE PRESSIONI Curva a due bicchieri 1/8 / 200 / FORNITURA E POSA DI RACCORDI PER / ACQUEDOTTO ANTISFILAMENTO PER MEDIE / ED ALTE PRESSIONI Curva a due bicchieri 1/8 / 250 / FORNITURA E POSA DI RACCORDI PER / ACQUEDOTTO ANTISFILAMENTO PER MEDIE / ED ALTE PRESSIONI Curva a due bicchieri 1/8 / 300 / FORNITURA E POSA DI RACCORDI PER / ACQUEDOTTO ANTISFILAMENTO PER MEDIE / ED ALTE PRESSIONI Curva a due bicchieri 1/8 / 400 / FORNITURA E POSA DI RACCORDI PER / ACQUEDOTTO ANTISFILAMENTO PER MEDIE / ED ALTE PRESSIONI Curva a due bicchieri 1/8 / 500 / FORNITURA E POSA DI RACCORDI PER / ACQUEDOTTO ANTISFILAMENTO PER MEDIE / ED ALTE PRESSIONI Curva a due bicchieri 1/8 / 600 / FORNITURA E POSA DI RACCORDI PER / ACQUEDOTTO ANTISFILAMENTO PER MEDIE / ED ALTE PRESSIONI Curva a due bicchieri 1/12 / 100 / FORNITURA E POSA DI RACCORDI PER / ACQUEDOTTO ANTISFILAMENTO PER MEDIE / ED ALTE PRESSIONI Curva a due bicchieri 1/12 / 150 / FORNITURA E POSA DI RACCORDI PER / ACQUEDOTTO ANTISFILAMENTO PER MEDIE / ED ALTE PRESSIONI Curva a due bicchieri 1/12 / 200 / FORNITURA E POSA DI RACCORDI PER / ACQUEDOTTO ANTISFILAMENTO PER MEDIE / ED ALTE PRESSIONI Curva a due bicchieri 1/12 / 250 / FORNITURA E POSA DI RACCORDI PER / ACQUEDOTTO ANTISFILAMENTO PER MEDIE / ED ALTE PRESSIONI Curva a due bicchieri 1/12 / 300 / FORNITURA E POSA DI RACCORDI PER / ACQUEDOTTO ANTISFILAMENTO PER MEDIE / ED ALTE PRESSIONI Curva a due bicchieri 1/12 / 400 / FORNITURA E POSA DI RACCORDI PER ACQUEDOTTO ANTISFILAMENTO PER MEDIE / ED ALTE PRESSIONI Curva a due bicchieri 1/12 / 500 / FORNITURA E POSA DI RACCORDI PER / ACQUEDOTTO ANTISFILAMENTO PER MEDIE / ED ALTE PRESSIONI Curva a due bicchieri 1/12 / 600 / FORNITURA E POSA DI RACCORDI PER / ACQUEDOTTO ANTISFILAMENTO PER MEDIE / ED ALTE PRESSIONI Curva a due bicchieri 1/16 / 100 / FORNITURA E POSA DI RACCORDI PER / ACQUEDOTTO ANTISFILAMENTO PER MEDIE / ED ALTE PRESSIONI Curva a due bicchieri 1/16 / 150 / FORNITURA E POSA DI RACCORDI PER / ACQUEDOTTO ANTISFILAMENTO PER MEDIE / ED ALTE PRESSIONI Curva a due bicchieri 1/16 / 200 / FORNITURA E POSA DI RACCORDI PER / ACQUEDOTTO ANTISFILAMENTO PER MEDIE / ED ALTE PRESSIONI Curva a due bicchieri 1/16 / 250 / FORNITURA E POSA DI RACCORDI PER / ACQUEDOTTO ANTISFILAMENTO PER MEDIE / ED ALTE PRESSIONI Curva a due bicchieri 1/16 / 300 / FORNITURA E POSA DI RACCORDI PER / ACQUEDOTTO ANTISFILAMENTO PER MEDIE / ED ALTE PRESSIONI Curva a due bicchieri 1/16 / 400 / FORNITURA E POSA DI RACCORDI PER / ACQUEDOTTO ANTISFILAMENTO PER MEDIE / ED ALTE PRESSIONI TI a due bicchieri e / diramazione a flangia 200x100 / FORNITURA E POSA DI RACCORDI PER / ACQUEDOTTO ANTISFILAMENTO PER MEDIE / ED ALTE PRESSIONI Curva a due bicchieri 1/16 / 500 / FORNITURA E POSA DI RACCORDI PER / ACQUEDOTTO ANTISFILAMENTO PER MEDIE / ED ALTE PRESSIONI Curva a due bicchieri 1/16 / 600 / FORNITURA E POSA DI RACCORDI PER / ACQUEDOTTO ANTISFILAMENTO PER MEDIE / ED ALTE PRESSIONI Curva a due bicchieri 1/32 / 100 / FORNITURA E POSA DI RACCORDI PER / ACQUEDOTTO ANTISFILAMENTO PER MEDIE / ED ALTE PRESSIONI Curva a due bicchieri 1/32 / 150 / FORNITURA E POSA DI RACCORDI PER / ACQUEDOTTO ANTISFILAMENTO PER MEDIE / ED ALTE PRESSIONI Curva a due bicchieri 1/32 / 200 / FORNITURA E POSA DI RACCORDI PER / ACQUEDOTTO ANTISFILAMENTO PER MEDIE / ED ALTE PRESSIONI Curva a due bicchieri 1/32 / 250 / FORNITURA E POSA DI RACCORDI PER / ACQUEDOTTO ANTISFILAMENTO PER MEDIE / ED ALTE PRESSIONI Curva a due bicchieri 1/32 / 300 / FORNITURA E POSA DI RACCORDI PER / ACQUEDOTTO ANTISFILAMENTO PER MEDIE / ED ALTE PRESSIONI Curva a due bicchieri 1/32 / 400 / FORNITURA E POSA DI RACCORDI PER ACQUEDOTTO ANTISFILAMENTO PER MEDIE / ED ALTE PRESSIONI Curva a due bicchieri 1/32 500 / - FORNITURA E POSA DI RACCORDI PER ACQUEDOTTO ANTISFILAMENTO PER MEDIE ED ALTE PRESSIONI TI a tre bicchieri 150x100	n		349,90
G.02.10.bm	Fornitura e posa di raccordi in ghisa sferoidale prodotti in stabilimento certificato a Norma EN ISO 9001:2000 e conformi alla norma EN 545:2010. / La ghisa sferoidale impiegata per la fabbricazione dei raccordi dovrà avere le seguenti caratteristiche: carico unitario di rottura a trazione:= 420 MPa / allungamento minimo a rottura:= 5% durezza Brinell:= 250 HB. / I raccordi dovranno avere le estremità a bicchiere per giunzioni a mezzo di anelli in gomma oppure a flangia, con forature a Norma UNI EN 1092-2/99. / Il giunto, che dovrà permettere deviazioni angolari del tubo senza compromettere la tenuta, sarà di tipo elastico automatico e antisfilamento con bicchiere a doppia camera: quella interna alloggerà la guarnizione con profilo a coda di rondine secondo UNI 9163 in EPDM, conforme alla norma EN 681 -1, che assicura la tenuta idraulica, quella esterna alloggerà l’anello antisfilamento che assicura la resistenza contro lo sfilamento grazie al cordone di saldatura sull’estremo liscio del tubo. / Per la giunzione dovranno essere inoltre esibiti i certificati delle prove di prestazione di cui al punto 7 della norma EN 545:2010 in originale o in copia conforme rilasciati da organismo accreditato secondo le norme EN 45000 ed EN ISO 17020 e che abbia sottoscritto l’accordo “European Cooperation for accreditation (EAC)”. / I materiali dovranno essere conformi al D.M. 174 Ministero della Salute del 6/4/2004 per le parti applicabili (ex C.M.S. N°102 del 2/12/78). / Il rivestimento esterno e interno dei raccordi sarà costituito da uno strato di vernice epossidica blu alimentare di spessore minimo 250 micron secondo la norma EN14901, o da uno strato di vernice epossidica blu applicata per cataforesi previa sabbiatura e fosfatazione allo zinco. / La Pressione di Funzionamento Ammissibile (PFA) è pari a: / DN 10064 bar / DN 12560 bar / DN 15055 bar / DN 20050 bar / DN 25045 bar / DN 30040 bar / DN 40035 bar / DN 50030 bar / DN 60027 bar / Le deviazioni angolari permesse dal giunto sono le seguenti: / DN 100 – 400 3° / DN 500 – 600 2° / Il collaudo in fabbrica sarà effettuato secondo quanto prescritto dalla Norma EN 545:2010. / Nel prezzo unitario è compresa la guarnizione e l’anello dell’antisfilamento. La foratura di eventuali fal flange è conforme alla Norma EN 1092-2. / FORNITURA E POSA DI RACCORDI PER / ACQUEDOTTO ANTISFILAMENTO PER MEDIE / ED ALTE PRESSIONI TI a due bicchieri e / diramazione a flangia 150x100 / FORNITURA E POSA DI RACCORDI PER / ACQUEDOTTO ANTISFILAMENTO PER MEDIE / ED ALTE PRESSIONI Curva a due bicchieri 1/4 / 300 / FORNITURA E POSA DI RACCORDI PER / ACQUEDOTTO ANTISFILAMENTO PER MEDIE / ED ALTE PRESSIONI Curva a due bicchieri 1/4 / 400 / FORNITURA E POSA DI RACCORDI PER / ACQUEDOTTO ANTISFILAMENTO PER MEDIE / ED ALTE PRESSIONI Curva a due bicchieri 1/4 / 500 / FORNITURA E POSA DI RACCORDI PER / ACQUEDOTTO ANTISFILAMENTO PER MEDIE / ED ALTE PRESSIONI Curva a due bicchieri 1/4 / 600 / FORNITURA E POSA DI RACCORDI PER / ACQUEDOTTO ANTISFILAMENTO PER MEDIE / ED ALTE PRESSIONI Curva a due bicchieri 1/8 / 100 / FORNITURA E POSA DI RACCORDI PER / ACQUEDOTTO ANTISFILAMENTO PER MEDIE / ED ALTE PRESSIONI Curva a due bicchieri 1/8 / 150 / FORNITURA E POSA DI RACCORDI PER / ACQUEDOTTO ANTISFILAMENTO PER MEDIE / ED ALTE PRESSIONI Curva a due bicchieri 1/8 / 200 / FORNITURA E POSA DI RACCORDI PER / ACQUEDOTTO ANTISFILAMENTO PER MEDIE / ED ALTE PRESSIONI Curva a due bicchieri 1/8 / 250 / FORNITURA E POSA DI RACCORDI PER / ACQUEDOTTO ANTISFILAMENTO PER MEDIE / ED ALTE PRESSIONI Curva a due bicchieri 1/8 / 300 / FORNITURA E POSA DI RACCORDI PER / ACQUEDOTTO ANTISFILAMENTO PER MEDIE / ED ALTE PRESSIONI Curva a due bicchieri 1/8 / 400 / FORNITURA E POSA DI RACCORDI PER / ACQUEDOTTO ANTISFILAMENTO PER MEDIE / ED ALTE PRESSIONI Curva a due bicchieri 1/8 / 500 / FORNITURA E POSA DI RACCORDI PER / ACQUEDOTTO ANTISFILAMENTO PER MEDIE / ED ALTE PRESSIONI Curva a due bicchieri 1/8 / 600 / FORNITURA E POSA DI RACCORDI PER / ACQUEDOTTO ANTISFILAMENTO PER MEDIE / ED ALTE PRESSIONI Curva a due bicchieri 1/12 / 100 / FORNITURA E POSA DI RACCORDI PER / ACQUEDOTTO ANTISFILAMENTO PER MEDIE / ED ALTE PRESSIONI Curva a due bicchieri 1/12 / 150 / FORNITURA E POSA DI RACCORDI PER / ACQUEDOTTO ANTISFILAMENTO PER MEDIE / ED ALTE PRESSIONI Curva a due bicchieri 1/12 / 200 / FORNITURA E POSA DI RACCORDI PER / ACQUEDOTTO ANTISFILAMENTO PER MEDIE / ED ALTE PRESSIONI Curva a due bicchieri 1/12 / 250 / FORNITURA E POSA DI RACCORDI PER / ACQUEDOTTO ANTISFILAMENTO PER MEDIE / ED ALTE PRESSIONI Curva a due bicchieri 1/12 / 300 / FORNITURA E POSA DI RACCORDI PER / ACQUEDOTTO ANTISFILAMENTO PER MEDIE / ED ALTE PRESSIONI Curva a due bicchieri 1/12 / 400 / FORNITURA E POSA DI RACCORDI PER ACQUEDOTTO ANTISFILAMENTO PER MEDIE / ED ALTE PRESSIONI Curva a due bicchieri 1/12 / 500 / FORNITURA E POSA DI RACCORDI PER / ACQUEDOTTO ANTISFILAMENTO PER MEDIE / ED ALTE PRESSIONI Curva a due bicchieri 1/12 / 600 / FORNITURA E POSA DI RACCORDI PER / ACQUEDOTTO ANTISFILAMENTO PER MEDIE / ED ALTE PRESSIONI Curva a due bicchieri 1/16 / 100 / FORNITURA E POSA DI RACCORDI PER / ACQUEDOTTO ANTISFILAMENTO PER MEDIE / ED ALTE PRESSIONI Curva a due bicchieri 1/16 / 150 / FORNITURA E POSA DI RACCORDI PER / ACQUEDOTTO ANTISFILAMENTO PER MEDIE / ED ALTE PRESSIONI Curva a due bicchieri 1/16 / 200 / FORNITURA E POSA DI RACCORDI PER / ACQUEDOTTO ANTISFILAMENTO PER MEDIE / ED ALTE PRESSIONI Curva a due bicchieri 1/16 / 250 / FORNITURA E POSA DI RACCORDI PER / ACQUEDOTTO ANTISFILAMENTO PER MEDIE / ED ALTE PRESSIONI Curva a due bicchieri 1/16 / 300 / FORNITURA E POSA DI RACCORDI PER / ACQUEDOTTO ANTISFILAMENTO PER MEDIE / ED ALTE PRESSIONI Curva a due bicchieri 1/16 / 400 / FORNITURA E POSA DI RACCORDI PER / ACQUEDOTTO ANTISFILAMENTO PER MEDIE / ED ALTE PRESSIONI TI a due bicchieri e / diramazione a flangia 200x100 / FORNITURA E POSA DI RACCORDI PER / ACQUEDOTTO ANTISFILAMENTO PER MEDIE / ED ALTE PRESSIONI Curva a due bicchieri 1/16 / 500 / FORNITURA E POSA DI RACCORDI PER / ACQUEDOTTO ANTISFILAMENTO PER MEDIE / ED ALTE PRESSIONI Curva a due bicchieri 1/16 / 600 / FORNITURA E POSA DI RACCORDI PER / ACQUEDOTTO ANTISFILAMENTO PER MEDIE / ED ALTE PRESSIONI Curva a due bicchieri 1/32 / 100 / FORNITURA E POSA DI RACCORDI PER / ACQUEDOTTO ANTISFILAMENTO PER MEDIE / ED ALTE PRESSIONI Curva a due bicchieri 1/32 / 150 / FORNITURA E POSA DI RACCORDI PER / ACQUEDOTTO ANTISFILAMENTO PER MEDIE / ED ALTE PRESSIONI Curva a due bicchieri 1/32 / 200 / FORNITURA E POSA DI RACCORDI PER / ACQUEDOTTO ANTISFILAMENTO PER MEDIE / ED ALTE PRESSIONI Curva a due bicchieri 1/32 / 250 / FORNITURA E POSA DI RACCORDI PER / ACQUEDOTTO ANTISFILAMENTO PER MEDIE / ED ALTE PRESSIONI Curva a due bicchieri 1/32 / 300 / FORNITURA E POSA DI RACCORDI PER / ACQUEDOTTO ANTISFILAMENTO PER MEDIE / ED ALTE PRESSIONI Curva a due bicchieri 1/32 / 400 / FORNITURA E POSA DI RACCORDI PER ACQUEDOTTO ANTISFILAMENTO PER MEDIE / ED ALTE PRESSIONI Curva a due bicchieri 1/32 500 / - FORNITURA E POSA DI RACCORDI PER ACQUEDOTTO ANTISFILAMENTO PER MEDIE ED ALTE PRESSIONI TI a tre bicchieri 150x150	n		442,50
G.02.10.bn	Fornitura e posa di raccordi in ghisa sferoidale prodotti in stabilimento certificato a Norma EN ISO 9001:2000 e conformi alla norma EN 545:2010. / La ghisa sferoidale impiegata per la fabbricazione dei raccordi dovrà avere le seguenti caratteristiche: carico unitario di rottura a trazione:= 420 MPa / allungamento minimo a rottura:= 5% durezza Brinell:= 250 HB. / I raccordi dovranno avere le estremità a bicchiere per giunzioni a mezzo di anelli in gomma oppure a flangia, con forature a Norma UNI EN 1092-2/99. / Il giunto, che dovrà permettere deviazioni angolari del tubo senza compromettere la tenuta, sarà di tipo elastico automatico e antisfilamento con bicchiere a doppia camera: quella interna alloggerà la guarnizione con profilo a coda di rondine secondo UNI 9163 in EPDM, conforme alla norma EN 681 -1, che assicura la tenuta idraulica, quella esterna alloggerà l’anello antisfilamento che assicura la resistenza contro lo sfilamento grazie al cordone di saldatura sull’estremo liscio del tubo. / Per la giunzione dovranno essere inoltre esibiti i certificati delle prove di prestazione di cui al punto 7 della norma EN 545:2010 in originale o in copia conforme rilasciati da organismo accreditato secondo le norme EN 45000 ed EN ISO 17020 e che abbia sottoscritto l’accordo “European Cooperation for accreditation (EAC)”. / I materiali dovranno essere conformi al D.M. 174 Ministero della Salute del 6/4/2004 per le parti applicabili (ex C.M.S. N°102 del 2/12/78). / Il rivestimento esterno e interno dei raccordi sarà costituito da uno strato di vernice epossidica blu alimentare di spessore minimo 250 micron secondo la norma EN14901, o da uno strato di vernice epossidica blu applicata per cataforesi previa sabbiatura e fosfatazione allo zinco. / La Pressione di Funzionamento Ammissibile (PFA) è pari a: / DN 10064 bar / DN 12560 bar / DN 15055 bar / DN 20050 bar / DN 25045 bar / DN 30040 bar / DN 40035 bar / DN 50030 bar / DN 60027 bar / Le deviazioni angolari permesse dal giunto sono le seguenti: / DN 100 – 400 3° / DN 500 – 600 2° / Il collaudo in fabbrica sarà effettuato secondo quanto prescritto dalla Norma EN 545:2010. / Nel prezzo unitario è compresa la guarnizione e l’anello dell’antisfilamento. La foratura di eventuali fal flange è conforme alla Norma EN 1092-2. / FORNITURA E POSA DI RACCORDI PER / ACQUEDOTTO ANTISFILAMENTO PER MEDIE / ED ALTE PRESSIONI TI a due bicchieri e / diramazione a flangia 150x100 / FORNITURA E POSA DI RACCORDI PER / ACQUEDOTTO ANTISFILAMENTO PER MEDIE / ED ALTE PRESSIONI Curva a due bicchieri 1/4 / 300 / FORNITURA E POSA DI RACCORDI PER / ACQUEDOTTO ANTISFILAMENTO PER MEDIE / ED ALTE PRESSIONI Curva a due bicchieri 1/4 / 400 / FORNITURA E POSA DI RACCORDI PER / ACQUEDOTTO ANTISFILAMENTO PER MEDIE / ED ALTE PRESSIONI Curva a due bicchieri 1/4 / 500 / FORNITURA E POSA DI RACCORDI PER / ACQUEDOTTO ANTISFILAMENTO PER MEDIE / ED ALTE PRESSIONI Curva a due bicchieri 1/4 / 600 / FORNITURA E POSA DI RACCORDI PER / ACQUEDOTTO ANTISFILAMENTO PER MEDIE / ED ALTE PRESSIONI Curva a due bicchieri 1/8 / 100 / FORNITURA E POSA DI RACCORDI PER / ACQUEDOTTO ANTISFILAMENTO PER MEDIE / ED ALTE PRESSIONI Curva a due bicchieri 1/8 / 150 / FORNITURA E POSA DI RACCORDI PER / ACQUEDOTTO ANTISFILAMENTO PER MEDIE / ED ALTE PRESSIONI Curva a due bicchieri 1/8 / 200 / FORNITURA E POSA DI RACCORDI PER / ACQUEDOTTO ANTISFILAMENTO PER MEDIE / ED ALTE PRESSIONI Curva a due bicchieri 1/8 / 250 / FORNITURA E POSA DI RACCORDI PER / ACQUEDOTTO ANTISFILAMENTO PER MEDIE / ED ALTE PRESSIONI Curva a due bicchieri 1/8 / 300 / FORNITURA E POSA DI RACCORDI PER / ACQUEDOTTO ANTISFILAMENTO PER MEDIE / ED ALTE PRESSIONI Curva a due bicchieri 1/8 / 400 / FORNITURA E POSA DI RACCORDI PER / ACQUEDOTTO ANTISFILAMENTO PER MEDIE / ED ALTE PRESSIONI Curva a due bicchieri 1/8 / 500 / FORNITURA E POSA DI RACCORDI PER / ACQUEDOTTO ANTISFILAMENTO PER MEDIE / ED ALTE PRESSIONI Curva a due bicchieri 1/8 / 600 / FORNITURA E POSA DI RACCORDI PER / ACQUEDOTTO ANTISFILAMENTO PER MEDIE / ED ALTE PRESSIONI Curva a due bicchieri 1/12 / 100 / FORNITURA E POSA DI RACCORDI PER / ACQUEDOTTO ANTISFILAMENTO PER MEDIE / ED ALTE PRESSIONI Curva a due bicchieri 1/12 / 150 / FORNITURA E POSA DI RACCORDI PER / ACQUEDOTTO ANTISFILAMENTO PER MEDIE / ED ALTE PRESSIONI Curva a due bicchieri 1/12 / 200 / FORNITURA E POSA DI RACCORDI PER / ACQUEDOTTO ANTISFILAMENTO PER MEDIE / ED ALTE PRESSIONI Curva a due bicchieri 1/12 / 250 / FORNITURA E POSA DI RACCORDI PER / ACQUEDOTTO ANTISFILAMENTO PER MEDIE / ED ALTE PRESSIONI Curva a due bicchieri 1/12 / 300 / FORNITURA E POSA DI RACCORDI PER / ACQUEDOTTO ANTISFILAMENTO PER MEDIE / ED ALTE PRESSIONI Curva a due bicchieri 1/12 / 400 / FORNITURA E POSA DI RACCORDI PER ACQUEDOTTO ANTISFILAMENTO PER MEDIE / ED ALTE PRESSIONI Curva a due bicchieri 1/12 / 500 / FORNITURA E POSA DI RACCORDI PER / ACQUEDOTTO ANTISFILAMENTO PER MEDIE / ED ALTE PRESSIONI Curva a due bicchieri 1/12 / 600 / FORNITURA E POSA DI RACCORDI PER / ACQUEDOTTO ANTISFILAMENTO PER MEDIE / ED ALTE PRESSIONI Curva a due bicchieri 1/16 / 100 / FORNITURA E POSA DI RACCORDI PER / ACQUEDOTTO ANTISFILAMENTO PER MEDIE / ED ALTE PRESSIONI Curva a due bicchieri 1/16 / 150 / FORNITURA E POSA DI RACCORDI PER / ACQUEDOTTO ANTISFILAMENTO PER MEDIE / ED ALTE PRESSIONI Curva a due bicchieri 1/16 / 200 / FORNITURA E POSA DI RACCORDI PER / ACQUEDOTTO ANTISFILAMENTO PER MEDIE / ED ALTE PRESSIONI Curva a due bicchieri 1/16 / 250 / FORNITURA E POSA DI RACCORDI PER / ACQUEDOTTO ANTISFILAMENTO PER MEDIE / ED ALTE PRESSIONI Curva a due bicchieri 1/16 / 300 / FORNITURA E POSA DI RACCORDI PER / ACQUEDOTTO ANTISFILAMENTO PER MEDIE / ED ALTE PRESSIONI Curva a due bicchieri 1/16 / 400 / FORNITURA E POSA DI RACCORDI PER / ACQUEDOTTO ANTISFILAMENTO PER MEDIE / ED ALTE PRESSIONI TI a due bicchieri e / diramazione a flangia 200x100 / FORNITURA E POSA DI RACCORDI PER / ACQUEDOTTO ANTISFILAMENTO PER MEDIE / ED ALTE PRESSIONI Curva a due bicchieri 1/16 / 500 / FORNITURA E POSA DI RACCORDI PER / ACQUEDOTTO ANTISFILAMENTO PER MEDIE / ED ALTE PRESSIONI Curva a due bicchieri 1/16 / 600 / FORNITURA E POSA DI RACCORDI PER / ACQUEDOTTO ANTISFILAMENTO PER MEDIE / ED ALTE PRESSIONI Curva a due bicchieri 1/32 / 100 / FORNITURA E POSA DI RACCORDI PER / ACQUEDOTTO ANTISFILAMENTO PER MEDIE / ED ALTE PRESSIONI Curva a due bicchieri 1/32 / 150 / FORNITURA E POSA DI RACCORDI PER / ACQUEDOTTO ANTISFILAMENTO PER MEDIE / ED ALTE PRESSIONI Curva a due bicchieri 1/32 / 200 / FORNITURA E POSA DI RACCORDI PER / ACQUEDOTTO ANTISFILAMENTO PER MEDIE / ED ALTE PRESSIONI Curva a due bicchieri 1/32 / 250 / FORNITURA E POSA DI RACCORDI PER / ACQUEDOTTO ANTISFILAMENTO PER MEDIE / ED ALTE PRESSIONI Curva a due bicchieri 1/32 / 300 / FORNITURA E POSA DI RACCORDI PER / ACQUEDOTTO ANTISFILAMENTO PER MEDIE / ED ALTE PRESSIONI Curva a due bicchieri 1/32 / 400 / FORNITURA E POSA DI RACCORDI PER ACQUEDOTTO ANTISFILAMENTO PER MEDIE / ED ALTE PRESSIONI Curva a due bicchieri 1/32 500 / - FORNITURA E POSA DI RACCORDI PER ACQUEDOTTO ANTISFILAMENTO PER MEDIE ED ALTE PRESSIONI TI a tre bicchieri 200x100	n		572,10
G.02.10.bo	Fornitura e posa di raccordi in ghisa sferoidale prodotti in stabilimento certificato a Norma EN ISO 9001:2000 e conformi alla norma EN 545:2010. / La ghisa sferoidale impiegata per la fabbricazione dei raccordi dovrà avere le seguenti caratteristiche: carico unitario di rottura a trazione:= 420 MPa / allungamento minimo a rottura:= 5% durezza Brinell:= 250 HB. / I raccordi dovranno avere le estremità a bicchiere per giunzioni a mezzo di anelli in gomma oppure a flangia, con forature a Norma UNI EN 1092-2/99. / Il giunto, che dovrà permettere deviazioni angolari del tubo senza compromettere la tenuta, sarà di tipo elastico automatico e antisfilamento con bicchiere a doppia camera: quella interna alloggerà la guarnizione con profilo a coda di rondine secondo UNI 9163 in EPDM, conforme alla norma EN 681 -1, che assicura la tenuta idraulica, quella esterna alloggerà l’anello antisfilamento che assicura la resistenza contro lo sfilamento grazie al cordone di saldatura sull’estremo liscio del tubo. / Per la giunzione dovranno essere inoltre esibiti i certificati delle prove di prestazione di cui al punto 7 della norma EN 545:2010 in originale o in copia conforme rilasciati da organismo accreditato secondo le norme EN 45000 ed EN ISO 17020 e che abbia sottoscritto l’accordo “European Cooperation for accreditation (EAC)”. / I materiali dovranno essere conformi al D.M. 174 Ministero della Salute del 6/4/2004 per le parti applicabili (ex C.M.S. N°102 del 2/12/78). / Il rivestimento esterno e interno dei raccordi sarà costituito da uno strato di vernice epossidica blu alimentare di spessore minimo 250 micron secondo la norma EN14901, o da uno strato di vernice epossidica blu applicata per cataforesi previa sabbiatura e fosfatazione allo zinco. / La Pressione di Funzionamento Ammissibile (PFA) è pari a: / DN 10064 bar / DN 12560 bar / DN 15055 bar / DN 20050 bar / DN 25045 bar / DN 30040 bar / DN 40035 bar / DN 50030 bar / DN 60027 bar / Le deviazioni angolari permesse dal giunto sono le seguenti: / DN 100 – 400 3° / DN 500 – 600 2° / Il collaudo in fabbrica sarà effettuato secondo quanto prescritto dalla Norma EN 545:2010. / Nel prezzo unitario è compresa la guarnizione e l’anello dell’antisfilamento. La foratura di eventuali fal flange è conforme alla Norma EN 1092-2. / FORNITURA E POSA DI RACCORDI PER / ACQUEDOTTO ANTISFILAMENTO PER MEDIE / ED ALTE PRESSIONI TI a due bicchieri e / diramazione a flangia 150x100 / FORNITURA E POSA DI RACCORDI PER / ACQUEDOTTO ANTISFILAMENTO PER MEDIE / ED ALTE PRESSIONI Curva a due bicchieri 1/4 / 300 / FORNITURA E POSA DI RACCORDI PER / ACQUEDOTTO ANTISFILAMENTO PER MEDIE / ED ALTE PRESSIONI Curva a due bicchieri 1/4 / 400 / FORNITURA E POSA DI RACCORDI PER / ACQUEDOTTO ANTISFILAMENTO PER MEDIE / ED ALTE PRESSIONI Curva a due bicchieri 1/4 / 500 / FORNITURA E POSA DI RACCORDI PER / ACQUEDOTTO ANTISFILAMENTO PER MEDIE / ED ALTE PRESSIONI Curva a due bicchieri 1/4 / 600 / FORNITURA E POSA DI RACCORDI PER / ACQUEDOTTO ANTISFILAMENTO PER MEDIE / ED ALTE PRESSIONI Curva a due bicchieri 1/8 / 100 / FORNITURA E POSA DI RACCORDI PER / ACQUEDOTTO ANTISFILAMENTO PER MEDIE / ED ALTE PRESSIONI Curva a due bicchieri 1/8 / 150 / FORNITURA E POSA DI RACCORDI PER / ACQUEDOTTO ANTISFILAMENTO PER MEDIE / ED ALTE PRESSIONI Curva a due bicchieri 1/8 / 200 / FORNITURA E POSA DI RACCORDI PER / ACQUEDOTTO ANTISFILAMENTO PER MEDIE / ED ALTE PRESSIONI Curva a due bicchieri 1/8 / 250 / FORNITURA E POSA DI RACCORDI PER / ACQUEDOTTO ANTISFILAMENTO PER MEDIE / ED ALTE PRESSIONI Curva a due bicchieri 1/8 / 300 / FORNITURA E POSA DI RACCORDI PER / ACQUEDOTTO ANTISFILAMENTO PER MEDIE / ED ALTE PRESSIONI Curva a due bicchieri 1/8 / 400 / FORNITURA E POSA DI RACCORDI PER / ACQUEDOTTO ANTISFILAMENTO PER MEDIE / ED ALTE PRESSIONI Curva a due bicchieri 1/8 / 500 / FORNITURA E POSA DI RACCORDI PER / ACQUEDOTTO ANTISFILAMENTO PER MEDIE / ED ALTE PRESSIONI Curva a due bicchieri 1/8 / 600 / FORNITURA E POSA DI RACCORDI PER / ACQUEDOTTO ANTISFILAMENTO PER MEDIE / ED ALTE PRESSIONI Curva a due bicchieri 1/12 / 100 / FORNITURA E POSA DI RACCORDI PER / ACQUEDOTTO ANTISFILAMENTO PER MEDIE / ED ALTE PRESSIONI Curva a due bicchieri 1/12 / 150 / FORNITURA E POSA DI RACCORDI PER / ACQUEDOTTO ANTISFILAMENTO PER MEDIE / ED ALTE PRESSIONI Curva a due bicchieri 1/12 / 200 / FORNITURA E POSA DI RACCORDI PER / ACQUEDOTTO ANTISFILAMENTO PER MEDIE / ED ALTE PRESSIONI Curva a due bicchieri 1/12 / 250 / FORNITURA E POSA DI RACCORDI PER / ACQUEDOTTO ANTISFILAMENTO PER MEDIE / ED ALTE PRESSIONI Curva a due bicchieri 1/12 / 300 / FORNITURA E POSA DI RACCORDI PER / ACQUEDOTTO ANTISFILAMENTO PER MEDIE / ED ALTE PRESSIONI Curva a due bicchieri 1/12 / 400 / FORNITURA E POSA DI RACCORDI PER ACQUEDOTTO ANTISFILAMENTO PER MEDIE / ED ALTE PRESSIONI Curva a due bicchieri 1/12 / 500 / FORNITURA E POSA DI RACCORDI PER / ACQUEDOTTO ANTISFILAMENTO PER MEDIE / ED ALTE PRESSIONI Curva a due bicchieri 1/12 / 600 / FORNITURA E POSA DI RACCORDI PER / ACQUEDOTTO ANTISFILAMENTO PER MEDIE / ED ALTE PRESSIONI Curva a due bicchieri 1/16 / 100 / FORNITURA E POSA DI RACCORDI PER / ACQUEDOTTO ANTISFILAMENTO PER MEDIE / ED ALTE PRESSIONI Curva a due bicchieri 1/16 / 150 / FORNITURA E POSA DI RACCORDI PER / ACQUEDOTTO ANTISFILAMENTO PER MEDIE / ED ALTE PRESSIONI Curva a due bicchieri 1/16 / 200 / FORNITURA E POSA DI RACCORDI PER / ACQUEDOTTO ANTISFILAMENTO PER MEDIE / ED ALTE PRESSIONI Curva a due bicchieri 1/16 / 250 / FORNITURA E POSA DI RACCORDI PER / ACQUEDOTTO ANTISFILAMENTO PER MEDIE / ED ALTE PRESSIONI Curva a due bicchieri 1/16 / 300 / FORNITURA E POSA DI RACCORDI PER / ACQUEDOTTO ANTISFILAMENTO PER MEDIE / ED ALTE PRESSIONI Curva a due bicchieri 1/16 / 400 / FORNITURA E POSA DI RACCORDI PER / ACQUEDOTTO ANTISFILAMENTO PER MEDIE / ED ALTE PRESSIONI TI a due bicchieri e / diramazione a flangia 200x100 / FORNITURA E POSA DI RACCORDI PER / ACQUEDOTTO ANTISFILAMENTO PER MEDIE / ED ALTE PRESSIONI Curva a due bicchieri 1/16 / 500 / FORNITURA E POSA DI RACCORDI PER / ACQUEDOTTO ANTISFILAMENTO PER MEDIE / ED ALTE PRESSIONI Curva a due bicchieri 1/16 / 600 / FORNITURA E POSA DI RACCORDI PER / ACQUEDOTTO ANTISFILAMENTO PER MEDIE / ED ALTE PRESSIONI Curva a due bicchieri 1/32 / 100 / FORNITURA E POSA DI RACCORDI PER / ACQUEDOTTO ANTISFILAMENTO PER MEDIE / ED ALTE PRESSIONI Curva a due bicchieri 1/32 / 150 / FORNITURA E POSA DI RACCORDI PER / ACQUEDOTTO ANTISFILAMENTO PER MEDIE / ED ALTE PRESSIONI Curva a due bicchieri 1/32 / 200 / FORNITURA E POSA DI RACCORDI PER / ACQUEDOTTO ANTISFILAMENTO PER MEDIE / ED ALTE PRESSIONI Curva a due bicchieri 1/32 / 250 / FORNITURA E POSA DI RACCORDI PER / ACQUEDOTTO ANTISFILAMENTO PER MEDIE / ED ALTE PRESSIONI Curva a due bicchieri 1/32 / 300 / FORNITURA E POSA DI RACCORDI PER / ACQUEDOTTO ANTISFILAMENTO PER MEDIE / ED ALTE PRESSIONI Curva a due bicchieri 1/32 / 400 / FORNITURA E POSA DI RACCORDI PER ACQUEDOTTO ANTISFILAMENTO PER MEDIE / ED ALTE PRESSIONI Curva a due bicchieri 1/32 500 / - FORNITURA E POSA DI RACCORDI PER ACQUEDOTTO ANTISFILAMENTO PER MEDIE ED ALTE PRESSIONI TI a tre bicchieri 200x150	n		566,40
G.02.10.bp	Fornitura e posa di raccordi in ghisa sferoidale prodotti in stabilimento certificato a Norma EN ISO 9001:2000 e conformi alla norma EN 545:2010. / La ghisa sferoidale impiegata per la fabbricazione dei raccordi dovrà avere le seguenti caratteristiche: carico unitario di rottura a trazione:= 420 MPa / allungamento minimo a rottura:= 5% durezza Brinell:= 250 HB. / I raccordi dovranno avere le estremità a bicchiere per giunzioni a mezzo di anelli in gomma oppure a flangia, con forature a Norma UNI EN 1092-2/99. / Il giunto, che dovrà permettere deviazioni angolari del tubo senza compromettere la tenuta, sarà di tipo elastico automatico e antisfilamento con bicchiere a doppia camera: quella interna alloggerà la guarnizione con profilo a coda di rondine secondo UNI 9163 in EPDM, conforme alla norma EN 681 -1, che assicura la tenuta idraulica, quella esterna alloggerà l’anello antisfilamento che assicura la resistenza contro lo sfilamento grazie al cordone di saldatura sull’estremo liscio del tubo. / Per la giunzione dovranno essere inoltre esibiti i certificati delle prove di prestazione di cui al punto 7 della norma EN 545:2010 in originale o in copia conforme rilasciati da organismo accreditato secondo le norme EN 45000 ed EN ISO 17020 e che abbia sottoscritto l’accordo “European Cooperation for accreditation (EAC)”. / I materiali dovranno essere conformi al D.M. 174 Ministero della Salute del 6/4/2004 per le parti applicabili (ex C.M.S. N°102 del 2/12/78). / Il rivestimento esterno e interno dei raccordi sarà costituito da uno strato di vernice epossidica blu alimentare di spessore minimo 250 micron secondo la norma EN14901, o da uno strato di vernice epossidica blu applicata per cataforesi previa sabbiatura e fosfatazione allo zinco. / La Pressione di Funzionamento Ammissibile (PFA) è pari a: / DN 10064 bar / DN 12560 bar / DN 15055 bar / DN 20050 bar / DN 25045 bar / DN 30040 bar / DN 40035 bar / DN 50030 bar / DN 60027 bar / Le deviazioni angolari permesse dal giunto sono le seguenti: / DN 100 – 400 3° / DN 500 – 600 2° / Il collaudo in fabbrica sarà effettuato secondo quanto prescritto dalla Norma EN 545:2010. / Nel prezzo unitario è compresa la guarnizione e l’anello dell’antisfilamento. La foratura di eventuali fal flange è conforme alla Norma EN 1092-2. / FORNITURA E POSA DI RACCORDI PER / ACQUEDOTTO ANTISFILAMENTO PER MEDIE / ED ALTE PRESSIONI TI a due bicchieri e / diramazione a flangia 150x100 / FORNITURA E POSA DI RACCORDI PER / ACQUEDOTTO ANTISFILAMENTO PER MEDIE / ED ALTE PRESSIONI Curva a due bicchieri 1/4 / 300 / FORNITURA E POSA DI RACCORDI PER / ACQUEDOTTO ANTISFILAMENTO PER MEDIE / ED ALTE PRESSIONI Curva a due bicchieri 1/4 / 400 / FORNITURA E POSA DI RACCORDI PER / ACQUEDOTTO ANTISFILAMENTO PER MEDIE / ED ALTE PRESSIONI Curva a due bicchieri 1/4 / 500 / FORNITURA E POSA DI RACCORDI PER / ACQUEDOTTO ANTISFILAMENTO PER MEDIE / ED ALTE PRESSIONI Curva a due bicchieri 1/4 / 600 / FORNITURA E POSA DI RACCORDI PER / ACQUEDOTTO ANTISFILAMENTO PER MEDIE / ED ALTE PRESSIONI Curva a due bicchieri 1/8 / 100 / FORNITURA E POSA DI RACCORDI PER / ACQUEDOTTO ANTISFILAMENTO PER MEDIE / ED ALTE PRESSIONI Curva a due bicchieri 1/8 / 150 / FORNITURA E POSA DI RACCORDI PER / ACQUEDOTTO ANTISFILAMENTO PER MEDIE / ED ALTE PRESSIONI Curva a due bicchieri 1/8 / 200 / FORNITURA E POSA DI RACCORDI PER / ACQUEDOTTO ANTISFILAMENTO PER MEDIE / ED ALTE PRESSIONI Curva a due bicchieri 1/8 / 250 / FORNITURA E POSA DI RACCORDI PER / ACQUEDOTTO ANTISFILAMENTO PER MEDIE / ED ALTE PRESSIONI Curva a due bicchieri 1/8 / 300 / FORNITURA E POSA DI RACCORDI PER / ACQUEDOTTO ANTISFILAMENTO PER MEDIE / ED ALTE PRESSIONI Curva a due bicchieri 1/8 / 400 / FORNITURA E POSA DI RACCORDI PER / ACQUEDOTTO ANTISFILAMENTO PER MEDIE / ED ALTE PRESSIONI Curva a due bicchieri 1/8 / 500 / FORNITURA E POSA DI RACCORDI PER / ACQUEDOTTO ANTISFILAMENTO PER MEDIE / ED ALTE PRESSIONI Curva a due bicchieri 1/8 / 600 / FORNITURA E POSA DI RACCORDI PER / ACQUEDOTTO ANTISFILAMENTO PER MEDIE / ED ALTE PRESSIONI Curva a due bicchieri 1/12 / 100 / FORNITURA E POSA DI RACCORDI PER / ACQUEDOTTO ANTISFILAMENTO PER MEDIE / ED ALTE PRESSIONI Curva a due bicchieri 1/12 / 150 / FORNITURA E POSA DI RACCORDI PER / ACQUEDOTTO ANTISFILAMENTO PER MEDIE / ED ALTE PRESSIONI Curva a due bicchieri 1/12 / 200 / FORNITURA E POSA DI RACCORDI PER / ACQUEDOTTO ANTISFILAMENTO PER MEDIE / ED ALTE PRESSIONI Curva a due bicchieri 1/12 / 250 / FORNITURA E POSA DI RACCORDI PER / ACQUEDOTTO ANTISFILAMENTO PER MEDIE / ED ALTE PRESSIONI Curva a due bicchieri 1/12 / 300 / FORNITURA E POSA DI RACCORDI PER / ACQUEDOTTO ANTISFILAMENTO PER MEDIE / ED ALTE PRESSIONI Curva a due bicchieri 1/12 / 400 / FORNITURA E POSA DI RACCORDI PER ACQUEDOTTO ANTISFILAMENTO PER MEDIE / ED ALTE PRESSIONI Curva a due bicchieri 1/12 / 500 / FORNITURA E POSA DI RACCORDI PER / ACQUEDOTTO ANTISFILAMENTO PER MEDIE / ED ALTE PRESSIONI Curva a due bicchieri 1/12 / 600 / FORNITURA E POSA DI RACCORDI PER / ACQUEDOTTO ANTISFILAMENTO PER MEDIE / ED ALTE PRESSIONI Curva a due bicchieri 1/16 / 100 / FORNITURA E POSA DI RACCORDI PER / ACQUEDOTTO ANTISFILAMENTO PER MEDIE / ED ALTE PRESSIONI Curva a due bicchieri 1/16 / 150 / FORNITURA E POSA DI RACCORDI PER / ACQUEDOTTO ANTISFILAMENTO PER MEDIE / ED ALTE PRESSIONI Curva a due bicchieri 1/16 / 200 / FORNITURA E POSA DI RACCORDI PER / ACQUEDOTTO ANTISFILAMENTO PER MEDIE / ED ALTE PRESSIONI Curva a due bicchieri 1/16 / 250 / FORNITURA E POSA DI RACCORDI PER / ACQUEDOTTO ANTISFILAMENTO PER MEDIE / ED ALTE PRESSIONI Curva a due bicchieri 1/16 / 300 / FORNITURA E POSA DI RACCORDI PER / ACQUEDOTTO ANTISFILAMENTO PER MEDIE / ED ALTE PRESSIONI Curva a due bicchieri 1/16 / 400 / FORNITURA E POSA DI RACCORDI PER / ACQUEDOTTO ANTISFILAMENTO PER MEDIE / ED ALTE PRESSIONI TI a due bicchieri e / diramazione a flangia 200x100 / FORNITURA E POSA DI RACCORDI PER / ACQUEDOTTO ANTISFILAMENTO PER MEDIE / ED ALTE PRESSIONI Curva a due bicchieri 1/16 / 500 / FORNITURA E POSA DI RACCORDI PER / ACQUEDOTTO ANTISFILAMENTO PER MEDIE / ED ALTE PRESSIONI Curva a due bicchieri 1/16 / 600 / FORNITURA E POSA DI RACCORDI PER / ACQUEDOTTO ANTISFILAMENTO PER MEDIE / ED ALTE PRESSIONI Curva a due bicchieri 1/32 / 100 / FORNITURA E POSA DI RACCORDI PER / ACQUEDOTTO ANTISFILAMENTO PER MEDIE / ED ALTE PRESSIONI Curva a due bicchieri 1/32 / 150 / FORNITURA E POSA DI RACCORDI PER / ACQUEDOTTO ANTISFILAMENTO PER MEDIE / ED ALTE PRESSIONI Curva a due bicchieri 1/32 / 200 / FORNITURA E POSA DI RACCORDI PER / ACQUEDOTTO ANTISFILAMENTO PER MEDIE / ED ALTE PRESSIONI Curva a due bicchieri 1/32 / 250 / FORNITURA E POSA DI RACCORDI PER / ACQUEDOTTO ANTISFILAMENTO PER MEDIE / ED ALTE PRESSIONI Curva a due bicchieri 1/32 / 300 / FORNITURA E POSA DI RACCORDI PER / ACQUEDOTTO ANTISFILAMENTO PER MEDIE / ED ALTE PRESSIONI Curva a due bicchieri 1/32 / 400 / FORNITURA E POSA DI RACCORDI PER ACQUEDOTTO ANTISFILAMENTO PER MEDIE / ED ALTE PRESSIONI Curva a due bicchieri 1/32 500 / - FORNITURA E POSA DI RACCORDI PER ACQUEDOTTO ANTISFILAMENTO PER MEDIE ED ALTE PRESSIONI TI a tre bicchieri 200x200	n		790,70
G.02.10.bq	Fornitura e posa di raccordi in ghisa sferoidale prodotti in stabilimento certificato a Norma EN ISO 9001:2000 e conformi alla norma EN 545:2010. / La ghisa sferoidale impiegata per la fabbricazione dei raccordi dovrà avere le seguenti caratteristiche: carico unitario di rottura a trazione:= 420 MPa / allungamento minimo a rottura:= 5% durezza Brinell:= 250 HB. / I raccordi dovranno avere le estremità a bicchiere per giunzioni a mezzo di anelli in gomma oppure a flangia, con forature a Norma UNI EN 1092-2/99. / Il giunto, che dovrà permettere deviazioni angolari del tubo senza compromettere la tenuta, sarà di tipo elastico automatico e antisfilamento con bicchiere a doppia camera: quella interna alloggerà la guarnizione con profilo a coda di rondine secondo UNI 9163 in EPDM, conforme alla norma EN 681 -1, che assicura la tenuta idraulica, quella esterna alloggerà l’anello antisfilamento che assicura la resistenza contro lo sfilamento grazie al cordone di saldatura sull’estremo liscio del tubo. / Per la giunzione dovranno essere inoltre esibiti i certificati delle prove di prestazione di cui al punto 7 della norma EN 545:2010 in originale o in copia conforme rilasciati da organismo accreditato secondo le norme EN 45000 ed EN ISO 17020 e che abbia sottoscritto l’accordo “European Cooperation for accreditation (EAC)”. / I materiali dovranno essere conformi al D.M. 174 Ministero della Salute del 6/4/2004 per le parti applicabili (ex C.M.S. N°102 del 2/12/78). / Il rivestimento esterno e interno dei raccordi sarà costituito da uno strato di vernice epossidica blu alimentare di spessore minimo 250 micron secondo la norma EN14901, o da uno strato di vernice epossidica blu applicata per cataforesi previa sabbiatura e fosfatazione allo zinco. / La Pressione di Funzionamento Ammissibile (PFA) è pari a: / DN 10064 bar / DN 12560 bar / DN 15055 bar / DN 20050 bar / DN 25045 bar / DN 30040 bar / DN 40035 bar / DN 50030 bar / DN 60027 bar / Le deviazioni angolari permesse dal giunto sono le seguenti: / DN 100 – 400 3° / DN 500 – 600 2° / Il collaudo in fabbrica sarà effettuato secondo quanto prescritto dalla Norma EN 545:2010. / Nel prezzo unitario è compresa la guarnizione e l’anello dell’antisfilamento. La foratura di eventuali fal flange è conforme alla Norma EN 1092-2. / FORNITURA E POSA DI RACCORDI PER / ACQUEDOTTO ANTISFILAMENTO PER MEDIE / ED ALTE PRESSIONI TI a due bicchieri e / diramazione a flangia 150x100 / FORNITURA E POSA DI RACCORDI PER / ACQUEDOTTO ANTISFILAMENTO PER MEDIE / ED ALTE PRESSIONI Curva a due bicchieri 1/4 / 300 / FORNITURA E POSA DI RACCORDI PER / ACQUEDOTTO ANTISFILAMENTO PER MEDIE / ED ALTE PRESSIONI Curva a due bicchieri 1/4 / 400 / FORNITURA E POSA DI RACCORDI PER / ACQUEDOTTO ANTISFILAMENTO PER MEDIE / ED ALTE PRESSIONI Curva a due bicchieri 1/4 / 500 / FORNITURA E POSA DI RACCORDI PER / ACQUEDOTTO ANTISFILAMENTO PER MEDIE / ED ALTE PRESSIONI Curva a due bicchieri 1/4 / 600 / FORNITURA E POSA DI RACCORDI PER / ACQUEDOTTO ANTISFILAMENTO PER MEDIE / ED ALTE PRESSIONI Curva a due bicchieri 1/8 / 100 / FORNITURA E POSA DI RACCORDI PER / ACQUEDOTTO ANTISFILAMENTO PER MEDIE / ED ALTE PRESSIONI Curva a due bicchieri 1/8 / 150 / FORNITURA E POSA DI RACCORDI PER / ACQUEDOTTO ANTISFILAMENTO PER MEDIE / ED ALTE PRESSIONI Curva a due bicchieri 1/8 / 200 / FORNITURA E POSA DI RACCORDI PER / ACQUEDOTTO ANTISFILAMENTO PER MEDIE / ED ALTE PRESSIONI Curva a due bicchieri 1/8 / 250 / FORNITURA E POSA DI RACCORDI PER / ACQUEDOTTO ANTISFILAMENTO PER MEDIE / ED ALTE PRESSIONI Curva a due bicchieri 1/8 / 300 / FORNITURA E POSA DI RACCORDI PER / ACQUEDOTTO ANTISFILAMENTO PER MEDIE / ED ALTE PRESSIONI Curva a due bicchieri 1/8 / 400 / FORNITURA E POSA DI RACCORDI PER / ACQUEDOTTO ANTISFILAMENTO PER MEDIE / ED ALTE PRESSIONI Curva a due bicchieri 1/8 / 500 / FORNITURA E POSA DI RACCORDI PER / ACQUEDOTTO ANTISFILAMENTO PER MEDIE / ED ALTE PRESSIONI Curva a due bicchieri 1/8 / 600 / FORNITURA E POSA DI RACCORDI PER / ACQUEDOTTO ANTISFILAMENTO PER MEDIE / ED ALTE PRESSIONI Curva a due bicchieri 1/12 / 100 / FORNITURA E POSA DI RACCORDI PER / ACQUEDOTTO ANTISFILAMENTO PER MEDIE / ED ALTE PRESSIONI Curva a due bicchieri 1/12 / 150 / FORNITURA E POSA DI RACCORDI PER / ACQUEDOTTO ANTISFILAMENTO PER MEDIE / ED ALTE PRESSIONI Curva a due bicchieri 1/12 / 200 / FORNITURA E POSA DI RACCORDI PER / ACQUEDOTTO ANTISFILAMENTO PER MEDIE / ED ALTE PRESSIONI Curva a due bicchieri 1/12 / 250 / FORNITURA E POSA DI RACCORDI PER / ACQUEDOTTO ANTISFILAMENTO PER MEDIE / ED ALTE PRESSIONI Curva a due bicchieri 1/12 / 300 / FORNITURA E POSA DI RACCORDI PER / ACQUEDOTTO ANTISFILAMENTO PER MEDIE / ED ALTE PRESSIONI Curva a due bicchieri 1/12 / 400 / FORNITURA E POSA DI RACCORDI PER ACQUEDOTTO ANTISFILAMENTO PER MEDIE / ED ALTE PRESSIONI Curva a due bicchieri 1/12 / 500 / FORNITURA E POSA DI RACCORDI PER / ACQUEDOTTO ANTISFILAMENTO PER MEDIE / ED ALTE PRESSIONI Curva a due bicchieri 1/12 / 600 / FORNITURA E POSA DI RACCORDI PER / ACQUEDOTTO ANTISFILAMENTO PER MEDIE / ED ALTE PRESSIONI Curva a due bicchieri 1/16 / 100 / FORNITURA E POSA DI RACCORDI PER / ACQUEDOTTO ANTISFILAMENTO PER MEDIE / ED ALTE PRESSIONI Curva a due bicchieri 1/16 / 150 / FORNITURA E POSA DI RACCORDI PER / ACQUEDOTTO ANTISFILAMENTO PER MEDIE / ED ALTE PRESSIONI Curva a due bicchieri 1/16 / 200 / FORNITURA E POSA DI RACCORDI PER / ACQUEDOTTO ANTISFILAMENTO PER MEDIE / ED ALTE PRESSIONI Curva a due bicchieri 1/16 / 250 / FORNITURA E POSA DI RACCORDI PER / ACQUEDOTTO ANTISFILAMENTO PER MEDIE / ED ALTE PRESSIONI Curva a due bicchieri 1/16 / 300 / FORNITURA E POSA DI RACCORDI PER / ACQUEDOTTO ANTISFILAMENTO PER MEDIE / ED ALTE PRESSIONI Curva a due bicchieri 1/16 / 400 / FORNITURA E POSA DI RACCORDI PER / ACQUEDOTTO ANTISFILAMENTO PER MEDIE / ED ALTE PRESSIONI TI a due bicchieri e / diramazione a flangia 200x100 / FORNITURA E POSA DI RACCORDI PER / ACQUEDOTTO ANTISFILAMENTO PER MEDIE / ED ALTE PRESSIONI Curva a due bicchieri 1/16 / 500 / FORNITURA E POSA DI RACCORDI PER / ACQUEDOTTO ANTISFILAMENTO PER MEDIE / ED ALTE PRESSIONI Curva a due bicchieri 1/16 / 600 / FORNITURA E POSA DI RACCORDI PER / ACQUEDOTTO ANTISFILAMENTO PER MEDIE / ED ALTE PRESSIONI Curva a due bicchieri 1/32 / 100 / FORNITURA E POSA DI RACCORDI PER / ACQUEDOTTO ANTISFILAMENTO PER MEDIE / ED ALTE PRESSIONI Curva a due bicchieri 1/32 / 150 / FORNITURA E POSA DI RACCORDI PER / ACQUEDOTTO ANTISFILAMENTO PER MEDIE / ED ALTE PRESSIONI Curva a due bicchieri 1/32 / 200 / FORNITURA E POSA DI RACCORDI PER / ACQUEDOTTO ANTISFILAMENTO PER MEDIE / ED ALTE PRESSIONI Curva a due bicchieri 1/32 / 250 / FORNITURA E POSA DI RACCORDI PER / ACQUEDOTTO ANTISFILAMENTO PER MEDIE / ED ALTE PRESSIONI Curva a due bicchieri 1/32 / 300 / FORNITURA E POSA DI RACCORDI PER / ACQUEDOTTO ANTISFILAMENTO PER MEDIE / ED ALTE PRESSIONI Curva a due bicchieri 1/32 / 400 / FORNITURA E POSA DI RACCORDI PER ACQUEDOTTO ANTISFILAMENTO PER MEDIE / ED ALTE PRESSIONI Curva a due bicchieri 1/32 500 / - FORNITURA E POSA DI RACCORDI PER ACQUEDOTTO ANTISFILAMENTO PER MEDIE ED ALTE PRESSIONI TI a tre bicchieri 250x250	n		978,50
G.02.10.br	Fornitura e posa di raccordi in ghisa sferoidale prodotti in stabilimento certificato a Norma EN ISO 9001:2000 e conformi alla norma EN 545:2010. / La ghisa sferoidale impiegata per la fabbricazione dei raccordi dovrà avere le seguenti caratteristiche: carico unitario di rottura a trazione:= 420 MPa / allungamento minimo a rottura:= 5% durezza Brinell:= 250 HB. / I raccordi dovranno avere le estremità a bicchiere per giunzioni a mezzo di anelli in gomma oppure a flangia, con forature a Norma UNI EN 1092-2/99. / Il giunto, che dovrà permettere deviazioni angolari del tubo senza compromettere la tenuta, sarà di tipo elastico automatico e antisfilamento con bicchiere a doppia camera: quella interna alloggerà la guarnizione con profilo a coda di rondine secondo UNI 9163 in EPDM, conforme alla norma EN 681 -1, che assicura la tenuta idraulica, quella esterna alloggerà l’anello antisfilamento che assicura la resistenza contro lo sfilamento grazie al cordone di saldatura sull’estremo liscio del tubo. / Per la giunzione dovranno essere inoltre esibiti i certificati delle prove di prestazione di cui al punto 7 della norma EN 545:2010 in originale o in copia conforme rilasciati da organismo accreditato secondo le norme EN 45000 ed EN ISO 17020 e che abbia sottoscritto l’accordo “European Cooperation for accreditation (EAC)”. / I materiali dovranno essere conformi al D.M. 174 Ministero della Salute del 6/4/2004 per le parti applicabili (ex C.M.S. N°102 del 2/12/78). / Il rivestimento esterno e interno dei raccordi sarà costituito da uno strato di vernice epossidica blu alimentare di spessore minimo 250 micron secondo la norma EN14901, o da uno strato di vernice epossidica blu applicata per cataforesi previa sabbiatura e fosfatazione allo zinco. / La Pressione di Funzionamento Ammissibile (PFA) è pari a: / DN 10064 bar / DN 12560 bar / DN 15055 bar / DN 20050 bar / DN 25045 bar / DN 30040 bar / DN 40035 bar / DN 50030 bar / DN 60027 bar / Le deviazioni angolari permesse dal giunto sono le seguenti: / DN 100 – 400 3° / DN 500 – 600 2° / Il collaudo in fabbrica sarà effettuato secondo quanto prescritto dalla Norma EN 545:2010. / Nel prezzo unitario è compresa la guarnizione e l’anello dell’antisfilamento. La foratura di eventuali fal flange è conforme alla Norma EN 1092-2. / FORNITURA E POSA DI RACCORDI PER / ACQUEDOTTO ANTISFILAMENTO PER MEDIE / ED ALTE PRESSIONI TI a due bicchieri e / diramazione a flangia 150x100 / FORNITURA E POSA DI RACCORDI PER / ACQUEDOTTO ANTISFILAMENTO PER MEDIE / ED ALTE PRESSIONI Curva a due bicchieri 1/4 / 300 / FORNITURA E POSA DI RACCORDI PER / ACQUEDOTTO ANTISFILAMENTO PER MEDIE / ED ALTE PRESSIONI Curva a due bicchieri 1/4 / 400 / FORNITURA E POSA DI RACCORDI PER / ACQUEDOTTO ANTISFILAMENTO PER MEDIE / ED ALTE PRESSIONI Curva a due bicchieri 1/4 / 500 / FORNITURA E POSA DI RACCORDI PER / ACQUEDOTTO ANTISFILAMENTO PER MEDIE / ED ALTE PRESSIONI Curva a due bicchieri 1/4 / 600 / FORNITURA E POSA DI RACCORDI PER / ACQUEDOTTO ANTISFILAMENTO PER MEDIE / ED ALTE PRESSIONI Curva a due bicchieri 1/8 / 100 / FORNITURA E POSA DI RACCORDI PER / ACQUEDOTTO ANTISFILAMENTO PER MEDIE / ED ALTE PRESSIONI Curva a due bicchieri 1/8 / 150 / FORNITURA E POSA DI RACCORDI PER / ACQUEDOTTO ANTISFILAMENTO PER MEDIE / ED ALTE PRESSIONI Curva a due bicchieri 1/8 / 200 / FORNITURA E POSA DI RACCORDI PER / ACQUEDOTTO ANTISFILAMENTO PER MEDIE / ED ALTE PRESSIONI Curva a due bicchieri 1/8 / 250 / FORNITURA E POSA DI RACCORDI PER / ACQUEDOTTO ANTISFILAMENTO PER MEDIE / ED ALTE PRESSIONI Curva a due bicchieri 1/8 / 300 / FORNITURA E POSA DI RACCORDI PER / ACQUEDOTTO ANTISFILAMENTO PER MEDIE / ED ALTE PRESSIONI Curva a due bicchieri 1/8 / 400 / FORNITURA E POSA DI RACCORDI PER / ACQUEDOTTO ANTISFILAMENTO PER MEDIE / ED ALTE PRESSIONI Curva a due bicchieri 1/8 / 500 / FORNITURA E POSA DI RACCORDI PER / ACQUEDOTTO ANTISFILAMENTO PER MEDIE / ED ALTE PRESSIONI Curva a due bicchieri 1/8 / 600 / FORNITURA E POSA DI RACCORDI PER / ACQUEDOTTO ANTISFILAMENTO PER MEDIE / ED ALTE PRESSIONI Curva a due bicchieri 1/12 / 100 / FORNITURA E POSA DI RACCORDI PER / ACQUEDOTTO ANTISFILAMENTO PER MEDIE / ED ALTE PRESSIONI Curva a due bicchieri 1/12 / 150 / FORNITURA E POSA DI RACCORDI PER / ACQUEDOTTO ANTISFILAMENTO PER MEDIE / ED ALTE PRESSIONI Curva a due bicchieri 1/12 / 200 / FORNITURA E POSA DI RACCORDI PER / ACQUEDOTTO ANTISFILAMENTO PER MEDIE / ED ALTE PRESSIONI Curva a due bicchieri 1/12 / 250 / FORNITURA E POSA DI RACCORDI PER / ACQUEDOTTO ANTISFILAMENTO PER MEDIE / ED ALTE PRESSIONI Curva a due bicchieri 1/12 / 300 / FORNITURA E POSA DI RACCORDI PER / ACQUEDOTTO ANTISFILAMENTO PER MEDIE / ED ALTE PRESSIONI Curva a due bicchieri 1/12 / 400 / FORNITURA E POSA DI RACCORDI PER ACQUEDOTTO ANTISFILAMENTO PER MEDIE / ED ALTE PRESSIONI Curva a due bicchieri 1/12 / 500 / FORNITURA E POSA DI RACCORDI PER / ACQUEDOTTO ANTISFILAMENTO PER MEDIE / ED ALTE PRESSIONI Curva a due bicchieri 1/12 / 600 / FORNITURA E POSA DI RACCORDI PER / ACQUEDOTTO ANTISFILAMENTO PER MEDIE / ED ALTE PRESSIONI Curva a due bicchieri 1/16 / 100 / FORNITURA E POSA DI RACCORDI PER / ACQUEDOTTO ANTISFILAMENTO PER MEDIE / ED ALTE PRESSIONI Curva a due bicchieri 1/16 / 150 / FORNITURA E POSA DI RACCORDI PER / ACQUEDOTTO ANTISFILAMENTO PER MEDIE / ED ALTE PRESSIONI Curva a due bicchieri 1/16 / 200 / FORNITURA E POSA DI RACCORDI PER / ACQUEDOTTO ANTISFILAMENTO PER MEDIE / ED ALTE PRESSIONI Curva a due bicchieri 1/16 / 250 / FORNITURA E POSA DI RACCORDI PER / ACQUEDOTTO ANTISFILAMENTO PER MEDIE / ED ALTE PRESSIONI Curva a due bicchieri 1/16 / 300 / FORNITURA E POSA DI RACCORDI PER / ACQUEDOTTO ANTISFILAMENTO PER MEDIE / ED ALTE PRESSIONI Curva a due bicchieri 1/16 / 400 / FORNITURA E POSA DI RACCORDI PER / ACQUEDOTTO ANTISFILAMENTO PER MEDIE / ED ALTE PRESSIONI TI a due bicchieri e / diramazione a flangia 200x100 / FORNITURA E POSA DI RACCORDI PER / ACQUEDOTTO ANTISFILAMENTO PER MEDIE / ED ALTE PRESSIONI Curva a due bicchieri 1/16 / 500 / FORNITURA E POSA DI RACCORDI PER / ACQUEDOTTO ANTISFILAMENTO PER MEDIE / ED ALTE PRESSIONI Curva a due bicchieri 1/16 / 600 / FORNITURA E POSA DI RACCORDI PER / ACQUEDOTTO ANTISFILAMENTO PER MEDIE / ED ALTE PRESSIONI Curva a due bicchieri 1/32 / 100 / FORNITURA E POSA DI RACCORDI PER / ACQUEDOTTO ANTISFILAMENTO PER MEDIE / ED ALTE PRESSIONI Curva a due bicchieri 1/32 / 150 / FORNITURA E POSA DI RACCORDI PER / ACQUEDOTTO ANTISFILAMENTO PER MEDIE / ED ALTE PRESSIONI Curva a due bicchieri 1/32 / 200 / FORNITURA E POSA DI RACCORDI PER / ACQUEDOTTO ANTISFILAMENTO PER MEDIE / ED ALTE PRESSIONI Curva a due bicchieri 1/32 / 250 / FORNITURA E POSA DI RACCORDI PER / ACQUEDOTTO ANTISFILAMENTO PER MEDIE / ED ALTE PRESSIONI Curva a due bicchieri 1/32 / 300 / FORNITURA E POSA DI RACCORDI PER / ACQUEDOTTO ANTISFILAMENTO PER MEDIE / ED ALTE PRESSIONI Curva a due bicchieri 1/32 / 400 / FORNITURA E POSA DI RACCORDI PER ACQUEDOTTO ANTISFILAMENTO PER MEDIE / ED ALTE PRESSIONI Curva a due bicchieri 1/32 500 / - FORNITURA E POSA DI RACCORDI PER ACQUEDOTTO ANTISFILAMENTO PER MEDIE ED ALTE PRESSIONI TI a tre bicchieri 300x100	n		897,60
G.02.10.bs	Fornitura e posa di raccordi in ghisa sferoidale prodotti in stabilimento certificato a Norma EN ISO 9001:2000 e conformi alla norma EN 545:2010. / La ghisa sferoidale impiegata per la fabbricazione dei raccordi dovrà avere le seguenti caratteristiche: carico unitario di rottura a trazione:= 420 MPa / allungamento minimo a rottura:= 5% durezza Brinell:= 250 HB. / I raccordi dovranno avere le estremità a bicchiere per giunzioni a mezzo di anelli in gomma oppure a flangia, con forature a Norma UNI EN 1092-2/99. / Il giunto, che dovrà permettere deviazioni angolari del tubo senza compromettere la tenuta, sarà di tipo elastico automatico e antisfilamento con bicchiere a doppia camera: quella interna alloggerà la guarnizione con profilo a coda di rondine secondo UNI 9163 in EPDM, conforme alla norma EN 681 -1, che assicura la tenuta idraulica, quella esterna alloggerà l’anello antisfilamento che assicura la resistenza contro lo sfilamento grazie al cordone di saldatura sull’estremo liscio del tubo. / Per la giunzione dovranno essere inoltre esibiti i certificati delle prove di prestazione di cui al punto 7 della norma EN 545:2010 in originale o in copia conforme rilasciati da organismo accreditato secondo le norme EN 45000 ed EN ISO 17020 e che abbia sottoscritto l’accordo “European Cooperation for accreditation (EAC)”. / I materiali dovranno essere conformi al D.M. 174 Ministero della Salute del 6/4/2004 per le parti applicabili (ex C.M.S. N°102 del 2/12/78). / Il rivestimento esterno e interno dei raccordi sarà costituito da uno strato di vernice epossidica blu alimentare di spessore minimo 250 micron secondo la norma EN14901, o da uno strato di vernice epossidica blu applicata per cataforesi previa sabbiatura e fosfatazione allo zinco. / La Pressione di Funzionamento Ammissibile (PFA) è pari a: / DN 10064 bar / DN 12560 bar / DN 15055 bar / DN 20050 bar / DN 25045 bar / DN 30040 bar / DN 40035 bar / DN 50030 bar / DN 60027 bar / Le deviazioni angolari permesse dal giunto sono le seguenti: / DN 100 – 400 3° / DN 500 – 600 2° / Il collaudo in fabbrica sarà effettuato secondo quanto prescritto dalla Norma EN 545:2010. / Nel prezzo unitario è compresa la guarnizione e l’anello dell’antisfilamento. La foratura di eventuali fal flange è conforme alla Norma EN 1092-2. / FORNITURA E POSA DI RACCORDI PER / ACQUEDOTTO ANTISFILAMENTO PER MEDIE / ED ALTE PRESSIONI TI a due bicchieri e / diramazione a flangia 150x100 / FORNITURA E POSA DI RACCORDI PER / ACQUEDOTTO ANTISFILAMENTO PER MEDIE / ED ALTE PRESSIONI Curva a due bicchieri 1/4 / 300 / FORNITURA E POSA DI RACCORDI PER / ACQUEDOTTO ANTISFILAMENTO PER MEDIE / ED ALTE PRESSIONI Curva a due bicchieri 1/4 / 400 / FORNITURA E POSA DI RACCORDI PER / ACQUEDOTTO ANTISFILAMENTO PER MEDIE / ED ALTE PRESSIONI Curva a due bicchieri 1/4 / 500 / FORNITURA E POSA DI RACCORDI PER / ACQUEDOTTO ANTISFILAMENTO PER MEDIE / ED ALTE PRESSIONI Curva a due bicchieri 1/4 / 600 / FORNITURA E POSA DI RACCORDI PER / ACQUEDOTTO ANTISFILAMENTO PER MEDIE / ED ALTE PRESSIONI Curva a due bicchieri 1/8 / 100 / FORNITURA E POSA DI RACCORDI PER / ACQUEDOTTO ANTISFILAMENTO PER MEDIE / ED ALTE PRESSIONI Curva a due bicchieri 1/8 / 150 / FORNITURA E POSA DI RACCORDI PER / ACQUEDOTTO ANTISFILAMENTO PER MEDIE / ED ALTE PRESSIONI Curva a due bicchieri 1/8 / 200 / FORNITURA E POSA DI RACCORDI PER / ACQUEDOTTO ANTISFILAMENTO PER MEDIE / ED ALTE PRESSIONI Curva a due bicchieri 1/8 / 250 / FORNITURA E POSA DI RACCORDI PER / ACQUEDOTTO ANTISFILAMENTO PER MEDIE / ED ALTE PRESSIONI Curva a due bicchieri 1/8 / 300 / FORNITURA E POSA DI RACCORDI PER / ACQUEDOTTO ANTISFILAMENTO PER MEDIE / ED ALTE PRESSIONI Curva a due bicchieri 1/8 / 400 / FORNITURA E POSA DI RACCORDI PER / ACQUEDOTTO ANTISFILAMENTO PER MEDIE / ED ALTE PRESSIONI Curva a due bicchieri 1/8 / 500 / FORNITURA E POSA DI RACCORDI PER / ACQUEDOTTO ANTISFILAMENTO PER MEDIE / ED ALTE PRESSIONI Curva a due bicchieri 1/8 / 600 / FORNITURA E POSA DI RACCORDI PER / ACQUEDOTTO ANTISFILAMENTO PER MEDIE / ED ALTE PRESSIONI Curva a due bicchieri 1/12 / 100 / FORNITURA E POSA DI RACCORDI PER / ACQUEDOTTO ANTISFILAMENTO PER MEDIE / ED ALTE PRESSIONI Curva a due bicchieri 1/12 / 150 / FORNITURA E POSA DI RACCORDI PER / ACQUEDOTTO ANTISFILAMENTO PER MEDIE / ED ALTE PRESSIONI Curva a due bicchieri 1/12 / 200 / FORNITURA E POSA DI RACCORDI PER / ACQUEDOTTO ANTISFILAMENTO PER MEDIE / ED ALTE PRESSIONI Curva a due bicchieri 1/12 / 250 / FORNITURA E POSA DI RACCORDI PER / ACQUEDOTTO ANTISFILAMENTO PER MEDIE / ED ALTE PRESSIONI Curva a due bicchieri 1/12 / 300 / FORNITURA E POSA DI RACCORDI PER / ACQUEDOTTO ANTISFILAMENTO PER MEDIE / ED ALTE PRESSIONI Curva a due bicchieri 1/12 / 400 / FORNITURA E POSA DI RACCORDI PER ACQUEDOTTO ANTISFILAMENTO PER MEDIE / ED ALTE PRESSIONI Curva a due bicchieri 1/12 / 500 / FORNITURA E POSA DI RACCORDI PER / ACQUEDOTTO ANTISFILAMENTO PER MEDIE / ED ALTE PRESSIONI Curva a due bicchieri 1/12 / 600 / FORNITURA E POSA DI RACCORDI PER / ACQUEDOTTO ANTISFILAMENTO PER MEDIE / ED ALTE PRESSIONI Curva a due bicchieri 1/16 / 100 / FORNITURA E POSA DI RACCORDI PER / ACQUEDOTTO ANTISFILAMENTO PER MEDIE / ED ALTE PRESSIONI Curva a due bicchieri 1/16 / 150 / FORNITURA E POSA DI RACCORDI PER / ACQUEDOTTO ANTISFILAMENTO PER MEDIE / ED ALTE PRESSIONI Curva a due bicchieri 1/16 / 200 / FORNITURA E POSA DI RACCORDI PER / ACQUEDOTTO ANTISFILAMENTO PER MEDIE / ED ALTE PRESSIONI Curva a due bicchieri 1/16 / 250 / FORNITURA E POSA DI RACCORDI PER / ACQUEDOTTO ANTISFILAMENTO PER MEDIE / ED ALTE PRESSIONI Curva a due bicchieri 1/16 / 300 / FORNITURA E POSA DI RACCORDI PER / ACQUEDOTTO ANTISFILAMENTO PER MEDIE / ED ALTE PRESSIONI Curva a due bicchieri 1/16 / 400 / FORNITURA E POSA DI RACCORDI PER / ACQUEDOTTO ANTISFILAMENTO PER MEDIE / ED ALTE PRESSIONI TI a due bicchieri e / diramazione a flangia 200x100 / FORNITURA E POSA DI RACCORDI PER / ACQUEDOTTO ANTISFILAMENTO PER MEDIE / ED ALTE PRESSIONI Curva a due bicchieri 1/16 / 500 / FORNITURA E POSA DI RACCORDI PER / ACQUEDOTTO ANTISFILAMENTO PER MEDIE / ED ALTE PRESSIONI Curva a due bicchieri 1/16 / 600 / FORNITURA E POSA DI RACCORDI PER / ACQUEDOTTO ANTISFILAMENTO PER MEDIE / ED ALTE PRESSIONI Curva a due bicchieri 1/32 / 100 / FORNITURA E POSA DI RACCORDI PER / ACQUEDOTTO ANTISFILAMENTO PER MEDIE / ED ALTE PRESSIONI Curva a due bicchieri 1/32 / 150 / FORNITURA E POSA DI RACCORDI PER / ACQUEDOTTO ANTISFILAMENTO PER MEDIE / ED ALTE PRESSIONI Curva a due bicchieri 1/32 / 200 / FORNITURA E POSA DI RACCORDI PER / ACQUEDOTTO ANTISFILAMENTO PER MEDIE / ED ALTE PRESSIONI Curva a due bicchieri 1/32 / 250 / FORNITURA E POSA DI RACCORDI PER / ACQUEDOTTO ANTISFILAMENTO PER MEDIE / ED ALTE PRESSIONI Curva a due bicchieri 1/32 / 300 / FORNITURA E POSA DI RACCORDI PER / ACQUEDOTTO ANTISFILAMENTO PER MEDIE / ED ALTE PRESSIONI Curva a due bicchieri 1/32 / 400 / FORNITURA E POSA DI RACCORDI PER ACQUEDOTTO ANTISFILAMENTO PER MEDIE / ED ALTE PRESSIONI Curva a due bicchieri 1/32 500 / - FORNITURA E POSA DI RACCORDI PER ACQUEDOTTO ANTISFILAMENTO PER MEDIE ED ALTE PRESSIONI TI a tre bicchieri 300x150	n		982,60
G.02.10.bt	Fornitura e posa di raccordi in ghisa sferoidale prodotti in stabilimento certificato a Norma EN ISO 9001:2000 e conformi alla norma EN 545:2010. / La ghisa sferoidale impiegata per la fabbricazione dei raccordi dovrà avere le seguenti caratteristiche: carico unitario di rottura a trazione:= 420 MPa / allungamento minimo a rottura:= 5% durezza Brinell:= 250 HB. / I raccordi dovranno avere le estremità a bicchiere per giunzioni a mezzo di anelli in gomma oppure a flangia, con forature a Norma UNI EN 1092-2/99. / Il giunto, che dovrà permettere deviazioni angolari del tubo senza compromettere la tenuta, sarà di tipo elastico automatico e antisfilamento con bicchiere a doppia camera: quella interna alloggerà la guarnizione con profilo a coda di rondine secondo UNI 9163 in EPDM, conforme alla norma EN 681 -1, che assicura la tenuta idraulica, quella esterna alloggerà l’anello antisfilamento che assicura la resistenza contro lo sfilamento grazie al cordone di saldatura sull’estremo liscio del tubo. / Per la giunzione dovranno essere inoltre esibiti i certificati delle prove di prestazione di cui al punto 7 della norma EN 545:2010 in originale o in copia conforme rilasciati da organismo accreditato secondo le norme EN 45000 ed EN ISO 17020 e che abbia sottoscritto l’accordo “European Cooperation for accreditation (EAC)”. / I materiali dovranno essere conformi al D.M. 174 Ministero della Salute del 6/4/2004 per le parti applicabili (ex C.M.S. N°102 del 2/12/78). / Il rivestimento esterno e interno dei raccordi sarà costituito da uno strato di vernice epossidica blu alimentare di spessore minimo 250 micron secondo la norma EN14901, o da uno strato di vernice epossidica blu applicata per cataforesi previa sabbiatura e fosfatazione allo zinco. / La Pressione di Funzionamento Ammissibile (PFA) è pari a: / DN 10064 bar / DN 12560 bar / DN 15055 bar / DN 20050 bar / DN 25045 bar / DN 30040 bar / DN 40035 bar / DN 50030 bar / DN 60027 bar / Le deviazioni angolari permesse dal giunto sono le seguenti: / DN 100 – 400 3° / DN 500 – 600 2° / Il collaudo in fabbrica sarà effettuato secondo quanto prescritto dalla Norma EN 545:2010. / Nel prezzo unitario è compresa la guarnizione e l’anello dell’antisfilamento. La foratura di eventuali fal flange è conforme alla Norma EN 1092-2. / FORNITURA E POSA DI RACCORDI PER / ACQUEDOTTO ANTISFILAMENTO PER MEDIE / ED ALTE PRESSIONI TI a due bicchieri e / diramazione a flangia 150x100 / FORNITURA E POSA DI RACCORDI PER / ACQUEDOTTO ANTISFILAMENTO PER MEDIE / ED ALTE PRESSIONI Curva a due bicchieri 1/4 / 300 / FORNITURA E POSA DI RACCORDI PER / ACQUEDOTTO ANTISFILAMENTO PER MEDIE / ED ALTE PRESSIONI Curva a due bicchieri 1/4 / 400 / FORNITURA E POSA DI RACCORDI PER / ACQUEDOTTO ANTISFILAMENTO PER MEDIE / ED ALTE PRESSIONI Curva a due bicchieri 1/4 / 500 / FORNITURA E POSA DI RACCORDI PER / ACQUEDOTTO ANTISFILAMENTO PER MEDIE / ED ALTE PRESSIONI Curva a due bicchieri 1/4 / 600 / FORNITURA E POSA DI RACCORDI PER / ACQUEDOTTO ANTISFILAMENTO PER MEDIE / ED ALTE PRESSIONI Curva a due bicchieri 1/8 / 100 / FORNITURA E POSA DI RACCORDI PER / ACQUEDOTTO ANTISFILAMENTO PER MEDIE / ED ALTE PRESSIONI Curva a due bicchieri 1/8 / 150 / FORNITURA E POSA DI RACCORDI PER / ACQUEDOTTO ANTISFILAMENTO PER MEDIE / ED ALTE PRESSIONI Curva a due bicchieri 1/8 / 200 / FORNITURA E POSA DI RACCORDI PER / ACQUEDOTTO ANTISFILAMENTO PER MEDIE / ED ALTE PRESSIONI Curva a due bicchieri 1/8 / 250 / FORNITURA E POSA DI RACCORDI PER / ACQUEDOTTO ANTISFILAMENTO PER MEDIE / ED ALTE PRESSIONI Curva a due bicchieri 1/8 / 300 / FORNITURA E POSA DI RACCORDI PER / ACQUEDOTTO ANTISFILAMENTO PER MEDIE / ED ALTE PRESSIONI Curva a due bicchieri 1/8 / 400 / FORNITURA E POSA DI RACCORDI PER / ACQUEDOTTO ANTISFILAMENTO PER MEDIE / ED ALTE PRESSIONI Curva a due bicchieri 1/8 / 500 / FORNITURA E POSA DI RACCORDI PER / ACQUEDOTTO ANTISFILAMENTO PER MEDIE / ED ALTE PRESSIONI Curva a due bicchieri 1/8 / 600 / FORNITURA E POSA DI RACCORDI PER / ACQUEDOTTO ANTISFILAMENTO PER MEDIE / ED ALTE PRESSIONI Curva a due bicchieri 1/12 / 100 / FORNITURA E POSA DI RACCORDI PER / ACQUEDOTTO ANTISFILAMENTO PER MEDIE / ED ALTE PRESSIONI Curva a due bicchieri 1/12 / 150 / FORNITURA E POSA DI RACCORDI PER / ACQUEDOTTO ANTISFILAMENTO PER MEDIE / ED ALTE PRESSIONI Curva a due bicchieri 1/12 / 200 / FORNITURA E POSA DI RACCORDI PER / ACQUEDOTTO ANTISFILAMENTO PER MEDIE / ED ALTE PRESSIONI Curva a due bicchieri 1/12 / 250 / FORNITURA E POSA DI RACCORDI PER / ACQUEDOTTO ANTISFILAMENTO PER MEDIE / ED ALTE PRESSIONI Curva a due bicchieri 1/12 / 300 / FORNITURA E POSA DI RACCORDI PER / ACQUEDOTTO ANTISFILAMENTO PER MEDIE / ED ALTE PRESSIONI Curva a due bicchieri 1/12 / 400 / FORNITURA E POSA DI RACCORDI PER ACQUEDOTTO ANTISFILAMENTO PER MEDIE / ED ALTE PRESSIONI Curva a due bicchieri 1/12 / 500 / FORNITURA E POSA DI RACCORDI PER / ACQUEDOTTO ANTISFILAMENTO PER MEDIE / ED ALTE PRESSIONI Curva a due bicchieri 1/12 / 600 / FORNITURA E POSA DI RACCORDI PER / ACQUEDOTTO ANTISFILAMENTO PER MEDIE / ED ALTE PRESSIONI Curva a due bicchieri 1/16 / 100 / FORNITURA E POSA DI RACCORDI PER / ACQUEDOTTO ANTISFILAMENTO PER MEDIE / ED ALTE PRESSIONI Curva a due bicchieri 1/16 / 150 / FORNITURA E POSA DI RACCORDI PER / ACQUEDOTTO ANTISFILAMENTO PER MEDIE / ED ALTE PRESSIONI Curva a due bicchieri 1/16 / 200 / FORNITURA E POSA DI RACCORDI PER / ACQUEDOTTO ANTISFILAMENTO PER MEDIE / ED ALTE PRESSIONI Curva a due bicchieri 1/16 / 250 / FORNITURA E POSA DI RACCORDI PER / ACQUEDOTTO ANTISFILAMENTO PER MEDIE / ED ALTE PRESSIONI Curva a due bicchieri 1/16 / 300 / FORNITURA E POSA DI RACCORDI PER / ACQUEDOTTO ANTISFILAMENTO PER MEDIE / ED ALTE PRESSIONI Curva a due bicchieri 1/16 / 400 / FORNITURA E POSA DI RACCORDI PER / ACQUEDOTTO ANTISFILAMENTO PER MEDIE / ED ALTE PRESSIONI TI a due bicchieri e / diramazione a flangia 200x100 / FORNITURA E POSA DI RACCORDI PER / ACQUEDOTTO ANTISFILAMENTO PER MEDIE / ED ALTE PRESSIONI Curva a due bicchieri 1/16 / 500 / FORNITURA E POSA DI RACCORDI PER / ACQUEDOTTO ANTISFILAMENTO PER MEDIE / ED ALTE PRESSIONI Curva a due bicchieri 1/16 / 600 / FORNITURA E POSA DI RACCORDI PER / ACQUEDOTTO ANTISFILAMENTO PER MEDIE / ED ALTE PRESSIONI Curva a due bicchieri 1/32 / 100 / FORNITURA E POSA DI RACCORDI PER / ACQUEDOTTO ANTISFILAMENTO PER MEDIE / ED ALTE PRESSIONI Curva a due bicchieri 1/32 / 150 / FORNITURA E POSA DI RACCORDI PER / ACQUEDOTTO ANTISFILAMENTO PER MEDIE / ED ALTE PRESSIONI Curva a due bicchieri 1/32 / 200 / FORNITURA E POSA DI RACCORDI PER / ACQUEDOTTO ANTISFILAMENTO PER MEDIE / ED ALTE PRESSIONI Curva a due bicchieri 1/32 / 250 / FORNITURA E POSA DI RACCORDI PER / ACQUEDOTTO ANTISFILAMENTO PER MEDIE / ED ALTE PRESSIONI Curva a due bicchieri 1/32 / 300 / FORNITURA E POSA DI RACCORDI PER / ACQUEDOTTO ANTISFILAMENTO PER MEDIE / ED ALTE PRESSIONI Curva a due bicchieri 1/32 / 400 / FORNITURA E POSA DI RACCORDI PER ACQUEDOTTO ANTISFILAMENTO PER MEDIE / ED ALTE PRESSIONI Curva a due bicchieri 1/32 500 / - FORNITURA E POSA DI RACCORDI PER ACQUEDOTTO ANTISFILAMENTO PER MEDIE ED ALTE PRESSIONI TI a tre bicchieri 300x200	n		927,40
G.02.10.bu	Fornitura e posa di raccordi in ghisa sferoidale prodotti in stabilimento certificato a Norma EN ISO 9001:2000 e conformi alla norma EN 545:2010. / La ghisa sferoidale impiegata per la fabbricazione dei raccordi dovrà avere le seguenti caratteristiche: carico unitario di rottura a trazione:= 420 MPa / allungamento minimo a rottura:= 5% durezza Brinell:= 250 HB. / I raccordi dovranno avere le estremità a bicchiere per giunzioni a mezzo di anelli in gomma oppure a flangia, con forature a Norma UNI EN 1092-2/99. / Il giunto, che dovrà permettere deviazioni angolari del tubo senza compromettere la tenuta, sarà di tipo elastico automatico e antisfilamento con bicchiere a doppia camera: quella interna alloggerà la guarnizione con profilo a coda di rondine secondo UNI 9163 in EPDM, conforme alla norma EN 681 -1, che assicura la tenuta idraulica, quella esterna alloggerà l’anello antisfilamento che assicura la resistenza contro lo sfilamento grazie al cordone di saldatura sull’estremo liscio del tubo. / Per la giunzione dovranno essere inoltre esibiti i certificati delle prove di prestazione di cui al punto 7 della norma EN 545:2010 in originale o in copia conforme rilasciati da organismo accreditato secondo le norme EN 45000 ed EN ISO 17020 e che abbia sottoscritto l’accordo “European Cooperation for accreditation (EAC)”. / I materiali dovranno essere conformi al D.M. 174 Ministero della Salute del 6/4/2004 per le parti applicabili (ex C.M.S. N°102 del 2/12/78). / Il rivestimento esterno e interno dei raccordi sarà costituito da uno strato di vernice epossidica blu alimentare di spessore minimo 250 micron secondo la norma EN14901, o da uno strato di vernice epossidica blu applicata per cataforesi previa sabbiatura e fosfatazione allo zinco. / La Pressione di Funzionamento Ammissibile (PFA) è pari a: / DN 10064 bar / DN 12560 bar / DN 15055 bar / DN 20050 bar / DN 25045 bar / DN 30040 bar / DN 40035 bar / DN 50030 bar / DN 60027 bar / Le deviazioni angolari permesse dal giunto sono le seguenti: / DN 100 – 400 3° / DN 500 – 600 2° / Il collaudo in fabbrica sarà effettuato secondo quanto prescritto dalla Norma EN 545:2010. / Nel prezzo unitario è compresa la guarnizione e l’anello dell’antisfilamento. La foratura di eventuali fal flange è conforme alla Norma EN 1092-2. / FORNITURA E POSA DI RACCORDI PER / ACQUEDOTTO ANTISFILAMENTO PER MEDIE / ED ALTE PRESSIONI TI a due bicchieri e / diramazione a flangia 150x100 / FORNITURA E POSA DI RACCORDI PER / ACQUEDOTTO ANTISFILAMENTO PER MEDIE / ED ALTE PRESSIONI Curva a due bicchieri 1/4 / 300 / FORNITURA E POSA DI RACCORDI PER / ACQUEDOTTO ANTISFILAMENTO PER MEDIE / ED ALTE PRESSIONI Curva a due bicchieri 1/4 / 400 / FORNITURA E POSA DI RACCORDI PER / ACQUEDOTTO ANTISFILAMENTO PER MEDIE / ED ALTE PRESSIONI Curva a due bicchieri 1/4 / 500 / FORNITURA E POSA DI RACCORDI PER / ACQUEDOTTO ANTISFILAMENTO PER MEDIE / ED ALTE PRESSIONI Curva a due bicchieri 1/4 / 600 / FORNITURA E POSA DI RACCORDI PER / ACQUEDOTTO ANTISFILAMENTO PER MEDIE / ED ALTE PRESSIONI Curva a due bicchieri 1/8 / 100 / FORNITURA E POSA DI RACCORDI PER / ACQUEDOTTO ANTISFILAMENTO PER MEDIE / ED ALTE PRESSIONI Curva a due bicchieri 1/8 / 150 / FORNITURA E POSA DI RACCORDI PER / ACQUEDOTTO ANTISFILAMENTO PER MEDIE / ED ALTE PRESSIONI Curva a due bicchieri 1/8 / 200 / FORNITURA E POSA DI RACCORDI PER / ACQUEDOTTO ANTISFILAMENTO PER MEDIE / ED ALTE PRESSIONI Curva a due bicchieri 1/8 / 250 / FORNITURA E POSA DI RACCORDI PER / ACQUEDOTTO ANTISFILAMENTO PER MEDIE / ED ALTE PRESSIONI Curva a due bicchieri 1/8 / 300 / FORNITURA E POSA DI RACCORDI PER / ACQUEDOTTO ANTISFILAMENTO PER MEDIE / ED ALTE PRESSIONI Curva a due bicchieri 1/8 / 400 / FORNITURA E POSA DI RACCORDI PER / ACQUEDOTTO ANTISFILAMENTO PER MEDIE / ED ALTE PRESSIONI Curva a due bicchieri 1/8 / 500 / FORNITURA E POSA DI RACCORDI PER / ACQUEDOTTO ANTISFILAMENTO PER MEDIE / ED ALTE PRESSIONI Curva a due bicchieri 1/8 / 600 / FORNITURA E POSA DI RACCORDI PER / ACQUEDOTTO ANTISFILAMENTO PER MEDIE / ED ALTE PRESSIONI Curva a due bicchieri 1/12 / 100 / FORNITURA E POSA DI RACCORDI PER / ACQUEDOTTO ANTISFILAMENTO PER MEDIE / ED ALTE PRESSIONI Curva a due bicchieri 1/12 / 150 / FORNITURA E POSA DI RACCORDI PER / ACQUEDOTTO ANTISFILAMENTO PER MEDIE / ED ALTE PRESSIONI Curva a due bicchieri 1/12 / 200 / FORNITURA E POSA DI RACCORDI PER / ACQUEDOTTO ANTISFILAMENTO PER MEDIE / ED ALTE PRESSIONI Curva a due bicchieri 1/12 / 250 / FORNITURA E POSA DI RACCORDI PER / ACQUEDOTTO ANTISFILAMENTO PER MEDIE / ED ALTE PRESSIONI Curva a due bicchieri 1/12 / 300 / FORNITURA E POSA DI RACCORDI PER / ACQUEDOTTO ANTISFILAMENTO PER MEDIE / ED ALTE PRESSIONI Curva a due bicchieri 1/12 / 400 / FORNITURA E POSA DI RACCORDI PER ACQUEDOTTO ANTISFILAMENTO PER MEDIE / ED ALTE PRESSIONI Curva a due bicchieri 1/12 / 500 / FORNITURA E POSA DI RACCORDI PER / ACQUEDOTTO ANTISFILAMENTO PER MEDIE / ED ALTE PRESSIONI Curva a due bicchieri 1/12 / 600 / FORNITURA E POSA DI RACCORDI PER / ACQUEDOTTO ANTISFILAMENTO PER MEDIE / ED ALTE PRESSIONI Curva a due bicchieri 1/16 / 100 / FORNITURA E POSA DI RACCORDI PER / ACQUEDOTTO ANTISFILAMENTO PER MEDIE / ED ALTE PRESSIONI Curva a due bicchieri 1/16 / 150 / FORNITURA E POSA DI RACCORDI PER / ACQUEDOTTO ANTISFILAMENTO PER MEDIE / ED ALTE PRESSIONI Curva a due bicchieri 1/16 / 200 / FORNITURA E POSA DI RACCORDI PER / ACQUEDOTTO ANTISFILAMENTO PER MEDIE / ED ALTE PRESSIONI Curva a due bicchieri 1/16 / 250 / FORNITURA E POSA DI RACCORDI PER / ACQUEDOTTO ANTISFILAMENTO PER MEDIE / ED ALTE PRESSIONI Curva a due bicchieri 1/16 / 300 / FORNITURA E POSA DI RACCORDI PER / ACQUEDOTTO ANTISFILAMENTO PER MEDIE / ED ALTE PRESSIONI Curva a due bicchieri 1/16 / 400 / FORNITURA E POSA DI RACCORDI PER / ACQUEDOTTO ANTISFILAMENTO PER MEDIE / ED ALTE PRESSIONI TI a due bicchieri e / diramazione a flangia 200x100 / FORNITURA E POSA DI RACCORDI PER / ACQUEDOTTO ANTISFILAMENTO PER MEDIE / ED ALTE PRESSIONI Curva a due bicchieri 1/16 / 500 / FORNITURA E POSA DI RACCORDI PER / ACQUEDOTTO ANTISFILAMENTO PER MEDIE / ED ALTE PRESSIONI Curva a due bicchieri 1/16 / 600 / FORNITURA E POSA DI RACCORDI PER / ACQUEDOTTO ANTISFILAMENTO PER MEDIE / ED ALTE PRESSIONI Curva a due bicchieri 1/32 / 100 / FORNITURA E POSA DI RACCORDI PER / ACQUEDOTTO ANTISFILAMENTO PER MEDIE / ED ALTE PRESSIONI Curva a due bicchieri 1/32 / 150 / FORNITURA E POSA DI RACCORDI PER / ACQUEDOTTO ANTISFILAMENTO PER MEDIE / ED ALTE PRESSIONI Curva a due bicchieri 1/32 / 200 / FORNITURA E POSA DI RACCORDI PER / ACQUEDOTTO ANTISFILAMENTO PER MEDIE / ED ALTE PRESSIONI Curva a due bicchieri 1/32 / 250 / FORNITURA E POSA DI RACCORDI PER / ACQUEDOTTO ANTISFILAMENTO PER MEDIE / ED ALTE PRESSIONI Curva a due bicchieri 1/32 / 300 / FORNITURA E POSA DI RACCORDI PER / ACQUEDOTTO ANTISFILAMENTO PER MEDIE / ED ALTE PRESSIONI Curva a due bicchieri 1/32 / 400 / FORNITURA E POSA DI RACCORDI PER ACQUEDOTTO ANTISFILAMENTO PER MEDIE / ED ALTE PRESSIONI Curva a due bicchieri 1/32 500 / - FORNITURA E POSA DI RACCORDI PER ACQUEDOTTO ANTISFILAMENTO PER MEDIE ED ALTE PRESSIONI TI a tre bicchieri 300x250	n		988,00
G.02.10.bv	Fornitura e posa di raccordi in ghisa sferoidale prodotti in stabilimento certificato a Norma EN ISO 9001:2000 e conformi alla norma EN 545:2010. / La ghisa sferoidale impiegata per la fabbricazione dei raccordi dovrà avere le seguenti caratteristiche: carico unitario di rottura a trazione:= 420 MPa / allungamento minimo a rottura:= 5% durezza Brinell:= 250 HB. / I raccordi dovranno avere le estremità a bicchiere per giunzioni a mezzo di anelli in gomma oppure a flangia, con forature a Norma UNI EN 1092-2/99. / Il giunto, che dovrà permettere deviazioni angolari del tubo senza compromettere la tenuta, sarà di tipo elastico automatico e antisfilamento con bicchiere a doppia camera: quella interna alloggerà la guarnizione con profilo a coda di rondine secondo UNI 9163 in EPDM, conforme alla norma EN 681 -1, che assicura la tenuta idraulica, quella esterna alloggerà l’anello antisfilamento che assicura la resistenza contro lo sfilamento grazie al cordone di saldatura sull’estremo liscio del tubo. / Per la giunzione dovranno essere inoltre esibiti i certificati delle prove di prestazione di cui al punto 7 della norma EN 545:2010 in originale o in copia conforme rilasciati da organismo accreditato secondo le norme EN 45000 ed EN ISO 17020 e che abbia sottoscritto l’accordo “European Cooperation for accreditation (EAC)”. / I materiali dovranno essere conformi al D.M. 174 Ministero della Salute del 6/4/2004 per le parti applicabili (ex C.M.S. N°102 del 2/12/78). / Il rivestimento esterno e interno dei raccordi sarà costituito da uno strato di vernice epossidica blu alimentare di spessore minimo 250 micron secondo la norma EN14901, o da uno strato di vernice epossidica blu applicata per cataforesi previa sabbiatura e fosfatazione allo zinco. / La Pressione di Funzionamento Ammissibile (PFA) è pari a: / DN 10064 bar / DN 12560 bar / DN 15055 bar / DN 20050 bar / DN 25045 bar / DN 30040 bar / DN 40035 bar / DN 50030 bar / DN 60027 bar / Le deviazioni angolari permesse dal giunto sono le seguenti: / DN 100 – 400 3° / DN 500 – 600 2° / Il collaudo in fabbrica sarà effettuato secondo quanto prescritto dalla Norma EN 545:2010. / Nel prezzo unitario è compresa la guarnizione e l’anello dell’antisfilamento. La foratura di eventuali fal flange è conforme alla Norma EN 1092-2. / FORNITURA E POSA DI RACCORDI PER / ACQUEDOTTO ANTISFILAMENTO PER MEDIE / ED ALTE PRESSIONI TI a due bicchieri e / diramazione a flangia 150x100 / FORNITURA E POSA DI RACCORDI PER / ACQUEDOTTO ANTISFILAMENTO PER MEDIE / ED ALTE PRESSIONI Curva a due bicchieri 1/4 / 300 / FORNITURA E POSA DI RACCORDI PER / ACQUEDOTTO ANTISFILAMENTO PER MEDIE / ED ALTE PRESSIONI Curva a due bicchieri 1/4 / 400 / FORNITURA E POSA DI RACCORDI PER / ACQUEDOTTO ANTISFILAMENTO PER MEDIE / ED ALTE PRESSIONI Curva a due bicchieri 1/4 / 500 / FORNITURA E POSA DI RACCORDI PER / ACQUEDOTTO ANTISFILAMENTO PER MEDIE / ED ALTE PRESSIONI Curva a due bicchieri 1/4 / 600 / FORNITURA E POSA DI RACCORDI PER / ACQUEDOTTO ANTISFILAMENTO PER MEDIE / ED ALTE PRESSIONI Curva a due bicchieri 1/8 / 100 / FORNITURA E POSA DI RACCORDI PER / ACQUEDOTTO ANTISFILAMENTO PER MEDIE / ED ALTE PRESSIONI Curva a due bicchieri 1/8 / 150 / FORNITURA E POSA DI RACCORDI PER / ACQUEDOTTO ANTISFILAMENTO PER MEDIE / ED ALTE PRESSIONI Curva a due bicchieri 1/8 / 200 / FORNITURA E POSA DI RACCORDI PER / ACQUEDOTTO ANTISFILAMENTO PER MEDIE / ED ALTE PRESSIONI Curva a due bicchieri 1/8 / 250 / FORNITURA E POSA DI RACCORDI PER / ACQUEDOTTO ANTISFILAMENTO PER MEDIE / ED ALTE PRESSIONI Curva a due bicchieri 1/8 / 300 / FORNITURA E POSA DI RACCORDI PER / ACQUEDOTTO ANTISFILAMENTO PER MEDIE / ED ALTE PRESSIONI Curva a due bicchieri 1/8 / 400 / FORNITURA E POSA DI RACCORDI PER / ACQUEDOTTO ANTISFILAMENTO PER MEDIE / ED ALTE PRESSIONI Curva a due bicchieri 1/8 / 500 / FORNITURA E POSA DI RACCORDI PER / ACQUEDOTTO ANTISFILAMENTO PER MEDIE / ED ALTE PRESSIONI Curva a due bicchieri 1/8 / 600 / FORNITURA E POSA DI RACCORDI PER / ACQUEDOTTO ANTISFILAMENTO PER MEDIE / ED ALTE PRESSIONI Curva a due bicchieri 1/12 / 100 / FORNITURA E POSA DI RACCORDI PER / ACQUEDOTTO ANTISFILAMENTO PER MEDIE / ED ALTE PRESSIONI Curva a due bicchieri 1/12 / 150 / FORNITURA E POSA DI RACCORDI PER / ACQUEDOTTO ANTISFILAMENTO PER MEDIE / ED ALTE PRESSIONI Curva a due bicchieri 1/12 / 200 / FORNITURA E POSA DI RACCORDI PER / ACQUEDOTTO ANTISFILAMENTO PER MEDIE / ED ALTE PRESSIONI Curva a due bicchieri 1/12 / 250 / FORNITURA E POSA DI RACCORDI PER / ACQUEDOTTO ANTISFILAMENTO PER MEDIE / ED ALTE PRESSIONI Curva a due bicchieri 1/12 / 300 / FORNITURA E POSA DI RACCORDI PER / ACQUEDOTTO ANTISFILAMENTO PER MEDIE / ED ALTE PRESSIONI Curva a due bicchieri 1/12 / 400 / FORNITURA E POSA DI RACCORDI PER ACQUEDOTTO ANTISFILAMENTO PER MEDIE / ED ALTE PRESSIONI Curva a due bicchieri 1/12 / 500 / FORNITURA E POSA DI RACCORDI PER / ACQUEDOTTO ANTISFILAMENTO PER MEDIE / ED ALTE PRESSIONI Curva a due bicchieri 1/12 / 600 / FORNITURA E POSA DI RACCORDI PER / ACQUEDOTTO ANTISFILAMENTO PER MEDIE / ED ALTE PRESSIONI Curva a due bicchieri 1/16 / 100 / FORNITURA E POSA DI RACCORDI PER / ACQUEDOTTO ANTISFILAMENTO PER MEDIE / ED ALTE PRESSIONI Curva a due bicchieri 1/16 / 150 / FORNITURA E POSA DI RACCORDI PER / ACQUEDOTTO ANTISFILAMENTO PER MEDIE / ED ALTE PRESSIONI Curva a due bicchieri 1/16 / 200 / FORNITURA E POSA DI RACCORDI PER / ACQUEDOTTO ANTISFILAMENTO PER MEDIE / ED ALTE PRESSIONI Curva a due bicchieri 1/16 / 250 / FORNITURA E POSA DI RACCORDI PER / ACQUEDOTTO ANTISFILAMENTO PER MEDIE / ED ALTE PRESSIONI Curva a due bicchieri 1/16 / 300 / FORNITURA E POSA DI RACCORDI PER / ACQUEDOTTO ANTISFILAMENTO PER MEDIE / ED ALTE PRESSIONI Curva a due bicchieri 1/16 / 400 / FORNITURA E POSA DI RACCORDI PER / ACQUEDOTTO ANTISFILAMENTO PER MEDIE / ED ALTE PRESSIONI TI a due bicchieri e / diramazione a flangia 200x100 / FORNITURA E POSA DI RACCORDI PER / ACQUEDOTTO ANTISFILAMENTO PER MEDIE / ED ALTE PRESSIONI Curva a due bicchieri 1/16 / 500 / FORNITURA E POSA DI RACCORDI PER / ACQUEDOTTO ANTISFILAMENTO PER MEDIE / ED ALTE PRESSIONI Curva a due bicchieri 1/16 / 600 / FORNITURA E POSA DI RACCORDI PER / ACQUEDOTTO ANTISFILAMENTO PER MEDIE / ED ALTE PRESSIONI Curva a due bicchieri 1/32 / 100 / FORNITURA E POSA DI RACCORDI PER / ACQUEDOTTO ANTISFILAMENTO PER MEDIE / ED ALTE PRESSIONI Curva a due bicchieri 1/32 / 150 / FORNITURA E POSA DI RACCORDI PER / ACQUEDOTTO ANTISFILAMENTO PER MEDIE / ED ALTE PRESSIONI Curva a due bicchieri 1/32 / 200 / FORNITURA E POSA DI RACCORDI PER / ACQUEDOTTO ANTISFILAMENTO PER MEDIE / ED ALTE PRESSIONI Curva a due bicchieri 1/32 / 250 / FORNITURA E POSA DI RACCORDI PER / ACQUEDOTTO ANTISFILAMENTO PER MEDIE / ED ALTE PRESSIONI Curva a due bicchieri 1/32 / 300 / FORNITURA E POSA DI RACCORDI PER / ACQUEDOTTO ANTISFILAMENTO PER MEDIE / ED ALTE PRESSIONI Curva a due bicchieri 1/32 / 400 / FORNITURA E POSA DI RACCORDI PER ACQUEDOTTO ANTISFILAMENTO PER MEDIE / ED ALTE PRESSIONI Curva a due bicchieri 1/32 500 / - FORNITURA E POSA DI RACCORDI PER ACQUEDOTTO ANTISFILAMENTO PER MEDIE ED ALTE PRESSIONI TI a tre bicchieri 300x300	n		1351,90
G.02.10.c	Fornitura e posa di raccordi in ghisa sferoidale prodotti in stabilimento certificato a Norma EN ISO 9001:2000 e conformi alla norma EN 545:2010. / La ghisa sferoidale impiegata per la fabbricazione dei raccordi dovrà avere le seguenti caratteristiche: carico unitario di rottura a trazione:= 420 MPa / allungamento minimo a rottura:= 5% durezza Brinell:= 250 HB. / I raccordi dovranno avere le estremità a bicchiere per giunzioni a mezzo di anelli in gomma oppure a flangia, con forature a Norma UNI EN 1092-2/99. / Il giunto, che dovrà permettere deviazioni angolari del tubo senza compromettere la tenuta, sarà di tipo elastico automatico e antisfilamento con bicchiere a doppia camera: quella interna alloggerà la guarnizione con profilo a coda di rondine secondo UNI 9163 in EPDM, conforme alla norma EN 681 -1, che assicura la tenuta idraulica, quella esterna alloggerà l’anello antisfilamento che assicura la resistenza contro lo sfilamento grazie al cordone di saldatura sull’estremo liscio del tubo. / Per la giunzione dovranno essere inoltre esibiti i certificati delle prove di prestazione di cui al punto 7 della norma EN 545:2010 in originale o in copia conforme rilasciati da organismo accreditato secondo le norme EN 45000 ed EN ISO 17020 e che abbia sottoscritto l’accordo “European Cooperation for accreditation (EAC)”. / I materiali dovranno essere conformi al D.M. 174 Ministero della Salute del 6/4/2004 per le parti applicabili (ex C.M.S. N°102 del 2/12/78). / Il rivestimento esterno e interno dei raccordi sarà costituito da uno strato di vernice epossidica blu alimentare di spessore minimo 250 micron secondo la norma EN14901, o da uno strato di vernice epossidica blu applicata per cataforesi previa sabbiatura e fosfatazione allo zinco. / La Pressione di Funzionamento Ammissibile (PFA) è pari a: / DN 10064 bar / DN 12560 bar / DN 15055 bar / DN 20050 bar / DN 25045 bar / DN 30040 bar / DN 40035 bar / DN 50030 bar / DN 60027 bar / Le deviazioni angolari permesse dal giunto sono le seguenti: / DN 100 – 400 3° / DN 500 – 600 2° / Il collaudo in fabbrica sarà effettuato secondo quanto prescritto dalla Norma EN 545:2010. / Nel prezzo unitario è compresa la guarnizione e l’anello dell’antisfilamento. La foratura di eventuali fal flange è conforme alla Norma EN 1092-2. / FORNITURA E POSA DI RACCORDI PER / ACQUEDOTTO ANTISFILAMENTO PER MEDIE / ED ALTE PRESSIONI TI a due bicchieri e / diramazione a flangia 150x100 / FORNITURA E POSA DI RACCORDI PER / ACQUEDOTTO ANTISFILAMENTO PER MEDIE / ED ALTE PRESSIONI Curva a due bicchieri 1/4 / 300 / FORNITURA E POSA DI RACCORDI PER / ACQUEDOTTO ANTISFILAMENTO PER MEDIE / ED ALTE PRESSIONI Curva a due bicchieri 1/4 / 400 / FORNITURA E POSA DI RACCORDI PER / ACQUEDOTTO ANTISFILAMENTO PER MEDIE / ED ALTE PRESSIONI Curva a due bicchieri 1/4 / 500 / FORNITURA E POSA DI RACCORDI PER / ACQUEDOTTO ANTISFILAMENTO PER MEDIE / ED ALTE PRESSIONI Curva a due bicchieri 1/4 / 600 / FORNITURA E POSA DI RACCORDI PER / ACQUEDOTTO ANTISFILAMENTO PER MEDIE / ED ALTE PRESSIONI Curva a due bicchieri 1/8 / 100 / FORNITURA E POSA DI RACCORDI PER / ACQUEDOTTO ANTISFILAMENTO PER MEDIE / ED ALTE PRESSIONI Curva a due bicchieri 1/8 / 150 / FORNITURA E POSA DI RACCORDI PER / ACQUEDOTTO ANTISFILAMENTO PER MEDIE / ED ALTE PRESSIONI Curva a due bicchieri 1/8 / 200 / FORNITURA E POSA DI RACCORDI PER / ACQUEDOTTO ANTISFILAMENTO PER MEDIE / ED ALTE PRESSIONI Curva a due bicchieri 1/8 / 250 / FORNITURA E POSA DI RACCORDI PER / ACQUEDOTTO ANTISFILAMENTO PER MEDIE / ED ALTE PRESSIONI Curva a due bicchieri 1/8 / 300 / FORNITURA E POSA DI RACCORDI PER / ACQUEDOTTO ANTISFILAMENTO PER MEDIE / ED ALTE PRESSIONI Curva a due bicchieri 1/8 / 400 / FORNITURA E POSA DI RACCORDI PER / ACQUEDOTTO ANTISFILAMENTO PER MEDIE / ED ALTE PRESSIONI Curva a due bicchieri 1/8 / 500 / FORNITURA E POSA DI RACCORDI PER / ACQUEDOTTO ANTISFILAMENTO PER MEDIE / ED ALTE PRESSIONI Curva a due bicchieri 1/8 / 600 / FORNITURA E POSA DI RACCORDI PER / ACQUEDOTTO ANTISFILAMENTO PER MEDIE / ED ALTE PRESSIONI Curva a due bicchieri 1/12 / 100 / FORNITURA E POSA DI RACCORDI PER / ACQUEDOTTO ANTISFILAMENTO PER MEDIE / ED ALTE PRESSIONI Curva a due bicchieri 1/12 / 150 / FORNITURA E POSA DI RACCORDI PER / ACQUEDOTTO ANTISFILAMENTO PER MEDIE / ED ALTE PRESSIONI Curva a due bicchieri 1/12 / 200 / FORNITURA E POSA DI RACCORDI PER / ACQUEDOTTO ANTISFILAMENTO PER MEDIE / ED ALTE PRESSIONI Curva a due bicchieri 1/12 / 250 / FORNITURA E POSA DI RACCORDI PER / ACQUEDOTTO ANTISFILAMENTO PER MEDIE / ED ALTE PRESSIONI Curva a due bicchieri 1/12 / 300 / FORNITURA E POSA DI RACCORDI PER / ACQUEDOTTO ANTISFILAMENTO PER MEDIE / ED ALTE PRESSIONI Curva a due bicchieri 1/12 / 400 / FORNITURA E POSA DI RACCORDI PER ACQUEDOTTO ANTISFILAMENTO PER MEDIE / ED ALTE PRESSIONI Curva a due bicchieri 1/12 / 500 / FORNITURA E POSA DI RACCORDI PER / ACQUEDOTTO ANTISFILAMENTO PER MEDIE / ED ALTE PRESSIONI Curva a due bicchieri 1/12 / 600 / FORNITURA E POSA DI RACCORDI PER / ACQUEDOTTO ANTISFILAMENTO PER MEDIE / ED ALTE PRESSIONI Curva a due bicchieri 1/16 / 100 / FORNITURA E POSA DI RACCORDI PER / ACQUEDOTTO ANTISFILAMENTO PER MEDIE / ED ALTE PRESSIONI Curva a due bicchieri 1/16 / 150 / FORNITURA E POSA DI RACCORDI PER / ACQUEDOTTO ANTISFILAMENTO PER MEDIE / ED ALTE PRESSIONI Curva a due bicchieri 1/16 / 200 / FORNITURA E POSA DI RACCORDI PER / ACQUEDOTTO ANTISFILAMENTO PER MEDIE / ED ALTE PRESSIONI Curva a due bicchieri 1/16 / 250 / FORNITURA E POSA DI RACCORDI PER / ACQUEDOTTO ANTISFILAMENTO PER MEDIE / ED ALTE PRESSIONI Curva a due bicchieri 1/16 / 300 / FORNITURA E POSA DI RACCORDI PER / ACQUEDOTTO ANTISFILAMENTO PER MEDIE / ED ALTE PRESSIONI Curva a due bicchieri 1/16 / 400 / FORNITURA E POSA DI RACCORDI PER / ACQUEDOTTO ANTISFILAMENTO PER MEDIE / ED ALTE PRESSIONI TI a due bicchieri e / diramazione a flangia 200x100 / FORNITURA E POSA DI RACCORDI PER / ACQUEDOTTO ANTISFILAMENTO PER MEDIE / ED ALTE PRESSIONI Curva a due bicchieri 1/16 / 500 / FORNITURA E POSA DI RACCORDI PER / ACQUEDOTTO ANTISFILAMENTO PER MEDIE / ED ALTE PRESSIONI Curva a due bicchieri 1/16 / 600 / FORNITURA E POSA DI RACCORDI PER / ACQUEDOTTO ANTISFILAMENTO PER MEDIE / ED ALTE PRESSIONI Curva a due bicchieri 1/32 / 100 / FORNITURA E POSA DI RACCORDI PER / ACQUEDOTTO ANTISFILAMENTO PER MEDIE / ED ALTE PRESSIONI Curva a due bicchieri 1/32 / 150 / FORNITURA E POSA DI RACCORDI PER / ACQUEDOTTO ANTISFILAMENTO PER MEDIE / ED ALTE PRESSIONI Curva a due bicchieri 1/32 / 200 / FORNITURA E POSA DI RACCORDI PER / ACQUEDOTTO ANTISFILAMENTO PER MEDIE / ED ALTE PRESSIONI Curva a due bicchieri 1/32 / 250 / FORNITURA E POSA DI RACCORDI PER / ACQUEDOTTO ANTISFILAMENTO PER MEDIE / ED ALTE PRESSIONI Curva a due bicchieri 1/32 / 300 / FORNITURA E POSA DI RACCORDI PER / ACQUEDOTTO ANTISFILAMENTO PER MEDIE / ED ALTE PRESSIONI Curva a due bicchieri 1/32 / 400 / FORNITURA E POSA DI RACCORDI PER ACQUEDOTTO ANTISFILAMENTO PER MEDIE / ED ALTE PRESSIONI Curva a due bicchieri 1/32 500 / - FORNITURA E POSA DI RACCORDI PER ACQUEDOTTO ANTISFILAMENTO PER MEDIE ED ALTE PRESSIONI TI a due bicchieri e diramazione a flangia 200x150	n		387,50
G.02.10.d	Fornitura e posa di raccordi in ghisa sferoidale prodotti in stabilimento certificato a Norma EN ISO 9001:2000 e conformi alla norma EN 545:2010. / La ghisa sferoidale impiegata per la fabbricazione dei raccordi dovrà avere le seguenti caratteristiche: carico unitario di rottura a trazione:= 420 MPa / allungamento minimo a rottura:= 5% durezza Brinell:= 250 HB. / I raccordi dovranno avere le estremità a bicchiere per giunzioni a mezzo di anelli in gomma oppure a flangia, con forature a Norma UNI EN 1092-2/99. / Il giunto, che dovrà permettere deviazioni angolari del tubo senza compromettere la tenuta, sarà di tipo elastico automatico e antisfilamento con bicchiere a doppia camera: quella interna alloggerà la guarnizione con profilo a coda di rondine secondo UNI 9163 in EPDM, conforme alla norma EN 681 -1, che assicura la tenuta idraulica, quella esterna alloggerà l’anello antisfilamento che assicura la resistenza contro lo sfilamento grazie al cordone di saldatura sull’estremo liscio del tubo. / Per la giunzione dovranno essere inoltre esibiti i certificati delle prove di prestazione di cui al punto 7 della norma EN 545:2010 in originale o in copia conforme rilasciati da organismo accreditato secondo le norme EN 45000 ed EN ISO 17020 e che abbia sottoscritto l’accordo “European Cooperation for accreditation (EAC)”. / I materiali dovranno essere conformi al D.M. 174 Ministero della Salute del 6/4/2004 per le parti applicabili (ex C.M.S. N°102 del 2/12/78). / Il rivestimento esterno e interno dei raccordi sarà costituito da uno strato di vernice epossidica blu alimentare di spessore minimo 250 micron secondo la norma EN14901, o da uno strato di vernice epossidica blu applicata per cataforesi previa sabbiatura e fosfatazione allo zinco. / La Pressione di Funzionamento Ammissibile (PFA) è pari a: / DN 10064 bar / DN 12560 bar / DN 15055 bar / DN 20050 bar / DN 25045 bar / DN 30040 bar / DN 40035 bar / DN 50030 bar / DN 60027 bar / Le deviazioni angolari permesse dal giunto sono le seguenti: / DN 100 – 400 3° / DN 500 – 600 2° / Il collaudo in fabbrica sarà effettuato secondo quanto prescritto dalla Norma EN 545:2010. / Nel prezzo unitario è compresa la guarnizione e l’anello dell’antisfilamento. La foratura di eventuali fal flange è conforme alla Norma EN 1092-2. / FORNITURA E POSA DI RACCORDI PER / ACQUEDOTTO ANTISFILAMENTO PER MEDIE / ED ALTE PRESSIONI TI a due bicchieri e / diramazione a flangia 150x100 / FORNITURA E POSA DI RACCORDI PER / ACQUEDOTTO ANTISFILAMENTO PER MEDIE / ED ALTE PRESSIONI Curva a due bicchieri 1/4 / 300 / FORNITURA E POSA DI RACCORDI PER / ACQUEDOTTO ANTISFILAMENTO PER MEDIE / ED ALTE PRESSIONI Curva a due bicchieri 1/4 / 400 / FORNITURA E POSA DI RACCORDI PER / ACQUEDOTTO ANTISFILAMENTO PER MEDIE / ED ALTE PRESSIONI Curva a due bicchieri 1/4 / 500 / FORNITURA E POSA DI RACCORDI PER / ACQUEDOTTO ANTISFILAMENTO PER MEDIE / ED ALTE PRESSIONI Curva a due bicchieri 1/4 / 600 / FORNITURA E POSA DI RACCORDI PER / ACQUEDOTTO ANTISFILAMENTO PER MEDIE / ED ALTE PRESSIONI Curva a due bicchieri 1/8 / 100 / FORNITURA E POSA DI RACCORDI PER / ACQUEDOTTO ANTISFILAMENTO PER MEDIE / ED ALTE PRESSIONI Curva a due bicchieri 1/8 / 150 / FORNITURA E POSA DI RACCORDI PER / ACQUEDOTTO ANTISFILAMENTO PER MEDIE / ED ALTE PRESSIONI Curva a due bicchieri 1/8 / 200 / FORNITURA E POSA DI RACCORDI PER / ACQUEDOTTO ANTISFILAMENTO PER MEDIE / ED ALTE PRESSIONI Curva a due bicchieri 1/8 / 250 / FORNITURA E POSA DI RACCORDI PER / ACQUEDOTTO ANTISFILAMENTO PER MEDIE / ED ALTE PRESSIONI Curva a due bicchieri 1/8 / 300 / FORNITURA E POSA DI RACCORDI PER / ACQUEDOTTO ANTISFILAMENTO PER MEDIE / ED ALTE PRESSIONI Curva a due bicchieri 1/8 / 400 / FORNITURA E POSA DI RACCORDI PER / ACQUEDOTTO ANTISFILAMENTO PER MEDIE / ED ALTE PRESSIONI Curva a due bicchieri 1/8 / 500 / FORNITURA E POSA DI RACCORDI PER / ACQUEDOTTO ANTISFILAMENTO PER MEDIE / ED ALTE PRESSIONI Curva a due bicchieri 1/8 / 600 / FORNITURA E POSA DI RACCORDI PER / ACQUEDOTTO ANTISFILAMENTO PER MEDIE / ED ALTE PRESSIONI Curva a due bicchieri 1/12 / 100 / FORNITURA E POSA DI RACCORDI PER / ACQUEDOTTO ANTISFILAMENTO PER MEDIE / ED ALTE PRESSIONI Curva a due bicchieri 1/12 / 150 / FORNITURA E POSA DI RACCORDI PER / ACQUEDOTTO ANTISFILAMENTO PER MEDIE / ED ALTE PRESSIONI Curva a due bicchieri 1/12 / 200 / FORNITURA E POSA DI RACCORDI PER / ACQUEDOTTO ANTISFILAMENTO PER MEDIE / ED ALTE PRESSIONI Curva a due bicchieri 1/12 / 250 / FORNITURA E POSA DI RACCORDI PER / ACQUEDOTTO ANTISFILAMENTO PER MEDIE / ED ALTE PRESSIONI Curva a due bicchieri 1/12 / 300 / FORNITURA E POSA DI RACCORDI PER / ACQUEDOTTO ANTISFILAMENTO PER MEDIE / ED ALTE PRESSIONI Curva a due bicchieri 1/12 / 400 / FORNITURA E POSA DI RACCORDI PER ACQUEDOTTO ANTISFILAMENTO PER MEDIE / ED ALTE PRESSIONI Curva a due bicchieri 1/12 / 500 / FORNITURA E POSA DI RACCORDI PER / ACQUEDOTTO ANTISFILAMENTO PER MEDIE / ED ALTE PRESSIONI Curva a due bicchieri 1/12 / 600 / FORNITURA E POSA DI RACCORDI PER / ACQUEDOTTO ANTISFILAMENTO PER MEDIE / ED ALTE PRESSIONI Curva a due bicchieri 1/16 / 100 / FORNITURA E POSA DI RACCORDI PER / ACQUEDOTTO ANTISFILAMENTO PER MEDIE / ED ALTE PRESSIONI Curva a due bicchieri 1/16 / 150 / FORNITURA E POSA DI RACCORDI PER / ACQUEDOTTO ANTISFILAMENTO PER MEDIE / ED ALTE PRESSIONI Curva a due bicchieri 1/16 / 200 / FORNITURA E POSA DI RACCORDI PER / ACQUEDOTTO ANTISFILAMENTO PER MEDIE / ED ALTE PRESSIONI Curva a due bicchieri 1/16 / 250 / FORNITURA E POSA DI RACCORDI PER / ACQUEDOTTO ANTISFILAMENTO PER MEDIE / ED ALTE PRESSIONI Curva a due bicchieri 1/16 / 300 / FORNITURA E POSA DI RACCORDI PER / ACQUEDOTTO ANTISFILAMENTO PER MEDIE / ED ALTE PRESSIONI Curva a due bicchieri 1/16 / 400 / FORNITURA E POSA DI RACCORDI PER / ACQUEDOTTO ANTISFILAMENTO PER MEDIE / ED ALTE PRESSIONI TI a due bicchieri e / diramazione a flangia 200x100 / FORNITURA E POSA DI RACCORDI PER / ACQUEDOTTO ANTISFILAMENTO PER MEDIE / ED ALTE PRESSIONI Curva a due bicchieri 1/16 / 500 / FORNITURA E POSA DI RACCORDI PER / ACQUEDOTTO ANTISFILAMENTO PER MEDIE / ED ALTE PRESSIONI Curva a due bicchieri 1/16 / 600 / FORNITURA E POSA DI RACCORDI PER / ACQUEDOTTO ANTISFILAMENTO PER MEDIE / ED ALTE PRESSIONI Curva a due bicchieri 1/32 / 100 / FORNITURA E POSA DI RACCORDI PER / ACQUEDOTTO ANTISFILAMENTO PER MEDIE / ED ALTE PRESSIONI Curva a due bicchieri 1/32 / 150 / FORNITURA E POSA DI RACCORDI PER / ACQUEDOTTO ANTISFILAMENTO PER MEDIE / ED ALTE PRESSIONI Curva a due bicchieri 1/32 / 200 / FORNITURA E POSA DI RACCORDI PER / ACQUEDOTTO ANTISFILAMENTO PER MEDIE / ED ALTE PRESSIONI Curva a due bicchieri 1/32 / 250 / FORNITURA E POSA DI RACCORDI PER / ACQUEDOTTO ANTISFILAMENTO PER MEDIE / ED ALTE PRESSIONI Curva a due bicchieri 1/32 / 300 / FORNITURA E POSA DI RACCORDI PER / ACQUEDOTTO ANTISFILAMENTO PER MEDIE / ED ALTE PRESSIONI Curva a due bicchieri 1/32 / 400 / FORNITURA E POSA DI RACCORDI PER ACQUEDOTTO ANTISFILAMENTO PER MEDIE / ED ALTE PRESSIONI Curva a due bicchieri 1/32 500 / - FORNITURA E POSA DI RACCORDI PER ACQUEDOTTO ANTISFILAMENTO PER MEDIE ED ALTE PRESSIONI TI a due bicchieri e diramazione a flangia 250x100	n		516,10
G.02.10.e	Fornitura e posa di raccordi in ghisa sferoidale prodotti in stabilimento certificato a Norma EN ISO 9001:2000 e conformi alla norma EN 545:2010. / La ghisa sferoidale impiegata per la fabbricazione dei raccordi dovrà avere le seguenti caratteristiche: carico unitario di rottura a trazione:= 420 MPa / allungamento minimo a rottura:= 5% durezza Brinell:= 250 HB. / I raccordi dovranno avere le estremità a bicchiere per giunzioni a mezzo di anelli in gomma oppure a flangia, con forature a Norma UNI EN 1092-2/99. / Il giunto, che dovrà permettere deviazioni angolari del tubo senza compromettere la tenuta, sarà di tipo elastico automatico e antisfilamento con bicchiere a doppia camera: quella interna alloggerà la guarnizione con profilo a coda di rondine secondo UNI 9163 in EPDM, conforme alla norma EN 681 -1, che assicura la tenuta idraulica, quella esterna alloggerà l’anello antisfilamento che assicura la resistenza contro lo sfilamento grazie al cordone di saldatura sull’estremo liscio del tubo. / Per la giunzione dovranno essere inoltre esibiti i certificati delle prove di prestazione di cui al punto 7 della norma EN 545:2010 in originale o in copia conforme rilasciati da organismo accreditato secondo le norme EN 45000 ed EN ISO 17020 e che abbia sottoscritto l’accordo “European Cooperation for accreditation (EAC)”. / I materiali dovranno essere conformi al D.M. 174 Ministero della Salute del 6/4/2004 per le parti applicabili (ex C.M.S. N°102 del 2/12/78). / Il rivestimento esterno e interno dei raccordi sarà costituito da uno strato di vernice epossidica blu alimentare di spessore minimo 250 micron secondo la norma EN14901, o da uno strato di vernice epossidica blu applicata per cataforesi previa sabbiatura e fosfatazione allo zinco. / La Pressione di Funzionamento Ammissibile (PFA) è pari a: / DN 10064 bar / DN 12560 bar / DN 15055 bar / DN 20050 bar / DN 25045 bar / DN 30040 bar / DN 40035 bar / DN 50030 bar / DN 60027 bar / Le deviazioni angolari permesse dal giunto sono le seguenti: / DN 100 – 400 3° / DN 500 – 600 2° / Il collaudo in fabbrica sarà effettuato secondo quanto prescritto dalla Norma EN 545:2010. / Nel prezzo unitario è compresa la guarnizione e l’anello dell’antisfilamento. La foratura di eventuali fal flange è conforme alla Norma EN 1092-2. / FORNITURA E POSA DI RACCORDI PER / ACQUEDOTTO ANTISFILAMENTO PER MEDIE / ED ALTE PRESSIONI TI a due bicchieri e / diramazione a flangia 150x100 / FORNITURA E POSA DI RACCORDI PER / ACQUEDOTTO ANTISFILAMENTO PER MEDIE / ED ALTE PRESSIONI Curva a due bicchieri 1/4 / 300 / FORNITURA E POSA DI RACCORDI PER / ACQUEDOTTO ANTISFILAMENTO PER MEDIE / ED ALTE PRESSIONI Curva a due bicchieri 1/4 / 400 / FORNITURA E POSA DI RACCORDI PER / ACQUEDOTTO ANTISFILAMENTO PER MEDIE / ED ALTE PRESSIONI Curva a due bicchieri 1/4 / 500 / FORNITURA E POSA DI RACCORDI PER / ACQUEDOTTO ANTISFILAMENTO PER MEDIE / ED ALTE PRESSIONI Curva a due bicchieri 1/4 / 600 / FORNITURA E POSA DI RACCORDI PER / ACQUEDOTTO ANTISFILAMENTO PER MEDIE / ED ALTE PRESSIONI Curva a due bicchieri 1/8 / 100 / FORNITURA E POSA DI RACCORDI PER / ACQUEDOTTO ANTISFILAMENTO PER MEDIE / ED ALTE PRESSIONI Curva a due bicchieri 1/8 / 150 / FORNITURA E POSA DI RACCORDI PER / ACQUEDOTTO ANTISFILAMENTO PER MEDIE / ED ALTE PRESSIONI Curva a due bicchieri 1/8 / 200 / FORNITURA E POSA DI RACCORDI PER / ACQUEDOTTO ANTISFILAMENTO PER MEDIE / ED ALTE PRESSIONI Curva a due bicchieri 1/8 / 250 / FORNITURA E POSA DI RACCORDI PER / ACQUEDOTTO ANTISFILAMENTO PER MEDIE / ED ALTE PRESSIONI Curva a due bicchieri 1/8 / 300 / FORNITURA E POSA DI RACCORDI PER / ACQUEDOTTO ANTISFILAMENTO PER MEDIE / ED ALTE PRESSIONI Curva a due bicchieri 1/8 / 400 / FORNITURA E POSA DI RACCORDI PER / ACQUEDOTTO ANTISFILAMENTO PER MEDIE / ED ALTE PRESSIONI Curva a due bicchieri 1/8 / 500 / FORNITURA E POSA DI RACCORDI PER / ACQUEDOTTO ANTISFILAMENTO PER MEDIE / ED ALTE PRESSIONI Curva a due bicchieri 1/8 / 600 / FORNITURA E POSA DI RACCORDI PER / ACQUEDOTTO ANTISFILAMENTO PER MEDIE / ED ALTE PRESSIONI Curva a due bicchieri 1/12 / 100 / FORNITURA E POSA DI RACCORDI PER / ACQUEDOTTO ANTISFILAMENTO PER MEDIE / ED ALTE PRESSIONI Curva a due bicchieri 1/12 / 150 / FORNITURA E POSA DI RACCORDI PER / ACQUEDOTTO ANTISFILAMENTO PER MEDIE / ED ALTE PRESSIONI Curva a due bicchieri 1/12 / 200 / FORNITURA E POSA DI RACCORDI PER / ACQUEDOTTO ANTISFILAMENTO PER MEDIE / ED ALTE PRESSIONI Curva a due bicchieri 1/12 / 250 / FORNITURA E POSA DI RACCORDI PER / ACQUEDOTTO ANTISFILAMENTO PER MEDIE / ED ALTE PRESSIONI Curva a due bicchieri 1/12 / 300 / FORNITURA E POSA DI RACCORDI PER / ACQUEDOTTO ANTISFILAMENTO PER MEDIE / ED ALTE PRESSIONI Curva a due bicchieri 1/12 / 400 / FORNITURA E POSA DI RACCORDI PER ACQUEDOTTO ANTISFILAMENTO PER MEDIE / ED ALTE PRESSIONI Curva a due bicchieri 1/12 / 500 / FORNITURA E POSA DI RACCORDI PER / ACQUEDOTTO ANTISFILAMENTO PER MEDIE / ED ALTE PRESSIONI Curva a due bicchieri 1/12 / 600 / FORNITURA E POSA DI RACCORDI PER / ACQUEDOTTO ANTISFILAMENTO PER MEDIE / ED ALTE PRESSIONI Curva a due bicchieri 1/16 / 100 / FORNITURA E POSA DI RACCORDI PER / ACQUEDOTTO ANTISFILAMENTO PER MEDIE / ED ALTE PRESSIONI Curva a due bicchieri 1/16 / 150 / FORNITURA E POSA DI RACCORDI PER / ACQUEDOTTO ANTISFILAMENTO PER MEDIE / ED ALTE PRESSIONI Curva a due bicchieri 1/16 / 200 / FORNITURA E POSA DI RACCORDI PER / ACQUEDOTTO ANTISFILAMENTO PER MEDIE / ED ALTE PRESSIONI Curva a due bicchieri 1/16 / 250 / FORNITURA E POSA DI RACCORDI PER / ACQUEDOTTO ANTISFILAMENTO PER MEDIE / ED ALTE PRESSIONI Curva a due bicchieri 1/16 / 300 / FORNITURA E POSA DI RACCORDI PER / ACQUEDOTTO ANTISFILAMENTO PER MEDIE / ED ALTE PRESSIONI Curva a due bicchieri 1/16 / 400 / FORNITURA E POSA DI RACCORDI PER / ACQUEDOTTO ANTISFILAMENTO PER MEDIE / ED ALTE PRESSIONI TI a due bicchieri e / diramazione a flangia 200x100 / FORNITURA E POSA DI RACCORDI PER / ACQUEDOTTO ANTISFILAMENTO PER MEDIE / ED ALTE PRESSIONI Curva a due bicchieri 1/16 / 500 / FORNITURA E POSA DI RACCORDI PER / ACQUEDOTTO ANTISFILAMENTO PER MEDIE / ED ALTE PRESSIONI Curva a due bicchieri 1/16 / 600 / FORNITURA E POSA DI RACCORDI PER / ACQUEDOTTO ANTISFILAMENTO PER MEDIE / ED ALTE PRESSIONI Curva a due bicchieri 1/32 / 100 / FORNITURA E POSA DI RACCORDI PER / ACQUEDOTTO ANTISFILAMENTO PER MEDIE / ED ALTE PRESSIONI Curva a due bicchieri 1/32 / 150 / FORNITURA E POSA DI RACCORDI PER / ACQUEDOTTO ANTISFILAMENTO PER MEDIE / ED ALTE PRESSIONI Curva a due bicchieri 1/32 / 200 / FORNITURA E POSA DI RACCORDI PER / ACQUEDOTTO ANTISFILAMENTO PER MEDIE / ED ALTE PRESSIONI Curva a due bicchieri 1/32 / 250 / FORNITURA E POSA DI RACCORDI PER / ACQUEDOTTO ANTISFILAMENTO PER MEDIE / ED ALTE PRESSIONI Curva a due bicchieri 1/32 / 300 / FORNITURA E POSA DI RACCORDI PER / ACQUEDOTTO ANTISFILAMENTO PER MEDIE / ED ALTE PRESSIONI Curva a due bicchieri 1/32 / 400 / FORNITURA E POSA DI RACCORDI PER ACQUEDOTTO ANTISFILAMENTO PER MEDIE / ED ALTE PRESSIONI Curva a due bicchieri 1/32 500 / - FORNITURA E POSA DI RACCORDI PER ACQUEDOTTO ANTISFILAMENTO PER MEDIE ED ALTE PRESSIONI TI a due bicchieri e diramazione a flangia 250x150	n		489,40
G.02.10.f	Fornitura e posa di raccordi in ghisa sferoidale prodotti in stabilimento certificato a Norma EN ISO 9001:2000 e conformi alla norma EN 545:2010. / La ghisa sferoidale impiegata per la fabbricazione dei raccordi dovrà avere le seguenti caratteristiche: carico unitario di rottura a trazione:= 420 MPa / allungamento minimo a rottura:= 5% durezza Brinell:= 250 HB. / I raccordi dovranno avere le estremità a bicchiere per giunzioni a mezzo di anelli in gomma oppure a flangia, con forature a Norma UNI EN 1092-2/99. / Il giunto, che dovrà permettere deviazioni angolari del tubo senza compromettere la tenuta, sarà di tipo elastico automatico e antisfilamento con bicchiere a doppia camera: quella interna alloggerà la guarnizione con profilo a coda di rondine secondo UNI 9163 in EPDM, conforme alla norma EN 681 -1, che assicura la tenuta idraulica, quella esterna alloggerà l’anello antisfilamento che assicura la resistenza contro lo sfilamento grazie al cordone di saldatura sull’estremo liscio del tubo. / Per la giunzione dovranno essere inoltre esibiti i certificati delle prove di prestazione di cui al punto 7 della norma EN 545:2010 in originale o in copia conforme rilasciati da organismo accreditato secondo le norme EN 45000 ed EN ISO 17020 e che abbia sottoscritto l’accordo “European Cooperation for accreditation (EAC)”. / I materiali dovranno essere conformi al D.M. 174 Ministero della Salute del 6/4/2004 per le parti applicabili (ex C.M.S. N°102 del 2/12/78). / Il rivestimento esterno e interno dei raccordi sarà costituito da uno strato di vernice epossidica blu alimentare di spessore minimo 250 micron secondo la norma EN14901, o da uno strato di vernice epossidica blu applicata per cataforesi previa sabbiatura e fosfatazione allo zinco. / La Pressione di Funzionamento Ammissibile (PFA) è pari a: / DN 10064 bar / DN 12560 bar / DN 15055 bar / DN 20050 bar / DN 25045 bar / DN 30040 bar / DN 40035 bar / DN 50030 bar / DN 60027 bar / Le deviazioni angolari permesse dal giunto sono le seguenti: / DN 100 – 400 3° / DN 500 – 600 2° / Il collaudo in fabbrica sarà effettuato secondo quanto prescritto dalla Norma EN 545:2010. / Nel prezzo unitario è compresa la guarnizione e l’anello dell’antisfilamento. La foratura di eventuali fal flange è conforme alla Norma EN 1092-2. / FORNITURA E POSA DI RACCORDI PER / ACQUEDOTTO ANTISFILAMENTO PER MEDIE / ED ALTE PRESSIONI TI a due bicchieri e / diramazione a flangia 150x100 / FORNITURA E POSA DI RACCORDI PER / ACQUEDOTTO ANTISFILAMENTO PER MEDIE / ED ALTE PRESSIONI Curva a due bicchieri 1/4 / 300 / FORNITURA E POSA DI RACCORDI PER / ACQUEDOTTO ANTISFILAMENTO PER MEDIE / ED ALTE PRESSIONI Curva a due bicchieri 1/4 / 400 / FORNITURA E POSA DI RACCORDI PER / ACQUEDOTTO ANTISFILAMENTO PER MEDIE / ED ALTE PRESSIONI Curva a due bicchieri 1/4 / 500 / FORNITURA E POSA DI RACCORDI PER / ACQUEDOTTO ANTISFILAMENTO PER MEDIE / ED ALTE PRESSIONI Curva a due bicchieri 1/4 / 600 / FORNITURA E POSA DI RACCORDI PER / ACQUEDOTTO ANTISFILAMENTO PER MEDIE / ED ALTE PRESSIONI Curva a due bicchieri 1/8 / 100 / FORNITURA E POSA DI RACCORDI PER / ACQUEDOTTO ANTISFILAMENTO PER MEDIE / ED ALTE PRESSIONI Curva a due bicchieri 1/8 / 150 / FORNITURA E POSA DI RACCORDI PER / ACQUEDOTTO ANTISFILAMENTO PER MEDIE / ED ALTE PRESSIONI Curva a due bicchieri 1/8 / 200 / FORNITURA E POSA DI RACCORDI PER / ACQUEDOTTO ANTISFILAMENTO PER MEDIE / ED ALTE PRESSIONI Curva a due bicchieri 1/8 / 250 / FORNITURA E POSA DI RACCORDI PER / ACQUEDOTTO ANTISFILAMENTO PER MEDIE / ED ALTE PRESSIONI Curva a due bicchieri 1/8 / 300 / FORNITURA E POSA DI RACCORDI PER / ACQUEDOTTO ANTISFILAMENTO PER MEDIE / ED ALTE PRESSIONI Curva a due bicchieri 1/8 / 400 / FORNITURA E POSA DI RACCORDI PER / ACQUEDOTTO ANTISFILAMENTO PER MEDIE / ED ALTE PRESSIONI Curva a due bicchieri 1/8 / 500 / FORNITURA E POSA DI RACCORDI PER / ACQUEDOTTO ANTISFILAMENTO PER MEDIE / ED ALTE PRESSIONI Curva a due bicchieri 1/8 / 600 / FORNITURA E POSA DI RACCORDI PER / ACQUEDOTTO ANTISFILAMENTO PER MEDIE / ED ALTE PRESSIONI Curva a due bicchieri 1/12 / 100 / FORNITURA E POSA DI RACCORDI PER / ACQUEDOTTO ANTISFILAMENTO PER MEDIE / ED ALTE PRESSIONI Curva a due bicchieri 1/12 / 150 / FORNITURA E POSA DI RACCORDI PER / ACQUEDOTTO ANTISFILAMENTO PER MEDIE / ED ALTE PRESSIONI Curva a due bicchieri 1/12 / 200 / FORNITURA E POSA DI RACCORDI PER / ACQUEDOTTO ANTISFILAMENTO PER MEDIE / ED ALTE PRESSIONI Curva a due bicchieri 1/12 / 250 / FORNITURA E POSA DI RACCORDI PER / ACQUEDOTTO ANTISFILAMENTO PER MEDIE / ED ALTE PRESSIONI Curva a due bicchieri 1/12 / 300 / FORNITURA E POSA DI RACCORDI PER / ACQUEDOTTO ANTISFILAMENTO PER MEDIE / ED ALTE PRESSIONI Curva a due bicchieri 1/12 / 400 / FORNITURA E POSA DI RACCORDI PER ACQUEDOTTO ANTISFILAMENTO PER MEDIE / ED ALTE PRESSIONI Curva a due bicchieri 1/12 / 500 / FORNITURA E POSA DI RACCORDI PER / ACQUEDOTTO ANTISFILAMENTO PER MEDIE / ED ALTE PRESSIONI Curva a due bicchieri 1/12 / 600 / FORNITURA E POSA DI RACCORDI PER / ACQUEDOTTO ANTISFILAMENTO PER MEDIE / ED ALTE PRESSIONI Curva a due bicchieri 1/16 / 100 / FORNITURA E POSA DI RACCORDI PER / ACQUEDOTTO ANTISFILAMENTO PER MEDIE / ED ALTE PRESSIONI Curva a due bicchieri 1/16 / 150 / FORNITURA E POSA DI RACCORDI PER / ACQUEDOTTO ANTISFILAMENTO PER MEDIE / ED ALTE PRESSIONI Curva a due bicchieri 1/16 / 200 / FORNITURA E POSA DI RACCORDI PER / ACQUEDOTTO ANTISFILAMENTO PER MEDIE / ED ALTE PRESSIONI Curva a due bicchieri 1/16 / 250 / FORNITURA E POSA DI RACCORDI PER / ACQUEDOTTO ANTISFILAMENTO PER MEDIE / ED ALTE PRESSIONI Curva a due bicchieri 1/16 / 300 / FORNITURA E POSA DI RACCORDI PER / ACQUEDOTTO ANTISFILAMENTO PER MEDIE / ED ALTE PRESSIONI Curva a due bicchieri 1/16 / 400 / FORNITURA E POSA DI RACCORDI PER / ACQUEDOTTO ANTISFILAMENTO PER MEDIE / ED ALTE PRESSIONI TI a due bicchieri e / diramazione a flangia 200x100 / FORNITURA E POSA DI RACCORDI PER / ACQUEDOTTO ANTISFILAMENTO PER MEDIE / ED ALTE PRESSIONI Curva a due bicchieri 1/16 / 500 / FORNITURA E POSA DI RACCORDI PER / ACQUEDOTTO ANTISFILAMENTO PER MEDIE / ED ALTE PRESSIONI Curva a due bicchieri 1/16 / 600 / FORNITURA E POSA DI RACCORDI PER / ACQUEDOTTO ANTISFILAMENTO PER MEDIE / ED ALTE PRESSIONI Curva a due bicchieri 1/32 / 100 / FORNITURA E POSA DI RACCORDI PER / ACQUEDOTTO ANTISFILAMENTO PER MEDIE / ED ALTE PRESSIONI Curva a due bicchieri 1/32 / 150 / FORNITURA E POSA DI RACCORDI PER / ACQUEDOTTO ANTISFILAMENTO PER MEDIE / ED ALTE PRESSIONI Curva a due bicchieri 1/32 / 200 / FORNITURA E POSA DI RACCORDI PER / ACQUEDOTTO ANTISFILAMENTO PER MEDIE / ED ALTE PRESSIONI Curva a due bicchieri 1/32 / 250 / FORNITURA E POSA DI RACCORDI PER / ACQUEDOTTO ANTISFILAMENTO PER MEDIE / ED ALTE PRESSIONI Curva a due bicchieri 1/32 / 300 / FORNITURA E POSA DI RACCORDI PER / ACQUEDOTTO ANTISFILAMENTO PER MEDIE / ED ALTE PRESSIONI Curva a due bicchieri 1/32 / 400 / FORNITURA E POSA DI RACCORDI PER ACQUEDOTTO ANTISFILAMENTO PER MEDIE / ED ALTE PRESSIONI Curva a due bicchieri 1/32 500 / - FORNITURA E POSA DI RACCORDI PER ACQUEDOTTO ANTISFILAMENTO PER MEDIE ED ALTE PRESSIONI TI a due bicchieri e diramazione a flangia 250x200	n		533,30
G.02.10.g	Fornitura e posa di raccordi in ghisa sferoidale prodotti in stabilimento certificato a Norma EN ISO 9001:2000 e conformi alla norma EN 545:2010. / La ghisa sferoidale impiegata per la fabbricazione dei raccordi dovrà avere le seguenti caratteristiche: carico unitario di rottura a trazione:= 420 MPa / allungamento minimo a rottura:= 5% durezza Brinell:= 250 HB. / I raccordi dovranno avere le estremità a bicchiere per giunzioni a mezzo di anelli in gomma oppure a flangia, con forature a Norma UNI EN 1092-2/99. / Il giunto, che dovrà permettere deviazioni angolari del tubo senza compromettere la tenuta, sarà di tipo elastico automatico e antisfilamento con bicchiere a doppia camera: quella interna alloggerà la guarnizione con profilo a coda di rondine secondo UNI 9163 in EPDM, conforme alla norma EN 681 -1, che assicura la tenuta idraulica, quella esterna alloggerà l’anello antisfilamento che assicura la resistenza contro lo sfilamento grazie al cordone di saldatura sull’estremo liscio del tubo. / Per la giunzione dovranno essere inoltre esibiti i certificati delle prove di prestazione di cui al punto 7 della norma EN 545:2010 in originale o in copia conforme rilasciati da organismo accreditato secondo le norme EN 45000 ed EN ISO 17020 e che abbia sottoscritto l’accordo “European Cooperation for accreditation (EAC)”. / I materiali dovranno essere conformi al D.M. 174 Ministero della Salute del 6/4/2004 per le parti applicabili (ex C.M.S. N°102 del 2/12/78). / Il rivestimento esterno e interno dei raccordi sarà costituito da uno strato di vernice epossidica blu alimentare di spessore minimo 250 micron secondo la norma EN14901, o da uno strato di vernice epossidica blu applicata per cataforesi previa sabbiatura e fosfatazione allo zinco. / La Pressione di Funzionamento Ammissibile (PFA) è pari a: / DN 10064 bar / DN 12560 bar / DN 15055 bar / DN 20050 bar / DN 25045 bar / DN 30040 bar / DN 40035 bar / DN 50030 bar / DN 60027 bar / Le deviazioni angolari permesse dal giunto sono le seguenti: / DN 100 – 400 3° / DN 500 – 600 2° / Il collaudo in fabbrica sarà effettuato secondo quanto prescritto dalla Norma EN 545:2010. / Nel prezzo unitario è compresa la guarnizione e l’anello dell’antisfilamento. La foratura di eventuali fal flange è conforme alla Norma EN 1092-2. / FORNITURA E POSA DI RACCORDI PER / ACQUEDOTTO ANTISFILAMENTO PER MEDIE / ED ALTE PRESSIONI TI a due bicchieri e / diramazione a flangia 150x100 / FORNITURA E POSA DI RACCORDI PER / ACQUEDOTTO ANTISFILAMENTO PER MEDIE / ED ALTE PRESSIONI Curva a due bicchieri 1/4 / 300 / FORNITURA E POSA DI RACCORDI PER / ACQUEDOTTO ANTISFILAMENTO PER MEDIE / ED ALTE PRESSIONI Curva a due bicchieri 1/4 / 400 / FORNITURA E POSA DI RACCORDI PER / ACQUEDOTTO ANTISFILAMENTO PER MEDIE / ED ALTE PRESSIONI Curva a due bicchieri 1/4 / 500 / FORNITURA E POSA DI RACCORDI PER / ACQUEDOTTO ANTISFILAMENTO PER MEDIE / ED ALTE PRESSIONI Curva a due bicchieri 1/4 / 600 / FORNITURA E POSA DI RACCORDI PER / ACQUEDOTTO ANTISFILAMENTO PER MEDIE / ED ALTE PRESSIONI Curva a due bicchieri 1/8 / 100 / FORNITURA E POSA DI RACCORDI PER / ACQUEDOTTO ANTISFILAMENTO PER MEDIE / ED ALTE PRESSIONI Curva a due bicchieri 1/8 / 150 / FORNITURA E POSA DI RACCORDI PER / ACQUEDOTTO ANTISFILAMENTO PER MEDIE / ED ALTE PRESSIONI Curva a due bicchieri 1/8 / 200 / FORNITURA E POSA DI RACCORDI PER / ACQUEDOTTO ANTISFILAMENTO PER MEDIE / ED ALTE PRESSIONI Curva a due bicchieri 1/8 / 250 / FORNITURA E POSA DI RACCORDI PER / ACQUEDOTTO ANTISFILAMENTO PER MEDIE / ED ALTE PRESSIONI Curva a due bicchieri 1/8 / 300 / FORNITURA E POSA DI RACCORDI PER / ACQUEDOTTO ANTISFILAMENTO PER MEDIE / ED ALTE PRESSIONI Curva a due bicchieri 1/8 / 400 / FORNITURA E POSA DI RACCORDI PER / ACQUEDOTTO ANTISFILAMENTO PER MEDIE / ED ALTE PRESSIONI Curva a due bicchieri 1/8 / 500 / FORNITURA E POSA DI RACCORDI PER / ACQUEDOTTO ANTISFILAMENTO PER MEDIE / ED ALTE PRESSIONI Curva a due bicchieri 1/8 / 600 / FORNITURA E POSA DI RACCORDI PER / ACQUEDOTTO ANTISFILAMENTO PER MEDIE / ED ALTE PRESSIONI Curva a due bicchieri 1/12 / 100 / FORNITURA E POSA DI RACCORDI PER / ACQUEDOTTO ANTISFILAMENTO PER MEDIE / ED ALTE PRESSIONI Curva a due bicchieri 1/12 / 150 / FORNITURA E POSA DI RACCORDI PER / ACQUEDOTTO ANTISFILAMENTO PER MEDIE / ED ALTE PRESSIONI Curva a due bicchieri 1/12 / 200 / FORNITURA E POSA DI RACCORDI PER / ACQUEDOTTO ANTISFILAMENTO PER MEDIE / ED ALTE PRESSIONI Curva a due bicchieri 1/12 / 250 / FORNITURA E POSA DI RACCORDI PER / ACQUEDOTTO ANTISFILAMENTO PER MEDIE / ED ALTE PRESSIONI Curva a due bicchieri 1/12 / 300 / FORNITURA E POSA DI RACCORDI PER / ACQUEDOTTO ANTISFILAMENTO PER MEDIE / ED ALTE PRESSIONI Curva a due bicchieri 1/12 / 400 / FORNITURA E POSA DI RACCORDI PER ACQUEDOTTO ANTISFILAMENTO PER MEDIE / ED ALTE PRESSIONI Curva a due bicchieri 1/12 / 500 / FORNITURA E POSA DI RACCORDI PER / ACQUEDOTTO ANTISFILAMENTO PER MEDIE / ED ALTE PRESSIONI Curva a due bicchieri 1/12 / 600 / FORNITURA E POSA DI RACCORDI PER / ACQUEDOTTO ANTISFILAMENTO PER MEDIE / ED ALTE PRESSIONI Curva a due bicchieri 1/16 / 100 / FORNITURA E POSA DI RACCORDI PER / ACQUEDOTTO ANTISFILAMENTO PER MEDIE / ED ALTE PRESSIONI Curva a due bicchieri 1/16 / 150 / FORNITURA E POSA DI RACCORDI PER / ACQUEDOTTO ANTISFILAMENTO PER MEDIE / ED ALTE PRESSIONI Curva a due bicchieri 1/16 / 200 / FORNITURA E POSA DI RACCORDI PER / ACQUEDOTTO ANTISFILAMENTO PER MEDIE / ED ALTE PRESSIONI Curva a due bicchieri 1/16 / 250 / FORNITURA E POSA DI RACCORDI PER / ACQUEDOTTO ANTISFILAMENTO PER MEDIE / ED ALTE PRESSIONI Curva a due bicchieri 1/16 / 300 / FORNITURA E POSA DI RACCORDI PER / ACQUEDOTTO ANTISFILAMENTO PER MEDIE / ED ALTE PRESSIONI Curva a due bicchieri 1/16 / 400 / FORNITURA E POSA DI RACCORDI PER / ACQUEDOTTO ANTISFILAMENTO PER MEDIE / ED ALTE PRESSIONI TI a due bicchieri e / diramazione a flangia 200x100 / FORNITURA E POSA DI RACCORDI PER / ACQUEDOTTO ANTISFILAMENTO PER MEDIE / ED ALTE PRESSIONI Curva a due bicchieri 1/16 / 500 / FORNITURA E POSA DI RACCORDI PER / ACQUEDOTTO ANTISFILAMENTO PER MEDIE / ED ALTE PRESSIONI Curva a due bicchieri 1/16 / 600 / FORNITURA E POSA DI RACCORDI PER / ACQUEDOTTO ANTISFILAMENTO PER MEDIE / ED ALTE PRESSIONI Curva a due bicchieri 1/32 / 100 / FORNITURA E POSA DI RACCORDI PER / ACQUEDOTTO ANTISFILAMENTO PER MEDIE / ED ALTE PRESSIONI Curva a due bicchieri 1/32 / 150 / FORNITURA E POSA DI RACCORDI PER / ACQUEDOTTO ANTISFILAMENTO PER MEDIE / ED ALTE PRESSIONI Curva a due bicchieri 1/32 / 200 / FORNITURA E POSA DI RACCORDI PER / ACQUEDOTTO ANTISFILAMENTO PER MEDIE / ED ALTE PRESSIONI Curva a due bicchieri 1/32 / 250 / FORNITURA E POSA DI RACCORDI PER / ACQUEDOTTO ANTISFILAMENTO PER MEDIE / ED ALTE PRESSIONI Curva a due bicchieri 1/32 / 300 / FORNITURA E POSA DI RACCORDI PER / ACQUEDOTTO ANTISFILAMENTO PER MEDIE / ED ALTE PRESSIONI Curva a due bicchieri 1/32 / 400 / FORNITURA E POSA DI RACCORDI PER ACQUEDOTTO ANTISFILAMENTO PER MEDIE / ED ALTE PRESSIONI Curva a due bicchieri 1/32 500 / - FORNITURA E POSA DI RACCORDI PER ACQUEDOTTO ANTISFILAMENTO PER MEDIE ED ALTE PRESSIONI TI a due bicchieri e diramazione a flangia 300x150	n		650,50
G.02.10.h	Fornitura e posa di raccordi in ghisa sferoidale prodotti in stabilimento certificato a Norma EN ISO 9001:2000 e conformi alla norma EN 545:2010. / La ghisa sferoidale impiegata per la fabbricazione dei raccordi dovrà avere le seguenti caratteristiche: carico unitario di rottura a trazione:= 420 MPa / allungamento minimo a rottura:= 5% durezza Brinell:= 250 HB. / I raccordi dovranno avere le estremità a bicchiere per giunzioni a mezzo di anelli in gomma oppure a flangia, con forature a Norma UNI EN 1092-2/99. / Il giunto, che dovrà permettere deviazioni angolari del tubo senza compromettere la tenuta, sarà di tipo elastico automatico e antisfilamento con bicchiere a doppia camera: quella interna alloggerà la guarnizione con profilo a coda di rondine secondo UNI 9163 in EPDM, conforme alla norma EN 681 -1, che assicura la tenuta idraulica, quella esterna alloggerà l’anello antisfilamento che assicura la resistenza contro lo sfilamento grazie al cordone di saldatura sull’estremo liscio del tubo. / Per la giunzione dovranno essere inoltre esibiti i certificati delle prove di prestazione di cui al punto 7 della norma EN 545:2010 in originale o in copia conforme rilasciati da organismo accreditato secondo le norme EN 45000 ed EN ISO 17020 e che abbia sottoscritto l’accordo “European Cooperation for accreditation (EAC)”. / I materiali dovranno essere conformi al D.M. 174 Ministero della Salute del 6/4/2004 per le parti applicabili (ex C.M.S. N°102 del 2/12/78). / Il rivestimento esterno e interno dei raccordi sarà costituito da uno strato di vernice epossidica blu alimentare di spessore minimo 250 micron secondo la norma EN14901, o da uno strato di vernice epossidica blu applicata per cataforesi previa sabbiatura e fosfatazione allo zinco. / La Pressione di Funzionamento Ammissibile (PFA) è pari a: / DN 10064 bar / DN 12560 bar / DN 15055 bar / DN 20050 bar / DN 25045 bar / DN 30040 bar / DN 40035 bar / DN 50030 bar / DN 60027 bar / Le deviazioni angolari permesse dal giunto sono le seguenti: / DN 100 – 400 3° / DN 500 – 600 2° / Il collaudo in fabbrica sarà effettuato secondo quanto prescritto dalla Norma EN 545:2010. / Nel prezzo unitario è compresa la guarnizione e l’anello dell’antisfilamento. La foratura di eventuali fal flange è conforme alla Norma EN 1092-2. / FORNITURA E POSA DI RACCORDI PER / ACQUEDOTTO ANTISFILAMENTO PER MEDIE / ED ALTE PRESSIONI TI a due bicchieri e / diramazione a flangia 150x100 / FORNITURA E POSA DI RACCORDI PER / ACQUEDOTTO ANTISFILAMENTO PER MEDIE / ED ALTE PRESSIONI Curva a due bicchieri 1/4 / 300 / FORNITURA E POSA DI RACCORDI PER / ACQUEDOTTO ANTISFILAMENTO PER MEDIE / ED ALTE PRESSIONI Curva a due bicchieri 1/4 / 400 / FORNITURA E POSA DI RACCORDI PER / ACQUEDOTTO ANTISFILAMENTO PER MEDIE / ED ALTE PRESSIONI Curva a due bicchieri 1/4 / 500 / FORNITURA E POSA DI RACCORDI PER / ACQUEDOTTO ANTISFILAMENTO PER MEDIE / ED ALTE PRESSIONI Curva a due bicchieri 1/4 / 600 / FORNITURA E POSA DI RACCORDI PER / ACQUEDOTTO ANTISFILAMENTO PER MEDIE / ED ALTE PRESSIONI Curva a due bicchieri 1/8 / 100 / FORNITURA E POSA DI RACCORDI PER / ACQUEDOTTO ANTISFILAMENTO PER MEDIE / ED ALTE PRESSIONI Curva a due bicchieri 1/8 / 150 / FORNITURA E POSA DI RACCORDI PER / ACQUEDOTTO ANTISFILAMENTO PER MEDIE / ED ALTE PRESSIONI Curva a due bicchieri 1/8 / 200 / FORNITURA E POSA DI RACCORDI PER / ACQUEDOTTO ANTISFILAMENTO PER MEDIE / ED ALTE PRESSIONI Curva a due bicchieri 1/8 / 250 / FORNITURA E POSA DI RACCORDI PER / ACQUEDOTTO ANTISFILAMENTO PER MEDIE / ED ALTE PRESSIONI Curva a due bicchieri 1/8 / 300 / FORNITURA E POSA DI RACCORDI PER / ACQUEDOTTO ANTISFILAMENTO PER MEDIE / ED ALTE PRESSIONI Curva a due bicchieri 1/8 / 400 / FORNITURA E POSA DI RACCORDI PER / ACQUEDOTTO ANTISFILAMENTO PER MEDIE / ED ALTE PRESSIONI Curva a due bicchieri 1/8 / 500 / FORNITURA E POSA DI RACCORDI PER / ACQUEDOTTO ANTISFILAMENTO PER MEDIE / ED ALTE PRESSIONI Curva a due bicchieri 1/8 / 600 / FORNITURA E POSA DI RACCORDI PER / ACQUEDOTTO ANTISFILAMENTO PER MEDIE / ED ALTE PRESSIONI Curva a due bicchieri 1/12 / 100 / FORNITURA E POSA DI RACCORDI PER / ACQUEDOTTO ANTISFILAMENTO PER MEDIE / ED ALTE PRESSIONI Curva a due bicchieri 1/12 / 150 / FORNITURA E POSA DI RACCORDI PER / ACQUEDOTTO ANTISFILAMENTO PER MEDIE / ED ALTE PRESSIONI Curva a due bicchieri 1/12 / 200 / FORNITURA E POSA DI RACCORDI PER / ACQUEDOTTO ANTISFILAMENTO PER MEDIE / ED ALTE PRESSIONI Curva a due bicchieri 1/12 / 250 / FORNITURA E POSA DI RACCORDI PER / ACQUEDOTTO ANTISFILAMENTO PER MEDIE / ED ALTE PRESSIONI Curva a due bicchieri 1/12 / 300 / FORNITURA E POSA DI RACCORDI PER / ACQUEDOTTO ANTISFILAMENTO PER MEDIE / ED ALTE PRESSIONI Curva a due bicchieri 1/12 / 400 / FORNITURA E POSA DI RACCORDI PER ACQUEDOTTO ANTISFILAMENTO PER MEDIE / ED ALTE PRESSIONI Curva a due bicchieri 1/12 / 500 / FORNITURA E POSA DI RACCORDI PER / ACQUEDOTTO ANTISFILAMENTO PER MEDIE / ED ALTE PRESSIONI Curva a due bicchieri 1/12 / 600 / FORNITURA E POSA DI RACCORDI PER / ACQUEDOTTO ANTISFILAMENTO PER MEDIE / ED ALTE PRESSIONI Curva a due bicchieri 1/16 / 100 / FORNITURA E POSA DI RACCORDI PER / ACQUEDOTTO ANTISFILAMENTO PER MEDIE / ED ALTE PRESSIONI Curva a due bicchieri 1/16 / 150 / FORNITURA E POSA DI RACCORDI PER / ACQUEDOTTO ANTISFILAMENTO PER MEDIE / ED ALTE PRESSIONI Curva a due bicchieri 1/16 / 200 / FORNITURA E POSA DI RACCORDI PER / ACQUEDOTTO ANTISFILAMENTO PER MEDIE / ED ALTE PRESSIONI Curva a due bicchieri 1/16 / 250 / FORNITURA E POSA DI RACCORDI PER / ACQUEDOTTO ANTISFILAMENTO PER MEDIE / ED ALTE PRESSIONI Curva a due bicchieri 1/16 / 300 / FORNITURA E POSA DI RACCORDI PER / ACQUEDOTTO ANTISFILAMENTO PER MEDIE / ED ALTE PRESSIONI Curva a due bicchieri 1/16 / 400 / FORNITURA E POSA DI RACCORDI PER / ACQUEDOTTO ANTISFILAMENTO PER MEDIE / ED ALTE PRESSIONI TI a due bicchieri e / diramazione a flangia 200x100 / FORNITURA E POSA DI RACCORDI PER / ACQUEDOTTO ANTISFILAMENTO PER MEDIE / ED ALTE PRESSIONI Curva a due bicchieri 1/16 / 500 / FORNITURA E POSA DI RACCORDI PER / ACQUEDOTTO ANTISFILAMENTO PER MEDIE / ED ALTE PRESSIONI Curva a due bicchieri 1/16 / 600 / FORNITURA E POSA DI RACCORDI PER / ACQUEDOTTO ANTISFILAMENTO PER MEDIE / ED ALTE PRESSIONI Curva a due bicchieri 1/32 / 100 / FORNITURA E POSA DI RACCORDI PER / ACQUEDOTTO ANTISFILAMENTO PER MEDIE / ED ALTE PRESSIONI Curva a due bicchieri 1/32 / 150 / FORNITURA E POSA DI RACCORDI PER / ACQUEDOTTO ANTISFILAMENTO PER MEDIE / ED ALTE PRESSIONI Curva a due bicchieri 1/32 / 200 / FORNITURA E POSA DI RACCORDI PER / ACQUEDOTTO ANTISFILAMENTO PER MEDIE / ED ALTE PRESSIONI Curva a due bicchieri 1/32 / 250 / FORNITURA E POSA DI RACCORDI PER / ACQUEDOTTO ANTISFILAMENTO PER MEDIE / ED ALTE PRESSIONI Curva a due bicchieri 1/32 / 300 / FORNITURA E POSA DI RACCORDI PER / ACQUEDOTTO ANTISFILAMENTO PER MEDIE / ED ALTE PRESSIONI Curva a due bicchieri 1/32 / 400 / FORNITURA E POSA DI RACCORDI PER ACQUEDOTTO ANTISFILAMENTO PER MEDIE / ED ALTE PRESSIONI Curva a due bicchieri 1/32 500 / - FORNITURA E POSA DI RACCORDI PER ACQUEDOTTO ANTISFILAMENTO PER MEDIE ED ALTE PRESSIONI TI a due bicchieri e diramazione a flangia 300x200	n		700,90
G.02.10.i	Fornitura e posa di raccordi in ghisa sferoidale prodotti in stabilimento certificato a Norma EN ISO 9001:2000 e conformi alla norma EN 545:2010. / La ghisa sferoidale impiegata per la fabbricazione dei raccordi dovrà avere le seguenti caratteristiche: carico unitario di rottura a trazione:= 420 MPa / allungamento minimo a rottura:= 5% durezza Brinell:= 250 HB. / I raccordi dovranno avere le estremità a bicchiere per giunzioni a mezzo di anelli in gomma oppure a flangia, con forature a Norma UNI EN 1092-2/99. / Il giunto, che dovrà permettere deviazioni angolari del tubo senza compromettere la tenuta, sarà di tipo elastico automatico e antisfilamento con bicchiere a doppia camera: quella interna alloggerà la guarnizione con profilo a coda di rondine secondo UNI 9163 in EPDM, conforme alla norma EN 681 -1, che assicura la tenuta idraulica, quella esterna alloggerà l’anello antisfilamento che assicura la resistenza contro lo sfilamento grazie al cordone di saldatura sull’estremo liscio del tubo. / Per la giunzione dovranno essere inoltre esibiti i certificati delle prove di prestazione di cui al punto 7 della norma EN 545:2010 in originale o in copia conforme rilasciati da organismo accreditato secondo le norme EN 45000 ed EN ISO 17020 e che abbia sottoscritto l’accordo “European Cooperation for accreditation (EAC)”. / I materiali dovranno essere conformi al D.M. 174 Ministero della Salute del 6/4/2004 per le parti applicabili (ex C.M.S. N°102 del 2/12/78). / Il rivestimento esterno e interno dei raccordi sarà costituito da uno strato di vernice epossidica blu alimentare di spessore minimo 250 micron secondo la norma EN14901, o da uno strato di vernice epossidica blu applicata per cataforesi previa sabbiatura e fosfatazione allo zinco. / La Pressione di Funzionamento Ammissibile (PFA) è pari a: / DN 10064 bar / DN 12560 bar / DN 15055 bar / DN 20050 bar / DN 25045 bar / DN 30040 bar / DN 40035 bar / DN 50030 bar / DN 60027 bar / Le deviazioni angolari permesse dal giunto sono le seguenti: / DN 100 – 400 3° / DN 500 – 600 2° / Il collaudo in fabbrica sarà effettuato secondo quanto prescritto dalla Norma EN 545:2010. / Nel prezzo unitario è compresa la guarnizione e l’anello dell’antisfilamento. La foratura di eventuali fal flange è conforme alla Norma EN 1092-2. / FORNITURA E POSA DI RACCORDI PER / ACQUEDOTTO ANTISFILAMENTO PER MEDIE / ED ALTE PRESSIONI TI a due bicchieri e / diramazione a flangia 150x100 / FORNITURA E POSA DI RACCORDI PER / ACQUEDOTTO ANTISFILAMENTO PER MEDIE / ED ALTE PRESSIONI Curva a due bicchieri 1/4 / 300 / FORNITURA E POSA DI RACCORDI PER / ACQUEDOTTO ANTISFILAMENTO PER MEDIE / ED ALTE PRESSIONI Curva a due bicchieri 1/4 / 400 / FORNITURA E POSA DI RACCORDI PER / ACQUEDOTTO ANTISFILAMENTO PER MEDIE / ED ALTE PRESSIONI Curva a due bicchieri 1/4 / 500 / FORNITURA E POSA DI RACCORDI PER / ACQUEDOTTO ANTISFILAMENTO PER MEDIE / ED ALTE PRESSIONI Curva a due bicchieri 1/4 / 600 / FORNITURA E POSA DI RACCORDI PER / ACQUEDOTTO ANTISFILAMENTO PER MEDIE / ED ALTE PRESSIONI Curva a due bicchieri 1/8 / 100 / FORNITURA E POSA DI RACCORDI PER / ACQUEDOTTO ANTISFILAMENTO PER MEDIE / ED ALTE PRESSIONI Curva a due bicchieri 1/8 / 150 / FORNITURA E POSA DI RACCORDI PER / ACQUEDOTTO ANTISFILAMENTO PER MEDIE / ED ALTE PRESSIONI Curva a due bicchieri 1/8 / 200 / FORNITURA E POSA DI RACCORDI PER / ACQUEDOTTO ANTISFILAMENTO PER MEDIE / ED ALTE PRESSIONI Curva a due bicchieri 1/8 / 250 / FORNITURA E POSA DI RACCORDI PER / ACQUEDOTTO ANTISFILAMENTO PER MEDIE / ED ALTE PRESSIONI Curva a due bicchieri 1/8 / 300 / FORNITURA E POSA DI RACCORDI PER / ACQUEDOTTO ANTISFILAMENTO PER MEDIE / ED ALTE PRESSIONI Curva a due bicchieri 1/8 / 400 / FORNITURA E POSA DI RACCORDI PER / ACQUEDOTTO ANTISFILAMENTO PER MEDIE / ED ALTE PRESSIONI Curva a due bicchieri 1/8 / 500 / FORNITURA E POSA DI RACCORDI PER / ACQUEDOTTO ANTISFILAMENTO PER MEDIE / ED ALTE PRESSIONI Curva a due bicchieri 1/8 / 600 / FORNITURA E POSA DI RACCORDI PER / ACQUEDOTTO ANTISFILAMENTO PER MEDIE / ED ALTE PRESSIONI Curva a due bicchieri 1/12 / 100 / FORNITURA E POSA DI RACCORDI PER / ACQUEDOTTO ANTISFILAMENTO PER MEDIE / ED ALTE PRESSIONI Curva a due bicchieri 1/12 / 150 / FORNITURA E POSA DI RACCORDI PER / ACQUEDOTTO ANTISFILAMENTO PER MEDIE / ED ALTE PRESSIONI Curva a due bicchieri 1/12 / 200 / FORNITURA E POSA DI RACCORDI PER / ACQUEDOTTO ANTISFILAMENTO PER MEDIE / ED ALTE PRESSIONI Curva a due bicchieri 1/12 / 250 / FORNITURA E POSA DI RACCORDI PER / ACQUEDOTTO ANTISFILAMENTO PER MEDIE / ED ALTE PRESSIONI Curva a due bicchieri 1/12 / 300 / FORNITURA E POSA DI RACCORDI PER / ACQUEDOTTO ANTISFILAMENTO PER MEDIE / ED ALTE PRESSIONI Curva a due bicchieri 1/12 / 400 / FORNITURA E POSA DI RACCORDI PER ACQUEDOTTO ANTISFILAMENTO PER MEDIE / ED ALTE PRESSIONI Curva a due bicchieri 1/12 / 500 / FORNITURA E POSA DI RACCORDI PER / ACQUEDOTTO ANTISFILAMENTO PER MEDIE / ED ALTE PRESSIONI Curva a due bicchieri 1/12 / 600 / FORNITURA E POSA DI RACCORDI PER / ACQUEDOTTO ANTISFILAMENTO PER MEDIE / ED ALTE PRESSIONI Curva a due bicchieri 1/16 / 100 / FORNITURA E POSA DI RACCORDI PER / ACQUEDOTTO ANTISFILAMENTO PER MEDIE / ED ALTE PRESSIONI Curva a due bicchieri 1/16 / 150 / FORNITURA E POSA DI RACCORDI PER / ACQUEDOTTO ANTISFILAMENTO PER MEDIE / ED ALTE PRESSIONI Curva a due bicchieri 1/16 / 200 / FORNITURA E POSA DI RACCORDI PER / ACQUEDOTTO ANTISFILAMENTO PER MEDIE / ED ALTE PRESSIONI Curva a due bicchieri 1/16 / 250 / FORNITURA E POSA DI RACCORDI PER / ACQUEDOTTO ANTISFILAMENTO PER MEDIE / ED ALTE PRESSIONI Curva a due bicchieri 1/16 / 300 / FORNITURA E POSA DI RACCORDI PER / ACQUEDOTTO ANTISFILAMENTO PER MEDIE / ED ALTE PRESSIONI Curva a due bicchieri 1/16 / 400 / FORNITURA E POSA DI RACCORDI PER / ACQUEDOTTO ANTISFILAMENTO PER MEDIE / ED ALTE PRESSIONI TI a due bicchieri e / diramazione a flangia 200x100 / FORNITURA E POSA DI RACCORDI PER / ACQUEDOTTO ANTISFILAMENTO PER MEDIE / ED ALTE PRESSIONI Curva a due bicchieri 1/16 / 500 / FORNITURA E POSA DI RACCORDI PER / ACQUEDOTTO ANTISFILAMENTO PER MEDIE / ED ALTE PRESSIONI Curva a due bicchieri 1/16 / 600 / FORNITURA E POSA DI RACCORDI PER / ACQUEDOTTO ANTISFILAMENTO PER MEDIE / ED ALTE PRESSIONI Curva a due bicchieri 1/32 / 100 / FORNITURA E POSA DI RACCORDI PER / ACQUEDOTTO ANTISFILAMENTO PER MEDIE / ED ALTE PRESSIONI Curva a due bicchieri 1/32 / 150 / FORNITURA E POSA DI RACCORDI PER / ACQUEDOTTO ANTISFILAMENTO PER MEDIE / ED ALTE PRESSIONI Curva a due bicchieri 1/32 / 200 / FORNITURA E POSA DI RACCORDI PER / ACQUEDOTTO ANTISFILAMENTO PER MEDIE / ED ALTE PRESSIONI Curva a due bicchieri 1/32 / 250 / FORNITURA E POSA DI RACCORDI PER / ACQUEDOTTO ANTISFILAMENTO PER MEDIE / ED ALTE PRESSIONI Curva a due bicchieri 1/32 / 300 / FORNITURA E POSA DI RACCORDI PER / ACQUEDOTTO ANTISFILAMENTO PER MEDIE / ED ALTE PRESSIONI Curva a due bicchieri 1/32 / 400 / FORNITURA E POSA DI RACCORDI PER ACQUEDOTTO ANTISFILAMENTO PER MEDIE / ED ALTE PRESSIONI Curva a due bicchieri 1/32 500 / - FORNITURA E POSA DI RACCORDI PER ACQUEDOTTO ANTISFILAMENTO PER MEDIE ED ALTE PRESSIONI TI a due bicchieri e diramazione a flangia 300x250	n		752,00
G.02.10.j	Fornitura e posa di raccordi in ghisa sferoidale prodotti in stabilimento certificato a Norma EN ISO 9001:2000 e conformi alla norma EN 545:2010. / La ghisa sferoidale impiegata per la fabbricazione dei raccordi dovrà avere le seguenti caratteristiche: carico unitario di rottura a trazione:= 420 MPa / allungamento minimo a rottura:= 5% durezza Brinell:= 250 HB. / I raccordi dovranno avere le estremità a bicchiere per giunzioni a mezzo di anelli in gomma oppure a flangia, con forature a Norma UNI EN 1092-2/99. / Il giunto, che dovrà permettere deviazioni angolari del tubo senza compromettere la tenuta, sarà di tipo elastico automatico e antisfilamento con bicchiere a doppia camera: quella interna alloggerà la guarnizione con profilo a coda di rondine secondo UNI 9163 in EPDM, conforme alla norma EN 681 -1, che assicura la tenuta idraulica, quella esterna alloggerà l’anello antisfilamento che assicura la resistenza contro lo sfilamento grazie al cordone di saldatura sull’estremo liscio del tubo. / Per la giunzione dovranno essere inoltre esibiti i certificati delle prove di prestazione di cui al punto 7 della norma EN 545:2010 in originale o in copia conforme rilasciati da organismo accreditato secondo le norme EN 45000 ed EN ISO 17020 e che abbia sottoscritto l’accordo “European Cooperation for accreditation (EAC)”. / I materiali dovranno essere conformi al D.M. 174 Ministero della Salute del 6/4/2004 per le parti applicabili (ex C.M.S. N°102 del 2/12/78). / Il rivestimento esterno e interno dei raccordi sarà costituito da uno strato di vernice epossidica blu alimentare di spessore minimo 250 micron secondo la norma EN14901, o da uno strato di vernice epossidica blu applicata per cataforesi previa sabbiatura e fosfatazione allo zinco. / La Pressione di Funzionamento Ammissibile (PFA) è pari a: / DN 10064 bar / DN 12560 bar / DN 15055 bar / DN 20050 bar / DN 25045 bar / DN 30040 bar / DN 40035 bar / DN 50030 bar / DN 60027 bar / Le deviazioni angolari permesse dal giunto sono le seguenti: / DN 100 – 400 3° / DN 500 – 600 2° / Il collaudo in fabbrica sarà effettuato secondo quanto prescritto dalla Norma EN 545:2010. / Nel prezzo unitario è compresa la guarnizione e l’anello dell’antisfilamento. La foratura di eventuali fal flange è conforme alla Norma EN 1092-2. / FORNITURA E POSA DI RACCORDI PER / ACQUEDOTTO ANTISFILAMENTO PER MEDIE / ED ALTE PRESSIONI TI a due bicchieri e / diramazione a flangia 150x100 / FORNITURA E POSA DI RACCORDI PER / ACQUEDOTTO ANTISFILAMENTO PER MEDIE / ED ALTE PRESSIONI Curva a due bicchieri 1/4 / 300 / FORNITURA E POSA DI RACCORDI PER / ACQUEDOTTO ANTISFILAMENTO PER MEDIE / ED ALTE PRESSIONI Curva a due bicchieri 1/4 / 400 / FORNITURA E POSA DI RACCORDI PER / ACQUEDOTTO ANTISFILAMENTO PER MEDIE / ED ALTE PRESSIONI Curva a due bicchieri 1/4 / 500 / FORNITURA E POSA DI RACCORDI PER / ACQUEDOTTO ANTISFILAMENTO PER MEDIE / ED ALTE PRESSIONI Curva a due bicchieri 1/4 / 600 / FORNITURA E POSA DI RACCORDI PER / ACQUEDOTTO ANTISFILAMENTO PER MEDIE / ED ALTE PRESSIONI Curva a due bicchieri 1/8 / 100 / FORNITURA E POSA DI RACCORDI PER / ACQUEDOTTO ANTISFILAMENTO PER MEDIE / ED ALTE PRESSIONI Curva a due bicchieri 1/8 / 150 / FORNITURA E POSA DI RACCORDI PER / ACQUEDOTTO ANTISFILAMENTO PER MEDIE / ED ALTE PRESSIONI Curva a due bicchieri 1/8 / 200 / FORNITURA E POSA DI RACCORDI PER / ACQUEDOTTO ANTISFILAMENTO PER MEDIE / ED ALTE PRESSIONI Curva a due bicchieri 1/8 / 250 / FORNITURA E POSA DI RACCORDI PER / ACQUEDOTTO ANTISFILAMENTO PER MEDIE / ED ALTE PRESSIONI Curva a due bicchieri 1/8 / 300 / FORNITURA E POSA DI RACCORDI PER / ACQUEDOTTO ANTISFILAMENTO PER MEDIE / ED ALTE PRESSIONI Curva a due bicchieri 1/8 / 400 / FORNITURA E POSA DI RACCORDI PER / ACQUEDOTTO ANTISFILAMENTO PER MEDIE / ED ALTE PRESSIONI Curva a due bicchieri 1/8 / 500 / FORNITURA E POSA DI RACCORDI PER / ACQUEDOTTO ANTISFILAMENTO PER MEDIE / ED ALTE PRESSIONI Curva a due bicchieri 1/8 / 600 / FORNITURA E POSA DI RACCORDI PER / ACQUEDOTTO ANTISFILAMENTO PER MEDIE / ED ALTE PRESSIONI Curva a due bicchieri 1/12 / 100 / FORNITURA E POSA DI RACCORDI PER / ACQUEDOTTO ANTISFILAMENTO PER MEDIE / ED ALTE PRESSIONI Curva a due bicchieri 1/12 / 150 / FORNITURA E POSA DI RACCORDI PER / ACQUEDOTTO ANTISFILAMENTO PER MEDIE / ED ALTE PRESSIONI Curva a due bicchieri 1/12 / 200 / FORNITURA E POSA DI RACCORDI PER / ACQUEDOTTO ANTISFILAMENTO PER MEDIE / ED ALTE PRESSIONI Curva a due bicchieri 1/12 / 250 / FORNITURA E POSA DI RACCORDI PER / ACQUEDOTTO ANTISFILAMENTO PER MEDIE / ED ALTE PRESSIONI Curva a due bicchieri 1/12 / 300 / FORNITURA E POSA DI RACCORDI PER / ACQUEDOTTO ANTISFILAMENTO PER MEDIE / ED ALTE PRESSIONI Curva a due bicchieri 1/12 / 400 / FORNITURA E POSA DI RACCORDI PER ACQUEDOTTO ANTISFILAMENTO PER MEDIE / ED ALTE PRESSIONI Curva a due bicchieri 1/12 / 500 / FORNITURA E POSA DI RACCORDI PER / ACQUEDOTTO ANTISFILAMENTO PER MEDIE / ED ALTE PRESSIONI Curva a due bicchieri 1/12 / 600 / FORNITURA E POSA DI RACCORDI PER / ACQUEDOTTO ANTISFILAMENTO PER MEDIE / ED ALTE PRESSIONI Curva a due bicchieri 1/16 / 100 / FORNITURA E POSA DI RACCORDI PER / ACQUEDOTTO ANTISFILAMENTO PER MEDIE / ED ALTE PRESSIONI Curva a due bicchieri 1/16 / 150 / FORNITURA E POSA DI RACCORDI PER / ACQUEDOTTO ANTISFILAMENTO PER MEDIE / ED ALTE PRESSIONI Curva a due bicchieri 1/16 / 200 / FORNITURA E POSA DI RACCORDI PER / ACQUEDOTTO ANTISFILAMENTO PER MEDIE / ED ALTE PRESSIONI Curva a due bicchieri 1/16 / 250 / FORNITURA E POSA DI RACCORDI PER / ACQUEDOTTO ANTISFILAMENTO PER MEDIE / ED ALTE PRESSIONI Curva a due bicchieri 1/16 / 300 / FORNITURA E POSA DI RACCORDI PER / ACQUEDOTTO ANTISFILAMENTO PER MEDIE / ED ALTE PRESSIONI Curva a due bicchieri 1/16 / 400 / FORNITURA E POSA DI RACCORDI PER / ACQUEDOTTO ANTISFILAMENTO PER MEDIE / ED ALTE PRESSIONI TI a due bicchieri e / diramazione a flangia 200x100 / FORNITURA E POSA DI RACCORDI PER / ACQUEDOTTO ANTISFILAMENTO PER MEDIE / ED ALTE PRESSIONI Curva a due bicchieri 1/16 / 500 / FORNITURA E POSA DI RACCORDI PER / ACQUEDOTTO ANTISFILAMENTO PER MEDIE / ED ALTE PRESSIONI Curva a due bicchieri 1/16 / 600 / FORNITURA E POSA DI RACCORDI PER / ACQUEDOTTO ANTISFILAMENTO PER MEDIE / ED ALTE PRESSIONI Curva a due bicchieri 1/32 / 100 / FORNITURA E POSA DI RACCORDI PER / ACQUEDOTTO ANTISFILAMENTO PER MEDIE / ED ALTE PRESSIONI Curva a due bicchieri 1/32 / 150 / FORNITURA E POSA DI RACCORDI PER / ACQUEDOTTO ANTISFILAMENTO PER MEDIE / ED ALTE PRESSIONI Curva a due bicchieri 1/32 / 200 / FORNITURA E POSA DI RACCORDI PER / ACQUEDOTTO ANTISFILAMENTO PER MEDIE / ED ALTE PRESSIONI Curva a due bicchieri 1/32 / 250 / FORNITURA E POSA DI RACCORDI PER / ACQUEDOTTO ANTISFILAMENTO PER MEDIE / ED ALTE PRESSIONI Curva a due bicchieri 1/32 / 300 / FORNITURA E POSA DI RACCORDI PER / ACQUEDOTTO ANTISFILAMENTO PER MEDIE / ED ALTE PRESSIONI Curva a due bicchieri 1/32 / 400 / FORNITURA E POSA DI RACCORDI PER ACQUEDOTTO ANTISFILAMENTO PER MEDIE / ED ALTE PRESSIONI Curva a due bicchieri 1/32 500 / - FORNITURA E POSA DI RACCORDI PER ACQUEDOTTO ANTISFILAMENTO PER MEDIE ED ALTE PRESSIONI TI a due bicchieri e diramazione a flangia 400x200	n		998,30
G.02.10.k	Fornitura e posa di raccordi in ghisa sferoidale prodotti in stabilimento certificato a Norma EN ISO 9001:2000 e conformi alla norma EN 545:2010. / La ghisa sferoidale impiegata per la fabbricazione dei raccordi dovrà avere le seguenti caratteristiche: carico unitario di rottura a trazione:= 420 MPa / allungamento minimo a rottura:= 5% durezza Brinell:= 250 HB. / I raccordi dovranno avere le estremità a bicchiere per giunzioni a mezzo di anelli in gomma oppure a flangia, con forature a Norma UNI EN 1092-2/99. / Il giunto, che dovrà permettere deviazioni angolari del tubo senza compromettere la tenuta, sarà di tipo elastico automatico e antisfilamento con bicchiere a doppia camera: quella interna alloggerà la guarnizione con profilo a coda di rondine secondo UNI 9163 in EPDM, conforme alla norma EN 681 -1, che assicura la tenuta idraulica, quella esterna alloggerà l’anello antisfilamento che assicura la resistenza contro lo sfilamento grazie al cordone di saldatura sull’estremo liscio del tubo. / Per la giunzione dovranno essere inoltre esibiti i certificati delle prove di prestazione di cui al punto 7 della norma EN 545:2010 in originale o in copia conforme rilasciati da organismo accreditato secondo le norme EN 45000 ed EN ISO 17020 e che abbia sottoscritto l’accordo “European Cooperation for accreditation (EAC)”. / I materiali dovranno essere conformi al D.M. 174 Ministero della Salute del 6/4/2004 per le parti applicabili (ex C.M.S. N°102 del 2/12/78). / Il rivestimento esterno e interno dei raccordi sarà costituito da uno strato di vernice epossidica blu alimentare di spessore minimo 250 micron secondo la norma EN14901, o da uno strato di vernice epossidica blu applicata per cataforesi previa sabbiatura e fosfatazione allo zinco. / La Pressione di Funzionamento Ammissibile (PFA) è pari a: / DN 10064 bar / DN 12560 bar / DN 15055 bar / DN 20050 bar / DN 25045 bar / DN 30040 bar / DN 40035 bar / DN 50030 bar / DN 60027 bar / Le deviazioni angolari permesse dal giunto sono le seguenti: / DN 100 – 400 3° / DN 500 – 600 2° / Il collaudo in fabbrica sarà effettuato secondo quanto prescritto dalla Norma EN 545:2010. / Nel prezzo unitario è compresa la guarnizione e l’anello dell’antisfilamento. La foratura di eventuali fal flange è conforme alla Norma EN 1092-2. / FORNITURA E POSA DI RACCORDI PER / ACQUEDOTTO ANTISFILAMENTO PER MEDIE / ED ALTE PRESSIONI TI a due bicchieri e / diramazione a flangia 150x100 / FORNITURA E POSA DI RACCORDI PER / ACQUEDOTTO ANTISFILAMENTO PER MEDIE / ED ALTE PRESSIONI Curva a due bicchieri 1/4 / 300 / FORNITURA E POSA DI RACCORDI PER / ACQUEDOTTO ANTISFILAMENTO PER MEDIE / ED ALTE PRESSIONI Curva a due bicchieri 1/4 / 400 / FORNITURA E POSA DI RACCORDI PER / ACQUEDOTTO ANTISFILAMENTO PER MEDIE / ED ALTE PRESSIONI Curva a due bicchieri 1/4 / 500 / FORNITURA E POSA DI RACCORDI PER / ACQUEDOTTO ANTISFILAMENTO PER MEDIE / ED ALTE PRESSIONI Curva a due bicchieri 1/4 / 600 / FORNITURA E POSA DI RACCORDI PER / ACQUEDOTTO ANTISFILAMENTO PER MEDIE / ED ALTE PRESSIONI Curva a due bicchieri 1/8 / 100 / FORNITURA E POSA DI RACCORDI PER / ACQUEDOTTO ANTISFILAMENTO PER MEDIE / ED ALTE PRESSIONI Curva a due bicchieri 1/8 / 150 / FORNITURA E POSA DI RACCORDI PER / ACQUEDOTTO ANTISFILAMENTO PER MEDIE / ED ALTE PRESSIONI Curva a due bicchieri 1/8 / 200 / FORNITURA E POSA DI RACCORDI PER / ACQUEDOTTO ANTISFILAMENTO PER MEDIE / ED ALTE PRESSIONI Curva a due bicchieri 1/8 / 250 / FORNITURA E POSA DI RACCORDI PER / ACQUEDOTTO ANTISFILAMENTO PER MEDIE / ED ALTE PRESSIONI Curva a due bicchieri 1/8 / 300 / FORNITURA E POSA DI RACCORDI PER / ACQUEDOTTO ANTISFILAMENTO PER MEDIE / ED ALTE PRESSIONI Curva a due bicchieri 1/8 / 400 / FORNITURA E POSA DI RACCORDI PER / ACQUEDOTTO ANTISFILAMENTO PER MEDIE / ED ALTE PRESSIONI Curva a due bicchieri 1/8 / 500 / FORNITURA E POSA DI RACCORDI PER / ACQUEDOTTO ANTISFILAMENTO PER MEDIE / ED ALTE PRESSIONI Curva a due bicchieri 1/8 / 600 / FORNITURA E POSA DI RACCORDI PER / ACQUEDOTTO ANTISFILAMENTO PER MEDIE / ED ALTE PRESSIONI Curva a due bicchieri 1/12 / 100 / FORNITURA E POSA DI RACCORDI PER / ACQUEDOTTO ANTISFILAMENTO PER MEDIE / ED ALTE PRESSIONI Curva a due bicchieri 1/12 / 150 / FORNITURA E POSA DI RACCORDI PER / ACQUEDOTTO ANTISFILAMENTO PER MEDIE / ED ALTE PRESSIONI Curva a due bicchieri 1/12 / 200 / FORNITURA E POSA DI RACCORDI PER / ACQUEDOTTO ANTISFILAMENTO PER MEDIE / ED ALTE PRESSIONI Curva a due bicchieri 1/12 / 250 / FORNITURA E POSA DI RACCORDI PER / ACQUEDOTTO ANTISFILAMENTO PER MEDIE / ED ALTE PRESSIONI Curva a due bicchieri 1/12 / 300 / FORNITURA E POSA DI RACCORDI PER / ACQUEDOTTO ANTISFILAMENTO PER MEDIE / ED ALTE PRESSIONI Curva a due bicchieri 1/12 / 400 / FORNITURA E POSA DI RACCORDI PER ACQUEDOTTO ANTISFILAMENTO PER MEDIE / ED ALTE PRESSIONI Curva a due bicchieri 1/12 / 500 / FORNITURA E POSA DI RACCORDI PER / ACQUEDOTTO ANTISFILAMENTO PER MEDIE / ED ALTE PRESSIONI Curva a due bicchieri 1/12 / 600 / FORNITURA E POSA DI RACCORDI PER / ACQUEDOTTO ANTISFILAMENTO PER MEDIE / ED ALTE PRESSIONI Curva a due bicchieri 1/16 / 100 / FORNITURA E POSA DI RACCORDI PER / ACQUEDOTTO ANTISFILAMENTO PER MEDIE / ED ALTE PRESSIONI Curva a due bicchieri 1/16 / 150 / FORNITURA E POSA DI RACCORDI PER / ACQUEDOTTO ANTISFILAMENTO PER MEDIE / ED ALTE PRESSIONI Curva a due bicchieri 1/16 / 200 / FORNITURA E POSA DI RACCORDI PER / ACQUEDOTTO ANTISFILAMENTO PER MEDIE / ED ALTE PRESSIONI Curva a due bicchieri 1/16 / 250 / FORNITURA E POSA DI RACCORDI PER / ACQUEDOTTO ANTISFILAMENTO PER MEDIE / ED ALTE PRESSIONI Curva a due bicchieri 1/16 / 300 / FORNITURA E POSA DI RACCORDI PER / ACQUEDOTTO ANTISFILAMENTO PER MEDIE / ED ALTE PRESSIONI Curva a due bicchieri 1/16 / 400 / FORNITURA E POSA DI RACCORDI PER / ACQUEDOTTO ANTISFILAMENTO PER MEDIE / ED ALTE PRESSIONI TI a due bicchieri e / diramazione a flangia 200x100 / FORNITURA E POSA DI RACCORDI PER / ACQUEDOTTO ANTISFILAMENTO PER MEDIE / ED ALTE PRESSIONI Curva a due bicchieri 1/16 / 500 / FORNITURA E POSA DI RACCORDI PER / ACQUEDOTTO ANTISFILAMENTO PER MEDIE / ED ALTE PRESSIONI Curva a due bicchieri 1/16 / 600 / FORNITURA E POSA DI RACCORDI PER / ACQUEDOTTO ANTISFILAMENTO PER MEDIE / ED ALTE PRESSIONI Curva a due bicchieri 1/32 / 100 / FORNITURA E POSA DI RACCORDI PER / ACQUEDOTTO ANTISFILAMENTO PER MEDIE / ED ALTE PRESSIONI Curva a due bicchieri 1/32 / 150 / FORNITURA E POSA DI RACCORDI PER / ACQUEDOTTO ANTISFILAMENTO PER MEDIE / ED ALTE PRESSIONI Curva a due bicchieri 1/32 / 200 / FORNITURA E POSA DI RACCORDI PER / ACQUEDOTTO ANTISFILAMENTO PER MEDIE / ED ALTE PRESSIONI Curva a due bicchieri 1/32 / 250 / FORNITURA E POSA DI RACCORDI PER / ACQUEDOTTO ANTISFILAMENTO PER MEDIE / ED ALTE PRESSIONI Curva a due bicchieri 1/32 / 300 / FORNITURA E POSA DI RACCORDI PER / ACQUEDOTTO ANTISFILAMENTO PER MEDIE / ED ALTE PRESSIONI Curva a due bicchieri 1/32 / 400 / FORNITURA E POSA DI RACCORDI PER ACQUEDOTTO ANTISFILAMENTO PER MEDIE / ED ALTE PRESSIONI Curva a due bicchieri 1/32 500 / - FORNITURA E POSA DI RACCORDI PER ACQUEDOTTO ANTISFILAMENTO PER MEDIE ED ALTE PRESSIONI TI a due bicchieri e diramazione a flangia 400x300	n		1554,10
G.02.10.l	Fornitura e posa di raccordi in ghisa sferoidale prodotti in stabilimento certificato a Norma EN ISO 9001:2000 e conformi alla norma EN 545:2010. / La ghisa sferoidale impiegata per la fabbricazione dei raccordi dovrà avere le seguenti caratteristiche: carico unitario di rottura a trazione:= 420 MPa / allungamento minimo a rottura:= 5% durezza Brinell:= 250 HB. / I raccordi dovranno avere le estremità a bicchiere per giunzioni a mezzo di anelli in gomma oppure a flangia, con forature a Norma UNI EN 1092-2/99. / Il giunto, che dovrà permettere deviazioni angolari del tubo senza compromettere la tenuta, sarà di tipo elastico automatico e antisfilamento con bicchiere a doppia camera: quella interna alloggerà la guarnizione con profilo a coda di rondine secondo UNI 9163 in EPDM, conforme alla norma EN 681 -1, che assicura la tenuta idraulica, quella esterna alloggerà l’anello antisfilamento che assicura la resistenza contro lo sfilamento grazie al cordone di saldatura sull’estremo liscio del tubo. / Per la giunzione dovranno essere inoltre esibiti i certificati delle prove di prestazione di cui al punto 7 della norma EN 545:2010 in originale o in copia conforme rilasciati da organismo accreditato secondo le norme EN 45000 ed EN ISO 17020 e che abbia sottoscritto l’accordo “European Cooperation for accreditation (EAC)”. / I materiali dovranno essere conformi al D.M. 174 Ministero della Salute del 6/4/2004 per le parti applicabili (ex C.M.S. N°102 del 2/12/78). / Il rivestimento esterno e interno dei raccordi sarà costituito da uno strato di vernice epossidica blu alimentare di spessore minimo 250 micron secondo la norma EN14901, o da uno strato di vernice epossidica blu applicata per cataforesi previa sabbiatura e fosfatazione allo zinco. / La Pressione di Funzionamento Ammissibile (PFA) è pari a: / DN 10064 bar / DN 12560 bar / DN 15055 bar / DN 20050 bar / DN 25045 bar / DN 30040 bar / DN 40035 bar / DN 50030 bar / DN 60027 bar / Le deviazioni angolari permesse dal giunto sono le seguenti: / DN 100 – 400 3° / DN 500 – 600 2° / Il collaudo in fabbrica sarà effettuato secondo quanto prescritto dalla Norma EN 545:2010. / Nel prezzo unitario è compresa la guarnizione e l’anello dell’antisfilamento. La foratura di eventuali fal flange è conforme alla Norma EN 1092-2. / FORNITURA E POSA DI RACCORDI PER / ACQUEDOTTO ANTISFILAMENTO PER MEDIE / ED ALTE PRESSIONI TI a due bicchieri e / diramazione a flangia 150x100 / FORNITURA E POSA DI RACCORDI PER / ACQUEDOTTO ANTISFILAMENTO PER MEDIE / ED ALTE PRESSIONI Curva a due bicchieri 1/4 / 300 / FORNITURA E POSA DI RACCORDI PER / ACQUEDOTTO ANTISFILAMENTO PER MEDIE / ED ALTE PRESSIONI Curva a due bicchieri 1/4 / 400 / FORNITURA E POSA DI RACCORDI PER / ACQUEDOTTO ANTISFILAMENTO PER MEDIE / ED ALTE PRESSIONI Curva a due bicchieri 1/4 / 500 / FORNITURA E POSA DI RACCORDI PER / ACQUEDOTTO ANTISFILAMENTO PER MEDIE / ED ALTE PRESSIONI Curva a due bicchieri 1/4 / 600 / FORNITURA E POSA DI RACCORDI PER / ACQUEDOTTO ANTISFILAMENTO PER MEDIE / ED ALTE PRESSIONI Curva a due bicchieri 1/8 / 100 / FORNITURA E POSA DI RACCORDI PER / ACQUEDOTTO ANTISFILAMENTO PER MEDIE / ED ALTE PRESSIONI Curva a due bicchieri 1/8 / 150 / FORNITURA E POSA DI RACCORDI PER / ACQUEDOTTO ANTISFILAMENTO PER MEDIE / ED ALTE PRESSIONI Curva a due bicchieri 1/8 / 200 / FORNITURA E POSA DI RACCORDI PER / ACQUEDOTTO ANTISFILAMENTO PER MEDIE / ED ALTE PRESSIONI Curva a due bicchieri 1/8 / 250 / FORNITURA E POSA DI RACCORDI PER / ACQUEDOTTO ANTISFILAMENTO PER MEDIE / ED ALTE PRESSIONI Curva a due bicchieri 1/8 / 300 / FORNITURA E POSA DI RACCORDI PER / ACQUEDOTTO ANTISFILAMENTO PER MEDIE / ED ALTE PRESSIONI Curva a due bicchieri 1/8 / 400 / FORNITURA E POSA DI RACCORDI PER / ACQUEDOTTO ANTISFILAMENTO PER MEDIE / ED ALTE PRESSIONI Curva a due bicchieri 1/8 / 500 / FORNITURA E POSA DI RACCORDI PER / ACQUEDOTTO ANTISFILAMENTO PER MEDIE / ED ALTE PRESSIONI Curva a due bicchieri 1/8 / 600 / FORNITURA E POSA DI RACCORDI PER / ACQUEDOTTO ANTISFILAMENTO PER MEDIE / ED ALTE PRESSIONI Curva a due bicchieri 1/12 / 100 / FORNITURA E POSA DI RACCORDI PER / ACQUEDOTTO ANTISFILAMENTO PER MEDIE / ED ALTE PRESSIONI Curva a due bicchieri 1/12 / 150 / FORNITURA E POSA DI RACCORDI PER / ACQUEDOTTO ANTISFILAMENTO PER MEDIE / ED ALTE PRESSIONI Curva a due bicchieri 1/12 / 200 / FORNITURA E POSA DI RACCORDI PER / ACQUEDOTTO ANTISFILAMENTO PER MEDIE / ED ALTE PRESSIONI Curva a due bicchieri 1/12 / 250 / FORNITURA E POSA DI RACCORDI PER / ACQUEDOTTO ANTISFILAMENTO PER MEDIE / ED ALTE PRESSIONI Curva a due bicchieri 1/12 / 300 / FORNITURA E POSA DI RACCORDI PER / ACQUEDOTTO ANTISFILAMENTO PER MEDIE / ED ALTE PRESSIONI Curva a due bicchieri 1/12 / 400 / FORNITURA E POSA DI RACCORDI PER ACQUEDOTTO ANTISFILAMENTO PER MEDIE / ED ALTE PRESSIONI Curva a due bicchieri 1/12 / 500 / FORNITURA E POSA DI RACCORDI PER / ACQUEDOTTO ANTISFILAMENTO PER MEDIE / ED ALTE PRESSIONI Curva a due bicchieri 1/12 / 600 / FORNITURA E POSA DI RACCORDI PER / ACQUEDOTTO ANTISFILAMENTO PER MEDIE / ED ALTE PRESSIONI Curva a due bicchieri 1/16 / 100 / FORNITURA E POSA DI RACCORDI PER / ACQUEDOTTO ANTISFILAMENTO PER MEDIE / ED ALTE PRESSIONI Curva a due bicchieri 1/16 / 150 / FORNITURA E POSA DI RACCORDI PER / ACQUEDOTTO ANTISFILAMENTO PER MEDIE / ED ALTE PRESSIONI Curva a due bicchieri 1/16 / 200 / FORNITURA E POSA DI RACCORDI PER / ACQUEDOTTO ANTISFILAMENTO PER MEDIE / ED ALTE PRESSIONI Curva a due bicchieri 1/16 / 250 / FORNITURA E POSA DI RACCORDI PER / ACQUEDOTTO ANTISFILAMENTO PER MEDIE / ED ALTE PRESSIONI Curva a due bicchieri 1/16 / 300 / FORNITURA E POSA DI RACCORDI PER / ACQUEDOTTO ANTISFILAMENTO PER MEDIE / ED ALTE PRESSIONI Curva a due bicchieri 1/16 / 400 / FORNITURA E POSA DI RACCORDI PER / ACQUEDOTTO ANTISFILAMENTO PER MEDIE / ED ALTE PRESSIONI TI a due bicchieri e / diramazione a flangia 200x100 / FORNITURA E POSA DI RACCORDI PER / ACQUEDOTTO ANTISFILAMENTO PER MEDIE / ED ALTE PRESSIONI Curva a due bicchieri 1/16 / 500 / FORNITURA E POSA DI RACCORDI PER / ACQUEDOTTO ANTISFILAMENTO PER MEDIE / ED ALTE PRESSIONI Curva a due bicchieri 1/16 / 600 / FORNITURA E POSA DI RACCORDI PER / ACQUEDOTTO ANTISFILAMENTO PER MEDIE / ED ALTE PRESSIONI Curva a due bicchieri 1/32 / 100 / FORNITURA E POSA DI RACCORDI PER / ACQUEDOTTO ANTISFILAMENTO PER MEDIE / ED ALTE PRESSIONI Curva a due bicchieri 1/32 / 150 / FORNITURA E POSA DI RACCORDI PER / ACQUEDOTTO ANTISFILAMENTO PER MEDIE / ED ALTE PRESSIONI Curva a due bicchieri 1/32 / 200 / FORNITURA E POSA DI RACCORDI PER / ACQUEDOTTO ANTISFILAMENTO PER MEDIE / ED ALTE PRESSIONI Curva a due bicchieri 1/32 / 250 / FORNITURA E POSA DI RACCORDI PER / ACQUEDOTTO ANTISFILAMENTO PER MEDIE / ED ALTE PRESSIONI Curva a due bicchieri 1/32 / 300 / FORNITURA E POSA DI RACCORDI PER / ACQUEDOTTO ANTISFILAMENTO PER MEDIE / ED ALTE PRESSIONI Curva a due bicchieri 1/32 / 400 / FORNITURA E POSA DI RACCORDI PER ACQUEDOTTO ANTISFILAMENTO PER MEDIE / ED ALTE PRESSIONI Curva a due bicchieri 1/32 500 / - FORNITURA E POSA DI RACCORDI PER ACQUEDOTTO ANTISFILAMENTO PER MEDIE ED ALTE PRESSIONI TI a due bicchieri e diramazione a flangia 500x300	n		1799,50
G.02.10.m	Fornitura e posa di raccordi in ghisa sferoidale prodotti in stabilimento certificato a Norma EN ISO 9001:2000 e conformi alla norma EN 545:2010. / La ghisa sferoidale impiegata per la fabbricazione dei raccordi dovrà avere le seguenti caratteristiche: carico unitario di rottura a trazione:= 420 MPa / allungamento minimo a rottura:= 5% durezza Brinell:= 250 HB. / I raccordi dovranno avere le estremità a bicchiere per giunzioni a mezzo di anelli in gomma oppure a flangia, con forature a Norma UNI EN 1092-2/99. / Il giunto, che dovrà permettere deviazioni angolari del tubo senza compromettere la tenuta, sarà di tipo elastico automatico e antisfilamento con bicchiere a doppia camera: quella interna alloggerà la guarnizione con profilo a coda di rondine secondo UNI 9163 in EPDM, conforme alla norma EN 681 -1, che assicura la tenuta idraulica, quella esterna alloggerà l’anello antisfilamento che assicura la resistenza contro lo sfilamento grazie al cordone di saldatura sull’estremo liscio del tubo. / Per la giunzione dovranno essere inoltre esibiti i certificati delle prove di prestazione di cui al punto 7 della norma EN 545:2010 in originale o in copia conforme rilasciati da organismo accreditato secondo le norme EN 45000 ed EN ISO 17020 e che abbia sottoscritto l’accordo “European Cooperation for accreditation (EAC)”. / I materiali dovranno essere conformi al D.M. 174 Ministero della Salute del 6/4/2004 per le parti applicabili (ex C.M.S. N°102 del 2/12/78). / Il rivestimento esterno e interno dei raccordi sarà costituito da uno strato di vernice epossidica blu alimentare di spessore minimo 250 micron secondo la norma EN14901, o da uno strato di vernice epossidica blu applicata per cataforesi previa sabbiatura e fosfatazione allo zinco. / La Pressione di Funzionamento Ammissibile (PFA) è pari a: / DN 10064 bar / DN 12560 bar / DN 15055 bar / DN 20050 bar / DN 25045 bar / DN 30040 bar / DN 40035 bar / DN 50030 bar / DN 60027 bar / Le deviazioni angolari permesse dal giunto sono le seguenti: / DN 100 – 400 3° / DN 500 – 600 2° / Il collaudo in fabbrica sarà effettuato secondo quanto prescritto dalla Norma EN 545:2010. / Nel prezzo unitario è compresa la guarnizione e l’anello dell’antisfilamento. La foratura di eventuali fal flange è conforme alla Norma EN 1092-2. / FORNITURA E POSA DI RACCORDI PER / ACQUEDOTTO ANTISFILAMENTO PER MEDIE / ED ALTE PRESSIONI TI a due bicchieri e / diramazione a flangia 150x100 / FORNITURA E POSA DI RACCORDI PER / ACQUEDOTTO ANTISFILAMENTO PER MEDIE / ED ALTE PRESSIONI Curva a due bicchieri 1/4 / 300 / FORNITURA E POSA DI RACCORDI PER / ACQUEDOTTO ANTISFILAMENTO PER MEDIE / ED ALTE PRESSIONI Curva a due bicchieri 1/4 / 400 / FORNITURA E POSA DI RACCORDI PER / ACQUEDOTTO ANTISFILAMENTO PER MEDIE / ED ALTE PRESSIONI Curva a due bicchieri 1/4 / 500 / FORNITURA E POSA DI RACCORDI PER / ACQUEDOTTO ANTISFILAMENTO PER MEDIE / ED ALTE PRESSIONI Curva a due bicchieri 1/4 / 600 / FORNITURA E POSA DI RACCORDI PER / ACQUEDOTTO ANTISFILAMENTO PER MEDIE / ED ALTE PRESSIONI Curva a due bicchieri 1/8 / 100 / FORNITURA E POSA DI RACCORDI PER / ACQUEDOTTO ANTISFILAMENTO PER MEDIE / ED ALTE PRESSIONI Curva a due bicchieri 1/8 / 150 / FORNITURA E POSA DI RACCORDI PER / ACQUEDOTTO ANTISFILAMENTO PER MEDIE / ED ALTE PRESSIONI Curva a due bicchieri 1/8 / 200 / FORNITURA E POSA DI RACCORDI PER / ACQUEDOTTO ANTISFILAMENTO PER MEDIE / ED ALTE PRESSIONI Curva a due bicchieri 1/8 / 250 / FORNITURA E POSA DI RACCORDI PER / ACQUEDOTTO ANTISFILAMENTO PER MEDIE / ED ALTE PRESSIONI Curva a due bicchieri 1/8 / 300 / FORNITURA E POSA DI RACCORDI PER / ACQUEDOTTO ANTISFILAMENTO PER MEDIE / ED ALTE PRESSIONI Curva a due bicchieri 1/8 / 400 / FORNITURA E POSA DI RACCORDI PER / ACQUEDOTTO ANTISFILAMENTO PER MEDIE / ED ALTE PRESSIONI Curva a due bicchieri 1/8 / 500 / FORNITURA E POSA DI RACCORDI PER / ACQUEDOTTO ANTISFILAMENTO PER MEDIE / ED ALTE PRESSIONI Curva a due bicchieri 1/8 / 600 / FORNITURA E POSA DI RACCORDI PER / ACQUEDOTTO ANTISFILAMENTO PER MEDIE / ED ALTE PRESSIONI Curva a due bicchieri 1/12 / 100 / FORNITURA E POSA DI RACCORDI PER / ACQUEDOTTO ANTISFILAMENTO PER MEDIE / ED ALTE PRESSIONI Curva a due bicchieri 1/12 / 150 / FORNITURA E POSA DI RACCORDI PER / ACQUEDOTTO ANTISFILAMENTO PER MEDIE / ED ALTE PRESSIONI Curva a due bicchieri 1/12 / 200 / FORNITURA E POSA DI RACCORDI PER / ACQUEDOTTO ANTISFILAMENTO PER MEDIE / ED ALTE PRESSIONI Curva a due bicchieri 1/12 / 250 / FORNITURA E POSA DI RACCORDI PER / ACQUEDOTTO ANTISFILAMENTO PER MEDIE / ED ALTE PRESSIONI Curva a due bicchieri 1/12 / 300 / FORNITURA E POSA DI RACCORDI PER / ACQUEDOTTO ANTISFILAMENTO PER MEDIE / ED ALTE PRESSIONI Curva a due bicchieri 1/12 / 400 / FORNITURA E POSA DI RACCORDI PER ACQUEDOTTO ANTISFILAMENTO PER MEDIE / ED ALTE PRESSIONI Curva a due bicchieri 1/12 / 500 / FORNITURA E POSA DI RACCORDI PER / ACQUEDOTTO ANTISFILAMENTO PER MEDIE / ED ALTE PRESSIONI Curva a due bicchieri 1/12 / 600 / FORNITURA E POSA DI RACCORDI PER / ACQUEDOTTO ANTISFILAMENTO PER MEDIE / ED ALTE PRESSIONI Curva a due bicchieri 1/16 / 100 / FORNITURA E POSA DI RACCORDI PER / ACQUEDOTTO ANTISFILAMENTO PER MEDIE / ED ALTE PRESSIONI Curva a due bicchieri 1/16 / 150 / FORNITURA E POSA DI RACCORDI PER / ACQUEDOTTO ANTISFILAMENTO PER MEDIE / ED ALTE PRESSIONI Curva a due bicchieri 1/16 / 200 / FORNITURA E POSA DI RACCORDI PER / ACQUEDOTTO ANTISFILAMENTO PER MEDIE / ED ALTE PRESSIONI Curva a due bicchieri 1/16 / 250 / FORNITURA E POSA DI RACCORDI PER / ACQUEDOTTO ANTISFILAMENTO PER MEDIE / ED ALTE PRESSIONI Curva a due bicchieri 1/16 / 300 / FORNITURA E POSA DI RACCORDI PER / ACQUEDOTTO ANTISFILAMENTO PER MEDIE / ED ALTE PRESSIONI Curva a due bicchieri 1/16 / 400 / FORNITURA E POSA DI RACCORDI PER / ACQUEDOTTO ANTISFILAMENTO PER MEDIE / ED ALTE PRESSIONI TI a due bicchieri e / diramazione a flangia 200x100 / FORNITURA E POSA DI RACCORDI PER / ACQUEDOTTO ANTISFILAMENTO PER MEDIE / ED ALTE PRESSIONI Curva a due bicchieri 1/16 / 500 / FORNITURA E POSA DI RACCORDI PER / ACQUEDOTTO ANTISFILAMENTO PER MEDIE / ED ALTE PRESSIONI Curva a due bicchieri 1/16 / 600 / FORNITURA E POSA DI RACCORDI PER / ACQUEDOTTO ANTISFILAMENTO PER MEDIE / ED ALTE PRESSIONI Curva a due bicchieri 1/32 / 100 / FORNITURA E POSA DI RACCORDI PER / ACQUEDOTTO ANTISFILAMENTO PER MEDIE / ED ALTE PRESSIONI Curva a due bicchieri 1/32 / 150 / FORNITURA E POSA DI RACCORDI PER / ACQUEDOTTO ANTISFILAMENTO PER MEDIE / ED ALTE PRESSIONI Curva a due bicchieri 1/32 / 200 / FORNITURA E POSA DI RACCORDI PER / ACQUEDOTTO ANTISFILAMENTO PER MEDIE / ED ALTE PRESSIONI Curva a due bicchieri 1/32 / 250 / FORNITURA E POSA DI RACCORDI PER / ACQUEDOTTO ANTISFILAMENTO PER MEDIE / ED ALTE PRESSIONI Curva a due bicchieri 1/32 / 300 / FORNITURA E POSA DI RACCORDI PER / ACQUEDOTTO ANTISFILAMENTO PER MEDIE / ED ALTE PRESSIONI Curva a due bicchieri 1/32 / 400 / FORNITURA E POSA DI RACCORDI PER ACQUEDOTTO ANTISFILAMENTO PER MEDIE / ED ALTE PRESSIONI Curva a due bicchieri 1/32 500 / - FORNITURA E POSA DI RACCORDI PER ACQUEDOTTO ANTISFILAMENTO PER MEDIE ED ALTE PRESSIONI TI a due bicchieri e diramazione a flangia 500x400	n		2358,90
G.02.10.n	Fornitura e posa di raccordi in ghisa sferoidale prodotti in stabilimento certificato a Norma EN ISO 9001:2000 e conformi alla norma EN 545:2010. / La ghisa sferoidale impiegata per la fabbricazione dei raccordi dovrà avere le seguenti caratteristiche: carico unitario di rottura a trazione:= 420 MPa / allungamento minimo a rottura:= 5% durezza Brinell:= 250 HB. / I raccordi dovranno avere le estremità a bicchiere per giunzioni a mezzo di anelli in gomma oppure a flangia, con forature a Norma UNI EN 1092-2/99. / Il giunto, che dovrà permettere deviazioni angolari del tubo senza compromettere la tenuta, sarà di tipo elastico automatico e antisfilamento con bicchiere a doppia camera: quella interna alloggerà la guarnizione con profilo a coda di rondine secondo UNI 9163 in EPDM, conforme alla norma EN 681 -1, che assicura la tenuta idraulica, quella esterna alloggerà l’anello antisfilamento che assicura la resistenza contro lo sfilamento grazie al cordone di saldatura sull’estremo liscio del tubo. / Per la giunzione dovranno essere inoltre esibiti i certificati delle prove di prestazione di cui al punto 7 della norma EN 545:2010 in originale o in copia conforme rilasciati da organismo accreditato secondo le norme EN 45000 ed EN ISO 17020 e che abbia sottoscritto l’accordo “European Cooperation for accreditation (EAC)”. / I materiali dovranno essere conformi al D.M. 174 Ministero della Salute del 6/4/2004 per le parti applicabili (ex C.M.S. N°102 del 2/12/78). / Il rivestimento esterno e interno dei raccordi sarà costituito da uno strato di vernice epossidica blu alimentare di spessore minimo 250 micron secondo la norma EN14901, o da uno strato di vernice epossidica blu applicata per cataforesi previa sabbiatura e fosfatazione allo zinco. / La Pressione di Funzionamento Ammissibile (PFA) è pari a: / DN 10064 bar / DN 12560 bar / DN 15055 bar / DN 20050 bar / DN 25045 bar / DN 30040 bar / DN 40035 bar / DN 50030 bar / DN 60027 bar / Le deviazioni angolari permesse dal giunto sono le seguenti: / DN 100 – 400 3° / DN 500 – 600 2° / Il collaudo in fabbrica sarà effettuato secondo quanto prescritto dalla Norma EN 545:2010. / Nel prezzo unitario è compresa la guarnizione e l’anello dell’antisfilamento. La foratura di eventuali fal flange è conforme alla Norma EN 1092-2. / FORNITURA E POSA DI RACCORDI PER / ACQUEDOTTO ANTISFILAMENTO PER MEDIE / ED ALTE PRESSIONI TI a due bicchieri e / diramazione a flangia 150x100 / FORNITURA E POSA DI RACCORDI PER / ACQUEDOTTO ANTISFILAMENTO PER MEDIE / ED ALTE PRESSIONI Curva a due bicchieri 1/4 / 300 / FORNITURA E POSA DI RACCORDI PER / ACQUEDOTTO ANTISFILAMENTO PER MEDIE / ED ALTE PRESSIONI Curva a due bicchieri 1/4 / 400 / FORNITURA E POSA DI RACCORDI PER / ACQUEDOTTO ANTISFILAMENTO PER MEDIE / ED ALTE PRESSIONI Curva a due bicchieri 1/4 / 500 / FORNITURA E POSA DI RACCORDI PER / ACQUEDOTTO ANTISFILAMENTO PER MEDIE / ED ALTE PRESSIONI Curva a due bicchieri 1/4 / 600 / FORNITURA E POSA DI RACCORDI PER / ACQUEDOTTO ANTISFILAMENTO PER MEDIE / ED ALTE PRESSIONI Curva a due bicchieri 1/8 / 100 / FORNITURA E POSA DI RACCORDI PER / ACQUEDOTTO ANTISFILAMENTO PER MEDIE / ED ALTE PRESSIONI Curva a due bicchieri 1/8 / 150 / FORNITURA E POSA DI RACCORDI PER / ACQUEDOTTO ANTISFILAMENTO PER MEDIE / ED ALTE PRESSIONI Curva a due bicchieri 1/8 / 200 / FORNITURA E POSA DI RACCORDI PER / ACQUEDOTTO ANTISFILAMENTO PER MEDIE / ED ALTE PRESSIONI Curva a due bicchieri 1/8 / 250 / FORNITURA E POSA DI RACCORDI PER / ACQUEDOTTO ANTISFILAMENTO PER MEDIE / ED ALTE PRESSIONI Curva a due bicchieri 1/8 / 300 / FORNITURA E POSA DI RACCORDI PER / ACQUEDOTTO ANTISFILAMENTO PER MEDIE / ED ALTE PRESSIONI Curva a due bicchieri 1/8 / 400 / FORNITURA E POSA DI RACCORDI PER / ACQUEDOTTO ANTISFILAMENTO PER MEDIE / ED ALTE PRESSIONI Curva a due bicchieri 1/8 / 500 / FORNITURA E POSA DI RACCORDI PER / ACQUEDOTTO ANTISFILAMENTO PER MEDIE / ED ALTE PRESSIONI Curva a due bicchieri 1/8 / 600 / FORNITURA E POSA DI RACCORDI PER / ACQUEDOTTO ANTISFILAMENTO PER MEDIE / ED ALTE PRESSIONI Curva a due bicchieri 1/12 / 100 / FORNITURA E POSA DI RACCORDI PER / ACQUEDOTTO ANTISFILAMENTO PER MEDIE / ED ALTE PRESSIONI Curva a due bicchieri 1/12 / 150 / FORNITURA E POSA DI RACCORDI PER / ACQUEDOTTO ANTISFILAMENTO PER MEDIE / ED ALTE PRESSIONI Curva a due bicchieri 1/12 / 200 / FORNITURA E POSA DI RACCORDI PER / ACQUEDOTTO ANTISFILAMENTO PER MEDIE / ED ALTE PRESSIONI Curva a due bicchieri 1/12 / 250 / FORNITURA E POSA DI RACCORDI PER / ACQUEDOTTO ANTISFILAMENTO PER MEDIE / ED ALTE PRESSIONI Curva a due bicchieri 1/12 / 300 / FORNITURA E POSA DI RACCORDI PER / ACQUEDOTTO ANTISFILAMENTO PER MEDIE / ED ALTE PRESSIONI Curva a due bicchieri 1/12 / 400 / FORNITURA E POSA DI RACCORDI PER ACQUEDOTTO ANTISFILAMENTO PER MEDIE / ED ALTE PRESSIONI Curva a due bicchieri 1/12 / 500 / FORNITURA E POSA DI RACCORDI PER / ACQUEDOTTO ANTISFILAMENTO PER MEDIE / ED ALTE PRESSIONI Curva a due bicchieri 1/12 / 600 / FORNITURA E POSA DI RACCORDI PER / ACQUEDOTTO ANTISFILAMENTO PER MEDIE / ED ALTE PRESSIONI Curva a due bicchieri 1/16 / 100 / FORNITURA E POSA DI RACCORDI PER / ACQUEDOTTO ANTISFILAMENTO PER MEDIE / ED ALTE PRESSIONI Curva a due bicchieri 1/16 / 150 / FORNITURA E POSA DI RACCORDI PER / ACQUEDOTTO ANTISFILAMENTO PER MEDIE / ED ALTE PRESSIONI Curva a due bicchieri 1/16 / 200 / FORNITURA E POSA DI RACCORDI PER / ACQUEDOTTO ANTISFILAMENTO PER MEDIE / ED ALTE PRESSIONI Curva a due bicchieri 1/16 / 250 / FORNITURA E POSA DI RACCORDI PER / ACQUEDOTTO ANTISFILAMENTO PER MEDIE / ED ALTE PRESSIONI Curva a due bicchieri 1/16 / 300 / FORNITURA E POSA DI RACCORDI PER / ACQUEDOTTO ANTISFILAMENTO PER MEDIE / ED ALTE PRESSIONI Curva a due bicchieri 1/16 / 400 / FORNITURA E POSA DI RACCORDI PER / ACQUEDOTTO ANTISFILAMENTO PER MEDIE / ED ALTE PRESSIONI TI a due bicchieri e / diramazione a flangia 200x100 / FORNITURA E POSA DI RACCORDI PER / ACQUEDOTTO ANTISFILAMENTO PER MEDIE / ED ALTE PRESSIONI Curva a due bicchieri 1/16 / 500 / FORNITURA E POSA DI RACCORDI PER / ACQUEDOTTO ANTISFILAMENTO PER MEDIE / ED ALTE PRESSIONI Curva a due bicchieri 1/16 / 600 / FORNITURA E POSA DI RACCORDI PER / ACQUEDOTTO ANTISFILAMENTO PER MEDIE / ED ALTE PRESSIONI Curva a due bicchieri 1/32 / 100 / FORNITURA E POSA DI RACCORDI PER / ACQUEDOTTO ANTISFILAMENTO PER MEDIE / ED ALTE PRESSIONI Curva a due bicchieri 1/32 / 150 / FORNITURA E POSA DI RACCORDI PER / ACQUEDOTTO ANTISFILAMENTO PER MEDIE / ED ALTE PRESSIONI Curva a due bicchieri 1/32 / 200 / FORNITURA E POSA DI RACCORDI PER / ACQUEDOTTO ANTISFILAMENTO PER MEDIE / ED ALTE PRESSIONI Curva a due bicchieri 1/32 / 250 / FORNITURA E POSA DI RACCORDI PER / ACQUEDOTTO ANTISFILAMENTO PER MEDIE / ED ALTE PRESSIONI Curva a due bicchieri 1/32 / 300 / FORNITURA E POSA DI RACCORDI PER / ACQUEDOTTO ANTISFILAMENTO PER MEDIE / ED ALTE PRESSIONI Curva a due bicchieri 1/32 / 400 / FORNITURA E POSA DI RACCORDI PER ACQUEDOTTO ANTISFILAMENTO PER MEDIE / ED ALTE PRESSIONI Curva a due bicchieri 1/32 500 / - FORNITURA E POSA DI RACCORDI PER ACQUEDOTTO ANTISFILAMENTO PER MEDIE ED ALTE PRESSIONI TI a due bicchieri e diramazione a flangia 600x500	n		2267,80
G.02.10.o	Fornitura e posa di raccordi in ghisa sferoidale prodotti in stabilimento certificato a Norma EN ISO 9001:2000 e conformi alla norma EN 545:2010. / La ghisa sferoidale impiegata per la fabbricazione dei raccordi dovrà avere le seguenti caratteristiche: carico unitario di rottura a trazione:= 420 MPa / allungamento minimo a rottura:= 5% durezza Brinell:= 250 HB. / I raccordi dovranno avere le estremità a bicchiere per giunzioni a mezzo di anelli in gomma oppure a flangia, con forature a Norma UNI EN 1092-2/99. / Il giunto, che dovrà permettere deviazioni angolari del tubo senza compromettere la tenuta, sarà di tipo elastico automatico e antisfilamento con bicchiere a doppia camera: quella interna alloggerà la guarnizione con profilo a coda di rondine secondo UNI 9163 in EPDM, conforme alla norma EN 681 -1, che assicura la tenuta idraulica, quella esterna alloggerà l’anello antisfilamento che assicura la resistenza contro lo sfilamento grazie al cordone di saldatura sull’estremo liscio del tubo. / Per la giunzione dovranno essere inoltre esibiti i certificati delle prove di prestazione di cui al punto 7 della norma EN 545:2010 in originale o in copia conforme rilasciati da organismo accreditato secondo le norme EN 45000 ed EN ISO 17020 e che abbia sottoscritto l’accordo “European Cooperation for accreditation (EAC)”. / I materiali dovranno essere conformi al D.M. 174 Ministero della Salute del 6/4/2004 per le parti applicabili (ex C.M.S. N°102 del 2/12/78). / Il rivestimento esterno e interno dei raccordi sarà costituito da uno strato di vernice epossidica blu alimentare di spessore minimo 250 micron secondo la norma EN14901, o da uno strato di vernice epossidica blu applicata per cataforesi previa sabbiatura e fosfatazione allo zinco. / La Pressione di Funzionamento Ammissibile (PFA) è pari a: / DN 10064 bar / DN 12560 bar / DN 15055 bar / DN 20050 bar / DN 25045 bar / DN 30040 bar / DN 40035 bar / DN 50030 bar / DN 60027 bar / Le deviazioni angolari permesse dal giunto sono le seguenti: / DN 100 – 400 3° / DN 500 – 600 2° / Il collaudo in fabbrica sarà effettuato secondo quanto prescritto dalla Norma EN 545:2010. / Nel prezzo unitario è compresa la guarnizione e l’anello dell’antisfilamento. La foratura di eventuali fal flange è conforme alla Norma EN 1092-2. / FORNITURA E POSA DI RACCORDI PER / ACQUEDOTTO ANTISFILAMENTO PER MEDIE / ED ALTE PRESSIONI TI a due bicchieri e / diramazione a flangia 150x100 / FORNITURA E POSA DI RACCORDI PER / ACQUEDOTTO ANTISFILAMENTO PER MEDIE / ED ALTE PRESSIONI Curva a due bicchieri 1/4 / 300 / FORNITURA E POSA DI RACCORDI PER / ACQUEDOTTO ANTISFILAMENTO PER MEDIE / ED ALTE PRESSIONI Curva a due bicchieri 1/4 / 400 / FORNITURA E POSA DI RACCORDI PER / ACQUEDOTTO ANTISFILAMENTO PER MEDIE / ED ALTE PRESSIONI Curva a due bicchieri 1/4 / 500 / FORNITURA E POSA DI RACCORDI PER / ACQUEDOTTO ANTISFILAMENTO PER MEDIE / ED ALTE PRESSIONI Curva a due bicchieri 1/4 / 600 / FORNITURA E POSA DI RACCORDI PER / ACQUEDOTTO ANTISFILAMENTO PER MEDIE / ED ALTE PRESSIONI Curva a due bicchieri 1/8 / 100 / FORNITURA E POSA DI RACCORDI PER / ACQUEDOTTO ANTISFILAMENTO PER MEDIE / ED ALTE PRESSIONI Curva a due bicchieri 1/8 / 150 / FORNITURA E POSA DI RACCORDI PER / ACQUEDOTTO ANTISFILAMENTO PER MEDIE / ED ALTE PRESSIONI Curva a due bicchieri 1/8 / 200 / FORNITURA E POSA DI RACCORDI PER / ACQUEDOTTO ANTISFILAMENTO PER MEDIE / ED ALTE PRESSIONI Curva a due bicchieri 1/8 / 250 / FORNITURA E POSA DI RACCORDI PER / ACQUEDOTTO ANTISFILAMENTO PER MEDIE / ED ALTE PRESSIONI Curva a due bicchieri 1/8 / 300 / FORNITURA E POSA DI RACCORDI PER / ACQUEDOTTO ANTISFILAMENTO PER MEDIE / ED ALTE PRESSIONI Curva a due bicchieri 1/8 / 400 / FORNITURA E POSA DI RACCORDI PER / ACQUEDOTTO ANTISFILAMENTO PER MEDIE / ED ALTE PRESSIONI Curva a due bicchieri 1/8 / 500 / FORNITURA E POSA DI RACCORDI PER / ACQUEDOTTO ANTISFILAMENTO PER MEDIE / ED ALTE PRESSIONI Curva a due bicchieri 1/8 / 600 / FORNITURA E POSA DI RACCORDI PER / ACQUEDOTTO ANTISFILAMENTO PER MEDIE / ED ALTE PRESSIONI Curva a due bicchieri 1/12 / 100 / FORNITURA E POSA DI RACCORDI PER / ACQUEDOTTO ANTISFILAMENTO PER MEDIE / ED ALTE PRESSIONI Curva a due bicchieri 1/12 / 150 / FORNITURA E POSA DI RACCORDI PER / ACQUEDOTTO ANTISFILAMENTO PER MEDIE / ED ALTE PRESSIONI Curva a due bicchieri 1/12 / 200 / FORNITURA E POSA DI RACCORDI PER / ACQUEDOTTO ANTISFILAMENTO PER MEDIE / ED ALTE PRESSIONI Curva a due bicchieri 1/12 / 250 / FORNITURA E POSA DI RACCORDI PER / ACQUEDOTTO ANTISFILAMENTO PER MEDIE / ED ALTE PRESSIONI Curva a due bicchieri 1/12 / 300 / FORNITURA E POSA DI RACCORDI PER / ACQUEDOTTO ANTISFILAMENTO PER MEDIE / ED ALTE PRESSIONI Curva a due bicchieri 1/12 / 400 / FORNITURA E POSA DI RACCORDI PER ACQUEDOTTO ANTISFILAMENTO PER MEDIE / ED ALTE PRESSIONI Curva a due bicchieri 1/12 / 500 / FORNITURA E POSA DI RACCORDI PER / ACQUEDOTTO ANTISFILAMENTO PER MEDIE / ED ALTE PRESSIONI Curva a due bicchieri 1/12 / 600 / FORNITURA E POSA DI RACCORDI PER / ACQUEDOTTO ANTISFILAMENTO PER MEDIE / ED ALTE PRESSIONI Curva a due bicchieri 1/16 / 100 / FORNITURA E POSA DI RACCORDI PER / ACQUEDOTTO ANTISFILAMENTO PER MEDIE / ED ALTE PRESSIONI Curva a due bicchieri 1/16 / 150 / FORNITURA E POSA DI RACCORDI PER / ACQUEDOTTO ANTISFILAMENTO PER MEDIE / ED ALTE PRESSIONI Curva a due bicchieri 1/16 / 200 / FORNITURA E POSA DI RACCORDI PER / ACQUEDOTTO ANTISFILAMENTO PER MEDIE / ED ALTE PRESSIONI Curva a due bicchieri 1/16 / 250 / FORNITURA E POSA DI RACCORDI PER / ACQUEDOTTO ANTISFILAMENTO PER MEDIE / ED ALTE PRESSIONI Curva a due bicchieri 1/16 / 300 / FORNITURA E POSA DI RACCORDI PER / ACQUEDOTTO ANTISFILAMENTO PER MEDIE / ED ALTE PRESSIONI Curva a due bicchieri 1/16 / 400 / FORNITURA E POSA DI RACCORDI PER / ACQUEDOTTO ANTISFILAMENTO PER MEDIE / ED ALTE PRESSIONI TI a due bicchieri e / diramazione a flangia 200x100 / FORNITURA E POSA DI RACCORDI PER / ACQUEDOTTO ANTISFILAMENTO PER MEDIE / ED ALTE PRESSIONI Curva a due bicchieri 1/16 / 500 / FORNITURA E POSA DI RACCORDI PER / ACQUEDOTTO ANTISFILAMENTO PER MEDIE / ED ALTE PRESSIONI Curva a due bicchieri 1/16 / 600 / FORNITURA E POSA DI RACCORDI PER / ACQUEDOTTO ANTISFILAMENTO PER MEDIE / ED ALTE PRESSIONI Curva a due bicchieri 1/32 / 100 / FORNITURA E POSA DI RACCORDI PER / ACQUEDOTTO ANTISFILAMENTO PER MEDIE / ED ALTE PRESSIONI Curva a due bicchieri 1/32 / 150 / FORNITURA E POSA DI RACCORDI PER / ACQUEDOTTO ANTISFILAMENTO PER MEDIE / ED ALTE PRESSIONI Curva a due bicchieri 1/32 / 200 / FORNITURA E POSA DI RACCORDI PER / ACQUEDOTTO ANTISFILAMENTO PER MEDIE / ED ALTE PRESSIONI Curva a due bicchieri 1/32 / 250 / FORNITURA E POSA DI RACCORDI PER / ACQUEDOTTO ANTISFILAMENTO PER MEDIE / ED ALTE PRESSIONI Curva a due bicchieri 1/32 / 300 / FORNITURA E POSA DI RACCORDI PER / ACQUEDOTTO ANTISFILAMENTO PER MEDIE / ED ALTE PRESSIONI Curva a due bicchieri 1/32 / 400 / FORNITURA E POSA DI RACCORDI PER ACQUEDOTTO ANTISFILAMENTO PER MEDIE / ED ALTE PRESSIONI Curva a due bicchieri 1/32 500 / - FORNITURA E POSA DI RACCORDI PER ACQUEDOTTO ANTISFILAMENTO PER MEDIE ED ALTE PRESSIONI tazze natural flangia-bicchiere 100	n		179,60
G.02.10.p	Fornitura e posa di raccordi in ghisa sferoidale prodotti in stabilimento certificato a Norma EN ISO 9001:2000 e conformi alla norma EN 545:2010. / La ghisa sferoidale impiegata per la fabbricazione dei raccordi dovrà avere le seguenti caratteristiche: carico unitario di rottura a trazione:= 420 MPa / allungamento minimo a rottura:= 5% durezza Brinell:= 250 HB. / I raccordi dovranno avere le estremità a bicchiere per giunzioni a mezzo di anelli in gomma oppure a flangia, con forature a Norma UNI EN 1092-2/99. / Il giunto, che dovrà permettere deviazioni angolari del tubo senza compromettere la tenuta, sarà di tipo elastico automatico e antisfilamento con bicchiere a doppia camera: quella interna alloggerà la guarnizione con profilo a coda di rondine secondo UNI 9163 in EPDM, conforme alla norma EN 681 -1, che assicura la tenuta idraulica, quella esterna alloggerà l’anello antisfilamento che assicura la resistenza contro lo sfilamento grazie al cordone di saldatura sull’estremo liscio del tubo. / Per la giunzione dovranno essere inoltre esibiti i certificati delle prove di prestazione di cui al punto 7 della norma EN 545:2010 in originale o in copia conforme rilasciati da organismo accreditato secondo le norme EN 45000 ed EN ISO 17020 e che abbia sottoscritto l’accordo “European Cooperation for accreditation (EAC)”. / I materiali dovranno essere conformi al D.M. 174 Ministero della Salute del 6/4/2004 per le parti applicabili (ex C.M.S. N°102 del 2/12/78). / Il rivestimento esterno e interno dei raccordi sarà costituito da uno strato di vernice epossidica blu alimentare di spessore minimo 250 micron secondo la norma EN14901, o da uno strato di vernice epossidica blu applicata per cataforesi previa sabbiatura e fosfatazione allo zinco. / La Pressione di Funzionamento Ammissibile (PFA) è pari a: / DN 10064 bar / DN 12560 bar / DN 15055 bar / DN 20050 bar / DN 25045 bar / DN 30040 bar / DN 40035 bar / DN 50030 bar / DN 60027 bar / Le deviazioni angolari permesse dal giunto sono le seguenti: / DN 100 – 400 3° / DN 500 – 600 2° / Il collaudo in fabbrica sarà effettuato secondo quanto prescritto dalla Norma EN 545:2010. / Nel prezzo unitario è compresa la guarnizione e l’anello dell’antisfilamento. La foratura di eventuali fal flange è conforme alla Norma EN 1092-2. / FORNITURA E POSA DI RACCORDI PER / ACQUEDOTTO ANTISFILAMENTO PER MEDIE / ED ALTE PRESSIONI TI a due bicchieri e / diramazione a flangia 150x100 / FORNITURA E POSA DI RACCORDI PER / ACQUEDOTTO ANTISFILAMENTO PER MEDIE / ED ALTE PRESSIONI Curva a due bicchieri 1/4 / 300 / FORNITURA E POSA DI RACCORDI PER / ACQUEDOTTO ANTISFILAMENTO PER MEDIE / ED ALTE PRESSIONI Curva a due bicchieri 1/4 / 400 / FORNITURA E POSA DI RACCORDI PER / ACQUEDOTTO ANTISFILAMENTO PER MEDIE / ED ALTE PRESSIONI Curva a due bicchieri 1/4 / 500 / FORNITURA E POSA DI RACCORDI PER / ACQUEDOTTO ANTISFILAMENTO PER MEDIE / ED ALTE PRESSIONI Curva a due bicchieri 1/4 / 600 / FORNITURA E POSA DI RACCORDI PER / ACQUEDOTTO ANTISFILAMENTO PER MEDIE / ED ALTE PRESSIONI Curva a due bicchieri 1/8 / 100 / FORNITURA E POSA DI RACCORDI PER / ACQUEDOTTO ANTISFILAMENTO PER MEDIE / ED ALTE PRESSIONI Curva a due bicchieri 1/8 / 150 / FORNITURA E POSA DI RACCORDI PER / ACQUEDOTTO ANTISFILAMENTO PER MEDIE / ED ALTE PRESSIONI Curva a due bicchieri 1/8 / 200 / FORNITURA E POSA DI RACCORDI PER / ACQUEDOTTO ANTISFILAMENTO PER MEDIE / ED ALTE PRESSIONI Curva a due bicchieri 1/8 / 250 / FORNITURA E POSA DI RACCORDI PER / ACQUEDOTTO ANTISFILAMENTO PER MEDIE / ED ALTE PRESSIONI Curva a due bicchieri 1/8 / 300 / FORNITURA E POSA DI RACCORDI PER / ACQUEDOTTO ANTISFILAMENTO PER MEDIE / ED ALTE PRESSIONI Curva a due bicchieri 1/8 / 400 / FORNITURA E POSA DI RACCORDI PER / ACQUEDOTTO ANTISFILAMENTO PER MEDIE / ED ALTE PRESSIONI Curva a due bicchieri 1/8 / 500 / FORNITURA E POSA DI RACCORDI PER / ACQUEDOTTO ANTISFILAMENTO PER MEDIE / ED ALTE PRESSIONI Curva a due bicchieri 1/8 / 600 / FORNITURA E POSA DI RACCORDI PER / ACQUEDOTTO ANTISFILAMENTO PER MEDIE / ED ALTE PRESSIONI Curva a due bicchieri 1/12 / 100 / FORNITURA E POSA DI RACCORDI PER / ACQUEDOTTO ANTISFILAMENTO PER MEDIE / ED ALTE PRESSIONI Curva a due bicchieri 1/12 / 150 / FORNITURA E POSA DI RACCORDI PER / ACQUEDOTTO ANTISFILAMENTO PER MEDIE / ED ALTE PRESSIONI Curva a due bicchieri 1/12 / 200 / FORNITURA E POSA DI RACCORDI PER / ACQUEDOTTO ANTISFILAMENTO PER MEDIE / ED ALTE PRESSIONI Curva a due bicchieri 1/12 / 250 / FORNITURA E POSA DI RACCORDI PER / ACQUEDOTTO ANTISFILAMENTO PER MEDIE / ED ALTE PRESSIONI Curva a due bicchieri 1/12 / 300 / FORNITURA E POSA DI RACCORDI PER / ACQUEDOTTO ANTISFILAMENTO PER MEDIE / ED ALTE PRESSIONI Curva a due bicchieri 1/12 / 400 / FORNITURA E POSA DI RACCORDI PER ACQUEDOTTO ANTISFILAMENTO PER MEDIE / ED ALTE PRESSIONI Curva a due bicchieri 1/12 / 500 / FORNITURA E POSA DI RACCORDI PER / ACQUEDOTTO ANTISFILAMENTO PER MEDIE / ED ALTE PRESSIONI Curva a due bicchieri 1/12 / 600 / FORNITURA E POSA DI RACCORDI PER / ACQUEDOTTO ANTISFILAMENTO PER MEDIE / ED ALTE PRESSIONI Curva a due bicchieri 1/16 / 100 / FORNITURA E POSA DI RACCORDI PER / ACQUEDOTTO ANTISFILAMENTO PER MEDIE / ED ALTE PRESSIONI Curva a due bicchieri 1/16 / 150 / FORNITURA E POSA DI RACCORDI PER / ACQUEDOTTO ANTISFILAMENTO PER MEDIE / ED ALTE PRESSIONI Curva a due bicchieri 1/16 / 200 / FORNITURA E POSA DI RACCORDI PER / ACQUEDOTTO ANTISFILAMENTO PER MEDIE / ED ALTE PRESSIONI Curva a due bicchieri 1/16 / 250 / FORNITURA E POSA DI RACCORDI PER / ACQUEDOTTO ANTISFILAMENTO PER MEDIE / ED ALTE PRESSIONI Curva a due bicchieri 1/16 / 300 / FORNITURA E POSA DI RACCORDI PER / ACQUEDOTTO ANTISFILAMENTO PER MEDIE / ED ALTE PRESSIONI Curva a due bicchieri 1/16 / 400 / FORNITURA E POSA DI RACCORDI PER / ACQUEDOTTO ANTISFILAMENTO PER MEDIE / ED ALTE PRESSIONI TI a due bicchieri e / diramazione a flangia 200x100 / FORNITURA E POSA DI RACCORDI PER / ACQUEDOTTO ANTISFILAMENTO PER MEDIE / ED ALTE PRESSIONI Curva a due bicchieri 1/16 / 500 / FORNITURA E POSA DI RACCORDI PER / ACQUEDOTTO ANTISFILAMENTO PER MEDIE / ED ALTE PRESSIONI Curva a due bicchieri 1/16 / 600 / FORNITURA E POSA DI RACCORDI PER / ACQUEDOTTO ANTISFILAMENTO PER MEDIE / ED ALTE PRESSIONI Curva a due bicchieri 1/32 / 100 / FORNITURA E POSA DI RACCORDI PER / ACQUEDOTTO ANTISFILAMENTO PER MEDIE / ED ALTE PRESSIONI Curva a due bicchieri 1/32 / 150 / FORNITURA E POSA DI RACCORDI PER / ACQUEDOTTO ANTISFILAMENTO PER MEDIE / ED ALTE PRESSIONI Curva a due bicchieri 1/32 / 200 / FORNITURA E POSA DI RACCORDI PER / ACQUEDOTTO ANTISFILAMENTO PER MEDIE / ED ALTE PRESSIONI Curva a due bicchieri 1/32 / 250 / FORNITURA E POSA DI RACCORDI PER / ACQUEDOTTO ANTISFILAMENTO PER MEDIE / ED ALTE PRESSIONI Curva a due bicchieri 1/32 / 300 / FORNITURA E POSA DI RACCORDI PER / ACQUEDOTTO ANTISFILAMENTO PER MEDIE / ED ALTE PRESSIONI Curva a due bicchieri 1/32 / 400 / FORNITURA E POSA DI RACCORDI PER ACQUEDOTTO ANTISFILAMENTO PER MEDIE / ED ALTE PRESSIONI Curva a due bicchieri 1/32 500 / - FORNITURA E POSA DI RACCORDI PER ACQUEDOTTO ANTISFILAMENTO PER MEDIE ED ALTE PRESSIONI tazze natural flangia-bicchiere 150	n		199,60
G.02.10.q	Fornitura e posa di raccordi in ghisa sferoidale prodotti in stabilimento certificato a Norma EN ISO 9001:2000 e conformi alla norma EN 545:2010. / La ghisa sferoidale impiegata per la fabbricazione dei raccordi dovrà avere le seguenti caratteristiche: carico unitario di rottura a trazione:= 420 MPa / allungamento minimo a rottura:= 5% durezza Brinell:= 250 HB. / I raccordi dovranno avere le estremità a bicchiere per giunzioni a mezzo di anelli in gomma oppure a flangia, con forature a Norma UNI EN 1092-2/99. / Il giunto, che dovrà permettere deviazioni angolari del tubo senza compromettere la tenuta, sarà di tipo elastico automatico e antisfilamento con bicchiere a doppia camera: quella interna alloggerà la guarnizione con profilo a coda di rondine secondo UNI 9163 in EPDM, conforme alla norma EN 681 -1, che assicura la tenuta idraulica, quella esterna alloggerà l’anello antisfilamento che assicura la resistenza contro lo sfilamento grazie al cordone di saldatura sull’estremo liscio del tubo. / Per la giunzione dovranno essere inoltre esibiti i certificati delle prove di prestazione di cui al punto 7 della norma EN 545:2010 in originale o in copia conforme rilasciati da organismo accreditato secondo le norme EN 45000 ed EN ISO 17020 e che abbia sottoscritto l’accordo “European Cooperation for accreditation (EAC)”. / I materiali dovranno essere conformi al D.M. 174 Ministero della Salute del 6/4/2004 per le parti applicabili (ex C.M.S. N°102 del 2/12/78). / Il rivestimento esterno e interno dei raccordi sarà costituito da uno strato di vernice epossidica blu alimentare di spessore minimo 250 micron secondo la norma EN14901, o da uno strato di vernice epossidica blu applicata per cataforesi previa sabbiatura e fosfatazione allo zinco. / La Pressione di Funzionamento Ammissibile (PFA) è pari a: / DN 10064 bar / DN 12560 bar / DN 15055 bar / DN 20050 bar / DN 25045 bar / DN 30040 bar / DN 40035 bar / DN 50030 bar / DN 60027 bar / Le deviazioni angolari permesse dal giunto sono le seguenti: / DN 100 – 400 3° / DN 500 – 600 2° / Il collaudo in fabbrica sarà effettuato secondo quanto prescritto dalla Norma EN 545:2010. / Nel prezzo unitario è compresa la guarnizione e l’anello dell’antisfilamento. La foratura di eventuali fal flange è conforme alla Norma EN 1092-2. / FORNITURA E POSA DI RACCORDI PER / ACQUEDOTTO ANTISFILAMENTO PER MEDIE / ED ALTE PRESSIONI TI a due bicchieri e / diramazione a flangia 150x100 / FORNITURA E POSA DI RACCORDI PER / ACQUEDOTTO ANTISFILAMENTO PER MEDIE / ED ALTE PRESSIONI Curva a due bicchieri 1/4 / 300 / FORNITURA E POSA DI RACCORDI PER / ACQUEDOTTO ANTISFILAMENTO PER MEDIE / ED ALTE PRESSIONI Curva a due bicchieri 1/4 / 400 / FORNITURA E POSA DI RACCORDI PER / ACQUEDOTTO ANTISFILAMENTO PER MEDIE / ED ALTE PRESSIONI Curva a due bicchieri 1/4 / 500 / FORNITURA E POSA DI RACCORDI PER / ACQUEDOTTO ANTISFILAMENTO PER MEDIE / ED ALTE PRESSIONI Curva a due bicchieri 1/4 / 600 / FORNITURA E POSA DI RACCORDI PER / ACQUEDOTTO ANTISFILAMENTO PER MEDIE / ED ALTE PRESSIONI Curva a due bicchieri 1/8 / 100 / FORNITURA E POSA DI RACCORDI PER / ACQUEDOTTO ANTISFILAMENTO PER MEDIE / ED ALTE PRESSIONI Curva a due bicchieri 1/8 / 150 / FORNITURA E POSA DI RACCORDI PER / ACQUEDOTTO ANTISFILAMENTO PER MEDIE / ED ALTE PRESSIONI Curva a due bicchieri 1/8 / 200 / FORNITURA E POSA DI RACCORDI PER / ACQUEDOTTO ANTISFILAMENTO PER MEDIE / ED ALTE PRESSIONI Curva a due bicchieri 1/8 / 250 / FORNITURA E POSA DI RACCORDI PER / ACQUEDOTTO ANTISFILAMENTO PER MEDIE / ED ALTE PRESSIONI Curva a due bicchieri 1/8 / 300 / FORNITURA E POSA DI RACCORDI PER / ACQUEDOTTO ANTISFILAMENTO PER MEDIE / ED ALTE PRESSIONI Curva a due bicchieri 1/8 / 400 / FORNITURA E POSA DI RACCORDI PER / ACQUEDOTTO ANTISFILAMENTO PER MEDIE / ED ALTE PRESSIONI Curva a due bicchieri 1/8 / 500 / FORNITURA E POSA DI RACCORDI PER / ACQUEDOTTO ANTISFILAMENTO PER MEDIE / ED ALTE PRESSIONI Curva a due bicchieri 1/8 / 600 / FORNITURA E POSA DI RACCORDI PER / ACQUEDOTTO ANTISFILAMENTO PER MEDIE / ED ALTE PRESSIONI Curva a due bicchieri 1/12 / 100 / FORNITURA E POSA DI RACCORDI PER / ACQUEDOTTO ANTISFILAMENTO PER MEDIE / ED ALTE PRESSIONI Curva a due bicchieri 1/12 / 150 / FORNITURA E POSA DI RACCORDI PER / ACQUEDOTTO ANTISFILAMENTO PER MEDIE / ED ALTE PRESSIONI Curva a due bicchieri 1/12 / 200 / FORNITURA E POSA DI RACCORDI PER / ACQUEDOTTO ANTISFILAMENTO PER MEDIE / ED ALTE PRESSIONI Curva a due bicchieri 1/12 / 250 / FORNITURA E POSA DI RACCORDI PER / ACQUEDOTTO ANTISFILAMENTO PER MEDIE / ED ALTE PRESSIONI Curva a due bicchieri 1/12 / 300 / FORNITURA E POSA DI RACCORDI PER / ACQUEDOTTO ANTISFILAMENTO PER MEDIE / ED ALTE PRESSIONI Curva a due bicchieri 1/12 / 400 / FORNITURA E POSA DI RACCORDI PER ACQUEDOTTO ANTISFILAMENTO PER MEDIE / ED ALTE PRESSIONI Curva a due bicchieri 1/12 / 500 / FORNITURA E POSA DI RACCORDI PER / ACQUEDOTTO ANTISFILAMENTO PER MEDIE / ED ALTE PRESSIONI Curva a due bicchieri 1/12 / 600 / FORNITURA E POSA DI RACCORDI PER / ACQUEDOTTO ANTISFILAMENTO PER MEDIE / ED ALTE PRESSIONI Curva a due bicchieri 1/16 / 100 / FORNITURA E POSA DI RACCORDI PER / ACQUEDOTTO ANTISFILAMENTO PER MEDIE / ED ALTE PRESSIONI Curva a due bicchieri 1/16 / 150 / FORNITURA E POSA DI RACCORDI PER / ACQUEDOTTO ANTISFILAMENTO PER MEDIE / ED ALTE PRESSIONI Curva a due bicchieri 1/16 / 200 / FORNITURA E POSA DI RACCORDI PER / ACQUEDOTTO ANTISFILAMENTO PER MEDIE / ED ALTE PRESSIONI Curva a due bicchieri 1/16 / 250 / FORNITURA E POSA DI RACCORDI PER / ACQUEDOTTO ANTISFILAMENTO PER MEDIE / ED ALTE PRESSIONI Curva a due bicchieri 1/16 / 300 / FORNITURA E POSA DI RACCORDI PER / ACQUEDOTTO ANTISFILAMENTO PER MEDIE / ED ALTE PRESSIONI Curva a due bicchieri 1/16 / 400 / FORNITURA E POSA DI RACCORDI PER / ACQUEDOTTO ANTISFILAMENTO PER MEDIE / ED ALTE PRESSIONI TI a due bicchieri e / diramazione a flangia 200x100 / FORNITURA E POSA DI RACCORDI PER / ACQUEDOTTO ANTISFILAMENTO PER MEDIE / ED ALTE PRESSIONI Curva a due bicchieri 1/16 / 500 / FORNITURA E POSA DI RACCORDI PER / ACQUEDOTTO ANTISFILAMENTO PER MEDIE / ED ALTE PRESSIONI Curva a due bicchieri 1/16 / 600 / FORNITURA E POSA DI RACCORDI PER / ACQUEDOTTO ANTISFILAMENTO PER MEDIE / ED ALTE PRESSIONI Curva a due bicchieri 1/32 / 100 / FORNITURA E POSA DI RACCORDI PER / ACQUEDOTTO ANTISFILAMENTO PER MEDIE / ED ALTE PRESSIONI Curva a due bicchieri 1/32 / 150 / FORNITURA E POSA DI RACCORDI PER / ACQUEDOTTO ANTISFILAMENTO PER MEDIE / ED ALTE PRESSIONI Curva a due bicchieri 1/32 / 200 / FORNITURA E POSA DI RACCORDI PER / ACQUEDOTTO ANTISFILAMENTO PER MEDIE / ED ALTE PRESSIONI Curva a due bicchieri 1/32 / 250 / FORNITURA E POSA DI RACCORDI PER / ACQUEDOTTO ANTISFILAMENTO PER MEDIE / ED ALTE PRESSIONI Curva a due bicchieri 1/32 / 300 / FORNITURA E POSA DI RACCORDI PER / ACQUEDOTTO ANTISFILAMENTO PER MEDIE / ED ALTE PRESSIONI Curva a due bicchieri 1/32 / 400 / FORNITURA E POSA DI RACCORDI PER ACQUEDOTTO ANTISFILAMENTO PER MEDIE / ED ALTE PRESSIONI Curva a due bicchieri 1/32 500 / - FORNITURA E POSA DI RACCORDI PER ACQUEDOTTO ANTISFILAMENTO PER MEDIE ED ALTE PRESSIONI tazze natural flangia-bicchiere 200	n		332,10
G.02.10.r	Fornitura e posa di raccordi in ghisa sferoidale prodotti in stabilimento certificato a Norma EN ISO 9001:2000 e conformi alla norma EN 545:2010. / La ghisa sferoidale impiegata per la fabbricazione dei raccordi dovrà avere le seguenti caratteristiche: carico unitario di rottura a trazione:= 420 MPa / allungamento minimo a rottura:= 5% durezza Brinell:= 250 HB. / I raccordi dovranno avere le estremità a bicchiere per giunzioni a mezzo di anelli in gomma oppure a flangia, con forature a Norma UNI EN 1092-2/99. / Il giunto, che dovrà permettere deviazioni angolari del tubo senza compromettere la tenuta, sarà di tipo elastico automatico e antisfilamento con bicchiere a doppia camera: quella interna alloggerà la guarnizione con profilo a coda di rondine secondo UNI 9163 in EPDM, conforme alla norma EN 681 -1, che assicura la tenuta idraulica, quella esterna alloggerà l’anello antisfilamento che assicura la resistenza contro lo sfilamento grazie al cordone di saldatura sull’estremo liscio del tubo. / Per la giunzione dovranno essere inoltre esibiti i certificati delle prove di prestazione di cui al punto 7 della norma EN 545:2010 in originale o in copia conforme rilasciati da organismo accreditato secondo le norme EN 45000 ed EN ISO 17020 e che abbia sottoscritto l’accordo “European Cooperation for accreditation (EAC)”. / I materiali dovranno essere conformi al D.M. 174 Ministero della Salute del 6/4/2004 per le parti applicabili (ex C.M.S. N°102 del 2/12/78). / Il rivestimento esterno e interno dei raccordi sarà costituito da uno strato di vernice epossidica blu alimentare di spessore minimo 250 micron secondo la norma EN14901, o da uno strato di vernice epossidica blu applicata per cataforesi previa sabbiatura e fosfatazione allo zinco. / La Pressione di Funzionamento Ammissibile (PFA) è pari a: / DN 10064 bar / DN 12560 bar / DN 15055 bar / DN 20050 bar / DN 25045 bar / DN 30040 bar / DN 40035 bar / DN 50030 bar / DN 60027 bar / Le deviazioni angolari permesse dal giunto sono le seguenti: / DN 100 – 400 3° / DN 500 – 600 2° / Il collaudo in fabbrica sarà effettuato secondo quanto prescritto dalla Norma EN 545:2010. / Nel prezzo unitario è compresa la guarnizione e l’anello dell’antisfilamento. La foratura di eventuali fal flange è conforme alla Norma EN 1092-2. / FORNITURA E POSA DI RACCORDI PER / ACQUEDOTTO ANTISFILAMENTO PER MEDIE / ED ALTE PRESSIONI TI a due bicchieri e / diramazione a flangia 150x100 / FORNITURA E POSA DI RACCORDI PER / ACQUEDOTTO ANTISFILAMENTO PER MEDIE / ED ALTE PRESSIONI Curva a due bicchieri 1/4 / 300 / FORNITURA E POSA DI RACCORDI PER / ACQUEDOTTO ANTISFILAMENTO PER MEDIE / ED ALTE PRESSIONI Curva a due bicchieri 1/4 / 400 / FORNITURA E POSA DI RACCORDI PER / ACQUEDOTTO ANTISFILAMENTO PER MEDIE / ED ALTE PRESSIONI Curva a due bicchieri 1/4 / 500 / FORNITURA E POSA DI RACCORDI PER / ACQUEDOTTO ANTISFILAMENTO PER MEDIE / ED ALTE PRESSIONI Curva a due bicchieri 1/4 / 600 / FORNITURA E POSA DI RACCORDI PER / ACQUEDOTTO ANTISFILAMENTO PER MEDIE / ED ALTE PRESSIONI Curva a due bicchieri 1/8 / 100 / FORNITURA E POSA DI RACCORDI PER / ACQUEDOTTO ANTISFILAMENTO PER MEDIE / ED ALTE PRESSIONI Curva a due bicchieri 1/8 / 150 / FORNITURA E POSA DI RACCORDI PER / ACQUEDOTTO ANTISFILAMENTO PER MEDIE / ED ALTE PRESSIONI Curva a due bicchieri 1/8 / 200 / FORNITURA E POSA DI RACCORDI PER / ACQUEDOTTO ANTISFILAMENTO PER MEDIE / ED ALTE PRESSIONI Curva a due bicchieri 1/8 / 250 / FORNITURA E POSA DI RACCORDI PER / ACQUEDOTTO ANTISFILAMENTO PER MEDIE / ED ALTE PRESSIONI Curva a due bicchieri 1/8 / 300 / FORNITURA E POSA DI RACCORDI PER / ACQUEDOTTO ANTISFILAMENTO PER MEDIE / ED ALTE PRESSIONI Curva a due bicchieri 1/8 / 400 / FORNITURA E POSA DI RACCORDI PER / ACQUEDOTTO ANTISFILAMENTO PER MEDIE / ED ALTE PRESSIONI Curva a due bicchieri 1/8 / 500 / FORNITURA E POSA DI RACCORDI PER / ACQUEDOTTO ANTISFILAMENTO PER MEDIE / ED ALTE PRESSIONI Curva a due bicchieri 1/8 / 600 / FORNITURA E POSA DI RACCORDI PER / ACQUEDOTTO ANTISFILAMENTO PER MEDIE / ED ALTE PRESSIONI Curva a due bicchieri 1/12 / 100 / FORNITURA E POSA DI RACCORDI PER / ACQUEDOTTO ANTISFILAMENTO PER MEDIE / ED ALTE PRESSIONI Curva a due bicchieri 1/12 / 150 / FORNITURA E POSA DI RACCORDI PER / ACQUEDOTTO ANTISFILAMENTO PER MEDIE / ED ALTE PRESSIONI Curva a due bicchieri 1/12 / 200 / FORNITURA E POSA DI RACCORDI PER / ACQUEDOTTO ANTISFILAMENTO PER MEDIE / ED ALTE PRESSIONI Curva a due bicchieri 1/12 / 250 / FORNITURA E POSA DI RACCORDI PER / ACQUEDOTTO ANTISFILAMENTO PER MEDIE / ED ALTE PRESSIONI Curva a due bicchieri 1/12 / 300 / FORNITURA E POSA DI RACCORDI PER / ACQUEDOTTO ANTISFILAMENTO PER MEDIE / ED ALTE PRESSIONI Curva a due bicchieri 1/12 / 400 / FORNITURA E POSA DI RACCORDI PER ACQUEDOTTO ANTISFILAMENTO PER MEDIE / ED ALTE PRESSIONI Curva a due bicchieri 1/12 / 500 / FORNITURA E POSA DI RACCORDI PER / ACQUEDOTTO ANTISFILAMENTO PER MEDIE / ED ALTE PRESSIONI Curva a due bicchieri 1/12 / 600 / FORNITURA E POSA DI RACCORDI PER / ACQUEDOTTO ANTISFILAMENTO PER MEDIE / ED ALTE PRESSIONI Curva a due bicchieri 1/16 / 100 / FORNITURA E POSA DI RACCORDI PER / ACQUEDOTTO ANTISFILAMENTO PER MEDIE / ED ALTE PRESSIONI Curva a due bicchieri 1/16 / 150 / FORNITURA E POSA DI RACCORDI PER / ACQUEDOTTO ANTISFILAMENTO PER MEDIE / ED ALTE PRESSIONI Curva a due bicchieri 1/16 / 200 / FORNITURA E POSA DI RACCORDI PER / ACQUEDOTTO ANTISFILAMENTO PER MEDIE / ED ALTE PRESSIONI Curva a due bicchieri 1/16 / 250 / FORNITURA E POSA DI RACCORDI PER / ACQUEDOTTO ANTISFILAMENTO PER MEDIE / ED ALTE PRESSIONI Curva a due bicchieri 1/16 / 300 / FORNITURA E POSA DI RACCORDI PER / ACQUEDOTTO ANTISFILAMENTO PER MEDIE / ED ALTE PRESSIONI Curva a due bicchieri 1/16 / 400 / FORNITURA E POSA DI RACCORDI PER / ACQUEDOTTO ANTISFILAMENTO PER MEDIE / ED ALTE PRESSIONI TI a due bicchieri e / diramazione a flangia 200x100 / FORNITURA E POSA DI RACCORDI PER / ACQUEDOTTO ANTISFILAMENTO PER MEDIE / ED ALTE PRESSIONI Curva a due bicchieri 1/16 / 500 / FORNITURA E POSA DI RACCORDI PER / ACQUEDOTTO ANTISFILAMENTO PER MEDIE / ED ALTE PRESSIONI Curva a due bicchieri 1/16 / 600 / FORNITURA E POSA DI RACCORDI PER / ACQUEDOTTO ANTISFILAMENTO PER MEDIE / ED ALTE PRESSIONI Curva a due bicchieri 1/32 / 100 / FORNITURA E POSA DI RACCORDI PER / ACQUEDOTTO ANTISFILAMENTO PER MEDIE / ED ALTE PRESSIONI Curva a due bicchieri 1/32 / 150 / FORNITURA E POSA DI RACCORDI PER / ACQUEDOTTO ANTISFILAMENTO PER MEDIE / ED ALTE PRESSIONI Curva a due bicchieri 1/32 / 200 / FORNITURA E POSA DI RACCORDI PER / ACQUEDOTTO ANTISFILAMENTO PER MEDIE / ED ALTE PRESSIONI Curva a due bicchieri 1/32 / 250 / FORNITURA E POSA DI RACCORDI PER / ACQUEDOTTO ANTISFILAMENTO PER MEDIE / ED ALTE PRESSIONI Curva a due bicchieri 1/32 / 300 / FORNITURA E POSA DI RACCORDI PER / ACQUEDOTTO ANTISFILAMENTO PER MEDIE / ED ALTE PRESSIONI Curva a due bicchieri 1/32 / 400 / FORNITURA E POSA DI RACCORDI PER ACQUEDOTTO ANTISFILAMENTO PER MEDIE / ED ALTE PRESSIONI Curva a due bicchieri 1/32 500 / - FORNITURA E POSA DI RACCORDI PER ACQUEDOTTO ANTISFILAMENTO PER MEDIE ED ALTE PRESSIONI tazze natural flangia-bicchiere 250	n		475,60
G.02.10.s	Fornitura e posa di raccordi in ghisa sferoidale prodotti in stabilimento certificato a Norma EN ISO 9001:2000 e conformi alla norma EN 545:2010. / La ghisa sferoidale impiegata per la fabbricazione dei raccordi dovrà avere le seguenti caratteristiche: carico unitario di rottura a trazione:= 420 MPa / allungamento minimo a rottura:= 5% durezza Brinell:= 250 HB. / I raccordi dovranno avere le estremità a bicchiere per giunzioni a mezzo di anelli in gomma oppure a flangia, con forature a Norma UNI EN 1092-2/99. / Il giunto, che dovrà permettere deviazioni angolari del tubo senza compromettere la tenuta, sarà di tipo elastico automatico e antisfilamento con bicchiere a doppia camera: quella interna alloggerà la guarnizione con profilo a coda di rondine secondo UNI 9163 in EPDM, conforme alla norma EN 681 -1, che assicura la tenuta idraulica, quella esterna alloggerà l’anello antisfilamento che assicura la resistenza contro lo sfilamento grazie al cordone di saldatura sull’estremo liscio del tubo. / Per la giunzione dovranno essere inoltre esibiti i certificati delle prove di prestazione di cui al punto 7 della norma EN 545:2010 in originale o in copia conforme rilasciati da organismo accreditato secondo le norme EN 45000 ed EN ISO 17020 e che abbia sottoscritto l’accordo “European Cooperation for accreditation (EAC)”. / I materiali dovranno essere conformi al D.M. 174 Ministero della Salute del 6/4/2004 per le parti applicabili (ex C.M.S. N°102 del 2/12/78). / Il rivestimento esterno e interno dei raccordi sarà costituito da uno strato di vernice epossidica blu alimentare di spessore minimo 250 micron secondo la norma EN14901, o da uno strato di vernice epossidica blu applicata per cataforesi previa sabbiatura e fosfatazione allo zinco. / La Pressione di Funzionamento Ammissibile (PFA) è pari a: / DN 10064 bar / DN 12560 bar / DN 15055 bar / DN 20050 bar / DN 25045 bar / DN 30040 bar / DN 40035 bar / DN 50030 bar / DN 60027 bar / Le deviazioni angolari permesse dal giunto sono le seguenti: / DN 100 – 400 3° / DN 500 – 600 2° / Il collaudo in fabbrica sarà effettuato secondo quanto prescritto dalla Norma EN 545:2010. / Nel prezzo unitario è compresa la guarnizione e l’anello dell’antisfilamento. La foratura di eventuali fal flange è conforme alla Norma EN 1092-2. / FORNITURA E POSA DI RACCORDI PER / ACQUEDOTTO ANTISFILAMENTO PER MEDIE / ED ALTE PRESSIONI TI a due bicchieri e / diramazione a flangia 150x100 / FORNITURA E POSA DI RACCORDI PER / ACQUEDOTTO ANTISFILAMENTO PER MEDIE / ED ALTE PRESSIONI Curva a due bicchieri 1/4 / 300 / FORNITURA E POSA DI RACCORDI PER / ACQUEDOTTO ANTISFILAMENTO PER MEDIE / ED ALTE PRESSIONI Curva a due bicchieri 1/4 / 400 / FORNITURA E POSA DI RACCORDI PER / ACQUEDOTTO ANTISFILAMENTO PER MEDIE / ED ALTE PRESSIONI Curva a due bicchieri 1/4 / 500 / FORNITURA E POSA DI RACCORDI PER / ACQUEDOTTO ANTISFILAMENTO PER MEDIE / ED ALTE PRESSIONI Curva a due bicchieri 1/4 / 600 / FORNITURA E POSA DI RACCORDI PER / ACQUEDOTTO ANTISFILAMENTO PER MEDIE / ED ALTE PRESSIONI Curva a due bicchieri 1/8 / 100 / FORNITURA E POSA DI RACCORDI PER / ACQUEDOTTO ANTISFILAMENTO PER MEDIE / ED ALTE PRESSIONI Curva a due bicchieri 1/8 / 150 / FORNITURA E POSA DI RACCORDI PER / ACQUEDOTTO ANTISFILAMENTO PER MEDIE / ED ALTE PRESSIONI Curva a due bicchieri 1/8 / 200 / FORNITURA E POSA DI RACCORDI PER / ACQUEDOTTO ANTISFILAMENTO PER MEDIE / ED ALTE PRESSIONI Curva a due bicchieri 1/8 / 250 / FORNITURA E POSA DI RACCORDI PER / ACQUEDOTTO ANTISFILAMENTO PER MEDIE / ED ALTE PRESSIONI Curva a due bicchieri 1/8 / 300 / FORNITURA E POSA DI RACCORDI PER / ACQUEDOTTO ANTISFILAMENTO PER MEDIE / ED ALTE PRESSIONI Curva a due bicchieri 1/8 / 400 / FORNITURA E POSA DI RACCORDI PER / ACQUEDOTTO ANTISFILAMENTO PER MEDIE / ED ALTE PRESSIONI Curva a due bicchieri 1/8 / 500 / FORNITURA E POSA DI RACCORDI PER / ACQUEDOTTO ANTISFILAMENTO PER MEDIE / ED ALTE PRESSIONI Curva a due bicchieri 1/8 / 600 / FORNITURA E POSA DI RACCORDI PER / ACQUEDOTTO ANTISFILAMENTO PER MEDIE / ED ALTE PRESSIONI Curva a due bicchieri 1/12 / 100 / FORNITURA E POSA DI RACCORDI PER / ACQUEDOTTO ANTISFILAMENTO PER MEDIE / ED ALTE PRESSIONI Curva a due bicchieri 1/12 / 150 / FORNITURA E POSA DI RACCORDI PER / ACQUEDOTTO ANTISFILAMENTO PER MEDIE / ED ALTE PRESSIONI Curva a due bicchieri 1/12 / 200 / FORNITURA E POSA DI RACCORDI PER / ACQUEDOTTO ANTISFILAMENTO PER MEDIE / ED ALTE PRESSIONI Curva a due bicchieri 1/12 / 250 / FORNITURA E POSA DI RACCORDI PER / ACQUEDOTTO ANTISFILAMENTO PER MEDIE / ED ALTE PRESSIONI Curva a due bicchieri 1/12 / 300 / FORNITURA E POSA DI RACCORDI PER / ACQUEDOTTO ANTISFILAMENTO PER MEDIE / ED ALTE PRESSIONI Curva a due bicchieri 1/12 / 400 / FORNITURA E POSA DI RACCORDI PER ACQUEDOTTO ANTISFILAMENTO PER MEDIE / ED ALTE PRESSIONI Curva a due bicchieri 1/12 / 500 / FORNITURA E POSA DI RACCORDI PER / ACQUEDOTTO ANTISFILAMENTO PER MEDIE / ED ALTE PRESSIONI Curva a due bicchieri 1/12 / 600 / FORNITURA E POSA DI RACCORDI PER / ACQUEDOTTO ANTISFILAMENTO PER MEDIE / ED ALTE PRESSIONI Curva a due bicchieri 1/16 / 100 / FORNITURA E POSA DI RACCORDI PER / ACQUEDOTTO ANTISFILAMENTO PER MEDIE / ED ALTE PRESSIONI Curva a due bicchieri 1/16 / 150 / FORNITURA E POSA DI RACCORDI PER / ACQUEDOTTO ANTISFILAMENTO PER MEDIE / ED ALTE PRESSIONI Curva a due bicchieri 1/16 / 200 / FORNITURA E POSA DI RACCORDI PER / ACQUEDOTTO ANTISFILAMENTO PER MEDIE / ED ALTE PRESSIONI Curva a due bicchieri 1/16 / 250 / FORNITURA E POSA DI RACCORDI PER / ACQUEDOTTO ANTISFILAMENTO PER MEDIE / ED ALTE PRESSIONI Curva a due bicchieri 1/16 / 300 / FORNITURA E POSA DI RACCORDI PER / ACQUEDOTTO ANTISFILAMENTO PER MEDIE / ED ALTE PRESSIONI Curva a due bicchieri 1/16 / 400 / FORNITURA E POSA DI RACCORDI PER / ACQUEDOTTO ANTISFILAMENTO PER MEDIE / ED ALTE PRESSIONI TI a due bicchieri e / diramazione a flangia 200x100 / FORNITURA E POSA DI RACCORDI PER / ACQUEDOTTO ANTISFILAMENTO PER MEDIE / ED ALTE PRESSIONI Curva a due bicchieri 1/16 / 500 / FORNITURA E POSA DI RACCORDI PER / ACQUEDOTTO ANTISFILAMENTO PER MEDIE / ED ALTE PRESSIONI Curva a due bicchieri 1/16 / 600 / FORNITURA E POSA DI RACCORDI PER / ACQUEDOTTO ANTISFILAMENTO PER MEDIE / ED ALTE PRESSIONI Curva a due bicchieri 1/32 / 100 / FORNITURA E POSA DI RACCORDI PER / ACQUEDOTTO ANTISFILAMENTO PER MEDIE / ED ALTE PRESSIONI Curva a due bicchieri 1/32 / 150 / FORNITURA E POSA DI RACCORDI PER / ACQUEDOTTO ANTISFILAMENTO PER MEDIE / ED ALTE PRESSIONI Curva a due bicchieri 1/32 / 200 / FORNITURA E POSA DI RACCORDI PER / ACQUEDOTTO ANTISFILAMENTO PER MEDIE / ED ALTE PRESSIONI Curva a due bicchieri 1/32 / 250 / FORNITURA E POSA DI RACCORDI PER / ACQUEDOTTO ANTISFILAMENTO PER MEDIE / ED ALTE PRESSIONI Curva a due bicchieri 1/32 / 300 / FORNITURA E POSA DI RACCORDI PER / ACQUEDOTTO ANTISFILAMENTO PER MEDIE / ED ALTE PRESSIONI Curva a due bicchieri 1/32 / 400 / FORNITURA E POSA DI RACCORDI PER ACQUEDOTTO ANTISFILAMENTO PER MEDIE / ED ALTE PRESSIONI Curva a due bicchieri 1/32 500 / - FORNITURA E POSA DI RACCORDI PER ACQUEDOTTO ANTISFILAMENTO PER MEDIE ED ALTE PRESSIONI tazze natural flangia-bicchiere 300	n		502,90
G.02.10.t	Fornitura e posa di raccordi in ghisa sferoidale prodotti in stabilimento certificato a Norma EN ISO 9001:2000 e conformi alla norma EN 545:2010. / La ghisa sferoidale impiegata per la fabbricazione dei raccordi dovrà avere le seguenti caratteristiche: carico unitario di rottura a trazione:= 420 MPa / allungamento minimo a rottura:= 5% durezza Brinell:= 250 HB. / I raccordi dovranno avere le estremità a bicchiere per giunzioni a mezzo di anelli in gomma oppure a flangia, con forature a Norma UNI EN 1092-2/99. / Il giunto, che dovrà permettere deviazioni angolari del tubo senza compromettere la tenuta, sarà di tipo elastico automatico e antisfilamento con bicchiere a doppia camera: quella interna alloggerà la guarnizione con profilo a coda di rondine secondo UNI 9163 in EPDM, conforme alla norma EN 681 -1, che assicura la tenuta idraulica, quella esterna alloggerà l’anello antisfilamento che assicura la resistenza contro lo sfilamento grazie al cordone di saldatura sull’estremo liscio del tubo. / Per la giunzione dovranno essere inoltre esibiti i certificati delle prove di prestazione di cui al punto 7 della norma EN 545:2010 in originale o in copia conforme rilasciati da organismo accreditato secondo le norme EN 45000 ed EN ISO 17020 e che abbia sottoscritto l’accordo “European Cooperation for accreditation (EAC)”. / I materiali dovranno essere conformi al D.M. 174 Ministero della Salute del 6/4/2004 per le parti applicabili (ex C.M.S. N°102 del 2/12/78). / Il rivestimento esterno e interno dei raccordi sarà costituito da uno strato di vernice epossidica blu alimentare di spessore minimo 250 micron secondo la norma EN14901, o da uno strato di vernice epossidica blu applicata per cataforesi previa sabbiatura e fosfatazione allo zinco. / La Pressione di Funzionamento Ammissibile (PFA) è pari a: / DN 10064 bar / DN 12560 bar / DN 15055 bar / DN 20050 bar / DN 25045 bar / DN 30040 bar / DN 40035 bar / DN 50030 bar / DN 60027 bar / Le deviazioni angolari permesse dal giunto sono le seguenti: / DN 100 – 400 3° / DN 500 – 600 2° / Il collaudo in fabbrica sarà effettuato secondo quanto prescritto dalla Norma EN 545:2010. / Nel prezzo unitario è compresa la guarnizione e l’anello dell’antisfilamento. La foratura di eventuali fal flange è conforme alla Norma EN 1092-2. / FORNITURA E POSA DI RACCORDI PER / ACQUEDOTTO ANTISFILAMENTO PER MEDIE / ED ALTE PRESSIONI TI a due bicchieri e / diramazione a flangia 150x100 / FORNITURA E POSA DI RACCORDI PER / ACQUEDOTTO ANTISFILAMENTO PER MEDIE / ED ALTE PRESSIONI Curva a due bicchieri 1/4 / 300 / FORNITURA E POSA DI RACCORDI PER / ACQUEDOTTO ANTISFILAMENTO PER MEDIE / ED ALTE PRESSIONI Curva a due bicchieri 1/4 / 400 / FORNITURA E POSA DI RACCORDI PER / ACQUEDOTTO ANTISFILAMENTO PER MEDIE / ED ALTE PRESSIONI Curva a due bicchieri 1/4 / 500 / FORNITURA E POSA DI RACCORDI PER / ACQUEDOTTO ANTISFILAMENTO PER MEDIE / ED ALTE PRESSIONI Curva a due bicchieri 1/4 / 600 / FORNITURA E POSA DI RACCORDI PER / ACQUEDOTTO ANTISFILAMENTO PER MEDIE / ED ALTE PRESSIONI Curva a due bicchieri 1/8 / 100 / FORNITURA E POSA DI RACCORDI PER / ACQUEDOTTO ANTISFILAMENTO PER MEDIE / ED ALTE PRESSIONI Curva a due bicchieri 1/8 / 150 / FORNITURA E POSA DI RACCORDI PER / ACQUEDOTTO ANTISFILAMENTO PER MEDIE / ED ALTE PRESSIONI Curva a due bicchieri 1/8 / 200 / FORNITURA E POSA DI RACCORDI PER / ACQUEDOTTO ANTISFILAMENTO PER MEDIE / ED ALTE PRESSIONI Curva a due bicchieri 1/8 / 250 / FORNITURA E POSA DI RACCORDI PER / ACQUEDOTTO ANTISFILAMENTO PER MEDIE / ED ALTE PRESSIONI Curva a due bicchieri 1/8 / 300 / FORNITURA E POSA DI RACCORDI PER / ACQUEDOTTO ANTISFILAMENTO PER MEDIE / ED ALTE PRESSIONI Curva a due bicchieri 1/8 / 400 / FORNITURA E POSA DI RACCORDI PER / ACQUEDOTTO ANTISFILAMENTO PER MEDIE / ED ALTE PRESSIONI Curva a due bicchieri 1/8 / 500 / FORNITURA E POSA DI RACCORDI PER / ACQUEDOTTO ANTISFILAMENTO PER MEDIE / ED ALTE PRESSIONI Curva a due bicchieri 1/8 / 600 / FORNITURA E POSA DI RACCORDI PER / ACQUEDOTTO ANTISFILAMENTO PER MEDIE / ED ALTE PRESSIONI Curva a due bicchieri 1/12 / 100 / FORNITURA E POSA DI RACCORDI PER / ACQUEDOTTO ANTISFILAMENTO PER MEDIE / ED ALTE PRESSIONI Curva a due bicchieri 1/12 / 150 / FORNITURA E POSA DI RACCORDI PER / ACQUEDOTTO ANTISFILAMENTO PER MEDIE / ED ALTE PRESSIONI Curva a due bicchieri 1/12 / 200 / FORNITURA E POSA DI RACCORDI PER / ACQUEDOTTO ANTISFILAMENTO PER MEDIE / ED ALTE PRESSIONI Curva a due bicchieri 1/12 / 250 / FORNITURA E POSA DI RACCORDI PER / ACQUEDOTTO ANTISFILAMENTO PER MEDIE / ED ALTE PRESSIONI Curva a due bicchieri 1/12 / 300 / FORNITURA E POSA DI RACCORDI PER / ACQUEDOTTO ANTISFILAMENTO PER MEDIE / ED ALTE PRESSIONI Curva a due bicchieri 1/12 / 400 / FORNITURA E POSA DI RACCORDI PER ACQUEDOTTO ANTISFILAMENTO PER MEDIE / ED ALTE PRESSIONI Curva a due bicchieri 1/12 / 500 / FORNITURA E POSA DI RACCORDI PER / ACQUEDOTTO ANTISFILAMENTO PER MEDIE / ED ALTE PRESSIONI Curva a due bicchieri 1/12 / 600 / FORNITURA E POSA DI RACCORDI PER / ACQUEDOTTO ANTISFILAMENTO PER MEDIE / ED ALTE PRESSIONI Curva a due bicchieri 1/16 / 100 / FORNITURA E POSA DI RACCORDI PER / ACQUEDOTTO ANTISFILAMENTO PER MEDIE / ED ALTE PRESSIONI Curva a due bicchieri 1/16 / 150 / FORNITURA E POSA DI RACCORDI PER / ACQUEDOTTO ANTISFILAMENTO PER MEDIE / ED ALTE PRESSIONI Curva a due bicchieri 1/16 / 200 / FORNITURA E POSA DI RACCORDI PER / ACQUEDOTTO ANTISFILAMENTO PER MEDIE / ED ALTE PRESSIONI Curva a due bicchieri 1/16 / 250 / FORNITURA E POSA DI RACCORDI PER / ACQUEDOTTO ANTISFILAMENTO PER MEDIE / ED ALTE PRESSIONI Curva a due bicchieri 1/16 / 300 / FORNITURA E POSA DI RACCORDI PER / ACQUEDOTTO ANTISFILAMENTO PER MEDIE / ED ALTE PRESSIONI Curva a due bicchieri 1/16 / 400 / FORNITURA E POSA DI RACCORDI PER / ACQUEDOTTO ANTISFILAMENTO PER MEDIE / ED ALTE PRESSIONI TI a due bicchieri e / diramazione a flangia 200x100 / FORNITURA E POSA DI RACCORDI PER / ACQUEDOTTO ANTISFILAMENTO PER MEDIE / ED ALTE PRESSIONI Curva a due bicchieri 1/16 / 500 / FORNITURA E POSA DI RACCORDI PER / ACQUEDOTTO ANTISFILAMENTO PER MEDIE / ED ALTE PRESSIONI Curva a due bicchieri 1/16 / 600 / FORNITURA E POSA DI RACCORDI PER / ACQUEDOTTO ANTISFILAMENTO PER MEDIE / ED ALTE PRESSIONI Curva a due bicchieri 1/32 / 100 / FORNITURA E POSA DI RACCORDI PER / ACQUEDOTTO ANTISFILAMENTO PER MEDIE / ED ALTE PRESSIONI Curva a due bicchieri 1/32 / 150 / FORNITURA E POSA DI RACCORDI PER / ACQUEDOTTO ANTISFILAMENTO PER MEDIE / ED ALTE PRESSIONI Curva a due bicchieri 1/32 / 200 / FORNITURA E POSA DI RACCORDI PER / ACQUEDOTTO ANTISFILAMENTO PER MEDIE / ED ALTE PRESSIONI Curva a due bicchieri 1/32 / 250 / FORNITURA E POSA DI RACCORDI PER / ACQUEDOTTO ANTISFILAMENTO PER MEDIE / ED ALTE PRESSIONI Curva a due bicchieri 1/32 / 300 / FORNITURA E POSA DI RACCORDI PER / ACQUEDOTTO ANTISFILAMENTO PER MEDIE / ED ALTE PRESSIONI Curva a due bicchieri 1/32 / 400 / FORNITURA E POSA DI RACCORDI PER ACQUEDOTTO ANTISFILAMENTO PER MEDIE / ED ALTE PRESSIONI Curva a due bicchieri 1/32 500 / - FORNITURA E POSA DI RACCORDI PER ACQUEDOTTO ANTISFILAMENTO PER MEDIE ED ALTE PRESSIONI tazze natural flangia-bicchiere 400	n		1210,20
G.02.10.u	Fornitura e posa di raccordi in ghisa sferoidale prodotti in stabilimento certificato a Norma EN ISO 9001:2000 e conformi alla norma EN 545:2010. / La ghisa sferoidale impiegata per la fabbricazione dei raccordi dovrà avere le seguenti caratteristiche: carico unitario di rottura a trazione:= 420 MPa / allungamento minimo a rottura:= 5% durezza Brinell:= 250 HB. / I raccordi dovranno avere le estremità a bicchiere per giunzioni a mezzo di anelli in gomma oppure a flangia, con forature a Norma UNI EN 1092-2/99. / Il giunto, che dovrà permettere deviazioni angolari del tubo senza compromettere la tenuta, sarà di tipo elastico automatico e antisfilamento con bicchiere a doppia camera: quella interna alloggerà la guarnizione con profilo a coda di rondine secondo UNI 9163 in EPDM, conforme alla norma EN 681 -1, che assicura la tenuta idraulica, quella esterna alloggerà l’anello antisfilamento che assicura la resistenza contro lo sfilamento grazie al cordone di saldatura sull’estremo liscio del tubo. / Per la giunzione dovranno essere inoltre esibiti i certificati delle prove di prestazione di cui al punto 7 della norma EN 545:2010 in originale o in copia conforme rilasciati da organismo accreditato secondo le norme EN 45000 ed EN ISO 17020 e che abbia sottoscritto l’accordo “European Cooperation for accreditation (EAC)”. / I materiali dovranno essere conformi al D.M. 174 Ministero della Salute del 6/4/2004 per le parti applicabili (ex C.M.S. N°102 del 2/12/78). / Il rivestimento esterno e interno dei raccordi sarà costituito da uno strato di vernice epossidica blu alimentare di spessore minimo 250 micron secondo la norma EN14901, o da uno strato di vernice epossidica blu applicata per cataforesi previa sabbiatura e fosfatazione allo zinco. / La Pressione di Funzionamento Ammissibile (PFA) è pari a: / DN 10064 bar / DN 12560 bar / DN 15055 bar / DN 20050 bar / DN 25045 bar / DN 30040 bar / DN 40035 bar / DN 50030 bar / DN 60027 bar / Le deviazioni angolari permesse dal giunto sono le seguenti: / DN 100 – 400 3° / DN 500 – 600 2° / Il collaudo in fabbrica sarà effettuato secondo quanto prescritto dalla Norma EN 545:2010. / Nel prezzo unitario è compresa la guarnizione e l’anello dell’antisfilamento. La foratura di eventuali fal flange è conforme alla Norma EN 1092-2. / FORNITURA E POSA DI RACCORDI PER / ACQUEDOTTO ANTISFILAMENTO PER MEDIE / ED ALTE PRESSIONI TI a due bicchieri e / diramazione a flangia 150x100 / FORNITURA E POSA DI RACCORDI PER / ACQUEDOTTO ANTISFILAMENTO PER MEDIE / ED ALTE PRESSIONI Curva a due bicchieri 1/4 / 300 / FORNITURA E POSA DI RACCORDI PER / ACQUEDOTTO ANTISFILAMENTO PER MEDIE / ED ALTE PRESSIONI Curva a due bicchieri 1/4 / 400 / FORNITURA E POSA DI RACCORDI PER / ACQUEDOTTO ANTISFILAMENTO PER MEDIE / ED ALTE PRESSIONI Curva a due bicchieri 1/4 / 500 / FORNITURA E POSA DI RACCORDI PER / ACQUEDOTTO ANTISFILAMENTO PER MEDIE / ED ALTE PRESSIONI Curva a due bicchieri 1/4 / 600 / FORNITURA E POSA DI RACCORDI PER / ACQUEDOTTO ANTISFILAMENTO PER MEDIE / ED ALTE PRESSIONI Curva a due bicchieri 1/8 / 100 / FORNITURA E POSA DI RACCORDI PER / ACQUEDOTTO ANTISFILAMENTO PER MEDIE / ED ALTE PRESSIONI Curva a due bicchieri 1/8 / 150 / FORNITURA E POSA DI RACCORDI PER / ACQUEDOTTO ANTISFILAMENTO PER MEDIE / ED ALTE PRESSIONI Curva a due bicchieri 1/8 / 200 / FORNITURA E POSA DI RACCORDI PER / ACQUEDOTTO ANTISFILAMENTO PER MEDIE / ED ALTE PRESSIONI Curva a due bicchieri 1/8 / 250 / FORNITURA E POSA DI RACCORDI PER / ACQUEDOTTO ANTISFILAMENTO PER MEDIE / ED ALTE PRESSIONI Curva a due bicchieri 1/8 / 300 / FORNITURA E POSA DI RACCORDI PER / ACQUEDOTTO ANTISFILAMENTO PER MEDIE / ED ALTE PRESSIONI Curva a due bicchieri 1/8 / 400 / FORNITURA E POSA DI RACCORDI PER / ACQUEDOTTO ANTISFILAMENTO PER MEDIE / ED ALTE PRESSIONI Curva a due bicchieri 1/8 / 500 / FORNITURA E POSA DI RACCORDI PER / ACQUEDOTTO ANTISFILAMENTO PER MEDIE / ED ALTE PRESSIONI Curva a due bicchieri 1/8 / 600 / FORNITURA E POSA DI RACCORDI PER / ACQUEDOTTO ANTISFILAMENTO PER MEDIE / ED ALTE PRESSIONI Curva a due bicchieri 1/12 / 100 / FORNITURA E POSA DI RACCORDI PER / ACQUEDOTTO ANTISFILAMENTO PER MEDIE / ED ALTE PRESSIONI Curva a due bicchieri 1/12 / 150 / FORNITURA E POSA DI RACCORDI PER / ACQUEDOTTO ANTISFILAMENTO PER MEDIE / ED ALTE PRESSIONI Curva a due bicchieri 1/12 / 200 / FORNITURA E POSA DI RACCORDI PER / ACQUEDOTTO ANTISFILAMENTO PER MEDIE / ED ALTE PRESSIONI Curva a due bicchieri 1/12 / 250 / FORNITURA E POSA DI RACCORDI PER / ACQUEDOTTO ANTISFILAMENTO PER MEDIE / ED ALTE PRESSIONI Curva a due bicchieri 1/12 / 300 / FORNITURA E POSA DI RACCORDI PER / ACQUEDOTTO ANTISFILAMENTO PER MEDIE / ED ALTE PRESSIONI Curva a due bicchieri 1/12 / 400 / FORNITURA E POSA DI RACCORDI PER ACQUEDOTTO ANTISFILAMENTO PER MEDIE / ED ALTE PRESSIONI Curva a due bicchieri 1/12 / 500 / FORNITURA E POSA DI RACCORDI PER / ACQUEDOTTO ANTISFILAMENTO PER MEDIE / ED ALTE PRESSIONI Curva a due bicchieri 1/12 / 600 / FORNITURA E POSA DI RACCORDI PER / ACQUEDOTTO ANTISFILAMENTO PER MEDIE / ED ALTE PRESSIONI Curva a due bicchieri 1/16 / 100 / FORNITURA E POSA DI RACCORDI PER / ACQUEDOTTO ANTISFILAMENTO PER MEDIE / ED ALTE PRESSIONI Curva a due bicchieri 1/16 / 150 / FORNITURA E POSA DI RACCORDI PER / ACQUEDOTTO ANTISFILAMENTO PER MEDIE / ED ALTE PRESSIONI Curva a due bicchieri 1/16 / 200 / FORNITURA E POSA DI RACCORDI PER / ACQUEDOTTO ANTISFILAMENTO PER MEDIE / ED ALTE PRESSIONI Curva a due bicchieri 1/16 / 250 / FORNITURA E POSA DI RACCORDI PER / ACQUEDOTTO ANTISFILAMENTO PER MEDIE / ED ALTE PRESSIONI Curva a due bicchieri 1/16 / 300 / FORNITURA E POSA DI RACCORDI PER / ACQUEDOTTO ANTISFILAMENTO PER MEDIE / ED ALTE PRESSIONI Curva a due bicchieri 1/16 / 400 / FORNITURA E POSA DI RACCORDI PER / ACQUEDOTTO ANTISFILAMENTO PER MEDIE / ED ALTE PRESSIONI TI a due bicchieri e / diramazione a flangia 200x100 / FORNITURA E POSA DI RACCORDI PER / ACQUEDOTTO ANTISFILAMENTO PER MEDIE / ED ALTE PRESSIONI Curva a due bicchieri 1/16 / 500 / FORNITURA E POSA DI RACCORDI PER / ACQUEDOTTO ANTISFILAMENTO PER MEDIE / ED ALTE PRESSIONI Curva a due bicchieri 1/16 / 600 / FORNITURA E POSA DI RACCORDI PER / ACQUEDOTTO ANTISFILAMENTO PER MEDIE / ED ALTE PRESSIONI Curva a due bicchieri 1/32 / 100 / FORNITURA E POSA DI RACCORDI PER / ACQUEDOTTO ANTISFILAMENTO PER MEDIE / ED ALTE PRESSIONI Curva a due bicchieri 1/32 / 150 / FORNITURA E POSA DI RACCORDI PER / ACQUEDOTTO ANTISFILAMENTO PER MEDIE / ED ALTE PRESSIONI Curva a due bicchieri 1/32 / 200 / FORNITURA E POSA DI RACCORDI PER / ACQUEDOTTO ANTISFILAMENTO PER MEDIE / ED ALTE PRESSIONI Curva a due bicchieri 1/32 / 250 / FORNITURA E POSA DI RACCORDI PER / ACQUEDOTTO ANTISFILAMENTO PER MEDIE / ED ALTE PRESSIONI Curva a due bicchieri 1/32 / 300 / FORNITURA E POSA DI RACCORDI PER / ACQUEDOTTO ANTISFILAMENTO PER MEDIE / ED ALTE PRESSIONI Curva a due bicchieri 1/32 / 400 / FORNITURA E POSA DI RACCORDI PER ACQUEDOTTO ANTISFILAMENTO PER MEDIE / ED ALTE PRESSIONI Curva a due bicchieri 1/32 500 / - FORNITURA E POSA DI RACCORDI PER ACQUEDOTTO ANTISFILAMENTO PER MEDIE ED ALTE PRESSIONI tazze natural flangia-bicchiere 500	n		2416,60
G.02.10.v	Fornitura e posa di raccordi in ghisa sferoidale prodotti in stabilimento certificato a Norma EN ISO 9001:2000 e conformi alla norma EN 545:2010. / La ghisa sferoidale impiegata per la fabbricazione dei raccordi dovrà avere le seguenti caratteristiche: carico unitario di rottura a trazione:= 420 MPa / allungamento minimo a rottura:= 5% durezza Brinell:= 250 HB. / I raccordi dovranno avere le estremità a bicchiere per giunzioni a mezzo di anelli in gomma oppure a flangia, con forature a Norma UNI EN 1092-2/99. / Il giunto, che dovrà permettere deviazioni angolari del tubo senza compromettere la tenuta, sarà di tipo elastico automatico e antisfilamento con bicchiere a doppia camera: quella interna alloggerà la guarnizione con profilo a coda di rondine secondo UNI 9163 in EPDM, conforme alla norma EN 681 -1, che assicura la tenuta idraulica, quella esterna alloggerà l’anello antisfilamento che assicura la resistenza contro lo sfilamento grazie al cordone di saldatura sull’estremo liscio del tubo. / Per la giunzione dovranno essere inoltre esibiti i certificati delle prove di prestazione di cui al punto 7 della norma EN 545:2010 in originale o in copia conforme rilasciati da organismo accreditato secondo le norme EN 45000 ed EN ISO 17020 e che abbia sottoscritto l’accordo “European Cooperation for accreditation (EAC)”. / I materiali dovranno essere conformi al D.M. 174 Ministero della Salute del 6/4/2004 per le parti applicabili (ex C.M.S. N°102 del 2/12/78). / Il rivestimento esterno e interno dei raccordi sarà costituito da uno strato di vernice epossidica blu alimentare di spessore minimo 250 micron secondo la norma EN14901, o da uno strato di vernice epossidica blu applicata per cataforesi previa sabbiatura e fosfatazione allo zinco. / La Pressione di Funzionamento Ammissibile (PFA) è pari a: / DN 10064 bar / DN 12560 bar / DN 15055 bar / DN 20050 bar / DN 25045 bar / DN 30040 bar / DN 40035 bar / DN 50030 bar / DN 60027 bar / Le deviazioni angolari permesse dal giunto sono le seguenti: / DN 100 – 400 3° / DN 500 – 600 2° / Il collaudo in fabbrica sarà effettuato secondo quanto prescritto dalla Norma EN 545:2010. / Nel prezzo unitario è compresa la guarnizione e l’anello dell’antisfilamento. La foratura di eventuali fal flange è conforme alla Norma EN 1092-2. / FORNITURA E POSA DI RACCORDI PER / ACQUEDOTTO ANTISFILAMENTO PER MEDIE / ED ALTE PRESSIONI TI a due bicchieri e / diramazione a flangia 150x100 / FORNITURA E POSA DI RACCORDI PER / ACQUEDOTTO ANTISFILAMENTO PER MEDIE / ED ALTE PRESSIONI Curva a due bicchieri 1/4 / 300 / FORNITURA E POSA DI RACCORDI PER / ACQUEDOTTO ANTISFILAMENTO PER MEDIE / ED ALTE PRESSIONI Curva a due bicchieri 1/4 / 400 / FORNITURA E POSA DI RACCORDI PER / ACQUEDOTTO ANTISFILAMENTO PER MEDIE / ED ALTE PRESSIONI Curva a due bicchieri 1/4 / 500 / FORNITURA E POSA DI RACCORDI PER / ACQUEDOTTO ANTISFILAMENTO PER MEDIE / ED ALTE PRESSIONI Curva a due bicchieri 1/4 / 600 / FORNITURA E POSA DI RACCORDI PER / ACQUEDOTTO ANTISFILAMENTO PER MEDIE / ED ALTE PRESSIONI Curva a due bicchieri 1/8 / 100 / FORNITURA E POSA DI RACCORDI PER / ACQUEDOTTO ANTISFILAMENTO PER MEDIE / ED ALTE PRESSIONI Curva a due bicchieri 1/8 / 150 / FORNITURA E POSA DI RACCORDI PER / ACQUEDOTTO ANTISFILAMENTO PER MEDIE / ED ALTE PRESSIONI Curva a due bicchieri 1/8 / 200 / FORNITURA E POSA DI RACCORDI PER / ACQUEDOTTO ANTISFILAMENTO PER MEDIE / ED ALTE PRESSIONI Curva a due bicchieri 1/8 / 250 / FORNITURA E POSA DI RACCORDI PER / ACQUEDOTTO ANTISFILAMENTO PER MEDIE / ED ALTE PRESSIONI Curva a due bicchieri 1/8 / 300 / FORNITURA E POSA DI RACCORDI PER / ACQUEDOTTO ANTISFILAMENTO PER MEDIE / ED ALTE PRESSIONI Curva a due bicchieri 1/8 / 400 / FORNITURA E POSA DI RACCORDI PER / ACQUEDOTTO ANTISFILAMENTO PER MEDIE / ED ALTE PRESSIONI Curva a due bicchieri 1/8 / 500 / FORNITURA E POSA DI RACCORDI PER / ACQUEDOTTO ANTISFILAMENTO PER MEDIE / ED ALTE PRESSIONI Curva a due bicchieri 1/8 / 600 / FORNITURA E POSA DI RACCORDI PER / ACQUEDOTTO ANTISFILAMENTO PER MEDIE / ED ALTE PRESSIONI Curva a due bicchieri 1/12 / 100 / FORNITURA E POSA DI RACCORDI PER / ACQUEDOTTO ANTISFILAMENTO PER MEDIE / ED ALTE PRESSIONI Curva a due bicchieri 1/12 / 150 / FORNITURA E POSA DI RACCORDI PER / ACQUEDOTTO ANTISFILAMENTO PER MEDIE / ED ALTE PRESSIONI Curva a due bicchieri 1/12 / 200 / FORNITURA E POSA DI RACCORDI PER / ACQUEDOTTO ANTISFILAMENTO PER MEDIE / ED ALTE PRESSIONI Curva a due bicchieri 1/12 / 250 / FORNITURA E POSA DI RACCORDI PER / ACQUEDOTTO ANTISFILAMENTO PER MEDIE / ED ALTE PRESSIONI Curva a due bicchieri 1/12 / 300 / FORNITURA E POSA DI RACCORDI PER / ACQUEDOTTO ANTISFILAMENTO PER MEDIE / ED ALTE PRESSIONI Curva a due bicchieri 1/12 / 400 / FORNITURA E POSA DI RACCORDI PER ACQUEDOTTO ANTISFILAMENTO PER MEDIE / ED ALTE PRESSIONI Curva a due bicchieri 1/12 / 500 / FORNITURA E POSA DI RACCORDI PER / ACQUEDOTTO ANTISFILAMENTO PER MEDIE / ED ALTE PRESSIONI Curva a due bicchieri 1/12 / 600 / FORNITURA E POSA DI RACCORDI PER / ACQUEDOTTO ANTISFILAMENTO PER MEDIE / ED ALTE PRESSIONI Curva a due bicchieri 1/16 / 100 / FORNITURA E POSA DI RACCORDI PER / ACQUEDOTTO ANTISFILAMENTO PER MEDIE / ED ALTE PRESSIONI Curva a due bicchieri 1/16 / 150 / FORNITURA E POSA DI RACCORDI PER / ACQUEDOTTO ANTISFILAMENTO PER MEDIE / ED ALTE PRESSIONI Curva a due bicchieri 1/16 / 200 / FORNITURA E POSA DI RACCORDI PER / ACQUEDOTTO ANTISFILAMENTO PER MEDIE / ED ALTE PRESSIONI Curva a due bicchieri 1/16 / 250 / FORNITURA E POSA DI RACCORDI PER / ACQUEDOTTO ANTISFILAMENTO PER MEDIE / ED ALTE PRESSIONI Curva a due bicchieri 1/16 / 300 / FORNITURA E POSA DI RACCORDI PER / ACQUEDOTTO ANTISFILAMENTO PER MEDIE / ED ALTE PRESSIONI Curva a due bicchieri 1/16 / 400 / FORNITURA E POSA DI RACCORDI PER / ACQUEDOTTO ANTISFILAMENTO PER MEDIE / ED ALTE PRESSIONI TI a due bicchieri e / diramazione a flangia 200x100 / FORNITURA E POSA DI RACCORDI PER / ACQUEDOTTO ANTISFILAMENTO PER MEDIE / ED ALTE PRESSIONI Curva a due bicchieri 1/16 / 500 / FORNITURA E POSA DI RACCORDI PER / ACQUEDOTTO ANTISFILAMENTO PER MEDIE / ED ALTE PRESSIONI Curva a due bicchieri 1/16 / 600 / FORNITURA E POSA DI RACCORDI PER / ACQUEDOTTO ANTISFILAMENTO PER MEDIE / ED ALTE PRESSIONI Curva a due bicchieri 1/32 / 100 / FORNITURA E POSA DI RACCORDI PER / ACQUEDOTTO ANTISFILAMENTO PER MEDIE / ED ALTE PRESSIONI Curva a due bicchieri 1/32 / 150 / FORNITURA E POSA DI RACCORDI PER / ACQUEDOTTO ANTISFILAMENTO PER MEDIE / ED ALTE PRESSIONI Curva a due bicchieri 1/32 / 200 / FORNITURA E POSA DI RACCORDI PER / ACQUEDOTTO ANTISFILAMENTO PER MEDIE / ED ALTE PRESSIONI Curva a due bicchieri 1/32 / 250 / FORNITURA E POSA DI RACCORDI PER / ACQUEDOTTO ANTISFILAMENTO PER MEDIE / ED ALTE PRESSIONI Curva a due bicchieri 1/32 / 300 / FORNITURA E POSA DI RACCORDI PER / ACQUEDOTTO ANTISFILAMENTO PER MEDIE / ED ALTE PRESSIONI Curva a due bicchieri 1/32 / 400 / FORNITURA E POSA DI RACCORDI PER ACQUEDOTTO ANTISFILAMENTO PER MEDIE / ED ALTE PRESSIONI Curva a due bicchieri 1/32 500 / - FORNITURA E POSA DI RACCORDI PER ACQUEDOTTO ANTISFILAMENTO PER MEDIE ED ALTE PRESSIONI tazze natural flangia-bicchiere 600	n		2763,80
G.02.10.w	Fornitura e posa di raccordi in ghisa sferoidale prodotti in stabilimento certificato a Norma EN ISO 9001:2000 e conformi alla norma EN 545:2010. / La ghisa sferoidale impiegata per la fabbricazione dei raccordi dovrà avere le seguenti caratteristiche: carico unitario di rottura a trazione:= 420 MPa / allungamento minimo a rottura:= 5% durezza Brinell:= 250 HB. / I raccordi dovranno avere le estremità a bicchiere per giunzioni a mezzo di anelli in gomma oppure a flangia, con forature a Norma UNI EN 1092-2/99. / Il giunto, che dovrà permettere deviazioni angolari del tubo senza compromettere la tenuta, sarà di tipo elastico automatico e antisfilamento con bicchiere a doppia camera: quella interna alloggerà la guarnizione con profilo a coda di rondine secondo UNI 9163 in EPDM, conforme alla norma EN 681 -1, che assicura la tenuta idraulica, quella esterna alloggerà l’anello antisfilamento che assicura la resistenza contro lo sfilamento grazie al cordone di saldatura sull’estremo liscio del tubo. / Per la giunzione dovranno essere inoltre esibiti i certificati delle prove di prestazione di cui al punto 7 della norma EN 545:2010 in originale o in copia conforme rilasciati da organismo accreditato secondo le norme EN 45000 ed EN ISO 17020 e che abbia sottoscritto l’accordo “European Cooperation for accreditation (EAC)”. / I materiali dovranno essere conformi al D.M. 174 Ministero della Salute del 6/4/2004 per le parti applicabili (ex C.M.S. N°102 del 2/12/78). / Il rivestimento esterno e interno dei raccordi sarà costituito da uno strato di vernice epossidica blu alimentare di spessore minimo 250 micron secondo la norma EN14901, o da uno strato di vernice epossidica blu applicata per cataforesi previa sabbiatura e fosfatazione allo zinco. / La Pressione di Funzionamento Ammissibile (PFA) è pari a: / DN 10064 bar / DN 12560 bar / DN 15055 bar / DN 20050 bar / DN 25045 bar / DN 30040 bar / DN 40035 bar / DN 50030 bar / DN 60027 bar / Le deviazioni angolari permesse dal giunto sono le seguenti: / DN 100 – 400 3° / DN 500 – 600 2° / Il collaudo in fabbrica sarà effettuato secondo quanto prescritto dalla Norma EN 545:2010. / Nel prezzo unitario è compresa la guarnizione e l’anello dell’antisfilamento. La foratura di eventuali fal flange è conforme alla Norma EN 1092-2. / FORNITURA E POSA DI RACCORDI PER / ACQUEDOTTO ANTISFILAMENTO PER MEDIE / ED ALTE PRESSIONI TI a due bicchieri e / diramazione a flangia 150x100 / FORNITURA E POSA DI RACCORDI PER / ACQUEDOTTO ANTISFILAMENTO PER MEDIE / ED ALTE PRESSIONI Curva a due bicchieri 1/4 / 300 / FORNITURA E POSA DI RACCORDI PER / ACQUEDOTTO ANTISFILAMENTO PER MEDIE / ED ALTE PRESSIONI Curva a due bicchieri 1/4 / 400 / FORNITURA E POSA DI RACCORDI PER / ACQUEDOTTO ANTISFILAMENTO PER MEDIE / ED ALTE PRESSIONI Curva a due bicchieri 1/4 / 500 / FORNITURA E POSA DI RACCORDI PER / ACQUEDOTTO ANTISFILAMENTO PER MEDIE / ED ALTE PRESSIONI Curva a due bicchieri 1/4 / 600 / FORNITURA E POSA DI RACCORDI PER / ACQUEDOTTO ANTISFILAMENTO PER MEDIE / ED ALTE PRESSIONI Curva a due bicchieri 1/8 / 100 / FORNITURA E POSA DI RACCORDI PER / ACQUEDOTTO ANTISFILAMENTO PER MEDIE / ED ALTE PRESSIONI Curva a due bicchieri 1/8 / 150 / FORNITURA E POSA DI RACCORDI PER / ACQUEDOTTO ANTISFILAMENTO PER MEDIE / ED ALTE PRESSIONI Curva a due bicchieri 1/8 / 200 / FORNITURA E POSA DI RACCORDI PER / ACQUEDOTTO ANTISFILAMENTO PER MEDIE / ED ALTE PRESSIONI Curva a due bicchieri 1/8 / 250 / FORNITURA E POSA DI RACCORDI PER / ACQUEDOTTO ANTISFILAMENTO PER MEDIE / ED ALTE PRESSIONI Curva a due bicchieri 1/8 / 300 / FORNITURA E POSA DI RACCORDI PER / ACQUEDOTTO ANTISFILAMENTO PER MEDIE / ED ALTE PRESSIONI Curva a due bicchieri 1/8 / 400 / FORNITURA E POSA DI RACCORDI PER / ACQUEDOTTO ANTISFILAMENTO PER MEDIE / ED ALTE PRESSIONI Curva a due bicchieri 1/8 / 500 / FORNITURA E POSA DI RACCORDI PER / ACQUEDOTTO ANTISFILAMENTO PER MEDIE / ED ALTE PRESSIONI Curva a due bicchieri 1/8 / 600 / FORNITURA E POSA DI RACCORDI PER / ACQUEDOTTO ANTISFILAMENTO PER MEDIE / ED ALTE PRESSIONI Curva a due bicchieri 1/12 / 100 / FORNITURA E POSA DI RACCORDI PER / ACQUEDOTTO ANTISFILAMENTO PER MEDIE / ED ALTE PRESSIONI Curva a due bicchieri 1/12 / 150 / FORNITURA E POSA DI RACCORDI PER / ACQUEDOTTO ANTISFILAMENTO PER MEDIE / ED ALTE PRESSIONI Curva a due bicchieri 1/12 / 200 / FORNITURA E POSA DI RACCORDI PER / ACQUEDOTTO ANTISFILAMENTO PER MEDIE / ED ALTE PRESSIONI Curva a due bicchieri 1/12 / 250 / FORNITURA E POSA DI RACCORDI PER / ACQUEDOTTO ANTISFILAMENTO PER MEDIE / ED ALTE PRESSIONI Curva a due bicchieri 1/12 / 300 / FORNITURA E POSA DI RACCORDI PER / ACQUEDOTTO ANTISFILAMENTO PER MEDIE / ED ALTE PRESSIONI Curva a due bicchieri 1/12 / 400 / FORNITURA E POSA DI RACCORDI PER ACQUEDOTTO ANTISFILAMENTO PER MEDIE / ED ALTE PRESSIONI Curva a due bicchieri 1/12 / 500 / FORNITURA E POSA DI RACCORDI PER / ACQUEDOTTO ANTISFILAMENTO PER MEDIE / ED ALTE PRESSIONI Curva a due bicchieri 1/12 / 600 / FORNITURA E POSA DI RACCORDI PER / ACQUEDOTTO ANTISFILAMENTO PER MEDIE / ED ALTE PRESSIONI Curva a due bicchieri 1/16 / 100 / FORNITURA E POSA DI RACCORDI PER / ACQUEDOTTO ANTISFILAMENTO PER MEDIE / ED ALTE PRESSIONI Curva a due bicchieri 1/16 / 150 / FORNITURA E POSA DI RACCORDI PER / ACQUEDOTTO ANTISFILAMENTO PER MEDIE / ED ALTE PRESSIONI Curva a due bicchieri 1/16 / 200 / FORNITURA E POSA DI RACCORDI PER / ACQUEDOTTO ANTISFILAMENTO PER MEDIE / ED ALTE PRESSIONI Curva a due bicchieri 1/16 / 250 / FORNITURA E POSA DI RACCORDI PER / ACQUEDOTTO ANTISFILAMENTO PER MEDIE / ED ALTE PRESSIONI Curva a due bicchieri 1/16 / 300 / FORNITURA E POSA DI RACCORDI PER / ACQUEDOTTO ANTISFILAMENTO PER MEDIE / ED ALTE PRESSIONI Curva a due bicchieri 1/16 / 400 / FORNITURA E POSA DI RACCORDI PER / ACQUEDOTTO ANTISFILAMENTO PER MEDIE / ED ALTE PRESSIONI TI a due bicchieri e / diramazione a flangia 200x100 / FORNITURA E POSA DI RACCORDI PER / ACQUEDOTTO ANTISFILAMENTO PER MEDIE / ED ALTE PRESSIONI Curva a due bicchieri 1/16 / 500 / FORNITURA E POSA DI RACCORDI PER / ACQUEDOTTO ANTISFILAMENTO PER MEDIE / ED ALTE PRESSIONI Curva a due bicchieri 1/16 / 600 / FORNITURA E POSA DI RACCORDI PER / ACQUEDOTTO ANTISFILAMENTO PER MEDIE / ED ALTE PRESSIONI Curva a due bicchieri 1/32 / 100 / FORNITURA E POSA DI RACCORDI PER / ACQUEDOTTO ANTISFILAMENTO PER MEDIE / ED ALTE PRESSIONI Curva a due bicchieri 1/32 / 150 / FORNITURA E POSA DI RACCORDI PER / ACQUEDOTTO ANTISFILAMENTO PER MEDIE / ED ALTE PRESSIONI Curva a due bicchieri 1/32 / 200 / FORNITURA E POSA DI RACCORDI PER / ACQUEDOTTO ANTISFILAMENTO PER MEDIE / ED ALTE PRESSIONI Curva a due bicchieri 1/32 / 250 / FORNITURA E POSA DI RACCORDI PER / ACQUEDOTTO ANTISFILAMENTO PER MEDIE / ED ALTE PRESSIONI Curva a due bicchieri 1/32 / 300 / FORNITURA E POSA DI RACCORDI PER / ACQUEDOTTO ANTISFILAMENTO PER MEDIE / ED ALTE PRESSIONI Curva a due bicchieri 1/32 / 400 / FORNITURA E POSA DI RACCORDI PER ACQUEDOTTO ANTISFILAMENTO PER MEDIE / ED ALTE PRESSIONI Curva a due bicchieri 1/32 500 / - FORNITURA E POSA DI RACCORDI PER ACQUEDOTTO ANTISFILAMENTO PER MEDIE ED ALTE PRESSIONI curva a due bicchieri 1/4 100	n		210,80
G.02.10.x	Fornitura e posa di raccordi in ghisa sferoidale prodotti in stabilimento certificato a Norma EN ISO 9001:2000 e conformi alla norma EN 545:2010. / La ghisa sferoidale impiegata per la fabbricazione dei raccordi dovrà avere le seguenti caratteristiche: carico unitario di rottura a trazione:= 420 MPa / allungamento minimo a rottura:= 5% durezza Brinell:= 250 HB. / I raccordi dovranno avere le estremità a bicchiere per giunzioni a mezzo di anelli in gomma oppure a flangia, con forature a Norma UNI EN 1092-2/99. / Il giunto, che dovrà permettere deviazioni angolari del tubo senza compromettere la tenuta, sarà di tipo elastico automatico e antisfilamento con bicchiere a doppia camera: quella interna alloggerà la guarnizione con profilo a coda di rondine secondo UNI 9163 in EPDM, conforme alla norma EN 681 -1, che assicura la tenuta idraulica, quella esterna alloggerà l’anello antisfilamento che assicura la resistenza contro lo sfilamento grazie al cordone di saldatura sull’estremo liscio del tubo. / Per la giunzione dovranno essere inoltre esibiti i certificati delle prove di prestazione di cui al punto 7 della norma EN 545:2010 in originale o in copia conforme rilasciati da organismo accreditato secondo le norme EN 45000 ed EN ISO 17020 e che abbia sottoscritto l’accordo “European Cooperation for accreditation (EAC)”. / I materiali dovranno essere conformi al D.M. 174 Ministero della Salute del 6/4/2004 per le parti applicabili (ex C.M.S. N°102 del 2/12/78). / Il rivestimento esterno e interno dei raccordi sarà costituito da uno strato di vernice epossidica blu alimentare di spessore minimo 250 micron secondo la norma EN14901, o da uno strato di vernice epossidica blu applicata per cataforesi previa sabbiatura e fosfatazione allo zinco. / La Pressione di Funzionamento Ammissibile (PFA) è pari a: / DN 10064 bar / DN 12560 bar / DN 15055 bar / DN 20050 bar / DN 25045 bar / DN 30040 bar / DN 40035 bar / DN 50030 bar / DN 60027 bar / Le deviazioni angolari permesse dal giunto sono le seguenti: / DN 100 – 400 3° / DN 500 – 600 2° / Il collaudo in fabbrica sarà effettuato secondo quanto prescritto dalla Norma EN 545:2010. / Nel prezzo unitario è compresa la guarnizione e l’anello dell’antisfilamento. La foratura di eventuali fal flange è conforme alla Norma EN 1092-2. / FORNITURA E POSA DI RACCORDI PER / ACQUEDOTTO ANTISFILAMENTO PER MEDIE / ED ALTE PRESSIONI TI a due bicchieri e / diramazione a flangia 150x100 / FORNITURA E POSA DI RACCORDI PER / ACQUEDOTTO ANTISFILAMENTO PER MEDIE / ED ALTE PRESSIONI Curva a due bicchieri 1/4 / 300 / FORNITURA E POSA DI RACCORDI PER / ACQUEDOTTO ANTISFILAMENTO PER MEDIE / ED ALTE PRESSIONI Curva a due bicchieri 1/4 / 400 / FORNITURA E POSA DI RACCORDI PER / ACQUEDOTTO ANTISFILAMENTO PER MEDIE / ED ALTE PRESSIONI Curva a due bicchieri 1/4 / 500 / FORNITURA E POSA DI RACCORDI PER / ACQUEDOTTO ANTISFILAMENTO PER MEDIE / ED ALTE PRESSIONI Curva a due bicchieri 1/4 / 600 / FORNITURA E POSA DI RACCORDI PER / ACQUEDOTTO ANTISFILAMENTO PER MEDIE / ED ALTE PRESSIONI Curva a due bicchieri 1/8 / 100 / FORNITURA E POSA DI RACCORDI PER / ACQUEDOTTO ANTISFILAMENTO PER MEDIE / ED ALTE PRESSIONI Curva a due bicchieri 1/8 / 150 / FORNITURA E POSA DI RACCORDI PER / ACQUEDOTTO ANTISFILAMENTO PER MEDIE / ED ALTE PRESSIONI Curva a due bicchieri 1/8 / 200 / FORNITURA E POSA DI RACCORDI PER / ACQUEDOTTO ANTISFILAMENTO PER MEDIE / ED ALTE PRESSIONI Curva a due bicchieri 1/8 / 250 / FORNITURA E POSA DI RACCORDI PER / ACQUEDOTTO ANTISFILAMENTO PER MEDIE / ED ALTE PRESSIONI Curva a due bicchieri 1/8 / 300 / FORNITURA E POSA DI RACCORDI PER / ACQUEDOTTO ANTISFILAMENTO PER MEDIE / ED ALTE PRESSIONI Curva a due bicchieri 1/8 / 400 / FORNITURA E POSA DI RACCORDI PER / ACQUEDOTTO ANTISFILAMENTO PER MEDIE / ED ALTE PRESSIONI Curva a due bicchieri 1/8 / 500 / FORNITURA E POSA DI RACCORDI PER / ACQUEDOTTO ANTISFILAMENTO PER MEDIE / ED ALTE PRESSIONI Curva a due bicchieri 1/8 / 600 / FORNITURA E POSA DI RACCORDI PER / ACQUEDOTTO ANTISFILAMENTO PER MEDIE / ED ALTE PRESSIONI Curva a due bicchieri 1/12 / 100 / FORNITURA E POSA DI RACCORDI PER / ACQUEDOTTO ANTISFILAMENTO PER MEDIE / ED ALTE PRESSIONI Curva a due bicchieri 1/12 / 150 / FORNITURA E POSA DI RACCORDI PER / ACQUEDOTTO ANTISFILAMENTO PER MEDIE / ED ALTE PRESSIONI Curva a due bicchieri 1/12 / 200 / FORNITURA E POSA DI RACCORDI PER / ACQUEDOTTO ANTISFILAMENTO PER MEDIE / ED ALTE PRESSIONI Curva a due bicchieri 1/12 / 250 / FORNITURA E POSA DI RACCORDI PER / ACQUEDOTTO ANTISFILAMENTO PER MEDIE / ED ALTE PRESSIONI Curva a due bicchieri 1/12 / 300 / FORNITURA E POSA DI RACCORDI PER / ACQUEDOTTO ANTISFILAMENTO PER MEDIE / ED ALTE PRESSIONI Curva a due bicchieri 1/12 / 400 / FORNITURA E POSA DI RACCORDI PER ACQUEDOTTO ANTISFILAMENTO PER MEDIE / ED ALTE PRESSIONI Curva a due bicchieri 1/12 / 500 / FORNITURA E POSA DI RACCORDI PER / ACQUEDOTTO ANTISFILAMENTO PER MEDIE / ED ALTE PRESSIONI Curva a due bicchieri 1/12 / 600 / FORNITURA E POSA DI RACCORDI PER / ACQUEDOTTO ANTISFILAMENTO PER MEDIE / ED ALTE PRESSIONI Curva a due bicchieri 1/16 / 100 / FORNITURA E POSA DI RACCORDI PER / ACQUEDOTTO ANTISFILAMENTO PER MEDIE / ED ALTE PRESSIONI Curva a due bicchieri 1/16 / 150 / FORNITURA E POSA DI RACCORDI PER / ACQUEDOTTO ANTISFILAMENTO PER MEDIE / ED ALTE PRESSIONI Curva a due bicchieri 1/16 / 200 / FORNITURA E POSA DI RACCORDI PER / ACQUEDOTTO ANTISFILAMENTO PER MEDIE / ED ALTE PRESSIONI Curva a due bicchieri 1/16 / 250 / FORNITURA E POSA DI RACCORDI PER / ACQUEDOTTO ANTISFILAMENTO PER MEDIE / ED ALTE PRESSIONI Curva a due bicchieri 1/16 / 300 / FORNITURA E POSA DI RACCORDI PER / ACQUEDOTTO ANTISFILAMENTO PER MEDIE / ED ALTE PRESSIONI Curva a due bicchieri 1/16 / 400 / FORNITURA E POSA DI RACCORDI PER / ACQUEDOTTO ANTISFILAMENTO PER MEDIE / ED ALTE PRESSIONI TI a due bicchieri e / diramazione a flangia 200x100 / FORNITURA E POSA DI RACCORDI PER / ACQUEDOTTO ANTISFILAMENTO PER MEDIE / ED ALTE PRESSIONI Curva a due bicchieri 1/16 / 500 / FORNITURA E POSA DI RACCORDI PER / ACQUEDOTTO ANTISFILAMENTO PER MEDIE / ED ALTE PRESSIONI Curva a due bicchieri 1/16 / 600 / FORNITURA E POSA DI RACCORDI PER / ACQUEDOTTO ANTISFILAMENTO PER MEDIE / ED ALTE PRESSIONI Curva a due bicchieri 1/32 / 100 / FORNITURA E POSA DI RACCORDI PER / ACQUEDOTTO ANTISFILAMENTO PER MEDIE / ED ALTE PRESSIONI Curva a due bicchieri 1/32 / 150 / FORNITURA E POSA DI RACCORDI PER / ACQUEDOTTO ANTISFILAMENTO PER MEDIE / ED ALTE PRESSIONI Curva a due bicchieri 1/32 / 200 / FORNITURA E POSA DI RACCORDI PER / ACQUEDOTTO ANTISFILAMENTO PER MEDIE / ED ALTE PRESSIONI Curva a due bicchieri 1/32 / 250 / FORNITURA E POSA DI RACCORDI PER / ACQUEDOTTO ANTISFILAMENTO PER MEDIE / ED ALTE PRESSIONI Curva a due bicchieri 1/32 / 300 / FORNITURA E POSA DI RACCORDI PER / ACQUEDOTTO ANTISFILAMENTO PER MEDIE / ED ALTE PRESSIONI Curva a due bicchieri 1/32 / 400 / FORNITURA E POSA DI RACCORDI PER ACQUEDOTTO ANTISFILAMENTO PER MEDIE / ED ALTE PRESSIONI Curva a due bicchieri 1/32 500 / - FORNITURA E POSA DI RACCORDI PER ACQUEDOTTO ANTISFILAMENTO PER MEDIE ED ALTE PRESSIONI curva a due bicchieri 1/4 150	n		242,30
G.02.10.y	Fornitura e posa di raccordi in ghisa sferoidale prodotti in stabilimento certificato a Norma EN ISO 9001:2000 e conformi alla norma EN 545:2010. / La ghisa sferoidale impiegata per la fabbricazione dei raccordi dovrà avere le seguenti caratteristiche: carico unitario di rottura a trazione:= 420 MPa / allungamento minimo a rottura:= 5% durezza Brinell:= 250 HB. / I raccordi dovranno avere le estremità a bicchiere per giunzioni a mezzo di anelli in gomma oppure a flangia, con forature a Norma UNI EN 1092-2/99. / Il giunto, che dovrà permettere deviazioni angolari del tubo senza compromettere la tenuta, sarà di tipo elastico automatico e antisfilamento con bicchiere a doppia camera: quella interna alloggerà la guarnizione con profilo a coda di rondine secondo UNI 9163 in EPDM, conforme alla norma EN 681 -1, che assicura la tenuta idraulica, quella esterna alloggerà l’anello antisfilamento che assicura la resistenza contro lo sfilamento grazie al cordone di saldatura sull’estremo liscio del tubo. / Per la giunzione dovranno essere inoltre esibiti i certificati delle prove di prestazione di cui al punto 7 della norma EN 545:2010 in originale o in copia conforme rilasciati da organismo accreditato secondo le norme EN 45000 ed EN ISO 17020 e che abbia sottoscritto l’accordo “European Cooperation for accreditation (EAC)”. / I materiali dovranno essere conformi al D.M. 174 Ministero della Salute del 6/4/2004 per le parti applicabili (ex C.M.S. N°102 del 2/12/78). / Il rivestimento esterno e interno dei raccordi sarà costituito da uno strato di vernice epossidica blu alimentare di spessore minimo 250 micron secondo la norma EN14901, o da uno strato di vernice epossidica blu applicata per cataforesi previa sabbiatura e fosfatazione allo zinco. / La Pressione di Funzionamento Ammissibile (PFA) è pari a: / DN 10064 bar / DN 12560 bar / DN 15055 bar / DN 20050 bar / DN 25045 bar / DN 30040 bar / DN 40035 bar / DN 50030 bar / DN 60027 bar / Le deviazioni angolari permesse dal giunto sono le seguenti: / DN 100 – 400 3° / DN 500 – 600 2° / Il collaudo in fabbrica sarà effettuato secondo quanto prescritto dalla Norma EN 545:2010. / Nel prezzo unitario è compresa la guarnizione e l’anello dell’antisfilamento. La foratura di eventuali fal flange è conforme alla Norma EN 1092-2. / FORNITURA E POSA DI RACCORDI PER / ACQUEDOTTO ANTISFILAMENTO PER MEDIE / ED ALTE PRESSIONI TI a due bicchieri e / diramazione a flangia 150x100 / FORNITURA E POSA DI RACCORDI PER / ACQUEDOTTO ANTISFILAMENTO PER MEDIE / ED ALTE PRESSIONI Curva a due bicchieri 1/4 / 300 / FORNITURA E POSA DI RACCORDI PER / ACQUEDOTTO ANTISFILAMENTO PER MEDIE / ED ALTE PRESSIONI Curva a due bicchieri 1/4 / 400 / FORNITURA E POSA DI RACCORDI PER / ACQUEDOTTO ANTISFILAMENTO PER MEDIE / ED ALTE PRESSIONI Curva a due bicchieri 1/4 / 500 / FORNITURA E POSA DI RACCORDI PER / ACQUEDOTTO ANTISFILAMENTO PER MEDIE / ED ALTE PRESSIONI Curva a due bicchieri 1/4 / 600 / FORNITURA E POSA DI RACCORDI PER / ACQUEDOTTO ANTISFILAMENTO PER MEDIE / ED ALTE PRESSIONI Curva a due bicchieri 1/8 / 100 / FORNITURA E POSA DI RACCORDI PER / ACQUEDOTTO ANTISFILAMENTO PER MEDIE / ED ALTE PRESSIONI Curva a due bicchieri 1/8 / 150 / FORNITURA E POSA DI RACCORDI PER / ACQUEDOTTO ANTISFILAMENTO PER MEDIE / ED ALTE PRESSIONI Curva a due bicchieri 1/8 / 200 / FORNITURA E POSA DI RACCORDI PER / ACQUEDOTTO ANTISFILAMENTO PER MEDIE / ED ALTE PRESSIONI Curva a due bicchieri 1/8 / 250 / FORNITURA E POSA DI RACCORDI PER / ACQUEDOTTO ANTISFILAMENTO PER MEDIE / ED ALTE PRESSIONI Curva a due bicchieri 1/8 / 300 / FORNITURA E POSA DI RACCORDI PER / ACQUEDOTTO ANTISFILAMENTO PER MEDIE / ED ALTE PRESSIONI Curva a due bicchieri 1/8 / 400 / FORNITURA E POSA DI RACCORDI PER / ACQUEDOTTO ANTISFILAMENTO PER MEDIE / ED ALTE PRESSIONI Curva a due bicchieri 1/8 / 500 / FORNITURA E POSA DI RACCORDI PER / ACQUEDOTTO ANTISFILAMENTO PER MEDIE / ED ALTE PRESSIONI Curva a due bicchieri 1/8 / 600 / FORNITURA E POSA DI RACCORDI PER / ACQUEDOTTO ANTISFILAMENTO PER MEDIE / ED ALTE PRESSIONI Curva a due bicchieri 1/12 / 100 / FORNITURA E POSA DI RACCORDI PER / ACQUEDOTTO ANTISFILAMENTO PER MEDIE / ED ALTE PRESSIONI Curva a due bicchieri 1/12 / 150 / FORNITURA E POSA DI RACCORDI PER / ACQUEDOTTO ANTISFILAMENTO PER MEDIE / ED ALTE PRESSIONI Curva a due bicchieri 1/12 / 200 / FORNITURA E POSA DI RACCORDI PER / ACQUEDOTTO ANTISFILAMENTO PER MEDIE / ED ALTE PRESSIONI Curva a due bicchieri 1/12 / 250 / FORNITURA E POSA DI RACCORDI PER / ACQUEDOTTO ANTISFILAMENTO PER MEDIE / ED ALTE PRESSIONI Curva a due bicchieri 1/12 / 300 / FORNITURA E POSA DI RACCORDI PER / ACQUEDOTTO ANTISFILAMENTO PER MEDIE / ED ALTE PRESSIONI Curva a due bicchieri 1/12 / 400 / FORNITURA E POSA DI RACCORDI PER ACQUEDOTTO ANTISFILAMENTO PER MEDIE / ED ALTE PRESSIONI Curva a due bicchieri 1/12 / 500 / FORNITURA E POSA DI RACCORDI PER / ACQUEDOTTO ANTISFILAMENTO PER MEDIE / ED ALTE PRESSIONI Curva a due bicchieri 1/12 / 600 / FORNITURA E POSA DI RACCORDI PER / ACQUEDOTTO ANTISFILAMENTO PER MEDIE / ED ALTE PRESSIONI Curva a due bicchieri 1/16 / 100 / FORNITURA E POSA DI RACCORDI PER / ACQUEDOTTO ANTISFILAMENTO PER MEDIE / ED ALTE PRESSIONI Curva a due bicchieri 1/16 / 150 / FORNITURA E POSA DI RACCORDI PER / ACQUEDOTTO ANTISFILAMENTO PER MEDIE / ED ALTE PRESSIONI Curva a due bicchieri 1/16 / 200 / FORNITURA E POSA DI RACCORDI PER / ACQUEDOTTO ANTISFILAMENTO PER MEDIE / ED ALTE PRESSIONI Curva a due bicchieri 1/16 / 250 / FORNITURA E POSA DI RACCORDI PER / ACQUEDOTTO ANTISFILAMENTO PER MEDIE / ED ALTE PRESSIONI Curva a due bicchieri 1/16 / 300 / FORNITURA E POSA DI RACCORDI PER / ACQUEDOTTO ANTISFILAMENTO PER MEDIE / ED ALTE PRESSIONI Curva a due bicchieri 1/16 / 400 / FORNITURA E POSA DI RACCORDI PER / ACQUEDOTTO ANTISFILAMENTO PER MEDIE / ED ALTE PRESSIONI TI a due bicchieri e / diramazione a flangia 200x100 / FORNITURA E POSA DI RACCORDI PER / ACQUEDOTTO ANTISFILAMENTO PER MEDIE / ED ALTE PRESSIONI Curva a due bicchieri 1/16 / 500 / FORNITURA E POSA DI RACCORDI PER / ACQUEDOTTO ANTISFILAMENTO PER MEDIE / ED ALTE PRESSIONI Curva a due bicchieri 1/16 / 600 / FORNITURA E POSA DI RACCORDI PER / ACQUEDOTTO ANTISFILAMENTO PER MEDIE / ED ALTE PRESSIONI Curva a due bicchieri 1/32 / 100 / FORNITURA E POSA DI RACCORDI PER / ACQUEDOTTO ANTISFILAMENTO PER MEDIE / ED ALTE PRESSIONI Curva a due bicchieri 1/32 / 150 / FORNITURA E POSA DI RACCORDI PER / ACQUEDOTTO ANTISFILAMENTO PER MEDIE / ED ALTE PRESSIONI Curva a due bicchieri 1/32 / 200 / FORNITURA E POSA DI RACCORDI PER / ACQUEDOTTO ANTISFILAMENTO PER MEDIE / ED ALTE PRESSIONI Curva a due bicchieri 1/32 / 250 / FORNITURA E POSA DI RACCORDI PER / ACQUEDOTTO ANTISFILAMENTO PER MEDIE / ED ALTE PRESSIONI Curva a due bicchieri 1/32 / 300 / FORNITURA E POSA DI RACCORDI PER / ACQUEDOTTO ANTISFILAMENTO PER MEDIE / ED ALTE PRESSIONI Curva a due bicchieri 1/32 / 400 / FORNITURA E POSA DI RACCORDI PER ACQUEDOTTO ANTISFILAMENTO PER MEDIE / ED ALTE PRESSIONI Curva a due bicchieri 1/32 500 / - FORNITURA E POSA DI RACCORDI PER ACQUEDOTTO ANTISFILAMENTO PER MEDIE ED ALTE PRESSIONI curva a due bicchieri 1/4 200	n		397,20
G.02.10.z	Fornitura e posa di raccordi in ghisa sferoidale prodotti in stabilimento certificato a Norma EN ISO 9001:2000 e conformi alla norma EN 545:2010. / La ghisa sferoidale impiegata per la fabbricazione dei raccordi dovrà avere le seguenti caratteristiche: carico unitario di rottura a trazione:= 420 MPa / allungamento minimo a rottura:= 5% durezza Brinell:= 250 HB. / I raccordi dovranno avere le estremità a bicchiere per giunzioni a mezzo di anelli in gomma oppure a flangia, con forature a Norma UNI EN 1092-2/99. / Il giunto, che dovrà permettere deviazioni angolari del tubo senza compromettere la tenuta, sarà di tipo elastico automatico e antisfilamento con bicchiere a doppia camera: quella interna alloggerà la guarnizione con profilo a coda di rondine secondo UNI 9163 in EPDM, conforme alla norma EN 681 -1, che assicura la tenuta idraulica, quella esterna alloggerà l’anello antisfilamento che assicura la resistenza contro lo sfilamento grazie al cordone di saldatura sull’estremo liscio del tubo. / Per la giunzione dovranno essere inoltre esibiti i certificati delle prove di prestazione di cui al punto 7 della norma EN 545:2010 in originale o in copia conforme rilasciati da organismo accreditato secondo le norme EN 45000 ed EN ISO 17020 e che abbia sottoscritto l’accordo “European Cooperation for accreditation (EAC)”. / I materiali dovranno essere conformi al D.M. 174 Ministero della Salute del 6/4/2004 per le parti applicabili (ex C.M.S. N°102 del 2/12/78). / Il rivestimento esterno e interno dei raccordi sarà costituito da uno strato di vernice epossidica blu alimentare di spessore minimo 250 micron secondo la norma EN14901, o da uno strato di vernice epossidica blu applicata per cataforesi previa sabbiatura e fosfatazione allo zinco. / La Pressione di Funzionamento Ammissibile (PFA) è pari a: / DN 10064 bar / DN 12560 bar / DN 15055 bar / DN 20050 bar / DN 25045 bar / DN 30040 bar / DN 40035 bar / DN 50030 bar / DN 60027 bar / Le deviazioni angolari permesse dal giunto sono le seguenti: / DN 100 – 400 3° / DN 500 – 600 2° / Il collaudo in fabbrica sarà effettuato secondo quanto prescritto dalla Norma EN 545:2010. / Nel prezzo unitario è compresa la guarnizione e l’anello dell’antisfilamento. La foratura di eventuali fal flange è conforme alla Norma EN 1092-2. / FORNITURA E POSA DI RACCORDI PER / ACQUEDOTTO ANTISFILAMENTO PER MEDIE / ED ALTE PRESSIONI TI a due bicchieri e / diramazione a flangia 150x100 / FORNITURA E POSA DI RACCORDI PER / ACQUEDOTTO ANTISFILAMENTO PER MEDIE / ED ALTE PRESSIONI Curva a due bicchieri 1/4 / 300 / FORNITURA E POSA DI RACCORDI PER / ACQUEDOTTO ANTISFILAMENTO PER MEDIE / ED ALTE PRESSIONI Curva a due bicchieri 1/4 / 400 / FORNITURA E POSA DI RACCORDI PER / ACQUEDOTTO ANTISFILAMENTO PER MEDIE / ED ALTE PRESSIONI Curva a due bicchieri 1/4 / 500 / FORNITURA E POSA DI RACCORDI PER / ACQUEDOTTO ANTISFILAMENTO PER MEDIE / ED ALTE PRESSIONI Curva a due bicchieri 1/4 / 600 / FORNITURA E POSA DI RACCORDI PER / ACQUEDOTTO ANTISFILAMENTO PER MEDIE / ED ALTE PRESSIONI Curva a due bicchieri 1/8 / 100 / FORNITURA E POSA DI RACCORDI PER / ACQUEDOTTO ANTISFILAMENTO PER MEDIE / ED ALTE PRESSIONI Curva a due bicchieri 1/8 / 150 / FORNITURA E POSA DI RACCORDI PER / ACQUEDOTTO ANTISFILAMENTO PER MEDIE / ED ALTE PRESSIONI Curva a due bicchieri 1/8 / 200 / FORNITURA E POSA DI RACCORDI PER / ACQUEDOTTO ANTISFILAMENTO PER MEDIE / ED ALTE PRESSIONI Curva a due bicchieri 1/8 / 250 / FORNITURA E POSA DI RACCORDI PER / ACQUEDOTTO ANTISFILAMENTO PER MEDIE / ED ALTE PRESSIONI Curva a due bicchieri 1/8 / 300 / FORNITURA E POSA DI RACCORDI PER / ACQUEDOTTO ANTISFILAMENTO PER MEDIE / ED ALTE PRESSIONI Curva a due bicchieri 1/8 / 400 / FORNITURA E POSA DI RACCORDI PER / ACQUEDOTTO ANTISFILAMENTO PER MEDIE / ED ALTE PRESSIONI Curva a due bicchieri 1/8 / 500 / FORNITURA E POSA DI RACCORDI PER / ACQUEDOTTO ANTISFILAMENTO PER MEDIE / ED ALTE PRESSIONI Curva a due bicchieri 1/8 / 600 / FORNITURA E POSA DI RACCORDI PER / ACQUEDOTTO ANTISFILAMENTO PER MEDIE / ED ALTE PRESSIONI Curva a due bicchieri 1/12 / 100 / FORNITURA E POSA DI RACCORDI PER / ACQUEDOTTO ANTISFILAMENTO PER MEDIE / ED ALTE PRESSIONI Curva a due bicchieri 1/12 / 150 / FORNITURA E POSA DI RACCORDI PER / ACQUEDOTTO ANTISFILAMENTO PER MEDIE / ED ALTE PRESSIONI Curva a due bicchieri 1/12 / 200 / FORNITURA E POSA DI RACCORDI PER / ACQUEDOTTO ANTISFILAMENTO PER MEDIE / ED ALTE PRESSIONI Curva a due bicchieri 1/12 / 250 / FORNITURA E POSA DI RACCORDI PER / ACQUEDOTTO ANTISFILAMENTO PER MEDIE / ED ALTE PRESSIONI Curva a due bicchieri 1/12 / 300 / FORNITURA E POSA DI RACCORDI PER / ACQUEDOTTO ANTISFILAMENTO PER MEDIE / ED ALTE PRESSIONI Curva a due bicchieri 1/12 / 400 / FORNITURA E POSA DI RACCORDI PER ACQUEDOTTO ANTISFILAMENTO PER MEDIE / ED ALTE PRESSIONI Curva a due bicchieri 1/12 / 500 / FORNITURA E POSA DI RACCORDI PER / ACQUEDOTTO ANTISFILAMENTO PER MEDIE / ED ALTE PRESSIONI Curva a due bicchieri 1/12 / 600 / FORNITURA E POSA DI RACCORDI PER / ACQUEDOTTO ANTISFILAMENTO PER MEDIE / ED ALTE PRESSIONI Curva a due bicchieri 1/16 / 100 / FORNITURA E POSA DI RACCORDI PER / ACQUEDOTTO ANTISFILAMENTO PER MEDIE / ED ALTE PRESSIONI Curva a due bicchieri 1/16 / 150 / FORNITURA E POSA DI RACCORDI PER / ACQUEDOTTO ANTISFILAMENTO PER MEDIE / ED ALTE PRESSIONI Curva a due bicchieri 1/16 / 200 / FORNITURA E POSA DI RACCORDI PER / ACQUEDOTTO ANTISFILAMENTO PER MEDIE / ED ALTE PRESSIONI Curva a due bicchieri 1/16 / 250 / FORNITURA E POSA DI RACCORDI PER / ACQUEDOTTO ANTISFILAMENTO PER MEDIE / ED ALTE PRESSIONI Curva a due bicchieri 1/16 / 300 / FORNITURA E POSA DI RACCORDI PER / ACQUEDOTTO ANTISFILAMENTO PER MEDIE / ED ALTE PRESSIONI Curva a due bicchieri 1/16 / 400 / FORNITURA E POSA DI RACCORDI PER / ACQUEDOTTO ANTISFILAMENTO PER MEDIE / ED ALTE PRESSIONI TI a due bicchieri e / diramazione a flangia 200x100 / FORNITURA E POSA DI RACCORDI PER / ACQUEDOTTO ANTISFILAMENTO PER MEDIE / ED ALTE PRESSIONI Curva a due bicchieri 1/16 / 500 / FORNITURA E POSA DI RACCORDI PER / ACQUEDOTTO ANTISFILAMENTO PER MEDIE / ED ALTE PRESSIONI Curva a due bicchieri 1/16 / 600 / FORNITURA E POSA DI RACCORDI PER / ACQUEDOTTO ANTISFILAMENTO PER MEDIE / ED ALTE PRESSIONI Curva a due bicchieri 1/32 / 100 / FORNITURA E POSA DI RACCORDI PER / ACQUEDOTTO ANTISFILAMENTO PER MEDIE / ED ALTE PRESSIONI Curva a due bicchieri 1/32 / 150 / FORNITURA E POSA DI RACCORDI PER / ACQUEDOTTO ANTISFILAMENTO PER MEDIE / ED ALTE PRESSIONI Curva a due bicchieri 1/32 / 200 / FORNITURA E POSA DI RACCORDI PER / ACQUEDOTTO ANTISFILAMENTO PER MEDIE / ED ALTE PRESSIONI Curva a due bicchieri 1/32 / 250 / FORNITURA E POSA DI RACCORDI PER / ACQUEDOTTO ANTISFILAMENTO PER MEDIE / ED ALTE PRESSIONI Curva a due bicchieri 1/32 / 300 / FORNITURA E POSA DI RACCORDI PER / ACQUEDOTTO ANTISFILAMENTO PER MEDIE / ED ALTE PRESSIONI Curva a due bicchieri 1/32 / 400 / FORNITURA E POSA DI RACCORDI PER ACQUEDOTTO ANTISFILAMENTO PER MEDIE / ED ALTE PRESSIONI Curva a due bicchieri 1/32 500 / - FORNITURA E POSA DI RACCORDI PER ACQUEDOTTO ANTISFILAMENTO PER MEDIE ED ALTE PRESSIONI curva a due bicchieri 1/4 250	n		589,40
G.02.11	FORNITURA E POSA TUBAZIONI IN GHISA SFEROIDALE PER ACQUEDOTTO CON GIUNTO ANTISFILAMENTO PER ALTE PRESSIONI
G.02.11.a	Fornitura e posa di Tubazioni DN 100-1000 mm in ghisa sferoidale per acquedotto prodotte in Stabilimento certificato secondo EN ISO 9001, conformi alla norma UNI EN 545:2010 con certificato di prodotto emesso da organismo terzo accreditato da organismo firmatario il protocollo europeo per l'accreditamento secondo la norma UNI CEI EN ISO/IEC 17065, comprovante lo stabilimento di produzione; giunto elastico automatico e antisfilamento di tipo Universal Standard Ve con bicchiere a doppia camera e cordone di saldatura sull’estremo liscio; la camera interna alloggia la guarnizione di tenuta idraulica, quella esterna l’anello antisfilamento; guarnizioni a profilo divergente a coda di rondine, conformi alle norme EN 681-1 e UNI 9163; rivestimento interno con malta di cemento d'altoforno applicata per centrifugazione; rivestimento esterno con uno strato di lega di zinco-alluminio 400 g/m2 applicato per metallizzazione e successiva vernice epossidica blu di finitura. / Materiali conformi al D.M. 174 Ministero della Salute del 6/4/2004 per le parti applicabili. / Lunghezza tubazioni: 6m fino al DN600, 7m dal DN700 al DN1000 / Classe di Pressione delle tubazioni: / DN Classe / 100 C100 / 125 C64 / 150 C64 / 200 C64 / 250 C50 / 300 C50 / 350 C40 / 400 C40 / 450 C40 / 500 C40 / 600 C40 / Pressione di Funzionamento Ammissibile (PFA) del giunto: / DN PFA / 100 64 / 125 64 / 150 60 / 200 52 / 250 46 / 300 41 / 350 38 / 400 35 / 450 32 / 500 30 / 600 30 / Deviazioni angolare permessa dal giunto: / DN 100 – 500 3° / DN 600 – 800 2° / Poste in opera a perfetta regola d'arte, secondo le livellette di progetto mediante l'ausilio di strumenti tipo "laser" e le prescrizioni date dalla Direzione Lavori; compreso nel prezzo il collegamento delle condotte e dei pezzi speciali. / Nel Prezzo è inoltre compreso l’onere per le prove di collaudo delle condotte, i lavaggi e la disinfezione delle stesse. A tal fine si ricorda l'applicabilità dell'art. 137, comma 2 del codice degli appalti (D. Lgs. n. 50 del 18/04/2016), per quanto riguarda la limitazione al 50% imposta all'incidenza dei prodotti provenienti dai Paesi Terzi ai sensi regolamento UE n. 952/2013 del Parlamento Europeo e del Consiglio. (L'eventuale mancata applicazione del soprarichiamato vincolo deve essere evidente nel bando di gara, e debitamente giustificata all'Autorità, trasmettendone la relativa documentazione). / - FORNITURA E POSA TUBAZIONI IN GHISA SFEROIDALE PER ACQUEDOTTO CON GIUNTO ANTISFILAMENTO PER ALTE PRESSIONI con cordone saldato DN 100 mm	m		72,17
G.02.11.b	Fornitura e posa di Tubazioni DN 100-1000 mm in ghisa sferoidale per acquedotto prodotte in Stabilimento certificato secondo EN ISO 9001, conformi alla norma UNI EN 545:2010 con certificato di prodotto emesso da organismo terzo accreditato da organismo firmatario il protocollo europeo per l'accreditamento secondo la norma UNI CEI EN ISO/IEC 17065, comprovante lo stabilimento di produzione; giunto elastico automatico e antisfilamento di tipo Universal Standard Ve con bicchiere a doppia camera e cordone di saldatura sull’estremo liscio; la camera interna alloggia la guarnizione di tenuta idraulica, quella esterna l’anello antisfilamento; guarnizioni a profilo divergente a coda di rondine, conformi alle norme EN 681-1 e UNI 9163; rivestimento interno con malta di cemento d'altoforno applicata per centrifugazione; rivestimento esterno con uno strato di lega di zinco-alluminio 400 g/m2 applicato per metallizzazione e successiva vernice epossidica blu di finitura. / Materiali conformi al D.M. 174 Ministero della Salute del 6/4/2004 per le parti applicabili. / Lunghezza tubazioni: 6m fino al DN600, 7m dal DN700 al DN1000 / Classe di Pressione delle tubazioni: / DN Classe / 100 C100 / 125 C64 / 150 C64 / 200 C64 / 250 C50 / 300 C50 / 350 C40 / 400 C40 / 450 C40 / 500 C40 / 600 C40 / Pressione di Funzionamento Ammissibile (PFA) del giunto: / DN PFA / 100 64 / 125 64 / 150 60 / 200 52 / 250 46 / 300 41 / 350 38 / 400 35 / 450 32 / 500 30 / 600 30 / Deviazioni angolare permessa dal giunto: / DN 100 – 500 3° / DN 600 – 800 2° / Poste in opera a perfetta regola d'arte, secondo le livellette di progetto mediante l'ausilio di strumenti tipo "laser" e le prescrizioni date dalla Direzione Lavori; compreso nel prezzo il collegamento delle condotte e dei pezzi speciali. / Nel Prezzo è inoltre compreso l’onere per le prove di collaudo delle condotte, i lavaggi e la disinfezione delle stesse. A tal fine si ricorda l'applicabilità dell'art. 137, comma 2 del codice degli appalti (D. Lgs. n. 50 del 18/04/2016), per quanto riguarda la limitazione al 50% imposta all'incidenza dei prodotti provenienti dai Paesi Terzi ai sensi regolamento UE n. 952/2013 del Parlamento Europeo e del Consiglio. (L'eventuale mancata applicazione del soprarichiamato vincolo deve essere evidente nel bando di gara, e debitamente giustificata all'Autorità, trasmettendone la relativa documentazione). / - FORNITURA E POSA TUBAZIONI IN GHISA SFEROIDALE PER ACQUEDOTTO CON GIUNTO ANTISFILAMENTO PER ALTE PRESSIONI con cordone saldato DN 125 mm	m		93,43
G.02.11.c	Fornitura e posa di Tubazioni DN 100-1000 mm in ghisa sferoidale per acquedotto prodotte in Stabilimento certificato secondo EN ISO 9001, conformi alla norma UNI EN 545:2010 con certificato di prodotto emesso da organismo terzo accreditato da organismo firmatario il protocollo europeo per l'accreditamento secondo la norma UNI CEI EN ISO/IEC 17065, comprovante lo stabilimento di produzione; giunto elastico automatico e antisfilamento di tipo Universal Standard Ve con bicchiere a doppia camera e cordone di saldatura sull’estremo liscio; la camera interna alloggia la guarnizione di tenuta idraulica, quella esterna l’anello antisfilamento; guarnizioni a profilo divergente a coda di rondine, conformi alle norme EN 681-1 e UNI 9163; rivestimento interno con malta di cemento d'altoforno applicata per centrifugazione; rivestimento esterno con uno strato di lega di zinco-alluminio 400 g/m2 applicato per metallizzazione e successiva vernice epossidica blu di finitura. / Materiali conformi al D.M. 174 Ministero della Salute del 6/4/2004 per le parti applicabili. / Lunghezza tubazioni: 6m fino al DN600, 7m dal DN700 al DN1000 / Classe di Pressione delle tubazioni: / DN Classe / 100 C100 / 125 C64 / 150 C64 / 200 C64 / 250 C50 / 300 C50 / 350 C40 / 400 C40 / 450 C40 / 500 C40 / 600 C40 / Pressione di Funzionamento Ammissibile (PFA) del giunto: / DN PFA / 100 64 / 125 64 / 150 60 / 200 52 / 250 46 / 300 41 / 350 38 / 400 35 / 450 32 / 500 30 / 600 30 / Deviazioni angolare permessa dal giunto: / DN 100 – 500 3° / DN 600 – 800 2° / Poste in opera a perfetta regola d'arte, secondo le livellette di progetto mediante l'ausilio di strumenti tipo "laser" e le prescrizioni date dalla Direzione Lavori; compreso nel prezzo il collegamento delle condotte e dei pezzi speciali. / Nel Prezzo è inoltre compreso l’onere per le prove di collaudo delle condotte, i lavaggi e la disinfezione delle stesse. A tal fine si ricorda l'applicabilità dell'art. 137, comma 2 del codice degli appalti (D. Lgs. n. 50 del 18/04/2016), per quanto riguarda la limitazione al 50% imposta all'incidenza dei prodotti provenienti dai Paesi Terzi ai sensi regolamento UE n. 952/2013 del Parlamento Europeo e del Consiglio. (L'eventuale mancata applicazione del soprarichiamato vincolo deve essere evidente nel bando di gara, e debitamente giustificata all'Autorità, trasmettendone la relativa documentazione). / - FORNITURA E POSA TUBAZIONI IN GHISA SFEROIDALE PER ACQUEDOTTO CON GIUNTO ANTISFILAMENTO PER ALTE PRESSIONI con cordone saldato DN 150 mm	m		102,00
G.02.11.d	Fornitura e posa di Tubazioni DN 100-1000 mm in ghisa sferoidale per acquedotto prodotte in Stabilimento certificato secondo EN ISO 9001, conformi alla norma UNI EN 545:2010 con certificato di prodotto emesso da organismo terzo accreditato da organismo firmatario il protocollo europeo per l'accreditamento secondo la norma UNI CEI EN ISO/IEC 17065, comprovante lo stabilimento di produzione; giunto elastico automatico e antisfilamento di tipo Universal Standard Ve con bicchiere a doppia camera e cordone di saldatura sull’estremo liscio; la camera interna alloggia la guarnizione di tenuta idraulica, quella esterna l’anello antisfilamento; guarnizioni a profilo divergente a coda di rondine, conformi alle norme EN 681-1 e UNI 9163; rivestimento interno con malta di cemento d'altoforno applicata per centrifugazione; rivestimento esterno con uno strato di lega di zinco-alluminio 400 g/m2 applicato per metallizzazione e successiva vernice epossidica blu di finitura. / Materiali conformi al D.M. 174 Ministero della Salute del 6/4/2004 per le parti applicabili. / Lunghezza tubazioni: 6m fino al DN600, 7m dal DN700 al DN1000 / Classe di Pressione delle tubazioni: / DN Classe / 100 C100 / 125 C64 / 150 C64 / 200 C64 / 250 C50 / 300 C50 / 350 C40 / 400 C40 / 450 C40 / 500 C40 / 600 C40 / Pressione di Funzionamento Ammissibile (PFA) del giunto: / DN PFA / 100 64 / 125 64 / 150 60 / 200 52 / 250 46 / 300 41 / 350 38 / 400 35 / 450 32 / 500 30 / 600 30 / Deviazioni angolare permessa dal giunto: / DN 100 – 500 3° / DN 600 – 800 2° / Poste in opera a perfetta regola d'arte, secondo le livellette di progetto mediante l'ausilio di strumenti tipo "laser" e le prescrizioni date dalla Direzione Lavori; compreso nel prezzo il collegamento delle condotte e dei pezzi speciali. / Nel Prezzo è inoltre compreso l’onere per le prove di collaudo delle condotte, i lavaggi e la disinfezione delle stesse. A tal fine si ricorda l'applicabilità dell'art. 137, comma 2 del codice degli appalti (D. Lgs. n. 50 del 18/04/2016), per quanto riguarda la limitazione al 50% imposta all'incidenza dei prodotti provenienti dai Paesi Terzi ai sensi regolamento UE n. 952/2013 del Parlamento Europeo e del Consiglio. (L'eventuale mancata applicazione del soprarichiamato vincolo deve essere evidente nel bando di gara, e debitamente giustificata all'Autorità, trasmettendone la relativa documentazione). / - FORNITURA E POSA TUBAZIONI IN GHISA SFEROIDALE PER ACQUEDOTTO CON GIUNTO ANTISFILAMENTO PER ALTE PRESSIONI con cordone saldato DN 200 mm	m		129,40
G.02.11.e	Fornitura e posa di Tubazioni DN 100-1000 mm in ghisa sferoidale per acquedotto prodotte in Stabilimento certificato secondo EN ISO 9001, conformi alla norma UNI EN 545:2010 con certificato di prodotto emesso da organismo terzo accreditato da organismo firmatario il protocollo europeo per l'accreditamento secondo la norma UNI CEI EN ISO/IEC 17065, comprovante lo stabilimento di produzione; giunto elastico automatico e antisfilamento di tipo Universal Standard Ve con bicchiere a doppia camera e cordone di saldatura sull’estremo liscio; la camera interna alloggia la guarnizione di tenuta idraulica, quella esterna l’anello antisfilamento; guarnizioni a profilo divergente a coda di rondine, conformi alle norme EN 681-1 e UNI 9163; rivestimento interno con malta di cemento d'altoforno applicata per centrifugazione; rivestimento esterno con uno strato di lega di zinco-alluminio 400 g/m2 applicato per metallizzazione e successiva vernice epossidica blu di finitura. / Materiali conformi al D.M. 174 Ministero della Salute del 6/4/2004 per le parti applicabili. / Lunghezza tubazioni: 6m fino al DN600, 7m dal DN700 al DN1000 / Classe di Pressione delle tubazioni: / DN Classe / 100 C100 / 125 C64 / 150 C64 / 200 C64 / 250 C50 / 300 C50 / 350 C40 / 400 C40 / 450 C40 / 500 C40 / 600 C40 / Pressione di Funzionamento Ammissibile (PFA) del giunto: / DN PFA / 100 64 / 125 64 / 150 60 / 200 52 / 250 46 / 300 41 / 350 38 / 400 35 / 450 32 / 500 30 / 600 30 / Deviazioni angolare permessa dal giunto: / DN 100 – 500 3° / DN 600 – 800 2° / Poste in opera a perfetta regola d'arte, secondo le livellette di progetto mediante l'ausilio di strumenti tipo "laser" e le prescrizioni date dalla Direzione Lavori; compreso nel prezzo il collegamento delle condotte e dei pezzi speciali. / Nel Prezzo è inoltre compreso l’onere per le prove di collaudo delle condotte, i lavaggi e la disinfezione delle stesse. A tal fine si ricorda l'applicabilità dell'art. 137, comma 2 del codice degli appalti (D. Lgs. n. 50 del 18/04/2016), per quanto riguarda la limitazione al 50% imposta all'incidenza dei prodotti provenienti dai Paesi Terzi ai sensi regolamento UE n. 952/2013 del Parlamento Europeo e del Consiglio. (L'eventuale mancata applicazione del soprarichiamato vincolo deve essere evidente nel bando di gara, e debitamente giustificata all'Autorità, trasmettendone la relativa documentazione). / - FORNITURA E POSA TUBAZIONI IN GHISA SFEROIDALE PER ACQUEDOTTO CON GIUNTO ANTISFILAMENTO PER ALTE PRESSIONI con cordone saldato DN 250 mm	m		167,61
G.02.11.f	Fornitura e posa di Tubazioni DN 100-1000 mm in ghisa sferoidale per acquedotto prodotte in Stabilimento certificato secondo EN ISO 9001, conformi alla norma UNI EN 545:2010 con certificato di prodotto emesso da organismo terzo accreditato da organismo firmatario il protocollo europeo per l'accreditamento secondo la norma UNI CEI EN ISO/IEC 17065, comprovante lo stabilimento di produzione; giunto elastico automatico e antisfilamento di tipo Universal Standard Ve con bicchiere a doppia camera e cordone di saldatura sull’estremo liscio; la camera interna alloggia la guarnizione di tenuta idraulica, quella esterna l’anello antisfilamento; guarnizioni a profilo divergente a coda di rondine, conformi alle norme EN 681-1 e UNI 9163; rivestimento interno con malta di cemento d'altoforno applicata per centrifugazione; rivestimento esterno con uno strato di lega di zinco-alluminio 400 g/m2 applicato per metallizzazione e successiva vernice epossidica blu di finitura. / Materiali conformi al D.M. 174 Ministero della Salute del 6/4/2004 per le parti applicabili. / Lunghezza tubazioni: 6m fino al DN600, 7m dal DN700 al DN1000 / Classe di Pressione delle tubazioni: / DN Classe / 100 C100 / 125 C64 / 150 C64 / 200 C64 / 250 C50 / 300 C50 / 350 C40 / 400 C40 / 450 C40 / 500 C40 / 600 C40 / Pressione di Funzionamento Ammissibile (PFA) del giunto: / DN PFA / 100 64 / 125 64 / 150 60 / 200 52 / 250 46 / 300 41 / 350 38 / 400 35 / 450 32 / 500 30 / 600 30 / Deviazioni angolare permessa dal giunto: / DN 100 – 500 3° / DN 600 – 800 2° / Poste in opera a perfetta regola d'arte, secondo le livellette di progetto mediante l'ausilio di strumenti tipo "laser" e le prescrizioni date dalla Direzione Lavori; compreso nel prezzo il collegamento delle condotte e dei pezzi speciali. / Nel Prezzo è inoltre compreso l’onere per le prove di collaudo delle condotte, i lavaggi e la disinfezione delle stesse. A tal fine si ricorda l'applicabilità dell'art. 137, comma 2 del codice degli appalti (D. Lgs. n. 50 del 18/04/2016), per quanto riguarda la limitazione al 50% imposta all'incidenza dei prodotti provenienti dai Paesi Terzi ai sensi regolamento UE n. 952/2013 del Parlamento Europeo e del Consiglio. (L'eventuale mancata applicazione del soprarichiamato vincolo deve essere evidente nel bando di gara, e debitamente giustificata all'Autorità, trasmettendone la relativa documentazione). / - FORNITURA E POSA TUBAZIONI IN GHISA SFEROIDALE PER ACQUEDOTTO CON GIUNTO ANTISFILAMENTO PER ALTE PRESSIONI con cordone saldato DN 300 mm	m		205,94
G.02.11.g	Fornitura e posa di Tubazioni DN 100-1000 mm in ghisa sferoidale per acquedotto prodotte in Stabilimento certificato secondo EN ISO 9001, conformi alla norma UNI EN 545:2010 con certificato di prodotto emesso da organismo terzo accreditato da organismo firmatario il protocollo europeo per l'accreditamento secondo la norma UNI CEI EN ISO/IEC 17065, comprovante lo stabilimento di produzione; giunto elastico automatico e antisfilamento di tipo Universal Standard Ve con bicchiere a doppia camera e cordone di saldatura sull’estremo liscio; la camera interna alloggia la guarnizione di tenuta idraulica, quella esterna l’anello antisfilamento; guarnizioni a profilo divergente a coda di rondine, conformi alle norme EN 681-1 e UNI 9163; rivestimento interno con malta di cemento d'altoforno applicata per centrifugazione; rivestimento esterno con uno strato di lega di zinco-alluminio 400 g/m2 applicato per metallizzazione e successiva vernice epossidica blu di finitura. / Materiali conformi al D.M. 174 Ministero della Salute del 6/4/2004 per le parti applicabili. / Lunghezza tubazioni: 6m fino al DN600, 7m dal DN700 al DN1000 / Classe di Pressione delle tubazioni: / DN Classe / 100 C100 / 125 C64 / 150 C64 / 200 C64 / 250 C50 / 300 C50 / 350 C40 / 400 C40 / 450 C40 / 500 C40 / 600 C40 / Pressione di Funzionamento Ammissibile (PFA) del giunto: / DN PFA / 100 64 / 125 64 / 150 60 / 200 52 / 250 46 / 300 41 / 350 38 / 400 35 / 450 32 / 500 30 / 600 30 / Deviazioni angolare permessa dal giunto: / DN 100 – 500 3° / DN 600 – 800 2° / Poste in opera a perfetta regola d'arte, secondo le livellette di progetto mediante l'ausilio di strumenti tipo "laser" e le prescrizioni date dalla Direzione Lavori; compreso nel prezzo il collegamento delle condotte e dei pezzi speciali. / Nel Prezzo è inoltre compreso l’onere per le prove di collaudo delle condotte, i lavaggi e la disinfezione delle stesse. A tal fine si ricorda l'applicabilità dell'art. 137, comma 2 del codice degli appalti (D. Lgs. n. 50 del 18/04/2016), per quanto riguarda la limitazione al 50% imposta all'incidenza dei prodotti provenienti dai Paesi Terzi ai sensi regolamento UE n. 952/2013 del Parlamento Europeo e del Consiglio. (L'eventuale mancata applicazione del soprarichiamato vincolo deve essere evidente nel bando di gara, e debitamente giustificata all'Autorità, trasmettendone la relativa documentazione). / - FORNITURA E POSA TUBAZIONI IN GHISA SFEROIDALE PER ACQUEDOTTO CON GIUNTO ANTISFILAMENTO PER ALTE PRESSIONI con cordone saldato DN 350 mm	m		298,60
G.02.11.h	Fornitura e posa di Tubazioni DN 100-1000 mm in ghisa sferoidale per acquedotto prodotte in Stabilimento certificato secondo EN ISO 9001, conformi alla norma UNI EN 545:2010 con certificato di prodotto emesso da organismo terzo accreditato da organismo firmatario il protocollo europeo per l'accreditamento secondo la norma UNI CEI EN ISO/IEC 17065, comprovante lo stabilimento di produzione; giunto elastico automatico e antisfilamento di tipo Universal Standard Ve con bicchiere a doppia camera e cordone di saldatura sull’estremo liscio; la camera interna alloggia la guarnizione di tenuta idraulica, quella esterna l’anello antisfilamento; guarnizioni a profilo divergente a coda di rondine, conformi alle norme EN 681-1 e UNI 9163; rivestimento interno con malta di cemento d'altoforno applicata per centrifugazione; rivestimento esterno con uno strato di lega di zinco-alluminio 400 g/m2 applicato per metallizzazione e successiva vernice epossidica blu di finitura. / Materiali conformi al D.M. 174 Ministero della Salute del 6/4/2004 per le parti applicabili. / Lunghezza tubazioni: 6m fino al DN600, 7m dal DN700 al DN1000 / Classe di Pressione delle tubazioni: / DN Classe / 100 C100 / 125 C64 / 150 C64 / 200 C64 / 250 C50 / 300 C50 / 350 C40 / 400 C40 / 450 C40 / 500 C40 / 600 C40 / Pressione di Funzionamento Ammissibile (PFA) del giunto: / DN PFA / 100 64 / 125 64 / 150 60 / 200 52 / 250 46 / 300 41 / 350 38 / 400 35 / 450 32 / 500 30 / 600 30 / Deviazioni angolare permessa dal giunto: / DN 100 – 500 3° / DN 600 – 800 2° / Poste in opera a perfetta regola d'arte, secondo le livellette di progetto mediante l'ausilio di strumenti tipo "laser" e le prescrizioni date dalla Direzione Lavori; compreso nel prezzo il collegamento delle condotte e dei pezzi speciali. / Nel Prezzo è inoltre compreso l’onere per le prove di collaudo delle condotte, i lavaggi e la disinfezione delle stesse. A tal fine si ricorda l'applicabilità dell'art. 137, comma 2 del codice degli appalti (D. Lgs. n. 50 del 18/04/2016), per quanto riguarda la limitazione al 50% imposta all'incidenza dei prodotti provenienti dai Paesi Terzi ai sensi regolamento UE n. 952/2013 del Parlamento Europeo e del Consiglio. (L'eventuale mancata applicazione del soprarichiamato vincolo deve essere evidente nel bando di gara, e debitamente giustificata all'Autorità, trasmettendone la relativa documentazione). / - FORNITURA E POSA TUBAZIONI IN GHISA SFEROIDALE PER ACQUEDOTTO CON GIUNTO ANTISFILAMENTO PER ALTE PRESSIONI con cordone saldato DN 400 mm	m		320,56
G.02.11.i	Fornitura e posa di Tubazioni DN 100-1000 mm in ghisa sferoidale per acquedotto prodotte in Stabilimento certificato secondo EN ISO 9001, conformi alla norma UNI EN 545:2010 con certificato di prodotto emesso da organismo terzo accreditato da organismo firmatario il protocollo europeo per l'accreditamento secondo la norma UNI CEI EN ISO/IEC 17065, comprovante lo stabilimento di produzione; giunto elastico automatico e antisfilamento di tipo Universal Standard Ve con bicchiere a doppia camera e cordone di saldatura sull’estremo liscio; la camera interna alloggia la guarnizione di tenuta idraulica, quella esterna l’anello antisfilamento; guarnizioni a profilo divergente a coda di rondine, conformi alle norme EN 681-1 e UNI 9163; rivestimento interno con malta di cemento d'altoforno applicata per centrifugazione; rivestimento esterno con uno strato di lega di zinco-alluminio 400 g/m2 applicato per metallizzazione e successiva vernice epossidica blu di finitura. / Materiali conformi al D.M. 174 Ministero della Salute del 6/4/2004 per le parti applicabili. / Lunghezza tubazioni: 6m fino al DN600, 7m dal DN700 al DN1000 / Classe di Pressione delle tubazioni: / DN Classe / 100 C100 / 125 C64 / 150 C64 / 200 C64 / 250 C50 / 300 C50 / 350 C40 / 400 C40 / 450 C40 / 500 C40 / 600 C40 / Pressione di Funzionamento Ammissibile (PFA) del giunto: / DN PFA / 100 64 / 125 64 / 150 60 / 200 52 / 250 46 / 300 41 / 350 38 / 400 35 / 450 32 / 500 30 / 600 30 / Deviazioni angolare permessa dal giunto: / DN 100 – 500 3° / DN 600 – 800 2° / Poste in opera a perfetta regola d'arte, secondo le livellette di progetto mediante l'ausilio di strumenti tipo "laser" e le prescrizioni date dalla Direzione Lavori; compreso nel prezzo il collegamento delle condotte e dei pezzi speciali. / Nel Prezzo è inoltre compreso l’onere per le prove di collaudo delle condotte, i lavaggi e la disinfezione delle stesse. A tal fine si ricorda l'applicabilità dell'art. 137, comma 2 del codice degli appalti (D. Lgs. n. 50 del 18/04/2016), per quanto riguarda la limitazione al 50% imposta all'incidenza dei prodotti provenienti dai Paesi Terzi ai sensi regolamento UE n. 952/2013 del Parlamento Europeo e del Consiglio. (L'eventuale mancata applicazione del soprarichiamato vincolo deve essere evidente nel bando di gara, e debitamente giustificata all'Autorità, trasmettendone la relativa documentazione). / - FORNITURA E POSA TUBAZIONI IN GHISA SFEROIDALE PER ACQUEDOTTO CON GIUNTO ANTISFILAMENTO PER ALTE PRESSIONI con cordone saldato DN 450 mm	m		422,33
G.02.11.l	Fornitura e posa di Tubazioni DN 100-1000 mm in ghisa sferoidale per acquedotto prodotte in Stabilimento certificato secondo EN ISO 9001, conformi alla norma UNI EN 545:2010 con certificato di prodotto emesso da organismo terzo accreditato da organismo firmatario il protocollo europeo per l'accreditamento secondo la norma UNI CEI EN ISO/IEC 17065, comprovante lo stabilimento di produzione; giunto elastico automatico e antisfilamento di tipo Universal Standard Ve con bicchiere a doppia camera e cordone di saldatura sull’estremo liscio; la camera interna alloggia la guarnizione di tenuta idraulica, quella esterna l’anello antisfilamento; guarnizioni a profilo divergente a coda di rondine, conformi alle norme EN 681-1 e UNI 9163; rivestimento interno con malta di cemento d'altoforno applicata per centrifugazione; rivestimento esterno con uno strato di lega di zinco-alluminio 400 g/m2 applicato per metallizzazione e successiva vernice epossidica blu di finitura. / Materiali conformi al D.M. 174 Ministero della Salute del 6/4/2004 per le parti applicabili. / Lunghezza tubazioni: 6m fino al DN600, 7m dal DN700 al DN1000 / Classe di Pressione delle tubazioni: / DN Classe / 100 C100 / 125 C64 / 150 C64 / 200 C64 / 250 C50 / 300 C50 / 350 C40 / 400 C40 / 450 C40 / 500 C40 / 600 C40 / Pressione di Funzionamento Ammissibile (PFA) del giunto: / DN PFA / 100 64 / 125 64 / 150 60 / 200 52 / 250 46 / 300 41 / 350 38 / 400 35 / 450 32 / 500 30 / 600 30 / Deviazioni angolare permessa dal giunto: / DN 100 – 500 3° / DN 600 – 800 2° / Poste in opera a perfetta regola d'arte, secondo le livellette di progetto mediante l'ausilio di strumenti tipo "laser" e le prescrizioni date dalla Direzione Lavori; compreso nel prezzo il collegamento delle condotte e dei pezzi speciali. / Nel Prezzo è inoltre compreso l’onere per le prove di collaudo delle condotte, i lavaggi e la disinfezione delle stesse. A tal fine si ricorda l'applicabilità dell'art. 137, comma 2 del codice degli appalti (D. Lgs. n. 50 del 18/04/2016), per quanto riguarda la limitazione al 50% imposta all'incidenza dei prodotti provenienti dai Paesi Terzi ai sensi regolamento UE n. 952/2013 del Parlamento Europeo e del Consiglio. (L'eventuale mancata applicazione del soprarichiamato vincolo deve essere evidente nel bando di gara, e debitamente giustificata all'Autorità, trasmettendone la relativa documentazione). / - FORNITURA E POSA TUBAZIONI IN GHISA SFEROIDALE PER ACQUEDOTTO CON GIUNTO ANTISFILAMENTO PER ALTE PRESSIONI con cordone saldato DN 500 mm	m		442,46
G.02.11.m	Fornitura e posa di Tubazioni DN 100-1000 mm in ghisa sferoidale per acquedotto prodotte in Stabilimento certificato secondo EN ISO 9001, conformi alla norma UNI EN 545:2010 con certificato di prodotto emesso da organismo terzo accreditato da organismo firmatario il protocollo europeo per l'accreditamento secondo la norma UNI CEI EN ISO/IEC 17065, comprovante lo stabilimento di produzione; giunto elastico automatico e antisfilamento di tipo Universal Standard Ve con bicchiere a doppia camera e cordone di saldatura sull’estremo liscio; la camera interna alloggia la guarnizione di tenuta idraulica, quella esterna l’anello antisfilamento; guarnizioni a profilo divergente a coda di rondine, conformi alle norme EN 681-1 e UNI 9163; rivestimento interno con malta di cemento d'altoforno applicata per centrifugazione; rivestimento esterno con uno strato di lega di zinco-alluminio 400 g/m2 applicato per metallizzazione e successiva vernice epossidica blu di finitura. / Materiali conformi al D.M. 174 Ministero della Salute del 6/4/2004 per le parti applicabili. / Lunghezza tubazioni: 6m fino al DN600, 7m dal DN700 al DN1000 / Classe di Pressione delle tubazioni: / DN Classe / 100 C100 / 125 C64 / 150 C64 / 200 C64 / 250 C50 / 300 C50 / 350 C40 / 400 C40 / 450 C40 / 500 C40 / 600 C40 / Pressione di Funzionamento Ammissibile (PFA) del giunto: / DN PFA / 100 64 / 125 64 / 150 60 / 200 52 / 250 46 / 300 41 / 350 38 / 400 35 / 450 32 / 500 30 / 600 30 / Deviazioni angolare permessa dal giunto: / DN 100 – 500 3° / DN 600 – 800 2° / Poste in opera a perfetta regola d'arte, secondo le livellette di progetto mediante l'ausilio di strumenti tipo "laser" e le prescrizioni date dalla Direzione Lavori; compreso nel prezzo il collegamento delle condotte e dei pezzi speciali. / Nel Prezzo è inoltre compreso l’onere per le prove di collaudo delle condotte, i lavaggi e la disinfezione delle stesse. A tal fine si ricorda l'applicabilità dell'art. 137, comma 2 del codice degli appalti (D. Lgs. n. 50 del 18/04/2016), per quanto riguarda la limitazione al 50% imposta all'incidenza dei prodotti provenienti dai Paesi Terzi ai sensi regolamento UE n. 952/2013 del Parlamento Europeo e del Consiglio. (L'eventuale mancata applicazione del soprarichiamato vincolo deve essere evidente nel bando di gara, e debitamente giustificata all'Autorità, trasmettendone la relativa documentazione). / - FORNITURA E POSA TUBAZIONI IN GHISA SFEROIDALE PER ACQUEDOTTO CON GIUNTO ANTISFILAMENTO PER ALTE PRESSIONI con cordone saldato DN 600 mm	m		572,49
G.02.13	FORNITURA E POSA DI TUBAZIONI IN PEAD PE 80 PN 5
G.02.13.a	Fornitura e posa di tubazioni in polietilene ad alta densità PE 80 (sigma 63) idonee per il trasporto di acqua potabile e da potabilizzare, e/o per il trasporto di fluidi alimentari in pressione, con classe di pressione PN5 bar. Le tubazioni dovranno essere prodotte con materia prima 100% vergine e completamente atossiche, conformi alla norma UNI EN 12201 e alle prescrizioni igienico sanitarie D.M. n. 174 del 06/04/2004 per il trasporto di liquidi alimentari. / Le tubazioni dovranno inoltre riportare in modo visibile ed indelebile, la marcatura prevista dalle citate norme ed in particolare: marchio o nome del produttore; marchio IIP o di altro ente certificatore; tipo di polietilene; pressione nominale PN espressa in bar; valore SDR; diametro esterno e spessore della parete espresse in mm; data e turno di produzione. Le tubazioni dovranno essere prodotte da aziende operanti in regime di gestione della qualità UNI EN ISO 9001 e certificate da istituto terzo. / Nel prezzo si intende compreso e compensato l’onere per: / - il trasporto del materiale in cantiere, lo scarico e lo sfilamento lungo la trincea di posa; / - il taglio lo sfrido e le giunzioni mediante saldatura; / - la posa in opera delle condotte con il corretto allineamento e con le pendenze secondo le livellette di progetto; / - la fornitura e posa in opera di tutti i pezzi speciali (curve, derivazioni, riduzioni, collari) sia interrati che all’interno di camerette, / - la fornitura e posa del nastro di segnalazione; / - quanto altro necessario per dare il lavoro finito a regola d’arte e secondo le indicazioni impartite dalla Direzione Lavori. / Resta escluso l’onere per la fornitura e posa del materiale di allettamento e di rivestimento da computarsi con le relative voci. A tal fine si ricorda l'applicabilità dell'art. 137, comma 2 del codice degli appalti (D. Lgs. n. 50 del 18/04/2016), per quanto riguarda la limitazione al 50% imposta all'incidenza dei prodotti provenienti dai Paesi Terzi ai sensi regolamento UE n. 952/2013 del Parlamento Europeo e del Consiglio. (L'eventuale mancata applicazione del soprarichiamato vincolo deve essere evidente nel bando di gara, e debitamente giustificata all'Autorità, trasmettendone la relativa documentazione). / - FORNITURA E POSA DI TUBAZIONI IN PEAD PE80 PN 5 DN 160 mm	m		23,00
G.02.13.b	Fornitura e posa di tubazioni in polietilene ad alta densità PE 80 (sigma 63) idonee per il trasporto di acqua potabile e da potabilizzare, e/o per il trasporto di fluidi alimentari in pressione, con classe di pressione PN5 bar. Le tubazioni dovranno essere prodotte con materia prima 100% vergine e completamente atossiche, conformi alla norma UNI EN 12201 e alle prescrizioni igienico sanitarie D.M. n. 174 del 06/04/2004 per il trasporto di liquidi alimentari. / Le tubazioni dovranno inoltre riportare in modo visibile ed indelebile, la marcatura prevista dalle citate norme ed in particolare: marchio o nome del produttore; marchio IIP o di altro ente certificatore; tipo di polietilene; pressione nominale PN espressa in bar; valore SDR; diametro esterno e spessore della parete espresse in mm; data e turno di produzione. Le tubazioni dovranno essere prodotte da aziende operanti in regime di gestione della qualità UNI EN ISO 9001 e certificate da istituto terzo. / Nel prezzo si intende compreso e compensato l’onere per: / - il trasporto del materiale in cantiere, lo scarico e lo sfilamento lungo la trincea di posa; / - il taglio lo sfrido e le giunzioni mediante saldatura; / - la posa in opera delle condotte con il corretto allineamento e con le pendenze secondo le livellette di progetto; / - la fornitura e posa in opera di tutti i pezzi speciali (curve, derivazioni, riduzioni, collari) sia interrati che all’interno di camerette, / - la fornitura e posa del nastro di segnalazione; / - quanto altro necessario per dare il lavoro finito a regola d’arte e secondo le indicazioni impartite dalla Direzione Lavori. / Resta escluso l’onere per la fornitura e posa del materiale di allettamento e di rivestimento da computarsi con le relative voci. A tal fine si ricorda l'applicabilità dell'art. 137, comma 2 del codice degli appalti (D. Lgs. n. 50 del 18/04/2016), per quanto riguarda la limitazione al 50% imposta all'incidenza dei prodotti provenienti dai Paesi Terzi ai sensi regolamento UE n. 952/2013 del Parlamento Europeo e del Consiglio. (L'eventuale mancata applicazione del soprarichiamato vincolo deve essere evidente nel bando di gara, e debitamente giustificata all'Autorità, trasmettendone la relativa documentazione). / - FORNITURA E POSA DI TUBAZIONI IN PEAD PE80 PN 5 DN 180 mm	m		26,21
G.02.13.c	Fornitura e posa di tubazioni in polietilene ad alta densità PE 80 (sigma 63) idonee per il trasporto di acqua potabile e da potabilizzare, e/o per il trasporto di fluidi alimentari in pressione, con classe di pressione PN5 bar. Le tubazioni dovranno essere prodotte con materia prima 100% vergine e completamente atossiche, conformi alla norma UNI EN 12201 e alle prescrizioni igienico sanitarie D.M. n. 174 del 06/04/2004 per il trasporto di liquidi alimentari. / Le tubazioni dovranno inoltre riportare in modo visibile ed indelebile, la marcatura prevista dalle citate norme ed in particolare: marchio o nome del produttore; marchio IIP o di altro ente certificatore; tipo di polietilene; pressione nominale PN espressa in bar; valore SDR; diametro esterno e spessore della parete espresse in mm; data e turno di produzione. Le tubazioni dovranno essere prodotte da aziende operanti in regime di gestione della qualità UNI EN ISO 9001 e certificate da istituto terzo. / Nel prezzo si intende compreso e compensato l’onere per: / - il trasporto del materiale in cantiere, lo scarico e lo sfilamento lungo la trincea di posa; / - il taglio lo sfrido e le giunzioni mediante saldatura; / - la posa in opera delle condotte con il corretto allineamento e con le pendenze secondo le livellette di progetto; / - la fornitura e posa in opera di tutti i pezzi speciali (curve, derivazioni, riduzioni, collari) sia interrati che all’interno di camerette, / - la fornitura e posa del nastro di segnalazione; / - quanto altro necessario per dare il lavoro finito a regola d’arte e secondo le indicazioni impartite dalla Direzione Lavori. / Resta escluso l’onere per la fornitura e posa del materiale di allettamento e di rivestimento da computarsi con le relative voci. A tal fine si ricorda l'applicabilità dell'art. 137, comma 2 del codice degli appalti (D. Lgs. n. 50 del 18/04/2016), per quanto riguarda la limitazione al 50% imposta all'incidenza dei prodotti provenienti dai Paesi Terzi ai sensi regolamento UE n. 952/2013 del Parlamento Europeo e del Consiglio. (L'eventuale mancata applicazione del soprarichiamato vincolo deve essere evidente nel bando di gara, e debitamente giustificata all'Autorità, trasmettendone la relativa documentazione). / - FORNITURA E POSA DI TUBAZIONI IN PEAD PE80 PN 5 DN 200 mm	m		30,08
G.02.13.d	Fornitura e posa di tubazioni in polietilene ad alta densità PE 80 (sigma 63) idonee per il trasporto di acqua potabile e da potabilizzare, e/o per il trasporto di fluidi alimentari in pressione, con classe di pressione PN5 bar. Le tubazioni dovranno essere prodotte con materia prima 100% vergine e completamente atossiche, conformi alla norma UNI EN 12201 e alle prescrizioni igienico sanitarie D.M. n. 174 del 06/04/2004 per il trasporto di liquidi alimentari. / Le tubazioni dovranno inoltre riportare in modo visibile ed indelebile, la marcatura prevista dalle citate norme ed in particolare: marchio o nome del produttore; marchio IIP o di altro ente certificatore; tipo di polietilene; pressione nominale PN espressa in bar; valore SDR; diametro esterno e spessore della parete espresse in mm; data e turno di produzione. Le tubazioni dovranno essere prodotte da aziende operanti in regime di gestione della qualità UNI EN ISO 9001 e certificate da istituto terzo. / Nel prezzo si intende compreso e compensato l’onere per: / - il trasporto del materiale in cantiere, lo scarico e lo sfilamento lungo la trincea di posa; / - il taglio lo sfrido e le giunzioni mediante saldatura; / - la posa in opera delle condotte con il corretto allineamento e con le pendenze secondo le livellette di progetto; / - la fornitura e posa in opera di tutti i pezzi speciali (curve, derivazioni, riduzioni, collari) sia interrati che all’interno di camerette, / - la fornitura e posa del nastro di segnalazione; / - quanto altro necessario per dare il lavoro finito a regola d’arte e secondo le indicazioni impartite dalla Direzione Lavori. / Resta escluso l’onere per la fornitura e posa del materiale di allettamento e di rivestimento da computarsi con le relative voci. A tal fine si ricorda l'applicabilità dell'art. 137, comma 2 del codice degli appalti (D. Lgs. n. 50 del 18/04/2016), per quanto riguarda la limitazione al 50% imposta all'incidenza dei prodotti provenienti dai Paesi Terzi ai sensi regolamento UE n. 952/2013 del Parlamento Europeo e del Consiglio. (L'eventuale mancata applicazione del soprarichiamato vincolo deve essere evidente nel bando di gara, e debitamente giustificata all'Autorità, trasmettendone la relativa documentazione). / - FORNITURA E POSA DI TUBAZIONI IN PEAD PE80 PN 5 DN 225 mm	m		35,33
G.02.13.e	Fornitura e posa di tubazioni in polietilene ad alta densità PE 80 (sigma 63) idonee per il trasporto di acqua potabile e da potabilizzare, e/o per il trasporto di fluidi alimentari in pressione, con classe di pressione PN5 bar. Le tubazioni dovranno essere prodotte con materia prima 100% vergine e completamente atossiche, conformi alla norma UNI EN 12201 e alle prescrizioni igienico sanitarie D.M. n. 174 del 06/04/2004 per il trasporto di liquidi alimentari. / Le tubazioni dovranno inoltre riportare in modo visibile ed indelebile, la marcatura prevista dalle citate norme ed in particolare: marchio o nome del produttore; marchio IIP o di altro ente certificatore; tipo di polietilene; pressione nominale PN espressa in bar; valore SDR; diametro esterno e spessore della parete espresse in mm; data e turno di produzione. Le tubazioni dovranno essere prodotte da aziende operanti in regime di gestione della qualità UNI EN ISO 9001 e certificate da istituto terzo. / Nel prezzo si intende compreso e compensato l’onere per: / - il trasporto del materiale in cantiere, lo scarico e lo sfilamento lungo la trincea di posa; / - il taglio lo sfrido e le giunzioni mediante saldatura; / - la posa in opera delle condotte con il corretto allineamento e con le pendenze secondo le livellette di progetto; / - la fornitura e posa in opera di tutti i pezzi speciali (curve, derivazioni, riduzioni, collari) sia interrati che all’interno di camerette, / - la fornitura e posa del nastro di segnalazione; / - quanto altro necessario per dare il lavoro finito a regola d’arte e secondo le indicazioni impartite dalla Direzione Lavori. / Resta escluso l’onere per la fornitura e posa del materiale di allettamento e di rivestimento da computarsi con le relative voci. A tal fine si ricorda l'applicabilità dell'art. 137, comma 2 del codice degli appalti (D. Lgs. n. 50 del 18/04/2016), per quanto riguarda la limitazione al 50% imposta all'incidenza dei prodotti provenienti dai Paesi Terzi ai sensi regolamento UE n. 952/2013 del Parlamento Europeo e del Consiglio. (L'eventuale mancata applicazione del soprarichiamato vincolo deve essere evidente nel bando di gara, e debitamente giustificata all'Autorità, trasmettendone la relativa documentazione). / - FORNITURA E POSA DI TUBAZIONI IN PEAD PE80 PN 5 DN 250 mm	m		43,30
G.02.13.f	Fornitura e posa di tubazioni in polietilene ad alta densità PE 80 (sigma 63) idonee per il trasporto di acqua potabile e da potabilizzare, e/o per il trasporto di fluidi alimentari in pressione, con classe di pressione PN5 bar. Le tubazioni dovranno essere prodotte con materia prima 100% vergine e completamente atossiche, conformi alla norma UNI EN 12201 e alle prescrizioni igienico sanitarie D.M. n. 174 del 06/04/2004 per il trasporto di liquidi alimentari. / Le tubazioni dovranno inoltre riportare in modo visibile ed indelebile, la marcatura prevista dalle citate norme ed in particolare: marchio o nome del produttore; marchio IIP o di altro ente certificatore; tipo di polietilene; pressione nominale PN espressa in bar; valore SDR; diametro esterno e spessore della parete espresse in mm; data e turno di produzione. Le tubazioni dovranno essere prodotte da aziende operanti in regime di gestione della qualità UNI EN ISO 9001 e certificate da istituto terzo. / Nel prezzo si intende compreso e compensato l’onere per: / - il trasporto del materiale in cantiere, lo scarico e lo sfilamento lungo la trincea di posa; / - il taglio lo sfrido e le giunzioni mediante saldatura; / - la posa in opera delle condotte con il corretto allineamento e con le pendenze secondo le livellette di progetto; / - la fornitura e posa in opera di tutti i pezzi speciali (curve, derivazioni, riduzioni, collari) sia interrati che all’interno di camerette, / - la fornitura e posa del nastro di segnalazione; / - quanto altro necessario per dare il lavoro finito a regola d’arte e secondo le indicazioni impartite dalla Direzione Lavori. / Resta escluso l’onere per la fornitura e posa del materiale di allettamento e di rivestimento da computarsi con le relative voci. A tal fine si ricorda l'applicabilità dell'art. 137, comma 2 del codice degli appalti (D. Lgs. n. 50 del 18/04/2016), per quanto riguarda la limitazione al 50% imposta all'incidenza dei prodotti provenienti dai Paesi Terzi ai sensi regolamento UE n. 952/2013 del Parlamento Europeo e del Consiglio. (L'eventuale mancata applicazione del soprarichiamato vincolo deve essere evidente nel bando di gara, e debitamente giustificata all'Autorità, trasmettendone la relativa documentazione). / - FORNITURA E POSA DI TUBAZIONI IN PEAD PE80 PN 5 DN 280 mm	m		51,30
G.02.13.g	Fornitura e posa di tubazioni in polietilene ad alta densità PE 80 (sigma 63) idonee per il trasporto di acqua potabile e da potabilizzare, e/o per il trasporto di fluidi alimentari in pressione, con classe di pressione PN5 bar. Le tubazioni dovranno essere prodotte con materia prima 100% vergine e completamente atossiche, conformi alla norma UNI EN 12201 e alle prescrizioni igienico sanitarie D.M. n. 174 del 06/04/2004 per il trasporto di liquidi alimentari. / Le tubazioni dovranno inoltre riportare in modo visibile ed indelebile, la marcatura prevista dalle citate norme ed in particolare: marchio o nome del produttore; marchio IIP o di altro ente certificatore; tipo di polietilene; pressione nominale PN espressa in bar; valore SDR; diametro esterno e spessore della parete espresse in mm; data e turno di produzione. Le tubazioni dovranno essere prodotte da aziende operanti in regime di gestione della qualità UNI EN ISO 9001 e certificate da istituto terzo. / Nel prezzo si intende compreso e compensato l’onere per: / - il trasporto del materiale in cantiere, lo scarico e lo sfilamento lungo la trincea di posa; / - il taglio lo sfrido e le giunzioni mediante saldatura; / - la posa in opera delle condotte con il corretto allineamento e con le pendenze secondo le livellette di progetto; / - la fornitura e posa in opera di tutti i pezzi speciali (curve, derivazioni, riduzioni, collari) sia interrati che all’interno di camerette, / - la fornitura e posa del nastro di segnalazione; / - quanto altro necessario per dare il lavoro finito a regola d’arte e secondo le indicazioni impartite dalla Direzione Lavori. / Resta escluso l’onere per la fornitura e posa del materiale di allettamento e di rivestimento da computarsi con le relative voci. A tal fine si ricorda l'applicabilità dell'art. 137, comma 2 del codice degli appalti (D. Lgs. n. 50 del 18/04/2016), per quanto riguarda la limitazione al 50% imposta all'incidenza dei prodotti provenienti dai Paesi Terzi ai sensi regolamento UE n. 952/2013 del Parlamento Europeo e del Consiglio. (L'eventuale mancata applicazione del soprarichiamato vincolo deve essere evidente nel bando di gara, e debitamente giustificata all'Autorità, trasmettendone la relativa documentazione). / - FORNITURA E POSA DI TUBAZIONI IN PEAD PE80 PN 5 DN 315 mm	m		63,22
G.02.13.h	Fornitura e posa di tubazioni in polietilene ad alta densità PE 80 (sigma 63) idonee per il trasporto di acqua potabile e da potabilizzare, e/o per il trasporto di fluidi alimentari in pressione, con classe di pressione PN5 bar. Le tubazioni dovranno essere prodotte con materia prima 100% vergine e completamente atossiche, conformi alla norma UNI EN 12201 e alle prescrizioni igienico sanitarie D.M. n. 174 del 06/04/2004 per il trasporto di liquidi alimentari. / Le tubazioni dovranno inoltre riportare in modo visibile ed indelebile, la marcatura prevista dalle citate norme ed in particolare: marchio o nome del produttore; marchio IIP o di altro ente certificatore; tipo di polietilene; pressione nominale PN espressa in bar; valore SDR; diametro esterno e spessore della parete espresse in mm; data e turno di produzione. Le tubazioni dovranno essere prodotte da aziende operanti in regime di gestione della qualità UNI EN ISO 9001 e certificate da istituto terzo. / Nel prezzo si intende compreso e compensato l’onere per: / - il trasporto del materiale in cantiere, lo scarico e lo sfilamento lungo la trincea di posa; / - il taglio lo sfrido e le giunzioni mediante saldatura; / - la posa in opera delle condotte con il corretto allineamento e con le pendenze secondo le livellette di progetto; / - la fornitura e posa in opera di tutti i pezzi speciali (curve, derivazioni, riduzioni, collari) sia interrati che all’interno di camerette, / - la fornitura e posa del nastro di segnalazione; / - quanto altro necessario per dare il lavoro finito a regola d’arte e secondo le indicazioni impartite dalla Direzione Lavori. / Resta escluso l’onere per la fornitura e posa del materiale di allettamento e di rivestimento da computarsi con le relative voci. A tal fine si ricorda l'applicabilità dell'art. 137, comma 2 del codice degli appalti (D. Lgs. n. 50 del 18/04/2016), per quanto riguarda la limitazione al 50% imposta all'incidenza dei prodotti provenienti dai Paesi Terzi ai sensi regolamento UE n. 952/2013 del Parlamento Europeo e del Consiglio. (L'eventuale mancata applicazione del soprarichiamato vincolo deve essere evidente nel bando di gara, e debitamente giustificata all'Autorità, trasmettendone la relativa documentazione). / - FORNITURA E POSA DI TUBAZIONI IN PEAD PE80 PN 5 DN 355 mm	m		79,01
G.02.13.i	Fornitura e posa di tubazioni in polietilene ad alta densità PE 80 (sigma 63) idonee per il trasporto di acqua potabile e da potabilizzare, e/o per il trasporto di fluidi alimentari in pressione, con classe di pressione PN5 bar. Le tubazioni dovranno essere prodotte con materia prima 100% vergine e completamente atossiche, conformi alla norma UNI EN 12201 e alle prescrizioni igienico sanitarie D.M. n. 174 del 06/04/2004 per il trasporto di liquidi alimentari. / Le tubazioni dovranno inoltre riportare in modo visibile ed indelebile, la marcatura prevista dalle citate norme ed in particolare: marchio o nome del produttore; marchio IIP o di altro ente certificatore; tipo di polietilene; pressione nominale PN espressa in bar; valore SDR; diametro esterno e spessore della parete espresse in mm; data e turno di produzione. Le tubazioni dovranno essere prodotte da aziende operanti in regime di gestione della qualità UNI EN ISO 9001 e certificate da istituto terzo. / Nel prezzo si intende compreso e compensato l’onere per: / - il trasporto del materiale in cantiere, lo scarico e lo sfilamento lungo la trincea di posa; / - il taglio lo sfrido e le giunzioni mediante saldatura; / - la posa in opera delle condotte con il corretto allineamento e con le pendenze secondo le livellette di progetto; / - la fornitura e posa in opera di tutti i pezzi speciali (curve, derivazioni, riduzioni, collari) sia interrati che all’interno di camerette, / - la fornitura e posa del nastro di segnalazione; / - quanto altro necessario per dare il lavoro finito a regola d’arte e secondo le indicazioni impartite dalla Direzione Lavori. / Resta escluso l’onere per la fornitura e posa del materiale di allettamento e di rivestimento da computarsi con le relative voci. A tal fine si ricorda l'applicabilità dell'art. 137, comma 2 del codice degli appalti (D. Lgs. n. 50 del 18/04/2016), per quanto riguarda la limitazione al 50% imposta all'incidenza dei prodotti provenienti dai Paesi Terzi ai sensi regolamento UE n. 952/2013 del Parlamento Europeo e del Consiglio. (L'eventuale mancata applicazione del soprarichiamato vincolo deve essere evidente nel bando di gara, e debitamente giustificata all'Autorità, trasmettendone la relativa documentazione). / - FORNITURA E POSA DI TUBAZIONI IN PEAD PE80 PN 5 DN 400 mm	m		96,48
G.02.14	FORNITURA E POSA TUBAZIONI IN PEAD PE 80 PN8
G.02.14.a	Fornitura e posa di tubazioni in polietilene ad alta densità PE 80 (sigma 63) idonee per il trasporto di acqua potabile e da potabilizzare, e/o per il trasporto di fluidi alimentari in pressione, con classe di pressione PN8 bar. Le tubazioni dovranno essere prodotte con materia prima 100% vergine e completamente atossiche, conformi alla norma UNI EN 12201 e alle prescrizioni igienico sanitarie D.M. n. 174 del 06/04/2004 per il trasporto di liquidi alimentari. / Le tubazioni dovranno inoltre riportare in modo visibile ed indelebile, la marcatura prevista dalle citate norme ed in particolare: marchio o nome del produttore; marchio IIP o di altro ente certificatore; tipo di polietilene; pressione nominale PN espressa in bar; valore SDR; diametro esterno e spessore della parete espresse in mm; data e turno di produzione. Le tubazioni dovranno essere prodotte da aziende operanti in regime di gestione della qualità UNI EN ISO 9001 e certificate da istituto terzo. / Nel prezzo si intende compreso e compensato l’onere per: / - il trasporto del materiale in cantiere, lo scarico e lo sfilamento lungo la trincea di posa; / - il taglio lo sfrido e le giunzioni mediante saldatura; / - la posa in opera delle condotte con il corretto allineamento e con le pendenze secondo le livellette di progetto; / - la fornitura e posa in opera di tutti i pezzi speciali (curve, derivazioni, riduzioni, collari) sia interrati che all’interno di camerette, / - la fornitura e posa del nastro di segnalazione; / - quanto altro necessario per dare il lavoro finito a regola d’arte e secondo le indicazioni impartite dalla Direzione Lavori. / Resta escluso l’onere per la fornitura e posa del materiale di allettamento e di rivestimento da computarsi con le relative voci. A tal fine si ricorda l'applicabilità dell'art. 137, comma 2 del codice degli appalti (D. Lgs. n. 50 del 18/04/2016), per quanto riguarda la limitazione al 50% imposta all'incidenza dei prodotti provenienti dai Paesi Terzi ai sensi regolamento UE n. 952/2013 del Parlamento Europeo e del Consiglio. (L'eventuale mancata applicazione del soprarichiamato vincolo deve essere evidente nel bando di gara, e debitamente giustificata all'Autorità, trasmettendone la relativa documentazione). / - FORNITURA E POSA TUBAZIONI IN POLIETILENE PN 8 DENSITA' SIGMA 63 PN 8 DN 63 mm	m		11,76
G.02.14.b	Fornitura e posa di tubazioni in polietilene ad alta densità PE 80 (sigma 63) idonee per il trasporto di acqua potabile e da potabilizzare, e/o per il trasporto di fluidi alimentari in pressione, con classe di pressione PN8 bar. Le tubazioni dovranno essere prodotte con materia prima 100% vergine e completamente atossiche, conformi alla norma UNI EN 12201 e alle prescrizioni igienico sanitarie D.M. n. 174 del 06/04/2004 per il trasporto di liquidi alimentari. / Le tubazioni dovranno inoltre riportare in modo visibile ed indelebile, la marcatura prevista dalle citate norme ed in particolare: marchio o nome del produttore; marchio IIP o di altro ente certificatore; tipo di polietilene; pressione nominale PN espressa in bar; valore SDR; diametro esterno e spessore della parete espresse in mm; data e turno di produzione. Le tubazioni dovranno essere prodotte da aziende operanti in regime di gestione della qualità UNI EN ISO 9001 e certificate da istituto terzo. / Nel prezzo si intende compreso e compensato l’onere per: / - il trasporto del materiale in cantiere, lo scarico e lo sfilamento lungo la trincea di posa; / - il taglio lo sfrido e le giunzioni mediante saldatura; / - la posa in opera delle condotte con il corretto allineamento e con le pendenze secondo le livellette di progetto; / - la fornitura e posa in opera di tutti i pezzi speciali (curve, derivazioni, riduzioni, collari) sia interrati che all’interno di camerette, / - la fornitura e posa del nastro di segnalazione; / - quanto altro necessario per dare il lavoro finito a regola d’arte e secondo le indicazioni impartite dalla Direzione Lavori. / Resta escluso l’onere per la fornitura e posa del materiale di allettamento e di rivestimento da computarsi con le relative voci. A tal fine si ricorda l'applicabilità dell'art. 137, comma 2 del codice degli appalti (D. Lgs. n. 50 del 18/04/2016), per quanto riguarda la limitazione al 50% imposta all'incidenza dei prodotti provenienti dai Paesi Terzi ai sensi regolamento UE n. 952/2013 del Parlamento Europeo e del Consiglio. (L'eventuale mancata applicazione del soprarichiamato vincolo deve essere evidente nel bando di gara, e debitamente giustificata all'Autorità, trasmettendone la relativa documentazione). / - FORNITURA E POSA TUBAZIONI IN POLIETILENE PN 8 DENSITA' SIGMA 63 PN 8 DN 75 mm	m		12,27
G.02.14.c	Fornitura e posa di tubazioni in polietilene ad alta densità PE 80 (sigma 63) idonee per il trasporto di acqua potabile e da potabilizzare, e/o per il trasporto di fluidi alimentari in pressione, con classe di pressione PN8 bar. Le tubazioni dovranno essere prodotte con materia prima 100% vergine e completamente atossiche, conformi alla norma UNI EN 12201 e alle prescrizioni igienico sanitarie D.M. n. 174 del 06/04/2004 per il trasporto di liquidi alimentari. / Le tubazioni dovranno inoltre riportare in modo visibile ed indelebile, la marcatura prevista dalle citate norme ed in particolare: marchio o nome del produttore; marchio IIP o di altro ente certificatore; tipo di polietilene; pressione nominale PN espressa in bar; valore SDR; diametro esterno e spessore della parete espresse in mm; data e turno di produzione. Le tubazioni dovranno essere prodotte da aziende operanti in regime di gestione della qualità UNI EN ISO 9001 e certificate da istituto terzo. / Nel prezzo si intende compreso e compensato l’onere per: / - il trasporto del materiale in cantiere, lo scarico e lo sfilamento lungo la trincea di posa; / - il taglio lo sfrido e le giunzioni mediante saldatura; / - la posa in opera delle condotte con il corretto allineamento e con le pendenze secondo le livellette di progetto; / - la fornitura e posa in opera di tutti i pezzi speciali (curve, derivazioni, riduzioni, collari) sia interrati che all’interno di camerette, / - la fornitura e posa del nastro di segnalazione; / - quanto altro necessario per dare il lavoro finito a regola d’arte e secondo le indicazioni impartite dalla Direzione Lavori. / Resta escluso l’onere per la fornitura e posa del materiale di allettamento e di rivestimento da computarsi con le relative voci. A tal fine si ricorda l'applicabilità dell'art. 137, comma 2 del codice degli appalti (D. Lgs. n. 50 del 18/04/2016), per quanto riguarda la limitazione al 50% imposta all'incidenza dei prodotti provenienti dai Paesi Terzi ai sensi regolamento UE n. 952/2013 del Parlamento Europeo e del Consiglio. (L'eventuale mancata applicazione del soprarichiamato vincolo deve essere evidente nel bando di gara, e debitamente giustificata all'Autorità, trasmettendone la relativa documentazione). / - FORNITURA E POSA TUBAZIONI IN POLIETILENE PN 8 DENSITA' SIGMA 63 PN 8 DN 90 mm	m		14,17
G.02.14.d	Fornitura e posa di tubazioni in polietilene ad alta densità PE 80 (sigma 63) idonee per il trasporto di acqua potabile e da potabilizzare, e/o per il trasporto di fluidi alimentari in pressione, con classe di pressione PN8 bar. Le tubazioni dovranno essere prodotte con materia prima 100% vergine e completamente atossiche, conformi alla norma UNI EN 12201 e alle prescrizioni igienico sanitarie D.M. n. 174 del 06/04/2004 per il trasporto di liquidi alimentari. / Le tubazioni dovranno inoltre riportare in modo visibile ed indelebile, la marcatura prevista dalle citate norme ed in particolare: marchio o nome del produttore; marchio IIP o di altro ente certificatore; tipo di polietilene; pressione nominale PN espressa in bar; valore SDR; diametro esterno e spessore della parete espresse in mm; data e turno di produzione. Le tubazioni dovranno essere prodotte da aziende operanti in regime di gestione della qualità UNI EN ISO 9001 e certificate da istituto terzo. / Nel prezzo si intende compreso e compensato l’onere per: / - il trasporto del materiale in cantiere, lo scarico e lo sfilamento lungo la trincea di posa; / - il taglio lo sfrido e le giunzioni mediante saldatura; / - la posa in opera delle condotte con il corretto allineamento e con le pendenze secondo le livellette di progetto; / - la fornitura e posa in opera di tutti i pezzi speciali (curve, derivazioni, riduzioni, collari) sia interrati che all’interno di camerette, / - la fornitura e posa del nastro di segnalazione; / - quanto altro necessario per dare il lavoro finito a regola d’arte e secondo le indicazioni impartite dalla Direzione Lavori. / Resta escluso l’onere per la fornitura e posa del materiale di allettamento e di rivestimento da computarsi con le relative voci. A tal fine si ricorda l'applicabilità dell'art. 137, comma 2 del codice degli appalti (D. Lgs. n. 50 del 18/04/2016), per quanto riguarda la limitazione al 50% imposta all'incidenza dei prodotti provenienti dai Paesi Terzi ai sensi regolamento UE n. 952/2013 del Parlamento Europeo e del Consiglio. (L'eventuale mancata applicazione del soprarichiamato vincolo deve essere evidente nel bando di gara, e debitamente giustificata all'Autorità, trasmettendone la relativa documentazione). / - FORNITURA E POSA TUBAZIONI IN POLIETILENE PN 8 DENSITA' SIGMA 63 PN 8 DN 110 mm	m		18,83
G.02.14.e	Fornitura e posa di tubazioni in polietilene ad alta densità PE 80 (sigma 63) idonee per il trasporto di acqua potabile e da potabilizzare, e/o per il trasporto di fluidi alimentari in pressione, con classe di pressione PN8 bar. Le tubazioni dovranno essere prodotte con materia prima 100% vergine e completamente atossiche, conformi alla norma UNI EN 12201 e alle prescrizioni igienico sanitarie D.M. n. 174 del 06/04/2004 per il trasporto di liquidi alimentari. / Le tubazioni dovranno inoltre riportare in modo visibile ed indelebile, la marcatura prevista dalle citate norme ed in particolare: marchio o nome del produttore; marchio IIP o di altro ente certificatore; tipo di polietilene; pressione nominale PN espressa in bar; valore SDR; diametro esterno e spessore della parete espresse in mm; data e turno di produzione. Le tubazioni dovranno essere prodotte da aziende operanti in regime di gestione della qualità UNI EN ISO 9001 e certificate da istituto terzo. / Nel prezzo si intende compreso e compensato l’onere per: / - il trasporto del materiale in cantiere, lo scarico e lo sfilamento lungo la trincea di posa; / - il taglio lo sfrido e le giunzioni mediante saldatura; / - la posa in opera delle condotte con il corretto allineamento e con le pendenze secondo le livellette di progetto; / - la fornitura e posa in opera di tutti i pezzi speciali (curve, derivazioni, riduzioni, collari) sia interrati che all’interno di camerette, / - la fornitura e posa del nastro di segnalazione; / - quanto altro necessario per dare il lavoro finito a regola d’arte e secondo le indicazioni impartite dalla Direzione Lavori. / Resta escluso l’onere per la fornitura e posa del materiale di allettamento e di rivestimento da computarsi con le relative voci. A tal fine si ricorda l'applicabilità dell'art. 137, comma 2 del codice degli appalti (D. Lgs. n. 50 del 18/04/2016), per quanto riguarda la limitazione al 50% imposta all'incidenza dei prodotti provenienti dai Paesi Terzi ai sensi regolamento UE n. 952/2013 del Parlamento Europeo e del Consiglio. (L'eventuale mancata applicazione del soprarichiamato vincolo deve essere evidente nel bando di gara, e debitamente giustificata all'Autorità, trasmettendone la relativa documentazione). / - FORNITURA E POSA TUBAZIONI IN POLIETILENE PN 8 DENSITA' SIGMA 63 PN 8 DN 125 mm	m		21,89
G.02.14.f	Fornitura e posa di tubazioni in polietilene ad alta densità PE 80 (sigma 63) idonee per il trasporto di acqua potabile e da potabilizzare, e/o per il trasporto di fluidi alimentari in pressione, con classe di pressione PN8 bar. Le tubazioni dovranno essere prodotte con materia prima 100% vergine e completamente atossiche, conformi alla norma UNI EN 12201 e alle prescrizioni igienico sanitarie D.M. n. 174 del 06/04/2004 per il trasporto di liquidi alimentari. / Le tubazioni dovranno inoltre riportare in modo visibile ed indelebile, la marcatura prevista dalle citate norme ed in particolare: marchio o nome del produttore; marchio IIP o di altro ente certificatore; tipo di polietilene; pressione nominale PN espressa in bar; valore SDR; diametro esterno e spessore della parete espresse in mm; data e turno di produzione. Le tubazioni dovranno essere prodotte da aziende operanti in regime di gestione della qualità UNI EN ISO 9001 e certificate da istituto terzo. / Nel prezzo si intende compreso e compensato l’onere per: / - il trasporto del materiale in cantiere, lo scarico e lo sfilamento lungo la trincea di posa; / - il taglio lo sfrido e le giunzioni mediante saldatura; / - la posa in opera delle condotte con il corretto allineamento e con le pendenze secondo le livellette di progetto; / - la fornitura e posa in opera di tutti i pezzi speciali (curve, derivazioni, riduzioni, collari) sia interrati che all’interno di camerette, / - la fornitura e posa del nastro di segnalazione; / - quanto altro necessario per dare il lavoro finito a regola d’arte e secondo le indicazioni impartite dalla Direzione Lavori. / Resta escluso l’onere per la fornitura e posa del materiale di allettamento e di rivestimento da computarsi con le relative voci. A tal fine si ricorda l'applicabilità dell'art. 137, comma 2 del codice degli appalti (D. Lgs. n. 50 del 18/04/2016), per quanto riguarda la limitazione al 50% imposta all'incidenza dei prodotti provenienti dai Paesi Terzi ai sensi regolamento UE n. 952/2013 del Parlamento Europeo e del Consiglio. (L'eventuale mancata applicazione del soprarichiamato vincolo deve essere evidente nel bando di gara, e debitamente giustificata all'Autorità, trasmettendone la relativa documentazione). / - FORNITURA E POSA TUBAZIONI IN POLIETILENE PN 8 DENSITA' SIGMA 63 PN 8 DN 140 mm	m		25,58
G.02.14.g	Fornitura e posa di tubazioni in polietilene ad alta densità PE 80 (sigma 63) idonee per il trasporto di acqua potabile e da potabilizzare, e/o per il trasporto di fluidi alimentari in pressione, con classe di pressione PN8 bar. Le tubazioni dovranno essere prodotte con materia prima 100% vergine e completamente atossiche, conformi alla norma UNI EN 12201 e alle prescrizioni igienico sanitarie D.M. n. 174 del 06/04/2004 per il trasporto di liquidi alimentari. / Le tubazioni dovranno inoltre riportare in modo visibile ed indelebile, la marcatura prevista dalle citate norme ed in particolare: marchio o nome del produttore; marchio IIP o di altro ente certificatore; tipo di polietilene; pressione nominale PN espressa in bar; valore SDR; diametro esterno e spessore della parete espresse in mm; data e turno di produzione. Le tubazioni dovranno essere prodotte da aziende operanti in regime di gestione della qualità UNI EN ISO 9001 e certificate da istituto terzo. / Nel prezzo si intende compreso e compensato l’onere per: / - il trasporto del materiale in cantiere, lo scarico e lo sfilamento lungo la trincea di posa; / - il taglio lo sfrido e le giunzioni mediante saldatura; / - la posa in opera delle condotte con il corretto allineamento e con le pendenze secondo le livellette di progetto; / - la fornitura e posa in opera di tutti i pezzi speciali (curve, derivazioni, riduzioni, collari) sia interrati che all’interno di camerette, / - la fornitura e posa del nastro di segnalazione; / - quanto altro necessario per dare il lavoro finito a regola d’arte e secondo le indicazioni impartite dalla Direzione Lavori. / Resta escluso l’onere per la fornitura e posa del materiale di allettamento e di rivestimento da computarsi con le relative voci. A tal fine si ricorda l'applicabilità dell'art. 137, comma 2 del codice degli appalti (D. Lgs. n. 50 del 18/04/2016), per quanto riguarda la limitazione al 50% imposta all'incidenza dei prodotti provenienti dai Paesi Terzi ai sensi regolamento UE n. 952/2013 del Parlamento Europeo e del Consiglio. (L'eventuale mancata applicazione del soprarichiamato vincolo deve essere evidente nel bando di gara, e debitamente giustificata all'Autorità, trasmettendone la relativa documentazione). / - FORNITURA E POSA TUBAZIONI IN POLIETILENE PN 8 DENSITA' SIGMA 63 PN 8 DN 160 mm	m		30,29
G.02.14.h	Fornitura e posa di tubazioni in polietilene ad alta densità PE 80 (sigma 63) idonee per il trasporto di acqua potabile e da potabilizzare, e/o per il trasporto di fluidi alimentari in pressione, con classe di pressione PN8 bar. Le tubazioni dovranno essere prodotte con materia prima 100% vergine e completamente atossiche, conformi alla norma UNI EN 12201 e alle prescrizioni igienico sanitarie D.M. n. 174 del 06/04/2004 per il trasporto di liquidi alimentari. / Le tubazioni dovranno inoltre riportare in modo visibile ed indelebile, la marcatura prevista dalle citate norme ed in particolare: marchio o nome del produttore; marchio IIP o di altro ente certificatore; tipo di polietilene; pressione nominale PN espressa in bar; valore SDR; diametro esterno e spessore della parete espresse in mm; data e turno di produzione. Le tubazioni dovranno essere prodotte da aziende operanti in regime di gestione della qualità UNI EN ISO 9001 e certificate da istituto terzo. / Nel prezzo si intende compreso e compensato l’onere per: / - il trasporto del materiale in cantiere, lo scarico e lo sfilamento lungo la trincea di posa; / - il taglio lo sfrido e le giunzioni mediante saldatura; / - la posa in opera delle condotte con il corretto allineamento e con le pendenze secondo le livellette di progetto; / - la fornitura e posa in opera di tutti i pezzi speciali (curve, derivazioni, riduzioni, collari) sia interrati che all’interno di camerette, / - la fornitura e posa del nastro di segnalazione; / - quanto altro necessario per dare il lavoro finito a regola d’arte e secondo le indicazioni impartite dalla Direzione Lavori. / Resta escluso l’onere per la fornitura e posa del materiale di allettamento e di rivestimento da computarsi con le relative voci. A tal fine si ricorda l'applicabilità dell'art. 137, comma 2 del codice degli appalti (D. Lgs. n. 50 del 18/04/2016), per quanto riguarda la limitazione al 50% imposta all'incidenza dei prodotti provenienti dai Paesi Terzi ai sensi regolamento UE n. 952/2013 del Parlamento Europeo e del Consiglio. (L'eventuale mancata applicazione del soprarichiamato vincolo deve essere evidente nel bando di gara, e debitamente giustificata all'Autorità, trasmettendone la relativa documentazione). / - FORNITURA E POSA TUBAZIONI IN POLIETILENE PN 8 DENSITA' SIGMA 63 PN 8 DN 180 mm	m		40,31
G.02.14.i	Fornitura e posa di tubazioni in polietilene ad alta densità PE 80 (sigma 63) idonee per il trasporto di acqua potabile e da potabilizzare, e/o per il trasporto di fluidi alimentari in pressione, con classe di pressione PN8 bar. Le tubazioni dovranno essere prodotte con materia prima 100% vergine e completamente atossiche, conformi alla norma UNI EN 12201 e alle prescrizioni igienico sanitarie D.M. n. 174 del 06/04/2004 per il trasporto di liquidi alimentari. / Le tubazioni dovranno inoltre riportare in modo visibile ed indelebile, la marcatura prevista dalle citate norme ed in particolare: marchio o nome del produttore; marchio IIP o di altro ente certificatore; tipo di polietilene; pressione nominale PN espressa in bar; valore SDR; diametro esterno e spessore della parete espresse in mm; data e turno di produzione. Le tubazioni dovranno essere prodotte da aziende operanti in regime di gestione della qualità UNI EN ISO 9001 e certificate da istituto terzo. / Nel prezzo si intende compreso e compensato l’onere per: / - il trasporto del materiale in cantiere, lo scarico e lo sfilamento lungo la trincea di posa; / - il taglio lo sfrido e le giunzioni mediante saldatura; / - la posa in opera delle condotte con il corretto allineamento e con le pendenze secondo le livellette di progetto; / - la fornitura e posa in opera di tutti i pezzi speciali (curve, derivazioni, riduzioni, collari) sia interrati che all’interno di camerette, / - la fornitura e posa del nastro di segnalazione; / - quanto altro necessario per dare il lavoro finito a regola d’arte e secondo le indicazioni impartite dalla Direzione Lavori. / Resta escluso l’onere per la fornitura e posa del materiale di allettamento e di rivestimento da computarsi con le relative voci. A tal fine si ricorda l'applicabilità dell'art. 137, comma 2 del codice degli appalti (D. Lgs. n. 50 del 18/04/2016), per quanto riguarda la limitazione al 50% imposta all'incidenza dei prodotti provenienti dai Paesi Terzi ai sensi regolamento UE n. 952/2013 del Parlamento Europeo e del Consiglio. (L'eventuale mancata applicazione del soprarichiamato vincolo deve essere evidente nel bando di gara, e debitamente giustificata all'Autorità, trasmettendone la relativa documentazione). / - FORNITURA E POSA TUBAZIONI IN POLIETILENE PN 8 DENSITA' SIGMA 63 PN 8 DN 200 mm	m		42,35
G.02.14.l	Fornitura e posa di tubazioni in polietilene ad alta densità PE 80 (sigma 63) idonee per il trasporto di acqua potabile e da potabilizzare, e/o per il trasporto di fluidi alimentari in pressione, con classe di pressione PN8 bar. Le tubazioni dovranno essere prodotte con materia prima 100% vergine e completamente atossiche, conformi alla norma UNI EN 12201 e alle prescrizioni igienico sanitarie D.M. n. 174 del 06/04/2004 per il trasporto di liquidi alimentari. / Le tubazioni dovranno inoltre riportare in modo visibile ed indelebile, la marcatura prevista dalle citate norme ed in particolare: marchio o nome del produttore; marchio IIP o di altro ente certificatore; tipo di polietilene; pressione nominale PN espressa in bar; valore SDR; diametro esterno e spessore della parete espresse in mm; data e turno di produzione. Le tubazioni dovranno essere prodotte da aziende operanti in regime di gestione della qualità UNI EN ISO 9001 e certificate da istituto terzo. / Nel prezzo si intende compreso e compensato l’onere per: / - il trasporto del materiale in cantiere, lo scarico e lo sfilamento lungo la trincea di posa; / - il taglio lo sfrido e le giunzioni mediante saldatura; / - la posa in opera delle condotte con il corretto allineamento e con le pendenze secondo le livellette di progetto; / - la fornitura e posa in opera di tutti i pezzi speciali (curve, derivazioni, riduzioni, collari) sia interrati che all’interno di camerette, / - la fornitura e posa del nastro di segnalazione; / - quanto altro necessario per dare il lavoro finito a regola d’arte e secondo le indicazioni impartite dalla Direzione Lavori. / Resta escluso l’onere per la fornitura e posa del materiale di allettamento e di rivestimento da computarsi con le relative voci. A tal fine si ricorda l'applicabilità dell'art. 137, comma 2 del codice degli appalti (D. Lgs. n. 50 del 18/04/2016), per quanto riguarda la limitazione al 50% imposta all'incidenza dei prodotti provenienti dai Paesi Terzi ai sensi regolamento UE n. 952/2013 del Parlamento Europeo e del Consiglio. (L'eventuale mancata applicazione del soprarichiamato vincolo deve essere evidente nel bando di gara, e debitamente giustificata all'Autorità, trasmettendone la relativa documentazione). / - FORNITURA E POSA TUBAZIONI IN POLIETILENE PN 8 DENSITA' SIGMA 63 PN 8 DN 225 mm	m		53,88
G.02.14.m	Fornitura e posa di tubazioni in polietilene ad alta densità PE 80 (sigma 63) idonee per il trasporto di acqua potabile e da potabilizzare, e/o per il trasporto di fluidi alimentari in pressione, con classe di pressione PN8 bar. Le tubazioni dovranno essere prodotte con materia prima 100% vergine e completamente atossiche, conformi alla norma UNI EN 12201 e alle prescrizioni igienico sanitarie D.M. n. 174 del 06/04/2004 per il trasporto di liquidi alimentari. / Le tubazioni dovranno inoltre riportare in modo visibile ed indelebile, la marcatura prevista dalle citate norme ed in particolare: marchio o nome del produttore; marchio IIP o di altro ente certificatore; tipo di polietilene; pressione nominale PN espressa in bar; valore SDR; diametro esterno e spessore della parete espresse in mm; data e turno di produzione. Le tubazioni dovranno essere prodotte da aziende operanti in regime di gestione della qualità UNI EN ISO 9001 e certificate da istituto terzo. / Nel prezzo si intende compreso e compensato l’onere per: / - il trasporto del materiale in cantiere, lo scarico e lo sfilamento lungo la trincea di posa; / - il taglio lo sfrido e le giunzioni mediante saldatura; / - la posa in opera delle condotte con il corretto allineamento e con le pendenze secondo le livellette di progetto; / - la fornitura e posa in opera di tutti i pezzi speciali (curve, derivazioni, riduzioni, collari) sia interrati che all’interno di camerette, / - la fornitura e posa del nastro di segnalazione; / - quanto altro necessario per dare il lavoro finito a regola d’arte e secondo le indicazioni impartite dalla Direzione Lavori. / Resta escluso l’onere per la fornitura e posa del materiale di allettamento e di rivestimento da computarsi con le relative voci. A tal fine si ricorda l'applicabilità dell'art. 137, comma 2 del codice degli appalti (D. Lgs. n. 50 del 18/04/2016), per quanto riguarda la limitazione al 50% imposta all'incidenza dei prodotti provenienti dai Paesi Terzi ai sensi regolamento UE n. 952/2013 del Parlamento Europeo e del Consiglio. (L'eventuale mancata applicazione del soprarichiamato vincolo deve essere evidente nel bando di gara, e debitamente giustificata all'Autorità, trasmettendone la relativa documentazione). / - FORNITURA E POSA TUBAZIONI IN POLIETILENE PN 8 DENSITA' SIGMA 63 PN 8 DN 250 mm	m		60,86
G.02.14.n	Fornitura e posa di tubazioni in polietilene ad alta densità PE 80 (sigma 63) idonee per il trasporto di acqua potabile e da potabilizzare, e/o per il trasporto di fluidi alimentari in pressione, con classe di pressione PN8 bar. Le tubazioni dovranno essere prodotte con materia prima 100% vergine e completamente atossiche, conformi alla norma UNI EN 12201 e alle prescrizioni igienico sanitarie D.M. n. 174 del 06/04/2004 per il trasporto di liquidi alimentari. / Le tubazioni dovranno inoltre riportare in modo visibile ed indelebile, la marcatura prevista dalle citate norme ed in particolare: marchio o nome del produttore; marchio IIP o di altro ente certificatore; tipo di polietilene; pressione nominale PN espressa in bar; valore SDR; diametro esterno e spessore della parete espresse in mm; data e turno di produzione. Le tubazioni dovranno essere prodotte da aziende operanti in regime di gestione della qualità UNI EN ISO 9001 e certificate da istituto terzo. / Nel prezzo si intende compreso e compensato l’onere per: / - il trasporto del materiale in cantiere, lo scarico e lo sfilamento lungo la trincea di posa; / - il taglio lo sfrido e le giunzioni mediante saldatura; / - la posa in opera delle condotte con il corretto allineamento e con le pendenze secondo le livellette di progetto; / - la fornitura e posa in opera di tutti i pezzi speciali (curve, derivazioni, riduzioni, collari) sia interrati che all’interno di camerette, / - la fornitura e posa del nastro di segnalazione; / - quanto altro necessario per dare il lavoro finito a regola d’arte e secondo le indicazioni impartite dalla Direzione Lavori. / Resta escluso l’onere per la fornitura e posa del materiale di allettamento e di rivestimento da computarsi con le relative voci. A tal fine si ricorda l'applicabilità dell'art. 137, comma 2 del codice degli appalti (D. Lgs. n. 50 del 18/04/2016), per quanto riguarda la limitazione al 50% imposta all'incidenza dei prodotti provenienti dai Paesi Terzi ai sensi regolamento UE n. 952/2013 del Parlamento Europeo e del Consiglio. (L'eventuale mancata applicazione del soprarichiamato vincolo deve essere evidente nel bando di gara, e debitamente giustificata all'Autorità, trasmettendone la relativa documentazione). / - FORNITURA E POSA TUBAZIONI IN POLIETILENE PN 8 DENSITA' SIGMA 63 PN 8 DN 280 mm	m		71,91
G.02.14.o	Fornitura e posa di tubazioni in polietilene ad alta densità PE 80 (sigma 63) idonee per il trasporto di acqua potabile e da potabilizzare, e/o per il trasporto di fluidi alimentari in pressione, con classe di pressione PN8 bar. Le tubazioni dovranno essere prodotte con materia prima 100% vergine e completamente atossiche, conformi alla norma UNI EN 12201 e alle prescrizioni igienico sanitarie D.M. n. 174 del 06/04/2004 per il trasporto di liquidi alimentari. / Le tubazioni dovranno inoltre riportare in modo visibile ed indelebile, la marcatura prevista dalle citate norme ed in particolare: marchio o nome del produttore; marchio IIP o di altro ente certificatore; tipo di polietilene; pressione nominale PN espressa in bar; valore SDR; diametro esterno e spessore della parete espresse in mm; data e turno di produzione. Le tubazioni dovranno essere prodotte da aziende operanti in regime di gestione della qualità UNI EN ISO 9001 e certificate da istituto terzo. / Nel prezzo si intende compreso e compensato l’onere per: / - il trasporto del materiale in cantiere, lo scarico e lo sfilamento lungo la trincea di posa; / - il taglio lo sfrido e le giunzioni mediante saldatura; / - la posa in opera delle condotte con il corretto allineamento e con le pendenze secondo le livellette di progetto; / - la fornitura e posa in opera di tutti i pezzi speciali (curve, derivazioni, riduzioni, collari) sia interrati che all’interno di camerette, / - la fornitura e posa del nastro di segnalazione; / - quanto altro necessario per dare il lavoro finito a regola d’arte e secondo le indicazioni impartite dalla Direzione Lavori. / Resta escluso l’onere per la fornitura e posa del materiale di allettamento e di rivestimento da computarsi con le relative voci. A tal fine si ricorda l'applicabilità dell'art. 137, comma 2 del codice degli appalti (D. Lgs. n. 50 del 18/04/2016), per quanto riguarda la limitazione al 50% imposta all'incidenza dei prodotti provenienti dai Paesi Terzi ai sensi regolamento UE n. 952/2013 del Parlamento Europeo e del Consiglio. (L'eventuale mancata applicazione del soprarichiamato vincolo deve essere evidente nel bando di gara, e debitamente giustificata all'Autorità, trasmettendone la relativa documentazione). / - FORNITURA E POSA TUBAZIONI IN POLIETILENE PN 8 DENSITA' SIGMA 63 PN 8 DN 315 mm	m		92,23
G.02.14.p	Fornitura e posa di tubazioni in polietilene ad alta densità PE 80 (sigma 63) idonee per il trasporto di acqua potabile e da potabilizzare, e/o per il trasporto di fluidi alimentari in pressione, con classe di pressione PN8 bar. Le tubazioni dovranno essere prodotte con materia prima 100% vergine e completamente atossiche, conformi alla norma UNI EN 12201 e alle prescrizioni igienico sanitarie D.M. n. 174 del 06/04/2004 per il trasporto di liquidi alimentari. / Le tubazioni dovranno inoltre riportare in modo visibile ed indelebile, la marcatura prevista dalle citate norme ed in particolare: marchio o nome del produttore; marchio IIP o di altro ente certificatore; tipo di polietilene; pressione nominale PN espressa in bar; valore SDR; diametro esterno e spessore della parete espresse in mm; data e turno di produzione. Le tubazioni dovranno essere prodotte da aziende operanti in regime di gestione della qualità UNI EN ISO 9001 e certificate da istituto terzo. / Nel prezzo si intende compreso e compensato l’onere per: / - il trasporto del materiale in cantiere, lo scarico e lo sfilamento lungo la trincea di posa; / - il taglio lo sfrido e le giunzioni mediante saldatura; / - la posa in opera delle condotte con il corretto allineamento e con le pendenze secondo le livellette di progetto; / - la fornitura e posa in opera di tutti i pezzi speciali (curve, derivazioni, riduzioni, collari) sia interrati che all’interno di camerette, / - la fornitura e posa del nastro di segnalazione; / - quanto altro necessario per dare il lavoro finito a regola d’arte e secondo le indicazioni impartite dalla Direzione Lavori. / Resta escluso l’onere per la fornitura e posa del materiale di allettamento e di rivestimento da computarsi con le relative voci. A tal fine si ricorda l'applicabilità dell'art. 137, comma 2 del codice degli appalti (D. Lgs. n. 50 del 18/04/2016), per quanto riguarda la limitazione al 50% imposta all'incidenza dei prodotti provenienti dai Paesi Terzi ai sensi regolamento UE n. 952/2013 del Parlamento Europeo e del Consiglio. (L'eventuale mancata applicazione del soprarichiamato vincolo deve essere evidente nel bando di gara, e debitamente giustificata all'Autorità, trasmettendone la relativa documentazione). / - FORNITURA E POSA TUBAZIONI IN POLIETILENE PN 8 DENSITA' SIGMA 63 PN 8 DN 355 mm	m		120,86
G.02.14.q	Fornitura e posa di tubazioni in polietilene ad alta densità PE 80 (sigma 63) idonee per il trasporto di acqua potabile e da potabilizzare, e/o per il trasporto di fluidi alimentari in pressione, con classe di pressione PN8 bar. Le tubazioni dovranno essere prodotte con materia prima 100% vergine e completamente atossiche, conformi alla norma UNI EN 12201 e alle prescrizioni igienico sanitarie D.M. n. 174 del 06/04/2004 per il trasporto di liquidi alimentari. / Le tubazioni dovranno inoltre riportare in modo visibile ed indelebile, la marcatura prevista dalle citate norme ed in particolare: marchio o nome del produttore; marchio IIP o di altro ente certificatore; tipo di polietilene; pressione nominale PN espressa in bar; valore SDR; diametro esterno e spessore della parete espresse in mm; data e turno di produzione. Le tubazioni dovranno essere prodotte da aziende operanti in regime di gestione della qualità UNI EN ISO 9001 e certificate da istituto terzo. / Nel prezzo si intende compreso e compensato l’onere per: / - il trasporto del materiale in cantiere, lo scarico e lo sfilamento lungo la trincea di posa; / - il taglio lo sfrido e le giunzioni mediante saldatura; / - la posa in opera delle condotte con il corretto allineamento e con le pendenze secondo le livellette di progetto; / - la fornitura e posa in opera di tutti i pezzi speciali (curve, derivazioni, riduzioni, collari) sia interrati che all’interno di camerette, / - la fornitura e posa del nastro di segnalazione; / - quanto altro necessario per dare il lavoro finito a regola d’arte e secondo le indicazioni impartite dalla Direzione Lavori. / Resta escluso l’onere per la fornitura e posa del materiale di allettamento e di rivestimento da computarsi con le relative voci. A tal fine si ricorda l'applicabilità dell'art. 137, comma 2 del codice degli appalti (D. Lgs. n. 50 del 18/04/2016), per quanto riguarda la limitazione al 50% imposta all'incidenza dei prodotti provenienti dai Paesi Terzi ai sensi regolamento UE n. 952/2013 del Parlamento Europeo e del Consiglio. (L'eventuale mancata applicazione del soprarichiamato vincolo deve essere evidente nel bando di gara, e debitamente giustificata all'Autorità, trasmettendone la relativa documentazione). / - FORNITURA E POSA TUBAZIONI IN POLIETILENE PN 8 DENSITA' SIGMA 63 PN 8 DN 400 mm	m		135,96
G.02.15	FORNITURA E POSA TUBAZIONI IN PEAD PE 80 PN 12,5
G.02.15.a	Fornitura e posa di tubazioni in polietilene ad alta densità PE 80 (sigma 63) idonee per il trasporto di acqua potabile e da potabilizzare, e/o per il trasporto di fluidi alimentari in pressione, con classe di pressione PN12,5 bar. Le tubazioni dovranno essere prodotte con materia prima 100% vergine e completamente atossiche, conformi alla norma UNI EN 12201 e alle prescrizioni igienico sanitarie D.M. n. 174 del 06/04/2004 per il trasporto di liquidi alimentari. / Le tubazioni dovranno inoltre riportare in modo visibile ed indelebile, la marcatura prevista dalle citate norme ed in particolare: marchio o nome del produttore; marchio IIP o di altro ente certificatore; tipo di polietilene; pressione nominale PN espressa in bar; valore SDR; diametro esterno e spessore della parete espresse in mm; data e turno di produzione. Le tubazioni dovranno essere prodotte da aziende operanti in regime di gestione della qualità UNI EN ISO 9001 e certificate da istituto terzo. / Nel prezzo si intende compreso e compensato l’onere per: / - il trasporto del materiale in cantiere, lo scarico e lo sfilamento lungo la trincea di posa; / - il taglio lo sfrido e le giunzioni mediante saldatura; / - la posa in opera delle condotte con il corretto allineamento e con le pendenze secondo le livellette di progetto; / - la fornitura e posa in opera di tutti i pezzi speciali (curve, derivazioni, riduzioni, collari) sia interrati che all’interno di camerette, / - la fornitura e posa del nastro di segnalazione; / - quanto altro necessario per dare il lavoro finito a regola d’arte e secondo le indicazioni impartite dalla Direzione Lavori. / Resta escluso l’onere per la fornitura e posa del materiale di allettamento e di rivestimento da computarsi con le relative voci. A tal fine si ricorda l'applicabilità dell'art. 137, comma 2 del codice degli appalti (D. Lgs. n. 50 del 18/04/2016), per quanto riguarda la limitazione al 50% imposta all'incidenza dei prodotti provenienti dai Paesi Terzi aim sensi regolamento UE n. 952/2013 del Parlamento Europeo e del Consiglio. (L'eventuale mancata applicazione del soprarichiamato vincolo deve essere evidente nel bando di gara, e debitamente giustificata all'Autorità, trasmettendone la relativa documentazione). / - FORNITURA E POSA TUBAZIONI IN PEAD PE 80 PN 12,5 DENSITA' SIGMA 63 PN 12.5 DN 50 mm	m		10,37
G.02.15.b	Fornitura e posa di tubazioni in polietilene ad alta densità PE 80 (sigma 63) idonee per il trasporto di acqua potabile e da potabilizzare, e/o per il trasporto di fluidi alimentari in pressione, con classe di pressione PN12,5 bar. Le tubazioni dovranno essere prodotte con materia prima 100% vergine e completamente atossiche, conformi alla norma UNI EN 12201 e alle prescrizioni igienico sanitarie D.M. n. 174 del 06/04/2004 per il trasporto di liquidi alimentari. / Le tubazioni dovranno inoltre riportare in modo visibile ed indelebile, la marcatura prevista dalle citate norme ed in particolare: marchio o nome del produttore; marchio IIP o di altro ente certificatore; tipo di polietilene; pressione nominale PN espressa in bar; valore SDR; diametro esterno e spessore della parete espresse in mm; data e turno di produzione. Le tubazioni dovranno essere prodotte da aziende operanti in regime di gestione della qualità UNI EN ISO 9001 e certificate da istituto terzo. / Nel prezzo si intende compreso e compensato l’onere per: / - il trasporto del materiale in cantiere, lo scarico e lo sfilamento lungo la trincea di posa; / - il taglio lo sfrido e le giunzioni mediante saldatura; / - la posa in opera delle condotte con il corretto allineamento e con le pendenze secondo le livellette di progetto; / - la fornitura e posa in opera di tutti i pezzi speciali (curve, derivazioni, riduzioni, collari) sia interrati che all’interno di camerette, / - la fornitura e posa del nastro di segnalazione; / - quanto altro necessario per dare il lavoro finito a regola d’arte e secondo le indicazioni impartite dalla Direzione Lavori. / Resta escluso l’onere per la fornitura e posa del materiale di allettamento e di rivestimento da computarsi con le relative voci. A tal fine si ricorda l'applicabilità dell'art. 137, comma 2 del codice degli appalti (D. Lgs. n. 50 del 18/04/2016), per quanto riguarda la limitazione al 50% imposta all'incidenza dei prodotti provenienti dai Paesi Terzi aim sensi regolamento UE n. 952/2013 del Parlamento Europeo e del Consiglio. (L'eventuale mancata applicazione del soprarichiamato vincolo deve essere evidente nel bando di gara, e debitamente giustificata all'Autorità, trasmettendone la relativa documentazione). / - FORNITURA E POSA TUBAZIONI IN PEAD PE 80 PN 12,5 DENSITA' SIGMA 63 PN 12.5 DN 63 mm	m		12,20
G.02.15.c	Fornitura e posa di tubazioni in polietilene ad alta densità PE 80 (sigma 63) idonee per il trasporto di acqua potabile e da potabilizzare, e/o per il trasporto di fluidi alimentari in pressione, con classe di pressione PN12,5 bar. Le tubazioni dovranno essere prodotte con materia prima 100% vergine e completamente atossiche, conformi alla norma UNI EN 12201 e alle prescrizioni igienico sanitarie D.M. n. 174 del 06/04/2004 per il trasporto di liquidi alimentari. / Le tubazioni dovranno inoltre riportare in modo visibile ed indelebile, la marcatura prevista dalle citate norme ed in particolare: marchio o nome del produttore; marchio IIP o di altro ente certificatore; tipo di polietilene; pressione nominale PN espressa in bar; valore SDR; diametro esterno e spessore della parete espresse in mm; data e turno di produzione. Le tubazioni dovranno essere prodotte da aziende operanti in regime di gestione della qualità UNI EN ISO 9001 e certificate da istituto terzo. / Nel prezzo si intende compreso e compensato l’onere per: / - il trasporto del materiale in cantiere, lo scarico e lo sfilamento lungo la trincea di posa; / - il taglio lo sfrido e le giunzioni mediante saldatura; / - la posa in opera delle condotte con il corretto allineamento e con le pendenze secondo le livellette di progetto; / - la fornitura e posa in opera di tutti i pezzi speciali (curve, derivazioni, riduzioni, collari) sia interrati che all’interno di camerette, / - la fornitura e posa del nastro di segnalazione; / - quanto altro necessario per dare il lavoro finito a regola d’arte e secondo le indicazioni impartite dalla Direzione Lavori. / Resta escluso l’onere per la fornitura e posa del materiale di allettamento e di rivestimento da computarsi con le relative voci. A tal fine si ricorda l'applicabilità dell'art. 137, comma 2 del codice degli appalti (D. Lgs. n. 50 del 18/04/2016), per quanto riguarda la limitazione al 50% imposta all'incidenza dei prodotti provenienti dai Paesi Terzi aim sensi regolamento UE n. 952/2013 del Parlamento Europeo e del Consiglio. (L'eventuale mancata applicazione del soprarichiamato vincolo deve essere evidente nel bando di gara, e debitamente giustificata all'Autorità, trasmettendone la relativa documentazione). / - FORNITURA E POSA TUBAZIONI IN PEAD PE 80 PN 12,5 DENSITA' SIGMA 63 PN 12.5 DN 75 mm	m		14,42
G.02.15.d	Fornitura e posa di tubazioni in polietilene ad alta densità PE 80 (sigma 63) idonee per il trasporto di acqua potabile e da potabilizzare, e/o per il trasporto di fluidi alimentari in pressione, con classe di pressione PN12,5 bar. Le tubazioni dovranno essere prodotte con materia prima 100% vergine e completamente atossiche, conformi alla norma UNI EN 12201 e alle prescrizioni igienico sanitarie D.M. n. 174 del 06/04/2004 per il trasporto di liquidi alimentari. / Le tubazioni dovranno inoltre riportare in modo visibile ed indelebile, la marcatura prevista dalle citate norme ed in particolare: marchio o nome del produttore; marchio IIP o di altro ente certificatore; tipo di polietilene; pressione nominale PN espressa in bar; valore SDR; diametro esterno e spessore della parete espresse in mm; data e turno di produzione. Le tubazioni dovranno essere prodotte da aziende operanti in regime di gestione della qualità UNI EN ISO 9001 e certificate da istituto terzo. / Nel prezzo si intende compreso e compensato l’onere per: / - il trasporto del materiale in cantiere, lo scarico e lo sfilamento lungo la trincea di posa; / - il taglio lo sfrido e le giunzioni mediante saldatura; / - la posa in opera delle condotte con il corretto allineamento e con le pendenze secondo le livellette di progetto; / - la fornitura e posa in opera di tutti i pezzi speciali (curve, derivazioni, riduzioni, collari) sia interrati che all’interno di camerette, / - la fornitura e posa del nastro di segnalazione; / - quanto altro necessario per dare il lavoro finito a regola d’arte e secondo le indicazioni impartite dalla Direzione Lavori. / Resta escluso l’onere per la fornitura e posa del materiale di allettamento e di rivestimento da computarsi con le relative voci. A tal fine si ricorda l'applicabilità dell'art. 137, comma 2 del codice degli appalti (D. Lgs. n. 50 del 18/04/2016), per quanto riguarda la limitazione al 50% imposta all'incidenza dei prodotti provenienti dai Paesi Terzi aim sensi regolamento UE n. 952/2013 del Parlamento Europeo e del Consiglio. (L'eventuale mancata applicazione del soprarichiamato vincolo deve essere evidente nel bando di gara, e debitamente giustificata all'Autorità, trasmettendone la relativa documentazione). / - FORNITURA E POSA TUBAZIONI IN PEAD PE 80 PN 12,5 DENSITA' SIGMA 63 PN 12.5 DN 90 mm	m		17,58
G.02.15.e	Fornitura e posa di tubazioni in polietilene ad alta densità PE 80 (sigma 63) idonee per il trasporto di acqua potabile e da potabilizzare, e/o per il trasporto di fluidi alimentari in pressione, con classe di pressione PN12,5 bar. Le tubazioni dovranno essere prodotte con materia prima 100% vergine e completamente atossiche, conformi alla norma UNI EN 12201 e alle prescrizioni igienico sanitarie D.M. n. 174 del 06/04/2004 per il trasporto di liquidi alimentari. / Le tubazioni dovranno inoltre riportare in modo visibile ed indelebile, la marcatura prevista dalle citate norme ed in particolare: marchio o nome del produttore; marchio IIP o di altro ente certificatore; tipo di polietilene; pressione nominale PN espressa in bar; valore SDR; diametro esterno e spessore della parete espresse in mm; data e turno di produzione. Le tubazioni dovranno essere prodotte da aziende operanti in regime di gestione della qualità UNI EN ISO 9001 e certificate da istituto terzo. / Nel prezzo si intende compreso e compensato l’onere per: / - il trasporto del materiale in cantiere, lo scarico e lo sfilamento lungo la trincea di posa; / - il taglio lo sfrido e le giunzioni mediante saldatura; / - la posa in opera delle condotte con il corretto allineamento e con le pendenze secondo le livellette di progetto; / - la fornitura e posa in opera di tutti i pezzi speciali (curve, derivazioni, riduzioni, collari) sia interrati che all’interno di camerette, / - la fornitura e posa del nastro di segnalazione; / - quanto altro necessario per dare il lavoro finito a regola d’arte e secondo le indicazioni impartite dalla Direzione Lavori. / Resta escluso l’onere per la fornitura e posa del materiale di allettamento e di rivestimento da computarsi con le relative voci. A tal fine si ricorda l'applicabilità dell'art. 137, comma 2 del codice degli appalti (D. Lgs. n. 50 del 18/04/2016), per quanto riguarda la limitazione al 50% imposta all'incidenza dei prodotti provenienti dai Paesi Terzi aim sensi regolamento UE n. 952/2013 del Parlamento Europeo e del Consiglio. (L'eventuale mancata applicazione del soprarichiamato vincolo deve essere evidente nel bando di gara, e debitamente giustificata all'Autorità, trasmettendone la relativa documentazione). / - FORNITURA E POSA TUBAZIONI IN PEAD PE 80 PN 12,5 DENSITA' SIGMA 63 PN 12.5 DN 110 mm	m		23,96
G.02.15.f	Fornitura e posa di tubazioni in polietilene ad alta densità PE 80 (sigma 63) idonee per il trasporto di acqua potabile e da potabilizzare, e/o per il trasporto di fluidi alimentari in pressione, con classe di pressione PN12,5 bar. Le tubazioni dovranno essere prodotte con materia prima 100% vergine e completamente atossiche, conformi alla norma UNI EN 12201 e alle prescrizioni igienico sanitarie D.M. n. 174 del 06/04/2004 per il trasporto di liquidi alimentari. / Le tubazioni dovranno inoltre riportare in modo visibile ed indelebile, la marcatura prevista dalle citate norme ed in particolare: marchio o nome del produttore; marchio IIP o di altro ente certificatore; tipo di polietilene; pressione nominale PN espressa in bar; valore SDR; diametro esterno e spessore della parete espresse in mm; data e turno di produzione. Le tubazioni dovranno essere prodotte da aziende operanti in regime di gestione della qualità UNI EN ISO 9001 e certificate da istituto terzo. / Nel prezzo si intende compreso e compensato l’onere per: / - il trasporto del materiale in cantiere, lo scarico e lo sfilamento lungo la trincea di posa; / - il taglio lo sfrido e le giunzioni mediante saldatura; / - la posa in opera delle condotte con il corretto allineamento e con le pendenze secondo le livellette di progetto; / - la fornitura e posa in opera di tutti i pezzi speciali (curve, derivazioni, riduzioni, collari) sia interrati che all’interno di camerette, / - la fornitura e posa del nastro di segnalazione; / - quanto altro necessario per dare il lavoro finito a regola d’arte e secondo le indicazioni impartite dalla Direzione Lavori. / Resta escluso l’onere per la fornitura e posa del materiale di allettamento e di rivestimento da computarsi con le relative voci. A tal fine si ricorda l'applicabilità dell'art. 137, comma 2 del codice degli appalti (D. Lgs. n. 50 del 18/04/2016), per quanto riguarda la limitazione al 50% imposta all'incidenza dei prodotti provenienti dai Paesi Terzi aim sensi regolamento UE n. 952/2013 del Parlamento Europeo e del Consiglio. (L'eventuale mancata applicazione del soprarichiamato vincolo deve essere evidente nel bando di gara, e debitamente giustificata all'Autorità, trasmettendone la relativa documentazione). / - FORNITURA E POSA TUBAZIONI IN PEAD PE 80 PN 12,5 DENSITA' SIGMA 63 PN 12.5 DN 125 mm	m		28,22
G.02.15.g	Fornitura e posa di tubazioni in polietilene ad alta densità PE 80 (sigma 63) idonee per il trasporto di acqua potabile e da potabilizzare, e/o per il trasporto di fluidi alimentari in pressione, con classe di pressione PN12,5 bar. Le tubazioni dovranno essere prodotte con materia prima 100% vergine e completamente atossiche, conformi alla norma UNI EN 12201 e alle prescrizioni igienico sanitarie D.M. n. 174 del 06/04/2004 per il trasporto di liquidi alimentari. / Le tubazioni dovranno inoltre riportare in modo visibile ed indelebile, la marcatura prevista dalle citate norme ed in particolare: marchio o nome del produttore; marchio IIP o di altro ente certificatore; tipo di polietilene; pressione nominale PN espressa in bar; valore SDR; diametro esterno e spessore della parete espresse in mm; data e turno di produzione. Le tubazioni dovranno essere prodotte da aziende operanti in regime di gestione della qualità UNI EN ISO 9001 e certificate da istituto terzo. / Nel prezzo si intende compreso e compensato l’onere per: / - il trasporto del materiale in cantiere, lo scarico e lo sfilamento lungo la trincea di posa; / - il taglio lo sfrido e le giunzioni mediante saldatura; / - la posa in opera delle condotte con il corretto allineamento e con le pendenze secondo le livellette di progetto; / - la fornitura e posa in opera di tutti i pezzi speciali (curve, derivazioni, riduzioni, collari) sia interrati che all’interno di camerette, / - la fornitura e posa del nastro di segnalazione; / - quanto altro necessario per dare il lavoro finito a regola d’arte e secondo le indicazioni impartite dalla Direzione Lavori. / Resta escluso l’onere per la fornitura e posa del materiale di allettamento e di rivestimento da computarsi con le relative voci. A tal fine si ricorda l'applicabilità dell'art. 137, comma 2 del codice degli appalti (D. Lgs. n. 50 del 18/04/2016), per quanto riguarda la limitazione al 50% imposta all'incidenza dei prodotti provenienti dai Paesi Terzi aim sensi regolamento UE n. 952/2013 del Parlamento Europeo e del Consiglio. (L'eventuale mancata applicazione del soprarichiamato vincolo deve essere evidente nel bando di gara, e debitamente giustificata all'Autorità, trasmettendone la relativa documentazione). / - FORNITURA E POSA TUBAZIONI IN PEAD PE 80 PN 12,5 DENSITA' SIGMA 63 PN 12.5 DN 140 mm	m		33,30
G.02.15.h	Fornitura e posa di tubazioni in polietilene ad alta densità PE 80 (sigma 63) idonee per il trasporto di acqua potabile e da potabilizzare, e/o per il trasporto di fluidi alimentari in pressione, con classe di pressione PN12,5 bar. Le tubazioni dovranno essere prodotte con materia prima 100% vergine e completamente atossiche, conformi alla norma UNI EN 12201 e alle prescrizioni igienico sanitarie D.M. n. 174 del 06/04/2004 per il trasporto di liquidi alimentari. / Le tubazioni dovranno inoltre riportare in modo visibile ed indelebile, la marcatura prevista dalle citate norme ed in particolare: marchio o nome del produttore; marchio IIP o di altro ente certificatore; tipo di polietilene; pressione nominale PN espressa in bar; valore SDR; diametro esterno e spessore della parete espresse in mm; data e turno di produzione. Le tubazioni dovranno essere prodotte da aziende operanti in regime di gestione della qualità UNI EN ISO 9001 e certificate da istituto terzo. / Nel prezzo si intende compreso e compensato l’onere per: / - il trasporto del materiale in cantiere, lo scarico e lo sfilamento lungo la trincea di posa; / - il taglio lo sfrido e le giunzioni mediante saldatura; / - la posa in opera delle condotte con il corretto allineamento e con le pendenze secondo le livellette di progetto; / - la fornitura e posa in opera di tutti i pezzi speciali (curve, derivazioni, riduzioni, collari) sia interrati che all’interno di camerette, / - la fornitura e posa del nastro di segnalazione; / - quanto altro necessario per dare il lavoro finito a regola d’arte e secondo le indicazioni impartite dalla Direzione Lavori. / Resta escluso l’onere per la fornitura e posa del materiale di allettamento e di rivestimento da computarsi con le relative voci. A tal fine si ricorda l'applicabilità dell'art. 137, comma 2 del codice degli appalti (D. Lgs. n. 50 del 18/04/2016), per quanto riguarda la limitazione al 50% imposta all'incidenza dei prodotti provenienti dai Paesi Terzi aim sensi regolamento UE n. 952/2013 del Parlamento Europeo e del Consiglio. (L'eventuale mancata applicazione del soprarichiamato vincolo deve essere evidente nel bando di gara, e debitamente giustificata all'Autorità, trasmettendone la relativa documentazione). / - FORNITURA E POSA TUBAZIONI IN PEAD PE 80 PN 12,5 DENSITA' SIGMA 63 PN 12.5 DN 160 mm	m		38,00
G.02.15.i	Fornitura e posa di tubazioni in polietilene ad alta densità PE 80 (sigma 63) idonee per il trasporto di acqua potabile e da potabilizzare, e/o per il trasporto di fluidi alimentari in pressione, con classe di pressione PN12,5 bar. Le tubazioni dovranno essere prodotte con materia prima 100% vergine e completamente atossiche, conformi alla norma UNI EN 12201 e alle prescrizioni igienico sanitarie D.M. n. 174 del 06/04/2004 per il trasporto di liquidi alimentari. / Le tubazioni dovranno inoltre riportare in modo visibile ed indelebile, la marcatura prevista dalle citate norme ed in particolare: marchio o nome del produttore; marchio IIP o di altro ente certificatore; tipo di polietilene; pressione nominale PN espressa in bar; valore SDR; diametro esterno e spessore della parete espresse in mm; data e turno di produzione. Le tubazioni dovranno essere prodotte da aziende operanti in regime di gestione della qualità UNI EN ISO 9001 e certificate da istituto terzo. / Nel prezzo si intende compreso e compensato l’onere per: / - il trasporto del materiale in cantiere, lo scarico e lo sfilamento lungo la trincea di posa; / - il taglio lo sfrido e le giunzioni mediante saldatura; / - la posa in opera delle condotte con il corretto allineamento e con le pendenze secondo le livellette di progetto; / - la fornitura e posa in opera di tutti i pezzi speciali (curve, derivazioni, riduzioni, collari) sia interrati che all’interno di camerette, / - la fornitura e posa del nastro di segnalazione; / - quanto altro necessario per dare il lavoro finito a regola d’arte e secondo le indicazioni impartite dalla Direzione Lavori. / Resta escluso l’onere per la fornitura e posa del materiale di allettamento e di rivestimento da computarsi con le relative voci. A tal fine si ricorda l'applicabilità dell'art. 137, comma 2 del codice degli appalti (D. Lgs. n. 50 del 18/04/2016), per quanto riguarda la limitazione al 50% imposta all'incidenza dei prodotti provenienti dai Paesi Terzi aim sensi regolamento UE n. 952/2013 del Parlamento Europeo e del Consiglio. (L'eventuale mancata applicazione del soprarichiamato vincolo deve essere evidente nel bando di gara, e debitamente giustificata all'Autorità, trasmettendone la relativa documentazione). / - FORNITURA E POSA TUBAZIONI IN PEAD PE 80 PN 12,5 DENSITA' SIGMA 63 PN 12.5 DN 180 mm	m		48,86
G.02.15.l	Fornitura e posa di tubazioni in polietilene ad alta densità PE 80 (sigma 63) idonee per il trasporto di acqua potabile e da potabilizzare, e/o per il trasporto di fluidi alimentari in pressione, con classe di pressione PN12,5 bar. Le tubazioni dovranno essere prodotte con materia prima 100% vergine e completamente atossiche, conformi alla norma UNI EN 12201 e alle prescrizioni igienico sanitarie D.M. n. 174 del 06/04/2004 per il trasporto di liquidi alimentari. / Le tubazioni dovranno inoltre riportare in modo visibile ed indelebile, la marcatura prevista dalle citate norme ed in particolare: marchio o nome del produttore; marchio IIP o di altro ente certificatore; tipo di polietilene; pressione nominale PN espressa in bar; valore SDR; diametro esterno e spessore della parete espresse in mm; data e turno di produzione. Le tubazioni dovranno essere prodotte da aziende operanti in regime di gestione della qualità UNI EN ISO 9001 e certificate da istituto terzo. / Nel prezzo si intende compreso e compensato l’onere per: / - il trasporto del materiale in cantiere, lo scarico e lo sfilamento lungo la trincea di posa; / - il taglio lo sfrido e le giunzioni mediante saldatura; / - la posa in opera delle condotte con il corretto allineamento e con le pendenze secondo le livellette di progetto; / - la fornitura e posa in opera di tutti i pezzi speciali (curve, derivazioni, riduzioni, collari) sia interrati che all’interno di camerette, / - la fornitura e posa del nastro di segnalazione; / - quanto altro necessario per dare il lavoro finito a regola d’arte e secondo le indicazioni impartite dalla Direzione Lavori. / Resta escluso l’onere per la fornitura e posa del materiale di allettamento e di rivestimento da computarsi con le relative voci. A tal fine si ricorda l'applicabilità dell'art. 137, comma 2 del codice degli appalti (D. Lgs. n. 50 del 18/04/2016), per quanto riguarda la limitazione al 50% imposta all'incidenza dei prodotti provenienti dai Paesi Terzi aim sensi regolamento UE n. 952/2013 del Parlamento Europeo e del Consiglio. (L'eventuale mancata applicazione del soprarichiamato vincolo deve essere evidente nel bando di gara, e debitamente giustificata all'Autorità, trasmettendone la relativa documentazione). / - FORNITURA E POSA TUBAZIONI IN PEAD PE 80 PN 12,5 DENSITA' SIGMA 63 PN 12.5 DN 200 mm	m		54,62
G.02.15.m	Fornitura e posa di tubazioni in polietilene ad alta densità PE 80 (sigma 63) idonee per il trasporto di acqua potabile e da potabilizzare, e/o per il trasporto di fluidi alimentari in pressione, con classe di pressione PN12,5 bar. Le tubazioni dovranno essere prodotte con materia prima 100% vergine e completamente atossiche, conformi alla norma UNI EN 12201 e alle prescrizioni igienico sanitarie D.M. n. 174 del 06/04/2004 per il trasporto di liquidi alimentari. / Le tubazioni dovranno inoltre riportare in modo visibile ed indelebile, la marcatura prevista dalle citate norme ed in particolare: marchio o nome del produttore; marchio IIP o di altro ente certificatore; tipo di polietilene; pressione nominale PN espressa in bar; valore SDR; diametro esterno e spessore della parete espresse in mm; data e turno di produzione. Le tubazioni dovranno essere prodotte da aziende operanti in regime di gestione della qualità UNI EN ISO 9001 e certificate da istituto terzo. / Nel prezzo si intende compreso e compensato l’onere per: / - il trasporto del materiale in cantiere, lo scarico e lo sfilamento lungo la trincea di posa; / - il taglio lo sfrido e le giunzioni mediante saldatura; / - la posa in opera delle condotte con il corretto allineamento e con le pendenze secondo le livellette di progetto; / - la fornitura e posa in opera di tutti i pezzi speciali (curve, derivazioni, riduzioni, collari) sia interrati che all’interno di camerette, / - la fornitura e posa del nastro di segnalazione; / - quanto altro necessario per dare il lavoro finito a regola d’arte e secondo le indicazioni impartite dalla Direzione Lavori. / Resta escluso l’onere per la fornitura e posa del materiale di allettamento e di rivestimento da computarsi con le relative voci. A tal fine si ricorda l'applicabilità dell'art. 137, comma 2 del codice degli appalti (D. Lgs. n. 50 del 18/04/2016), per quanto riguarda la limitazione al 50% imposta all'incidenza dei prodotti provenienti dai Paesi Terzi aim sensi regolamento UE n. 952/2013 del Parlamento Europeo e del Consiglio. (L'eventuale mancata applicazione del soprarichiamato vincolo deve essere evidente nel bando di gara, e debitamente giustificata all'Autorità, trasmettendone la relativa documentazione). / - FORNITURA E POSA TUBAZIONI IN PEAD PE 80 PN 12,5 DENSITA' SIGMA 63 PN 12.5 DN 225 mm	m		74,63
G.02.15.n	Fornitura e posa di tubazioni in polietilene ad alta densità PE 80 (sigma 63) idonee per il trasporto di acqua potabile e da potabilizzare, e/o per il trasporto di fluidi alimentari in pressione, con classe di pressione PN12,5 bar. Le tubazioni dovranno essere prodotte con materia prima 100% vergine e completamente atossiche, conformi alla norma UNI EN 12201 e alle prescrizioni igienico sanitarie D.M. n. 174 del 06/04/2004 per il trasporto di liquidi alimentari. / Le tubazioni dovranno inoltre riportare in modo visibile ed indelebile, la marcatura prevista dalle citate norme ed in particolare: marchio o nome del produttore; marchio IIP o di altro ente certificatore; tipo di polietilene; pressione nominale PN espressa in bar; valore SDR; diametro esterno e spessore della parete espresse in mm; data e turno di produzione. Le tubazioni dovranno essere prodotte da aziende operanti in regime di gestione della qualità UNI EN ISO 9001 e certificate da istituto terzo. / Nel prezzo si intende compreso e compensato l’onere per: / - il trasporto del materiale in cantiere, lo scarico e lo sfilamento lungo la trincea di posa; / - il taglio lo sfrido e le giunzioni mediante saldatura; / - la posa in opera delle condotte con il corretto allineamento e con le pendenze secondo le livellette di progetto; / - la fornitura e posa in opera di tutti i pezzi speciali (curve, derivazioni, riduzioni, collari) sia interrati che all’interno di camerette, / - la fornitura e posa del nastro di segnalazione; / - quanto altro necessario per dare il lavoro finito a regola d’arte e secondo le indicazioni impartite dalla Direzione Lavori. / Resta escluso l’onere per la fornitura e posa del materiale di allettamento e di rivestimento da computarsi con le relative voci. A tal fine si ricorda l'applicabilità dell'art. 137, comma 2 del codice degli appalti (D. Lgs. n. 50 del 18/04/2016), per quanto riguarda la limitazione al 50% imposta all'incidenza dei prodotti provenienti dai Paesi Terzi aim sensi regolamento UE n. 952/2013 del Parlamento Europeo e del Consiglio. (L'eventuale mancata applicazione del soprarichiamato vincolo deve essere evidente nel bando di gara, e debitamente giustificata all'Autorità, trasmettendone la relativa documentazione). / - FORNITURA E POSA TUBAZIONI IN PEAD PE 80 PN 12,5 DENSITA' SIGMA 63 PN 12.5 DN 250 mm	m		79,46
G.02.15.o	Fornitura e posa di tubazioni in polietilene ad alta densità PE 80 (sigma 63) idonee per il trasporto di acqua potabile e da potabilizzare, e/o per il trasporto di fluidi alimentari in pressione, con classe di pressione PN12,5 bar. Le tubazioni dovranno essere prodotte con materia prima 100% vergine e completamente atossiche, conformi alla norma UNI EN 12201 e alle prescrizioni igienico sanitarie D.M. n. 174 del 06/04/2004 per il trasporto di liquidi alimentari. / Le tubazioni dovranno inoltre riportare in modo visibile ed indelebile, la marcatura prevista dalle citate norme ed in particolare: marchio o nome del produttore; marchio IIP o di altro ente certificatore; tipo di polietilene; pressione nominale PN espressa in bar; valore SDR; diametro esterno e spessore della parete espresse in mm; data e turno di produzione. Le tubazioni dovranno essere prodotte da aziende operanti in regime di gestione della qualità UNI EN ISO 9001 e certificate da istituto terzo. / Nel prezzo si intende compreso e compensato l’onere per: / - il trasporto del materiale in cantiere, lo scarico e lo sfilamento lungo la trincea di posa; / - il taglio lo sfrido e le giunzioni mediante saldatura; / - la posa in opera delle condotte con il corretto allineamento e con le pendenze secondo le livellette di progetto; / - la fornitura e posa in opera di tutti i pezzi speciali (curve, derivazioni, riduzioni, collari) sia interrati che all’interno di camerette, / - la fornitura e posa del nastro di segnalazione; / - quanto altro necessario per dare il lavoro finito a regola d’arte e secondo le indicazioni impartite dalla Direzione Lavori. / Resta escluso l’onere per la fornitura e posa del materiale di allettamento e di rivestimento da computarsi con le relative voci. A tal fine si ricorda l'applicabilità dell'art. 137, comma 2 del codice degli appalti (D. Lgs. n. 50 del 18/04/2016), per quanto riguarda la limitazione al 50% imposta all'incidenza dei prodotti provenienti dai Paesi Terzi aim sensi regolamento UE n. 952/2013 del Parlamento Europeo e del Consiglio. (L'eventuale mancata applicazione del soprarichiamato vincolo deve essere evidente nel bando di gara, e debitamente giustificata all'Autorità, trasmettendone la relativa documentazione). / - FORNITURA E POSA TUBAZIONI IN PEAD PE 80 PN 12,5 DENSITA' SIGMA 63 PN 12.5 DN 280 mm	m		92,15
G.02.15.p	Fornitura e posa di tubazioni in polietilene ad alta densità PE 80 (sigma 63) idonee per il trasporto di acqua potabile e da potabilizzare, e/o per il trasporto di fluidi alimentari in pressione, con classe di pressione PN12,5 bar. Le tubazioni dovranno essere prodotte con materia prima 100% vergine e completamente atossiche, conformi alla norma UNI EN 12201 e alle prescrizioni igienico sanitarie D.M. n. 174 del 06/04/2004 per il trasporto di liquidi alimentari. / Le tubazioni dovranno inoltre riportare in modo visibile ed indelebile, la marcatura prevista dalle citate norme ed in particolare: marchio o nome del produttore; marchio IIP o di altro ente certificatore; tipo di polietilene; pressione nominale PN espressa in bar; valore SDR; diametro esterno e spessore della parete espresse in mm; data e turno di produzione. Le tubazioni dovranno essere prodotte da aziende operanti in regime di gestione della qualità UNI EN ISO 9001 e certificate da istituto terzo. / Nel prezzo si intende compreso e compensato l’onere per: / - il trasporto del materiale in cantiere, lo scarico e lo sfilamento lungo la trincea di posa; / - il taglio lo sfrido e le giunzioni mediante saldatura; / - la posa in opera delle condotte con il corretto allineamento e con le pendenze secondo le livellette di progetto; / - la fornitura e posa in opera di tutti i pezzi speciali (curve, derivazioni, riduzioni, collari) sia interrati che all’interno di camerette, / - la fornitura e posa del nastro di segnalazione; / - quanto altro necessario per dare il lavoro finito a regola d’arte e secondo le indicazioni impartite dalla Direzione Lavori. / Resta escluso l’onere per la fornitura e posa del materiale di allettamento e di rivestimento da computarsi con le relative voci. A tal fine si ricorda l'applicabilità dell'art. 137, comma 2 del codice degli appalti (D. Lgs. n. 50 del 18/04/2016), per quanto riguarda la limitazione al 50% imposta all'incidenza dei prodotti provenienti dai Paesi Terzi aim sensi regolamento UE n. 952/2013 del Parlamento Europeo e del Consiglio. (L'eventuale mancata applicazione del soprarichiamato vincolo deve essere evidente nel bando di gara, e debitamente giustificata all'Autorità, trasmettendone la relativa documentazione). / - FORNITURA E POSA TUBAZIONI IN PEAD PE 80 PN 12,5 DENSITA' SIGMA 63 PN 12.5 DN 315 mm	m		122,28
G.02.15.q	Fornitura e posa di tubazioni in polietilene ad alta densità PE 80 (sigma 63) idonee per il trasporto di acqua potabile e da potabilizzare, e/o per il trasporto di fluidi alimentari in pressione, con classe di pressione PN12,5 bar. Le tubazioni dovranno essere prodotte con materia prima 100% vergine e completamente atossiche, conformi alla norma UNI EN 12201 e alle prescrizioni igienico sanitarie D.M. n. 174 del 06/04/2004 per il trasporto di liquidi alimentari. / Le tubazioni dovranno inoltre riportare in modo visibile ed indelebile, la marcatura prevista dalle citate norme ed in particolare: marchio o nome del produttore; marchio IIP o di altro ente certificatore; tipo di polietilene; pressione nominale PN espressa in bar; valore SDR; diametro esterno e spessore della parete espresse in mm; data e turno di produzione. Le tubazioni dovranno essere prodotte da aziende operanti in regime di gestione della qualità UNI EN ISO 9001 e certificate da istituto terzo. / Nel prezzo si intende compreso e compensato l’onere per: / - il trasporto del materiale in cantiere, lo scarico e lo sfilamento lungo la trincea di posa; / - il taglio lo sfrido e le giunzioni mediante saldatura; / - la posa in opera delle condotte con il corretto allineamento e con le pendenze secondo le livellette di progetto; / - la fornitura e posa in opera di tutti i pezzi speciali (curve, derivazioni, riduzioni, collari) sia interrati che all’interno di camerette, / - la fornitura e posa del nastro di segnalazione; / - quanto altro necessario per dare il lavoro finito a regola d’arte e secondo le indicazioni impartite dalla Direzione Lavori. / Resta escluso l’onere per la fornitura e posa del materiale di allettamento e di rivestimento da computarsi con le relative voci. A tal fine si ricorda l'applicabilità dell'art. 137, comma 2 del codice degli appalti (D. Lgs. n. 50 del 18/04/2016), per quanto riguarda la limitazione al 50% imposta all'incidenza dei prodotti provenienti dai Paesi Terzi aim sensi regolamento UE n. 952/2013 del Parlamento Europeo e del Consiglio. (L'eventuale mancata applicazione del soprarichiamato vincolo deve essere evidente nel bando di gara, e debitamente giustificata all'Autorità, trasmettendone la relativa documentazione). / - FORNITURA E POSA TUBAZIONI IN PEAD PE 80 PN 12,5 DENSITA' SIGMA 63 PN 12.5 DN 355 mm	m		157,92
G.02.15.r	Fornitura e posa di tubazioni in polietilene ad alta densità PE 80 (sigma 63) idonee per il trasporto di acqua potabile e da potabilizzare, e/o per il trasporto di fluidi alimentari in pressione, con classe di pressione PN12,5 bar. Le tubazioni dovranno essere prodotte con materia prima 100% vergine e completamente atossiche, conformi alla norma UNI EN 12201 e alle prescrizioni igienico sanitarie D.M. n. 174 del 06/04/2004 per il trasporto di liquidi alimentari. / Le tubazioni dovranno inoltre riportare in modo visibile ed indelebile, la marcatura prevista dalle citate norme ed in particolare: marchio o nome del produttore; marchio IIP o di altro ente certificatore; tipo di polietilene; pressione nominale PN espressa in bar; valore SDR; diametro esterno e spessore della parete espresse in mm; data e turno di produzione. Le tubazioni dovranno essere prodotte da aziende operanti in regime di gestione della qualità UNI EN ISO 9001 e certificate da istituto terzo. / Nel prezzo si intende compreso e compensato l’onere per: / - il trasporto del materiale in cantiere, lo scarico e lo sfilamento lungo la trincea di posa; / - il taglio lo sfrido e le giunzioni mediante saldatura; / - la posa in opera delle condotte con il corretto allineamento e con le pendenze secondo le livellette di progetto; / - la fornitura e posa in opera di tutti i pezzi speciali (curve, derivazioni, riduzioni, collari) sia interrati che all’interno di camerette, / - la fornitura e posa del nastro di segnalazione; / - quanto altro necessario per dare il lavoro finito a regola d’arte e secondo le indicazioni impartite dalla Direzione Lavori. / Resta escluso l’onere per la fornitura e posa del materiale di allettamento e di rivestimento da computarsi con le relative voci. A tal fine si ricorda l'applicabilità dell'art. 137, comma 2 del codice degli appalti (D. Lgs. n. 50 del 18/04/2016), per quanto riguarda la limitazione al 50% imposta all'incidenza dei prodotti provenienti dai Paesi Terzi aim sensi regolamento UE n. 952/2013 del Parlamento Europeo e del Consiglio. (L'eventuale mancata applicazione del soprarichiamato vincolo deve essere evidente nel bando di gara, e debitamente giustificata all'Autorità, trasmettendone la relativa documentazione). / - FORNITURA E POSA TUBAZIONI IN PEAD PE 80 PN 12,5 DENSITA' SIGMA 63 PN 12.5 DN 400 mm	m		203,23
G.02.16	FORNITURA E POSA TUBAZIONI IN PEAD PE 80 PN 25
G.02.16.a	Fornitura e posa di tubazioni in polietilene ad alta densità PE 80 (sigma 63) idonee per il trasporto di acqua potabile e da potabilizzare, e/o per il trasporto di fluidi alimentari in pressione, con classe di pressione PN 25 bar. Le tubazioni dovranno essere prodotte con materia prima 100% vergine e completamente atossiche, conformi alla norma UNI EN 12201 e alle prescrizioni igienico sanitarie D.M. n. 174 del 06/04/2004 per il trasporto di liquidi alimentari. / Le tubazioni dovranno inoltre riportare in modo visibile ed indelebile, la marcatura prevista dalle citate norme ed in particolare: marchio o nome del produttore; marchio IIP o di altro ente certificatore; tipo di polietilene; pressione nominale PN espressa in bar; valore SDR; diametro esterno e spessore della parete espresse in mm; data e turno di produzione. Le tubazioni dovranno essere prodotte da aziende operanti in regime di gestione della qualità UNI EN ISO 9001 e certificate da istituto terzo. / Nel prezzo si intende compreso e compensato l’onere per: / - il trasporto del materiale in cantiere, lo scarico e lo sfilamento lungo la trincea di posa; / - il taglio lo sfrido e le giunzioni mediante saldatura; / - la posa in opera delle condotte con il corretto allineamento e con le pendenze secondo le livellette di progetto; / - la fornitura e posa in opera di tutti i pezzi speciali (curve, derivazioni, riduzioni, collari) sia interrati che all’interno di camerette, / - la fornitura e posa del nastro di segnalazione; / - quanto altro necessario per dare il lavoro finito a regola d’arte e secondo le indicazioni impartite dalla Direzione Lavori. / Resta escluso l’onere per la fornitura e posa del materiale di allettamento e di rivestimento da computarsi con le relative voci. A tal fine si ricorda l'applicabilità dell'art. 137, comma 2 del codice degli appalti (D. Lgs. n. 50 del 18/04/2016), per quanto riguarda la limitazione al 50% imposta all'incidenza dei prodotti provenienti dai Paesi Terzi ai sensi regolamento UE n. 952/2013 del Parlamento Europeo e del Consiglio. (L'eventuale mancata applicazione del soprarichiamato vincolo deve essere evidente nel bando di gara, e debitamente giustificata all'Autorità, trasmettendone la relativa documentazione). / - FORNITURA E POSA DI TUBAZIONI IN POLIETILENE DENSITA' SIGMA 63 PN 25 DN 50 mm	m		11,21
G.02.16.b	Fornitura e posa di tubazioni in polietilene ad alta densità PE 80 (sigma 63) idonee per il trasporto di acqua potabile e da potabilizzare, e/o per il trasporto di fluidi alimentari in pressione, con classe di pressione PN 25 bar. Le tubazioni dovranno essere prodotte con materia prima 100% vergine e completamente atossiche, conformi alla norma UNI EN 12201 e alle prescrizioni igienico sanitarie D.M. n. 174 del 06/04/2004 per il trasporto di liquidi alimentari. / Le tubazioni dovranno inoltre riportare in modo visibile ed indelebile, la marcatura prevista dalle citate norme ed in particolare: marchio o nome del produttore; marchio IIP o di altro ente certificatore; tipo di polietilene; pressione nominale PN espressa in bar; valore SDR; diametro esterno e spessore della parete espresse in mm; data e turno di produzione. Le tubazioni dovranno essere prodotte da aziende operanti in regime di gestione della qualità UNI EN ISO 9001 e certificate da istituto terzo. / Nel prezzo si intende compreso e compensato l’onere per: / - il trasporto del materiale in cantiere, lo scarico e lo sfilamento lungo la trincea di posa; / - il taglio lo sfrido e le giunzioni mediante saldatura; / - la posa in opera delle condotte con il corretto allineamento e con le pendenze secondo le livellette di progetto; / - la fornitura e posa in opera di tutti i pezzi speciali (curve, derivazioni, riduzioni, collari) sia interrati che all’interno di camerette, / - la fornitura e posa del nastro di segnalazione; / - quanto altro necessario per dare il lavoro finito a regola d’arte e secondo le indicazioni impartite dalla Direzione Lavori. / Resta escluso l’onere per la fornitura e posa del materiale di allettamento e di rivestimento da computarsi con le relative voci. A tal fine si ricorda l'applicabilità dell'art. 137, comma 2 del codice degli appalti (D. Lgs. n. 50 del 18/04/2016), per quanto riguarda la limitazione al 50% imposta all'incidenza dei prodotti provenienti dai Paesi Terzi ai sensi regolamento UE n. 952/2013 del Parlamento Europeo e del Consiglio. (L'eventuale mancata applicazione del soprarichiamato vincolo deve essere evidente nel bando di gara, e debitamente giustificata all'Autorità, trasmettendone la relativa documentazione). / - FORNITURA E POSA DI TUBAZIONI IN POLIETILENE DENSITA' SIGMA 63 PN 25 DN 63 mm	m		13,48
G.02.16.c	Fornitura e posa di tubazioni in polietilene ad alta densità PE 80 (sigma 63) idonee per il trasporto di acqua potabile e da potabilizzare, e/o per il trasporto di fluidi alimentari in pressione, con classe di pressione PN 25 bar. Le tubazioni dovranno essere prodotte con materia prima 100% vergine e completamente atossiche, conformi alla norma UNI EN 12201 e alle prescrizioni igienico sanitarie D.M. n. 174 del 06/04/2004 per il trasporto di liquidi alimentari. / Le tubazioni dovranno inoltre riportare in modo visibile ed indelebile, la marcatura prevista dalle citate norme ed in particolare: marchio o nome del produttore; marchio IIP o di altro ente certificatore; tipo di polietilene; pressione nominale PN espressa in bar; valore SDR; diametro esterno e spessore della parete espresse in mm; data e turno di produzione. Le tubazioni dovranno essere prodotte da aziende operanti in regime di gestione della qualità UNI EN ISO 9001 e certificate da istituto terzo. / Nel prezzo si intende compreso e compensato l’onere per: / - il trasporto del materiale in cantiere, lo scarico e lo sfilamento lungo la trincea di posa; / - il taglio lo sfrido e le giunzioni mediante saldatura; / - la posa in opera delle condotte con il corretto allineamento e con le pendenze secondo le livellette di progetto; / - la fornitura e posa in opera di tutti i pezzi speciali (curve, derivazioni, riduzioni, collari) sia interrati che all’interno di camerette, / - la fornitura e posa del nastro di segnalazione; / - quanto altro necessario per dare il lavoro finito a regola d’arte e secondo le indicazioni impartite dalla Direzione Lavori. / Resta escluso l’onere per la fornitura e posa del materiale di allettamento e di rivestimento da computarsi con le relative voci. A tal fine si ricorda l'applicabilità dell'art. 137, comma 2 del codice degli appalti (D. Lgs. n. 50 del 18/04/2016), per quanto riguarda la limitazione al 50% imposta all'incidenza dei prodotti provenienti dai Paesi Terzi ai sensi regolamento UE n. 952/2013 del Parlamento Europeo e del Consiglio. (L'eventuale mancata applicazione del soprarichiamato vincolo deve essere evidente nel bando di gara, e debitamente giustificata all'Autorità, trasmettendone la relativa documentazione). / - FORNITURA E POSA DI TUBAZIONI IN POLIETILENE DENSITA' SIGMA 63 PN 25 DN 75 mm	m		16,13
G.02.16.d	Fornitura e posa di tubazioni in polietilene ad alta densità PE 80 (sigma 63) idonee per il trasporto di acqua potabile e da potabilizzare, e/o per il trasporto di fluidi alimentari in pressione, con classe di pressione PN 25 bar. Le tubazioni dovranno essere prodotte con materia prima 100% vergine e completamente atossiche, conformi alla norma UNI EN 12201 e alle prescrizioni igienico sanitarie D.M. n. 174 del 06/04/2004 per il trasporto di liquidi alimentari. / Le tubazioni dovranno inoltre riportare in modo visibile ed indelebile, la marcatura prevista dalle citate norme ed in particolare: marchio o nome del produttore; marchio IIP o di altro ente certificatore; tipo di polietilene; pressione nominale PN espressa in bar; valore SDR; diametro esterno e spessore della parete espresse in mm; data e turno di produzione. Le tubazioni dovranno essere prodotte da aziende operanti in regime di gestione della qualità UNI EN ISO 9001 e certificate da istituto terzo. / Nel prezzo si intende compreso e compensato l’onere per: / - il trasporto del materiale in cantiere, lo scarico e lo sfilamento lungo la trincea di posa; / - il taglio lo sfrido e le giunzioni mediante saldatura; / - la posa in opera delle condotte con il corretto allineamento e con le pendenze secondo le livellette di progetto; / - la fornitura e posa in opera di tutti i pezzi speciali (curve, derivazioni, riduzioni, collari) sia interrati che all’interno di camerette, / - la fornitura e posa del nastro di segnalazione; / - quanto altro necessario per dare il lavoro finito a regola d’arte e secondo le indicazioni impartite dalla Direzione Lavori. / Resta escluso l’onere per la fornitura e posa del materiale di allettamento e di rivestimento da computarsi con le relative voci. A tal fine si ricorda l'applicabilità dell'art. 137, comma 2 del codice degli appalti (D. Lgs. n. 50 del 18/04/2016), per quanto riguarda la limitazione al 50% imposta all'incidenza dei prodotti provenienti dai Paesi Terzi ai sensi regolamento UE n. 952/2013 del Parlamento Europeo e del Consiglio. (L'eventuale mancata applicazione del soprarichiamato vincolo deve essere evidente nel bando di gara, e debitamente giustificata all'Autorità, trasmettendone la relativa documentazione). / - FORNITURA E POSA DI TUBAZIONI IN POLIETILENE DENSITA' SIGMA 63 PN 25 DN 90 mm	m		19,96
G.02.16.e	Fornitura e posa di tubazioni in polietilene ad alta densità PE 80 (sigma 63) idonee per il trasporto di acqua potabile e da potabilizzare, e/o per il trasporto di fluidi alimentari in pressione, con classe di pressione PN 25 bar. Le tubazioni dovranno essere prodotte con materia prima 100% vergine e completamente atossiche, conformi alla norma UNI EN 12201 e alle prescrizioni igienico sanitarie D.M. n. 174 del 06/04/2004 per il trasporto di liquidi alimentari. / Le tubazioni dovranno inoltre riportare in modo visibile ed indelebile, la marcatura prevista dalle citate norme ed in particolare: marchio o nome del produttore; marchio IIP o di altro ente certificatore; tipo di polietilene; pressione nominale PN espressa in bar; valore SDR; diametro esterno e spessore della parete espresse in mm; data e turno di produzione. Le tubazioni dovranno essere prodotte da aziende operanti in regime di gestione della qualità UNI EN ISO 9001 e certificate da istituto terzo. / Nel prezzo si intende compreso e compensato l’onere per: / - il trasporto del materiale in cantiere, lo scarico e lo sfilamento lungo la trincea di posa; / - il taglio lo sfrido e le giunzioni mediante saldatura; / - la posa in opera delle condotte con il corretto allineamento e con le pendenze secondo le livellette di progetto; / - la fornitura e posa in opera di tutti i pezzi speciali (curve, derivazioni, riduzioni, collari) sia interrati che all’interno di camerette, / - la fornitura e posa del nastro di segnalazione; / - quanto altro necessario per dare il lavoro finito a regola d’arte e secondo le indicazioni impartite dalla Direzione Lavori. / Resta escluso l’onere per la fornitura e posa del materiale di allettamento e di rivestimento da computarsi con le relative voci. A tal fine si ricorda l'applicabilità dell'art. 137, comma 2 del codice degli appalti (D. Lgs. n. 50 del 18/04/2016), per quanto riguarda la limitazione al 50% imposta all'incidenza dei prodotti provenienti dai Paesi Terzi ai sensi regolamento UE n. 952/2013 del Parlamento Europeo e del Consiglio. (L'eventuale mancata applicazione del soprarichiamato vincolo deve essere evidente nel bando di gara, e debitamente giustificata all'Autorità, trasmettendone la relativa documentazione). / - FORNITURA E POSA DI TUBAZIONI IN POLIETILENE DENSITA' SIGMA 63 PN 25 DN 110 mm	m		27,70
G.02.16.f	Fornitura e posa di tubazioni in polietilene ad alta densità PE 80 (sigma 63) idonee per il trasporto di acqua potabile e da potabilizzare, e/o per il trasporto di fluidi alimentari in pressione, con classe di pressione PN 25 bar. Le tubazioni dovranno essere prodotte con materia prima 100% vergine e completamente atossiche, conformi alla norma UNI EN 12201 e alle prescrizioni igienico sanitarie D.M. n. 174 del 06/04/2004 per il trasporto di liquidi alimentari. / Le tubazioni dovranno inoltre riportare in modo visibile ed indelebile, la marcatura prevista dalle citate norme ed in particolare: marchio o nome del produttore; marchio IIP o di altro ente certificatore; tipo di polietilene; pressione nominale PN espressa in bar; valore SDR; diametro esterno e spessore della parete espresse in mm; data e turno di produzione. Le tubazioni dovranno essere prodotte da aziende operanti in regime di gestione della qualità UNI EN ISO 9001 e certificate da istituto terzo. / Nel prezzo si intende compreso e compensato l’onere per: / - il trasporto del materiale in cantiere, lo scarico e lo sfilamento lungo la trincea di posa; / - il taglio lo sfrido e le giunzioni mediante saldatura; / - la posa in opera delle condotte con il corretto allineamento e con le pendenze secondo le livellette di progetto; / - la fornitura e posa in opera di tutti i pezzi speciali (curve, derivazioni, riduzioni, collari) sia interrati che all’interno di camerette, / - la fornitura e posa del nastro di segnalazione; / - quanto altro necessario per dare il lavoro finito a regola d’arte e secondo le indicazioni impartite dalla Direzione Lavori. / Resta escluso l’onere per la fornitura e posa del materiale di allettamento e di rivestimento da computarsi con le relative voci. A tal fine si ricorda l'applicabilità dell'art. 137, comma 2 del codice degli appalti (D. Lgs. n. 50 del 18/04/2016), per quanto riguarda la limitazione al 50% imposta all'incidenza dei prodotti provenienti dai Paesi Terzi ai sensi regolamento UE n. 952/2013 del Parlamento Europeo e del Consiglio. (L'eventuale mancata applicazione del soprarichiamato vincolo deve essere evidente nel bando di gara, e debitamente giustificata all'Autorità, trasmettendone la relativa documentazione). / - FORNITURA E POSA DI TUBAZIONI IN POLIETILENE DENSITA' SIGMA 63 PN 25 DN 125 mm	m		33,49
G.02.16.g	Fornitura e posa di tubazioni in polietilene ad alta densità PE 80 (sigma 63) idonee per il trasporto di acqua potabile e da potabilizzare, e/o per il trasporto di fluidi alimentari in pressione, con classe di pressione PN 25 bar. Le tubazioni dovranno essere prodotte con materia prima 100% vergine e completamente atossiche, conformi alla norma UNI EN 12201 e alle prescrizioni igienico sanitarie D.M. n. 174 del 06/04/2004 per il trasporto di liquidi alimentari. / Le tubazioni dovranno inoltre riportare in modo visibile ed indelebile, la marcatura prevista dalle citate norme ed in particolare: marchio o nome del produttore; marchio IIP o di altro ente certificatore; tipo di polietilene; pressione nominale PN espressa in bar; valore SDR; diametro esterno e spessore della parete espresse in mm; data e turno di produzione. Le tubazioni dovranno essere prodotte da aziende operanti in regime di gestione della qualità UNI EN ISO 9001 e certificate da istituto terzo. / Nel prezzo si intende compreso e compensato l’onere per: / - il trasporto del materiale in cantiere, lo scarico e lo sfilamento lungo la trincea di posa; / - il taglio lo sfrido e le giunzioni mediante saldatura; / - la posa in opera delle condotte con il corretto allineamento e con le pendenze secondo le livellette di progetto; / - la fornitura e posa in opera di tutti i pezzi speciali (curve, derivazioni, riduzioni, collari) sia interrati che all’interno di camerette, / - la fornitura e posa del nastro di segnalazione; / - quanto altro necessario per dare il lavoro finito a regola d’arte e secondo le indicazioni impartite dalla Direzione Lavori. / Resta escluso l’onere per la fornitura e posa del materiale di allettamento e di rivestimento da computarsi con le relative voci. A tal fine si ricorda l'applicabilità dell'art. 137, comma 2 del codice degli appalti (D. Lgs. n. 50 del 18/04/2016), per quanto riguarda la limitazione al 50% imposta all'incidenza dei prodotti provenienti dai Paesi Terzi ai sensi regolamento UE n. 952/2013 del Parlamento Europeo e del Consiglio. (L'eventuale mancata applicazione del soprarichiamato vincolo deve essere evidente nel bando di gara, e debitamente giustificata all'Autorità, trasmettendone la relativa documentazione). / - FORNITURA E POSA DI TUBAZIONI IN POLIETILENE DENSITA' SIGMA 63 PN 25 DN 140 mm	m		40,07
G.02.16.h	Fornitura e posa di tubazioni in polietilene ad alta densità PE 80 (sigma 63) idonee per il trasporto di acqua potabile e da potabilizzare, e/o per il trasporto di fluidi alimentari in pressione, con classe di pressione PN 25 bar. Le tubazioni dovranno essere prodotte con materia prima 100% vergine e completamente atossiche, conformi alla norma UNI EN 12201 e alle prescrizioni igienico sanitarie D.M. n. 174 del 06/04/2004 per il trasporto di liquidi alimentari. / Le tubazioni dovranno inoltre riportare in modo visibile ed indelebile, la marcatura prevista dalle citate norme ed in particolare: marchio o nome del produttore; marchio IIP o di altro ente certificatore; tipo di polietilene; pressione nominale PN espressa in bar; valore SDR; diametro esterno e spessore della parete espresse in mm; data e turno di produzione. Le tubazioni dovranno essere prodotte da aziende operanti in regime di gestione della qualità UNI EN ISO 9001 e certificate da istituto terzo. / Nel prezzo si intende compreso e compensato l’onere per: / - il trasporto del materiale in cantiere, lo scarico e lo sfilamento lungo la trincea di posa; / - il taglio lo sfrido e le giunzioni mediante saldatura; / - la posa in opera delle condotte con il corretto allineamento e con le pendenze secondo le livellette di progetto; / - la fornitura e posa in opera di tutti i pezzi speciali (curve, derivazioni, riduzioni, collari) sia interrati che all’interno di camerette, / - la fornitura e posa del nastro di segnalazione; / - quanto altro necessario per dare il lavoro finito a regola d’arte e secondo le indicazioni impartite dalla Direzione Lavori. / Resta escluso l’onere per la fornitura e posa del materiale di allettamento e di rivestimento da computarsi con le relative voci. A tal fine si ricorda l'applicabilità dell'art. 137, comma 2 del codice degli appalti (D. Lgs. n. 50 del 18/04/2016), per quanto riguarda la limitazione al 50% imposta all'incidenza dei prodotti provenienti dai Paesi Terzi ai sensi regolamento UE n. 952/2013 del Parlamento Europeo e del Consiglio. (L'eventuale mancata applicazione del soprarichiamato vincolo deve essere evidente nel bando di gara, e debitamente giustificata all'Autorità, trasmettendone la relativa documentazione). / - FORNITURA E POSA DI TUBAZIONI IN POLIETILENE DENSITA' SIGMA 63 PN 25 DN 160 mm	m		51,56
G.02.16.i	Fornitura e posa di tubazioni in polietilene ad alta densità PE 80 (sigma 63) idonee per il trasporto di acqua potabile e da potabilizzare, e/o per il trasporto di fluidi alimentari in pressione, con classe di pressione PN 25 bar. Le tubazioni dovranno essere prodotte con materia prima 100% vergine e completamente atossiche, conformi alla norma UNI EN 12201 e alle prescrizioni igienico sanitarie D.M. n. 174 del 06/04/2004 per il trasporto di liquidi alimentari. / Le tubazioni dovranno inoltre riportare in modo visibile ed indelebile, la marcatura prevista dalle citate norme ed in particolare: marchio o nome del produttore; marchio IIP o di altro ente certificatore; tipo di polietilene; pressione nominale PN espressa in bar; valore SDR; diametro esterno e spessore della parete espresse in mm; data e turno di produzione. Le tubazioni dovranno essere prodotte da aziende operanti in regime di gestione della qualità UNI EN ISO 9001 e certificate da istituto terzo. / Nel prezzo si intende compreso e compensato l’onere per: / - il trasporto del materiale in cantiere, lo scarico e lo sfilamento lungo la trincea di posa; / - il taglio lo sfrido e le giunzioni mediante saldatura; / - la posa in opera delle condotte con il corretto allineamento e con le pendenze secondo le livellette di progetto; / - la fornitura e posa in opera di tutti i pezzi speciali (curve, derivazioni, riduzioni, collari) sia interrati che all’interno di camerette, / - la fornitura e posa del nastro di segnalazione; / - quanto altro necessario per dare il lavoro finito a regola d’arte e secondo le indicazioni impartite dalla Direzione Lavori. / Resta escluso l’onere per la fornitura e posa del materiale di allettamento e di rivestimento da computarsi con le relative voci. A tal fine si ricorda l'applicabilità dell'art. 137, comma 2 del codice degli appalti (D. Lgs. n. 50 del 18/04/2016), per quanto riguarda la limitazione al 50% imposta all'incidenza dei prodotti provenienti dai Paesi Terzi ai sensi regolamento UE n. 952/2013 del Parlamento Europeo e del Consiglio. (L'eventuale mancata applicazione del soprarichiamato vincolo deve essere evidente nel bando di gara, e debitamente giustificata all'Autorità, trasmettendone la relativa documentazione). / - FORNITURA E POSA DI TUBAZIONI IN POLIETILENE DENSITA' SIGMA 63 PN 25 DN 180 mm	m		62,47
G.02.16.l	Fornitura e posa di tubazioni in polietilene ad alta densità PE 80 (sigma 63) idonee per il trasporto di acqua potabile e da potabilizzare, e/o per il trasporto di fluidi alimentari in pressione, con classe di pressione PN 25 bar. Le tubazioni dovranno essere prodotte con materia prima 100% vergine e completamente atossiche, conformi alla norma UNI EN 12201 e alle prescrizioni igienico sanitarie D.M. n. 174 del 06/04/2004 per il trasporto di liquidi alimentari. / Le tubazioni dovranno inoltre riportare in modo visibile ed indelebile, la marcatura prevista dalle citate norme ed in particolare: marchio o nome del produttore; marchio IIP o di altro ente certificatore; tipo di polietilene; pressione nominale PN espressa in bar; valore SDR; diametro esterno e spessore della parete espresse in mm; data e turno di produzione. Le tubazioni dovranno essere prodotte da aziende operanti in regime di gestione della qualità UNI EN ISO 9001 e certificate da istituto terzo. / Nel prezzo si intende compreso e compensato l’onere per: / - il trasporto del materiale in cantiere, lo scarico e lo sfilamento lungo la trincea di posa; / - il taglio lo sfrido e le giunzioni mediante saldatura; / - la posa in opera delle condotte con il corretto allineamento e con le pendenze secondo le livellette di progetto; / - la fornitura e posa in opera di tutti i pezzi speciali (curve, derivazioni, riduzioni, collari) sia interrati che all’interno di camerette, / - la fornitura e posa del nastro di segnalazione; / - quanto altro necessario per dare il lavoro finito a regola d’arte e secondo le indicazioni impartite dalla Direzione Lavori. / Resta escluso l’onere per la fornitura e posa del materiale di allettamento e di rivestimento da computarsi con le relative voci. A tal fine si ricorda l'applicabilità dell'art. 137, comma 2 del codice degli appalti (D. Lgs. n. 50 del 18/04/2016), per quanto riguarda la limitazione al 50% imposta all'incidenza dei prodotti provenienti dai Paesi Terzi ai sensi regolamento UE n. 952/2013 del Parlamento Europeo e del Consiglio. (L'eventuale mancata applicazione del soprarichiamato vincolo deve essere evidente nel bando di gara, e debitamente giustificata all'Autorità, trasmettendone la relativa documentazione). / - FORNITURA E POSA DI TUBAZIONI IN POLIETILENE DENSITA' SIGMA 63 PN 25 DN 200 mm	m		74,94
G.02.16.m	Fornitura e posa di tubazioni in polietilene ad alta densità PE 80 (sigma 63) idonee per il trasporto di acqua potabile e da potabilizzare, e/o per il trasporto di fluidi alimentari in pressione, con classe di pressione PN 25 bar. Le tubazioni dovranno essere prodotte con materia prima 100% vergine e completamente atossiche, conformi alla norma UNI EN 12201 e alle prescrizioni igienico sanitarie D.M. n. 174 del 06/04/2004 per il trasporto di liquidi alimentari. / Le tubazioni dovranno inoltre riportare in modo visibile ed indelebile, la marcatura prevista dalle citate norme ed in particolare: marchio o nome del produttore; marchio IIP o di altro ente certificatore; tipo di polietilene; pressione nominale PN espressa in bar; valore SDR; diametro esterno e spessore della parete espresse in mm; data e turno di produzione. Le tubazioni dovranno essere prodotte da aziende operanti in regime di gestione della qualità UNI EN ISO 9001 e certificate da istituto terzo. / Nel prezzo si intende compreso e compensato l’onere per: / - il trasporto del materiale in cantiere, lo scarico e lo sfilamento lungo la trincea di posa; / - il taglio lo sfrido e le giunzioni mediante saldatura; / - la posa in opera delle condotte con il corretto allineamento e con le pendenze secondo le livellette di progetto; / - la fornitura e posa in opera di tutti i pezzi speciali (curve, derivazioni, riduzioni, collari) sia interrati che all’interno di camerette, / - la fornitura e posa del nastro di segnalazione; / - quanto altro necessario per dare il lavoro finito a regola d’arte e secondo le indicazioni impartite dalla Direzione Lavori. / Resta escluso l’onere per la fornitura e posa del materiale di allettamento e di rivestimento da computarsi con le relative voci. A tal fine si ricorda l'applicabilità dell'art. 137, comma 2 del codice degli appalti (D. Lgs. n. 50 del 18/04/2016), per quanto riguarda la limitazione al 50% imposta all'incidenza dei prodotti provenienti dai Paesi Terzi ai sensi regolamento UE n. 952/2013 del Parlamento Europeo e del Consiglio. (L'eventuale mancata applicazione del soprarichiamato vincolo deve essere evidente nel bando di gara, e debitamente giustificata all'Autorità, trasmettendone la relativa documentazione). / - FORNITURA E POSA DI TUBAZIONI IN POLIETILENE DENSITA' SIGMA 63 PN 25 DN 225 mm	m		91,96
G.02.16.n	Fornitura e posa di tubazioni in polietilene ad alta densità PE 80 (sigma 63) idonee per il trasporto di acqua potabile e da potabilizzare, e/o per il trasporto di fluidi alimentari in pressione, con classe di pressione PN 25 bar. Le tubazioni dovranno essere prodotte con materia prima 100% vergine e completamente atossiche, conformi alla norma UNI EN 12201 e alle prescrizioni igienico sanitarie D.M. n. 174 del 06/04/2004 per il trasporto di liquidi alimentari. / Le tubazioni dovranno inoltre riportare in modo visibile ed indelebile, la marcatura prevista dalle citate norme ed in particolare: marchio o nome del produttore; marchio IIP o di altro ente certificatore; tipo di polietilene; pressione nominale PN espressa in bar; valore SDR; diametro esterno e spessore della parete espresse in mm; data e turno di produzione. Le tubazioni dovranno essere prodotte da aziende operanti in regime di gestione della qualità UNI EN ISO 9001 e certificate da istituto terzo. / Nel prezzo si intende compreso e compensato l’onere per: / - il trasporto del materiale in cantiere, lo scarico e lo sfilamento lungo la trincea di posa; / - il taglio lo sfrido e le giunzioni mediante saldatura; / - la posa in opera delle condotte con il corretto allineamento e con le pendenze secondo le livellette di progetto; / - la fornitura e posa in opera di tutti i pezzi speciali (curve, derivazioni, riduzioni, collari) sia interrati che all’interno di camerette, / - la fornitura e posa del nastro di segnalazione; / - quanto altro necessario per dare il lavoro finito a regola d’arte e secondo le indicazioni impartite dalla Direzione Lavori. / Resta escluso l’onere per la fornitura e posa del materiale di allettamento e di rivestimento da computarsi con le relative voci. A tal fine si ricorda l'applicabilità dell'art. 137, comma 2 del codice degli appalti (D. Lgs. n. 50 del 18/04/2016), per quanto riguarda la limitazione al 50% imposta all'incidenza dei prodotti provenienti dai Paesi Terzi ai sensi regolamento UE n. 952/2013 del Parlamento Europeo e del Consiglio. (L'eventuale mancata applicazione del soprarichiamato vincolo deve essere evidente nel bando di gara, e debitamente giustificata all'Autorità, trasmettendone la relativa documentazione). / - FORNITURA E POSA DI TUBAZIONI IN POLIETILENE DENSITA' SIGMA 63 PN 25 DN 250 mm	m		110,95
G.02.16.o	Fornitura e posa di tubazioni in polietilene ad alta densità PE 80 (sigma 63) idonee per il trasporto di acqua potabile e da potabilizzare, e/o per il trasporto di fluidi alimentari in pressione, con classe di pressione PN 25 bar. Le tubazioni dovranno essere prodotte con materia prima 100% vergine e completamente atossiche, conformi alla norma UNI EN 12201 e alle prescrizioni igienico sanitarie D.M. n. 174 del 06/04/2004 per il trasporto di liquidi alimentari. / Le tubazioni dovranno inoltre riportare in modo visibile ed indelebile, la marcatura prevista dalle citate norme ed in particolare: marchio o nome del produttore; marchio IIP o di altro ente certificatore; tipo di polietilene; pressione nominale PN espressa in bar; valore SDR; diametro esterno e spessore della parete espresse in mm; data e turno di produzione. Le tubazioni dovranno essere prodotte da aziende operanti in regime di gestione della qualità UNI EN ISO 9001 e certificate da istituto terzo. / Nel prezzo si intende compreso e compensato l’onere per: / - il trasporto del materiale in cantiere, lo scarico e lo sfilamento lungo la trincea di posa; / - il taglio lo sfrido e le giunzioni mediante saldatura; / - la posa in opera delle condotte con il corretto allineamento e con le pendenze secondo le livellette di progetto; / - la fornitura e posa in opera di tutti i pezzi speciali (curve, derivazioni, riduzioni, collari) sia interrati che all’interno di camerette, / - la fornitura e posa del nastro di segnalazione; / - quanto altro necessario per dare il lavoro finito a regola d’arte e secondo le indicazioni impartite dalla Direzione Lavori. / Resta escluso l’onere per la fornitura e posa del materiale di allettamento e di rivestimento da computarsi con le relative voci. A tal fine si ricorda l'applicabilità dell'art. 137, comma 2 del codice degli appalti (D. Lgs. n. 50 del 18/04/2016), per quanto riguarda la limitazione al 50% imposta all'incidenza dei prodotti provenienti dai Paesi Terzi ai sensi regolamento UE n. 952/2013 del Parlamento Europeo e del Consiglio. (L'eventuale mancata applicazione del soprarichiamato vincolo deve essere evidente nel bando di gara, e debitamente giustificata all'Autorità, trasmettendone la relativa documentazione). / - FORNITURA E POSA DI TUBAZIONI IN POLIETILENE DENSITA' SIGMA 63 PN 25 DN 280 mm	m		136,28
G.02.16.p	Fornitura e posa di tubazioni in polietilene ad alta densità PE 80 (sigma 63) idonee per il trasporto di acqua potabile e da potabilizzare, e/o per il trasporto di fluidi alimentari in pressione, con classe di pressione PN 25 bar. Le tubazioni dovranno essere prodotte con materia prima 100% vergine e completamente atossiche, conformi alla norma UNI EN 12201 e alle prescrizioni igienico sanitarie D.M. n. 174 del 06/04/2004 per il trasporto di liquidi alimentari. / Le tubazioni dovranno inoltre riportare in modo visibile ed indelebile, la marcatura prevista dalle citate norme ed in particolare: marchio o nome del produttore; marchio IIP o di altro ente certificatore; tipo di polietilene; pressione nominale PN espressa in bar; valore SDR; diametro esterno e spessore della parete espresse in mm; data e turno di produzione. Le tubazioni dovranno essere prodotte da aziende operanti in regime di gestione della qualità UNI EN ISO 9001 e certificate da istituto terzo. / Nel prezzo si intende compreso e compensato l’onere per: / - il trasporto del materiale in cantiere, lo scarico e lo sfilamento lungo la trincea di posa; / - il taglio lo sfrido e le giunzioni mediante saldatura; / - la posa in opera delle condotte con il corretto allineamento e con le pendenze secondo le livellette di progetto; / - la fornitura e posa in opera di tutti i pezzi speciali (curve, derivazioni, riduzioni, collari) sia interrati che all’interno di camerette, / - la fornitura e posa del nastro di segnalazione; / - quanto altro necessario per dare il lavoro finito a regola d’arte e secondo le indicazioni impartite dalla Direzione Lavori. / Resta escluso l’onere per la fornitura e posa del materiale di allettamento e di rivestimento da computarsi con le relative voci. A tal fine si ricorda l'applicabilità dell'art. 137, comma 2 del codice degli appalti (D. Lgs. n. 50 del 18/04/2016), per quanto riguarda la limitazione al 50% imposta all'incidenza dei prodotti provenienti dai Paesi Terzi ai sensi regolamento UE n. 952/2013 del Parlamento Europeo e del Consiglio. (L'eventuale mancata applicazione del soprarichiamato vincolo deve essere evidente nel bando di gara, e debitamente giustificata all'Autorità, trasmettendone la relativa documentazione). / - FORNITURA E POSA DI TUBAZIONI IN POLIETILENE DENSITA' SIGMA 63 PN 25 DN 315 mm	m		170,61
G.02.16.q	Fornitura e posa di tubazioni in polietilene ad alta densità PE 80 (sigma 63) idonee per il trasporto di acqua potabile e da potabilizzare, e/o per il trasporto di fluidi alimentari in pressione, con classe di pressione PN 25 bar. Le tubazioni dovranno essere prodotte con materia prima 100% vergine e completamente atossiche, conformi alla norma UNI EN 12201 e alle prescrizioni igienico sanitarie D.M. n. 174 del 06/04/2004 per il trasporto di liquidi alimentari. / Le tubazioni dovranno inoltre riportare in modo visibile ed indelebile, la marcatura prevista dalle citate norme ed in particolare: marchio o nome del produttore; marchio IIP o di altro ente certificatore; tipo di polietilene; pressione nominale PN espressa in bar; valore SDR; diametro esterno e spessore della parete espresse in mm; data e turno di produzione. Le tubazioni dovranno essere prodotte da aziende operanti in regime di gestione della qualità UNI EN ISO 9001 e certificate da istituto terzo. / Nel prezzo si intende compreso e compensato l’onere per: / - il trasporto del materiale in cantiere, lo scarico e lo sfilamento lungo la trincea di posa; / - il taglio lo sfrido e le giunzioni mediante saldatura; / - la posa in opera delle condotte con il corretto allineamento e con le pendenze secondo le livellette di progetto; / - la fornitura e posa in opera di tutti i pezzi speciali (curve, derivazioni, riduzioni, collari) sia interrati che all’interno di camerette, / - la fornitura e posa del nastro di segnalazione; / - quanto altro necessario per dare il lavoro finito a regola d’arte e secondo le indicazioni impartite dalla Direzione Lavori. / Resta escluso l’onere per la fornitura e posa del materiale di allettamento e di rivestimento da computarsi con le relative voci. A tal fine si ricorda l'applicabilità dell'art. 137, comma 2 del codice degli appalti (D. Lgs. n. 50 del 18/04/2016), per quanto riguarda la limitazione al 50% imposta all'incidenza dei prodotti provenienti dai Paesi Terzi ai sensi regolamento UE n. 952/2013 del Parlamento Europeo e del Consiglio. (L'eventuale mancata applicazione del soprarichiamato vincolo deve essere evidente nel bando di gara, e debitamente giustificata all'Autorità, trasmettendone la relativa documentazione). / - FORNITURA E POSA DI TUBAZIONI IN POLIETILENE DENSITA' SIGMA 63 PN 25 DN 355 mm	m		213,02
G.02.16.r	Fornitura e posa di tubazioni in polietilene ad alta densità PE 80 (sigma 63) idonee per il trasporto di acqua potabile e da potabilizzare, e/o per il trasporto di fluidi alimentari in pressione, con classe di pressione PN 25 bar. Le tubazioni dovranno essere prodotte con materia prima 100% vergine e completamente atossiche, conformi alla norma UNI EN 12201 e alle prescrizioni igienico sanitarie D.M. n. 174 del 06/04/2004 per il trasporto di liquidi alimentari. / Le tubazioni dovranno inoltre riportare in modo visibile ed indelebile, la marcatura prevista dalle citate norme ed in particolare: marchio o nome del produttore; marchio IIP o di altro ente certificatore; tipo di polietilene; pressione nominale PN espressa in bar; valore SDR; diametro esterno e spessore della parete espresse in mm; data e turno di produzione. Le tubazioni dovranno essere prodotte da aziende operanti in regime di gestione della qualità UNI EN ISO 9001 e certificate da istituto terzo. / Nel prezzo si intende compreso e compensato l’onere per: / - il trasporto del materiale in cantiere, lo scarico e lo sfilamento lungo la trincea di posa; / - il taglio lo sfrido e le giunzioni mediante saldatura; / - la posa in opera delle condotte con il corretto allineamento e con le pendenze secondo le livellette di progetto; / - la fornitura e posa in opera di tutti i pezzi speciali (curve, derivazioni, riduzioni, collari) sia interrati che all’interno di camerette, / - la fornitura e posa del nastro di segnalazione; / - quanto altro necessario per dare il lavoro finito a regola d’arte e secondo le indicazioni impartite dalla Direzione Lavori. / Resta escluso l’onere per la fornitura e posa del materiale di allettamento e di rivestimento da computarsi con le relative voci. A tal fine si ricorda l'applicabilità dell'art. 137, comma 2 del codice degli appalti (D. Lgs. n. 50 del 18/04/2016), per quanto riguarda la limitazione al 50% imposta all'incidenza dei prodotti provenienti dai Paesi Terzi ai sensi regolamento UE n. 952/2013 del Parlamento Europeo e del Consiglio. (L'eventuale mancata applicazione del soprarichiamato vincolo deve essere evidente nel bando di gara, e debitamente giustificata all'Autorità, trasmettendone la relativa documentazione). / - FORNITURA E POSA DI TUBAZIONI IN POLIETILENE DENSITA' SIGMA 63 PN 25 DN 400 mm	m		254,42
G.02.17	FORNITURA E POSA DI TUBAZIONI IN PEAD PE100 PN 6 (SDR 23)
G.02.17.a	Fornitura e posa di tubazioni in polietilene ad alta densità PE 100 (sigma 80) atossiche idonee per il trasporto di acqua potabile e da potabilizzare, e/o per il trasporto di fluidi alimentari in pressione, con classe di pressione PN6 bar (SDR 26). / Le tubazioni dovranno essere prodotte da aziende operanti in regime di gestione della qualità UNI EN ISO 9001, certificate da istituto terzo, conformi alla norma UNI EN 12201-2 e alle prescrizioni igienico sanitarie D.M. n. 174 del 06/04/2004 per il trasporto di liquidi alimentari. / Le tubazioni dovranno inoltre riportare in modo visibile ed indelebile, la marcatura prevista dalla norma UNI EN 12201 ed in particolare: marchio o nome del produttore; marchio IIP o di altro ente certificatore; tipo di polietilene; pressione nominale PN espressa in bar; valore SDR; diametro esterno e spessore della parete espresse in mm; data e turno di produzione. / Nel prezzo si intende compreso e compensato l’onere per: / - il trasporto del materiale in cantiere, lo scarico e lo sfilamento lungo la trincea di posa; / - il taglio lo sfrido e le giunzioni mediante saldatura; / - la posa in opera delle condotte con il corretto allineamento e con le pendenze secondo le livellette di progetto; / - la fornitura e posa in opera di tutti i pezzi speciali (curve, derivazioni, riduzioni, collari) sia interrati che all’interno di camerette, / - la fornitura e posa del nastro di segnalazione; / - quanto altro necessario per dare il lavoro finito a regola d’arte e secondo le indicazioni impartite dalla Direzione Lavori. / Resta escluso l’onere per la fornitura e posa del materiale di allettamento e di rivestimento da computarsi con le relative voci. A tal fine si ricorda l'applicabilità dell'art. 137, comma 2 del codice degli appalti (D. Lgs. n. 50 del 18/04/2016), per quanto riguarda la limitazione al 50% imposta all'incidenza dei prodotti provenienti dai Paesi Terzi ai sensi regolamento UE n. 952/2013 del Parlamento Europeo e del Consiglio. (L'eventuale mancata applicazione del soprarichiamato vincolo deve essere evidente nel bando di gara, e debitamente giustificata all'Autorità, trasmettendone la relativa documentazione). / - FORNITURA E POSA DI TUBAZIONI IN POLIETILENE PN 6 DENSITA' SIGMA 80 PN 6 DN 160 mm	m		23,00
G.02.17.b	Fornitura e posa di tubazioni in polietilene ad alta densità PE 100 (sigma 80) atossiche idonee per il trasporto di acqua potabile e da potabilizzare, e/o per il trasporto di fluidi alimentari in pressione, con classe di pressione PN6 bar (SDR 26). / Le tubazioni dovranno essere prodotte da aziende operanti in regime di gestione della qualità UNI EN ISO 9001, certificate da istituto terzo, conformi alla norma UNI EN 12201-2 e alle prescrizioni igienico sanitarie D.M. n. 174 del 06/04/2004 per il trasporto di liquidi alimentari. / Le tubazioni dovranno inoltre riportare in modo visibile ed indelebile, la marcatura prevista dalla norma UNI EN 12201 ed in particolare: marchio o nome del produttore; marchio IIP o di altro ente certificatore; tipo di polietilene; pressione nominale PN espressa in bar; valore SDR; diametro esterno e spessore della parete espresse in mm; data e turno di produzione. / Nel prezzo si intende compreso e compensato l’onere per: / - il trasporto del materiale in cantiere, lo scarico e lo sfilamento lungo la trincea di posa; / - il taglio lo sfrido e le giunzioni mediante saldatura; / - la posa in opera delle condotte con il corretto allineamento e con le pendenze secondo le livellette di progetto; / - la fornitura e posa in opera di tutti i pezzi speciali (curve, derivazioni, riduzioni, collari) sia interrati che all’interno di camerette, / - la fornitura e posa del nastro di segnalazione; / - quanto altro necessario per dare il lavoro finito a regola d’arte e secondo le indicazioni impartite dalla Direzione Lavori. / Resta escluso l’onere per la fornitura e posa del materiale di allettamento e di rivestimento da computarsi con le relative voci. A tal fine si ricorda l'applicabilità dell'art. 137, comma 2 del codice degli appalti (D. Lgs. n. 50 del 18/04/2016), per quanto riguarda la limitazione al 50% imposta all'incidenza dei prodotti provenienti dai Paesi Terzi ai sensi regolamento UE n. 952/2013 del Parlamento Europeo e del Consiglio. (L'eventuale mancata applicazione del soprarichiamato vincolo deve essere evidente nel bando di gara, e debitamente giustificata all'Autorità, trasmettendone la relativa documentazione). / - FORNITURA E POSA DI TUBAZIONI IN POLIETILENE PN 6 DENSITA' SIGMA 80 PN 6 DN 180 mm	m		26,21
G.02.17.c	Fornitura e posa di tubazioni in polietilene ad alta densità PE 100 (sigma 80) atossiche idonee per il trasporto di acqua potabile e da potabilizzare, e/o per il trasporto di fluidi alimentari in pressione, con classe di pressione PN6 bar (SDR 26). / Le tubazioni dovranno essere prodotte da aziende operanti in regime di gestione della qualità UNI EN ISO 9001, certificate da istituto terzo, conformi alla norma UNI EN 12201-2 e alle prescrizioni igienico sanitarie D.M. n. 174 del 06/04/2004 per il trasporto di liquidi alimentari. / Le tubazioni dovranno inoltre riportare in modo visibile ed indelebile, la marcatura prevista dalla norma UNI EN 12201 ed in particolare: marchio o nome del produttore; marchio IIP o di altro ente certificatore; tipo di polietilene; pressione nominale PN espressa in bar; valore SDR; diametro esterno e spessore della parete espresse in mm; data e turno di produzione. / Nel prezzo si intende compreso e compensato l’onere per: / - il trasporto del materiale in cantiere, lo scarico e lo sfilamento lungo la trincea di posa; / - il taglio lo sfrido e le giunzioni mediante saldatura; / - la posa in opera delle condotte con il corretto allineamento e con le pendenze secondo le livellette di progetto; / - la fornitura e posa in opera di tutti i pezzi speciali (curve, derivazioni, riduzioni, collari) sia interrati che all’interno di camerette, / - la fornitura e posa del nastro di segnalazione; / - quanto altro necessario per dare il lavoro finito a regola d’arte e secondo le indicazioni impartite dalla Direzione Lavori. / Resta escluso l’onere per la fornitura e posa del materiale di allettamento e di rivestimento da computarsi con le relative voci. A tal fine si ricorda l'applicabilità dell'art. 137, comma 2 del codice degli appalti (D. Lgs. n. 50 del 18/04/2016), per quanto riguarda la limitazione al 50% imposta all'incidenza dei prodotti provenienti dai Paesi Terzi ai sensi regolamento UE n. 952/2013 del Parlamento Europeo e del Consiglio. (L'eventuale mancata applicazione del soprarichiamato vincolo deve essere evidente nel bando di gara, e debitamente giustificata all'Autorità, trasmettendone la relativa documentazione). / - FORNITURA E POSA DI TUBAZIONI IN POLIETILENE PN 6 DENSITA' SIGMA 80 PN 6 DN 200 mm	m		30,08
G.02.17.d	Fornitura e posa di tubazioni in polietilene ad alta densità PE 100 (sigma 80) atossiche idonee per il trasporto di acqua potabile e da potabilizzare, e/o per il trasporto di fluidi alimentari in pressione, con classe di pressione PN6 bar (SDR 26). / Le tubazioni dovranno essere prodotte da aziende operanti in regime di gestione della qualità UNI EN ISO 9001, certificate da istituto terzo, conformi alla norma UNI EN 12201-2 e alle prescrizioni igienico sanitarie D.M. n. 174 del 06/04/2004 per il trasporto di liquidi alimentari. / Le tubazioni dovranno inoltre riportare in modo visibile ed indelebile, la marcatura prevista dalla norma UNI EN 12201 ed in particolare: marchio o nome del produttore; marchio IIP o di altro ente certificatore; tipo di polietilene; pressione nominale PN espressa in bar; valore SDR; diametro esterno e spessore della parete espresse in mm; data e turno di produzione. / Nel prezzo si intende compreso e compensato l’onere per: / - il trasporto del materiale in cantiere, lo scarico e lo sfilamento lungo la trincea di posa; / - il taglio lo sfrido e le giunzioni mediante saldatura; / - la posa in opera delle condotte con il corretto allineamento e con le pendenze secondo le livellette di progetto; / - la fornitura e posa in opera di tutti i pezzi speciali (curve, derivazioni, riduzioni, collari) sia interrati che all’interno di camerette, / - la fornitura e posa del nastro di segnalazione; / - quanto altro necessario per dare il lavoro finito a regola d’arte e secondo le indicazioni impartite dalla Direzione Lavori. / Resta escluso l’onere per la fornitura e posa del materiale di allettamento e di rivestimento da computarsi con le relative voci. A tal fine si ricorda l'applicabilità dell'art. 137, comma 2 del codice degli appalti (D. Lgs. n. 50 del 18/04/2016), per quanto riguarda la limitazione al 50% imposta all'incidenza dei prodotti provenienti dai Paesi Terzi ai sensi regolamento UE n. 952/2013 del Parlamento Europeo e del Consiglio. (L'eventuale mancata applicazione del soprarichiamato vincolo deve essere evidente nel bando di gara, e debitamente giustificata all'Autorità, trasmettendone la relativa documentazione). / - FORNITURA E POSA DI TUBAZIONI IN POLIETILENE PN 6 DENSITA' SIGMA 80 PN 6 DN 225 mm	m		35,33
G.02.17.e	Fornitura e posa di tubazioni in polietilene ad alta densità PE 100 (sigma 80) atossiche idonee per il trasporto di acqua potabile e da potabilizzare, e/o per il trasporto di fluidi alimentari in pressione, con classe di pressione PN6 bar (SDR 26). / Le tubazioni dovranno essere prodotte da aziende operanti in regime di gestione della qualità UNI EN ISO 9001, certificate da istituto terzo, conformi alla norma UNI EN 12201-2 e alle prescrizioni igienico sanitarie D.M. n. 174 del 06/04/2004 per il trasporto di liquidi alimentari. / Le tubazioni dovranno inoltre riportare in modo visibile ed indelebile, la marcatura prevista dalla norma UNI EN 12201 ed in particolare: marchio o nome del produttore; marchio IIP o di altro ente certificatore; tipo di polietilene; pressione nominale PN espressa in bar; valore SDR; diametro esterno e spessore della parete espresse in mm; data e turno di produzione. / Nel prezzo si intende compreso e compensato l’onere per: / - il trasporto del materiale in cantiere, lo scarico e lo sfilamento lungo la trincea di posa; / - il taglio lo sfrido e le giunzioni mediante saldatura; / - la posa in opera delle condotte con il corretto allineamento e con le pendenze secondo le livellette di progetto; / - la fornitura e posa in opera di tutti i pezzi speciali (curve, derivazioni, riduzioni, collari) sia interrati che all’interno di camerette, / - la fornitura e posa del nastro di segnalazione; / - quanto altro necessario per dare il lavoro finito a regola d’arte e secondo le indicazioni impartite dalla Direzione Lavori. / Resta escluso l’onere per la fornitura e posa del materiale di allettamento e di rivestimento da computarsi con le relative voci. A tal fine si ricorda l'applicabilità dell'art. 137, comma 2 del codice degli appalti (D. Lgs. n. 50 del 18/04/2016), per quanto riguarda la limitazione al 50% imposta all'incidenza dei prodotti provenienti dai Paesi Terzi ai sensi regolamento UE n. 952/2013 del Parlamento Europeo e del Consiglio. (L'eventuale mancata applicazione del soprarichiamato vincolo deve essere evidente nel bando di gara, e debitamente giustificata all'Autorità, trasmettendone la relativa documentazione). / - FORNITURA E POSA DI TUBAZIONI IN POLIETILENE PN 6 DENSITA' SIGMA 80 PN 6 DN 250 mm	m		43,05
G.02.17.f	Fornitura e posa di tubazioni in polietilene ad alta densità PE 100 (sigma 80) atossiche idonee per il trasporto di acqua potabile e da potabilizzare, e/o per il trasporto di fluidi alimentari in pressione, con classe di pressione PN6 bar (SDR 26). / Le tubazioni dovranno essere prodotte da aziende operanti in regime di gestione della qualità UNI EN ISO 9001, certificate da istituto terzo, conformi alla norma UNI EN 12201-2 e alle prescrizioni igienico sanitarie D.M. n. 174 del 06/04/2004 per il trasporto di liquidi alimentari. / Le tubazioni dovranno inoltre riportare in modo visibile ed indelebile, la marcatura prevista dalla norma UNI EN 12201 ed in particolare: marchio o nome del produttore; marchio IIP o di altro ente certificatore; tipo di polietilene; pressione nominale PN espressa in bar; valore SDR; diametro esterno e spessore della parete espresse in mm; data e turno di produzione. / Nel prezzo si intende compreso e compensato l’onere per: / - il trasporto del materiale in cantiere, lo scarico e lo sfilamento lungo la trincea di posa; / - il taglio lo sfrido e le giunzioni mediante saldatura; / - la posa in opera delle condotte con il corretto allineamento e con le pendenze secondo le livellette di progetto; / - la fornitura e posa in opera di tutti i pezzi speciali (curve, derivazioni, riduzioni, collari) sia interrati che all’interno di camerette, / - la fornitura e posa del nastro di segnalazione; / - quanto altro necessario per dare il lavoro finito a regola d’arte e secondo le indicazioni impartite dalla Direzione Lavori. / Resta escluso l’onere per la fornitura e posa del materiale di allettamento e di rivestimento da computarsi con le relative voci. A tal fine si ricorda l'applicabilità dell'art. 137, comma 2 del codice degli appalti (D. Lgs. n. 50 del 18/04/2016), per quanto riguarda la limitazione al 50% imposta all'incidenza dei prodotti provenienti dai Paesi Terzi ai sensi regolamento UE n. 952/2013 del Parlamento Europeo e del Consiglio. (L'eventuale mancata applicazione del soprarichiamato vincolo deve essere evidente nel bando di gara, e debitamente giustificata all'Autorità, trasmettendone la relativa documentazione). / - FORNITURA E POSA DI TUBAZIONI IN POLIETILENE PN 6 DENSITA' SIGMA 80 PN 6 DN 280 mm	m		50,97
G.02.17.g	Fornitura e posa di tubazioni in polietilene ad alta densità PE 100 (sigma 80) atossiche idonee per il trasporto di acqua potabile e da potabilizzare, e/o per il trasporto di fluidi alimentari in pressione, con classe di pressione PN6 bar (SDR 26). / Le tubazioni dovranno essere prodotte da aziende operanti in regime di gestione della qualità UNI EN ISO 9001, certificate da istituto terzo, conformi alla norma UNI EN 12201-2 e alle prescrizioni igienico sanitarie D.M. n. 174 del 06/04/2004 per il trasporto di liquidi alimentari. / Le tubazioni dovranno inoltre riportare in modo visibile ed indelebile, la marcatura prevista dalla norma UNI EN 12201 ed in particolare: marchio o nome del produttore; marchio IIP o di altro ente certificatore; tipo di polietilene; pressione nominale PN espressa in bar; valore SDR; diametro esterno e spessore della parete espresse in mm; data e turno di produzione. / Nel prezzo si intende compreso e compensato l’onere per: / - il trasporto del materiale in cantiere, lo scarico e lo sfilamento lungo la trincea di posa; / - il taglio lo sfrido e le giunzioni mediante saldatura; / - la posa in opera delle condotte con il corretto allineamento e con le pendenze secondo le livellette di progetto; / - la fornitura e posa in opera di tutti i pezzi speciali (curve, derivazioni, riduzioni, collari) sia interrati che all’interno di camerette, / - la fornitura e posa del nastro di segnalazione; / - quanto altro necessario per dare il lavoro finito a regola d’arte e secondo le indicazioni impartite dalla Direzione Lavori. / Resta escluso l’onere per la fornitura e posa del materiale di allettamento e di rivestimento da computarsi con le relative voci. A tal fine si ricorda l'applicabilità dell'art. 137, comma 2 del codice degli appalti (D. Lgs. n. 50 del 18/04/2016), per quanto riguarda la limitazione al 50% imposta all'incidenza dei prodotti provenienti dai Paesi Terzi ai sensi regolamento UE n. 952/2013 del Parlamento Europeo e del Consiglio. (L'eventuale mancata applicazione del soprarichiamato vincolo deve essere evidente nel bando di gara, e debitamente giustificata all'Autorità, trasmettendone la relativa documentazione). / - FORNITURA E POSA DI TUBAZIONI IN POLIETILENE PN 6 DENSITA' SIGMA 80 PN 6 DN 315 mm	m		61,73
G.02.17.h	Fornitura e posa di tubazioni in polietilene ad alta densità PE 100 (sigma 80) atossiche idonee per il trasporto di acqua potabile e da potabilizzare, e/o per il trasporto di fluidi alimentari in pressione, con classe di pressione PN6 bar (SDR 26). / Le tubazioni dovranno essere prodotte da aziende operanti in regime di gestione della qualità UNI EN ISO 9001, certificate da istituto terzo, conformi alla norma UNI EN 12201-2 e alle prescrizioni igienico sanitarie D.M. n. 174 del 06/04/2004 per il trasporto di liquidi alimentari. / Le tubazioni dovranno inoltre riportare in modo visibile ed indelebile, la marcatura prevista dalla norma UNI EN 12201 ed in particolare: marchio o nome del produttore; marchio IIP o di altro ente certificatore; tipo di polietilene; pressione nominale PN espressa in bar; valore SDR; diametro esterno e spessore della parete espresse in mm; data e turno di produzione. / Nel prezzo si intende compreso e compensato l’onere per: / - il trasporto del materiale in cantiere, lo scarico e lo sfilamento lungo la trincea di posa; / - il taglio lo sfrido e le giunzioni mediante saldatura; / - la posa in opera delle condotte con il corretto allineamento e con le pendenze secondo le livellette di progetto; / - la fornitura e posa in opera di tutti i pezzi speciali (curve, derivazioni, riduzioni, collari) sia interrati che all’interno di camerette, / - la fornitura e posa del nastro di segnalazione; / - quanto altro necessario per dare il lavoro finito a regola d’arte e secondo le indicazioni impartite dalla Direzione Lavori. / Resta escluso l’onere per la fornitura e posa del materiale di allettamento e di rivestimento da computarsi con le relative voci. A tal fine si ricorda l'applicabilità dell'art. 137, comma 2 del codice degli appalti (D. Lgs. n. 50 del 18/04/2016), per quanto riguarda la limitazione al 50% imposta all'incidenza dei prodotti provenienti dai Paesi Terzi ai sensi regolamento UE n. 952/2013 del Parlamento Europeo e del Consiglio. (L'eventuale mancata applicazione del soprarichiamato vincolo deve essere evidente nel bando di gara, e debitamente giustificata all'Autorità, trasmettendone la relativa documentazione). / - FORNITURA E POSA DI TUBAZIONI IN POLIETILENE PN 6 DENSITA' SIGMA 80 PN 6 DN 355 mm	m		78,68
G.02.17.i	Fornitura e posa di tubazioni in polietilene ad alta densità PE 100 (sigma 80) atossiche idonee per il trasporto di acqua potabile e da potabilizzare, e/o per il trasporto di fluidi alimentari in pressione, con classe di pressione PN6 bar (SDR 26). / Le tubazioni dovranno essere prodotte da aziende operanti in regime di gestione della qualità UNI EN ISO 9001, certificate da istituto terzo, conformi alla norma UNI EN 12201-2 e alle prescrizioni igienico sanitarie D.M. n. 174 del 06/04/2004 per il trasporto di liquidi alimentari. / Le tubazioni dovranno inoltre riportare in modo visibile ed indelebile, la marcatura prevista dalla norma UNI EN 12201 ed in particolare: marchio o nome del produttore; marchio IIP o di altro ente certificatore; tipo di polietilene; pressione nominale PN espressa in bar; valore SDR; diametro esterno e spessore della parete espresse in mm; data e turno di produzione. / Nel prezzo si intende compreso e compensato l’onere per: / - il trasporto del materiale in cantiere, lo scarico e lo sfilamento lungo la trincea di posa; / - il taglio lo sfrido e le giunzioni mediante saldatura; / - la posa in opera delle condotte con il corretto allineamento e con le pendenze secondo le livellette di progetto; / - la fornitura e posa in opera di tutti i pezzi speciali (curve, derivazioni, riduzioni, collari) sia interrati che all’interno di camerette, / - la fornitura e posa del nastro di segnalazione; / - quanto altro necessario per dare il lavoro finito a regola d’arte e secondo le indicazioni impartite dalla Direzione Lavori. / Resta escluso l’onere per la fornitura e posa del materiale di allettamento e di rivestimento da computarsi con le relative voci. A tal fine si ricorda l'applicabilità dell'art. 137, comma 2 del codice degli appalti (D. Lgs. n. 50 del 18/04/2016), per quanto riguarda la limitazione al 50% imposta all'incidenza dei prodotti provenienti dai Paesi Terzi ai sensi regolamento UE n. 952/2013 del Parlamento Europeo e del Consiglio. (L'eventuale mancata applicazione del soprarichiamato vincolo deve essere evidente nel bando di gara, e debitamente giustificata all'Autorità, trasmettendone la relativa documentazione). / - FORNITURA E POSA DI TUBAZIONI IN POLIETILENE PN 6 DENSITA' SIGMA 80 PN 6 DN 400 mm	m		96,48
G.02.18	FORNITURA E POSA DI TUBAZIONI IN PEAD PE100 PN 10 (SDR 17)
G.02.18.a	Fornitura e posa di tubazioni in polietilene ad alta densità PE 100 (sigma 80) atossiche idonee per il trasporto di acqua potabile e da potabilizzare, e/o per il trasporto di fluidi alimentari in pressione, con classe di pressione PN10 bar (SDR 17). / Le tubazioni dovranno essere prodotte da aziende operanti in regime di gestione della qualità UNI EN ISO 9001, certificate da istituto terzo, conformi alla norma UNI EN 12201-2 e alle prescrizioni igienico sanitarie D.M. n. 174 del 06/04/2004 per il trasporto di liquidi alimentari. / Le tubazioni dovranno inoltre riportare in modo visibile ed indelebile, la marcatura prevista dalla norma UNI EN 12201 ed in particolare: marchio o nome del produttore; marchio IIP o di altro ente certificatore; tipo di polietilene; pressione nominale PN espressa in bar; valore SDR; diametro esterno e spessore della parete espresse in mm; data e turno di produzione. / Nel prezzo si intende compreso e compensato l’onere per: / - il trasporto del materiale in cantiere, lo scarico e lo sfilamento lungo la trincea di posa; / - il taglio lo sfrido e le giunzioni mediante saldatura; / - la posa in opera delle condotte con il corretto allineamento e con le pendenze secondo le livellette di progetto; / - la fornitura e posa in opera di tutti i pezzi speciali (curve, derivazioni, riduzioni, collari) sia interrati che all’interno di camerette, / - la fornitura e posa del nastro di segnalazione; / - quanto altro necessario per dare il lavoro finito a regola d’arte e secondo le indicazioni impartite dalla Direzione Lavori. / Resta escluso l’onere per la fornitura e posa del materiale di allettamento e di rivestimento da computarsi con le relative voci. A tal fine si ricorda l'applicabilità dell'art. 137, comma 2 del codice degli appalti (D. Lgs. n. 50 del 18/04/2016), per quanto riguarda la limitazione al 50% imposta all'incidenza dei prodotti provenienti dai Paesi Terzi ai sensi regolamento UE n. 952/2013 del Parlamento Europeo e del Consiglio. (L'eventuale mancata applicazione del soprarichiamato vincolo deve essere evidente nel bando di gara, e debitamente giustificata all'Autorità, trasmettendone la relativa documentazione). / - FORNITURA E POSA DI TUBAZIONI IN POLIETILENE PN 10 DENSITA' SIGMA 80 PN 10 DN 50 mm	m		11,19
G.02.18.b	Fornitura e posa di tubazioni in polietilene ad alta densità PE 100 (sigma 80) atossiche idonee per il trasporto di acqua potabile e da potabilizzare, e/o per il trasporto di fluidi alimentari in pressione, con classe di pressione PN10 bar (SDR 17). / Le tubazioni dovranno essere prodotte da aziende operanti in regime di gestione della qualità UNI EN ISO 9001, certificate da istituto terzo, conformi alla norma UNI EN 12201-2 e alle prescrizioni igienico sanitarie D.M. n. 174 del 06/04/2004 per il trasporto di liquidi alimentari. / Le tubazioni dovranno inoltre riportare in modo visibile ed indelebile, la marcatura prevista dalla norma UNI EN 12201 ed in particolare: marchio o nome del produttore; marchio IIP o di altro ente certificatore; tipo di polietilene; pressione nominale PN espressa in bar; valore SDR; diametro esterno e spessore della parete espresse in mm; data e turno di produzione. / Nel prezzo si intende compreso e compensato l’onere per: / - il trasporto del materiale in cantiere, lo scarico e lo sfilamento lungo la trincea di posa; / - il taglio lo sfrido e le giunzioni mediante saldatura; / - la posa in opera delle condotte con il corretto allineamento e con le pendenze secondo le livellette di progetto; / - la fornitura e posa in opera di tutti i pezzi speciali (curve, derivazioni, riduzioni, collari) sia interrati che all’interno di camerette, / - la fornitura e posa del nastro di segnalazione; / - quanto altro necessario per dare il lavoro finito a regola d’arte e secondo le indicazioni impartite dalla Direzione Lavori. / Resta escluso l’onere per la fornitura e posa del materiale di allettamento e di rivestimento da computarsi con le relative voci. A tal fine si ricorda l'applicabilità dell'art. 137, comma 2 del codice degli appalti (D. Lgs. n. 50 del 18/04/2016), per quanto riguarda la limitazione al 50% imposta all'incidenza dei prodotti provenienti dai Paesi Terzi ai sensi regolamento UE n. 952/2013 del Parlamento Europeo e del Consiglio. (L'eventuale mancata applicazione del soprarichiamato vincolo deve essere evidente nel bando di gara, e debitamente giustificata all'Autorità, trasmettendone la relativa documentazione). / - FORNITURA E POSA DI TUBAZIONI IN POLIETILENE PN 10 DENSITA' SIGMA 80 PN 10 DN 63 mm	m		12,33
G.02.18.c	Fornitura e posa di tubazioni in polietilene ad alta densità PE 100 (sigma 80) atossiche idonee per il trasporto di acqua potabile e da potabilizzare, e/o per il trasporto di fluidi alimentari in pressione, con classe di pressione PN10 bar (SDR 17). / Le tubazioni dovranno essere prodotte da aziende operanti in regime di gestione della qualità UNI EN ISO 9001, certificate da istituto terzo, conformi alla norma UNI EN 12201-2 e alle prescrizioni igienico sanitarie D.M. n. 174 del 06/04/2004 per il trasporto di liquidi alimentari. / Le tubazioni dovranno inoltre riportare in modo visibile ed indelebile, la marcatura prevista dalla norma UNI EN 12201 ed in particolare: marchio o nome del produttore; marchio IIP o di altro ente certificatore; tipo di polietilene; pressione nominale PN espressa in bar; valore SDR; diametro esterno e spessore della parete espresse in mm; data e turno di produzione. / Nel prezzo si intende compreso e compensato l’onere per: / - il trasporto del materiale in cantiere, lo scarico e lo sfilamento lungo la trincea di posa; / - il taglio lo sfrido e le giunzioni mediante saldatura; / - la posa in opera delle condotte con il corretto allineamento e con le pendenze secondo le livellette di progetto; / - la fornitura e posa in opera di tutti i pezzi speciali (curve, derivazioni, riduzioni, collari) sia interrati che all’interno di camerette, / - la fornitura e posa del nastro di segnalazione; / - quanto altro necessario per dare il lavoro finito a regola d’arte e secondo le indicazioni impartite dalla Direzione Lavori. / Resta escluso l’onere per la fornitura e posa del materiale di allettamento e di rivestimento da computarsi con le relative voci. A tal fine si ricorda l'applicabilità dell'art. 137, comma 2 del codice degli appalti (D. Lgs. n. 50 del 18/04/2016), per quanto riguarda la limitazione al 50% imposta all'incidenza dei prodotti provenienti dai Paesi Terzi ai sensi regolamento UE n. 952/2013 del Parlamento Europeo e del Consiglio. (L'eventuale mancata applicazione del soprarichiamato vincolo deve essere evidente nel bando di gara, e debitamente giustificata all'Autorità, trasmettendone la relativa documentazione). / - FORNITURA E POSA DI TUBAZIONI IN POLIETILENE PN 10 DENSITA' SIGMA 80 PN 10 DN 75 mm	m		13,55
G.02.18.d	Fornitura e posa di tubazioni in polietilene ad alta densità PE 100 (sigma 80) atossiche idonee per il trasporto di acqua potabile e da potabilizzare, e/o per il trasporto di fluidi alimentari in pressione, con classe di pressione PN10 bar (SDR 17). / Le tubazioni dovranno essere prodotte da aziende operanti in regime di gestione della qualità UNI EN ISO 9001, certificate da istituto terzo, conformi alla norma UNI EN 12201-2 e alle prescrizioni igienico sanitarie D.M. n. 174 del 06/04/2004 per il trasporto di liquidi alimentari. / Le tubazioni dovranno inoltre riportare in modo visibile ed indelebile, la marcatura prevista dalla norma UNI EN 12201 ed in particolare: marchio o nome del produttore; marchio IIP o di altro ente certificatore; tipo di polietilene; pressione nominale PN espressa in bar; valore SDR; diametro esterno e spessore della parete espresse in mm; data e turno di produzione. / Nel prezzo si intende compreso e compensato l’onere per: / - il trasporto del materiale in cantiere, lo scarico e lo sfilamento lungo la trincea di posa; / - il taglio lo sfrido e le giunzioni mediante saldatura; / - la posa in opera delle condotte con il corretto allineamento e con le pendenze secondo le livellette di progetto; / - la fornitura e posa in opera di tutti i pezzi speciali (curve, derivazioni, riduzioni, collari) sia interrati che all’interno di camerette, / - la fornitura e posa del nastro di segnalazione; / - quanto altro necessario per dare il lavoro finito a regola d’arte e secondo le indicazioni impartite dalla Direzione Lavori. / Resta escluso l’onere per la fornitura e posa del materiale di allettamento e di rivestimento da computarsi con le relative voci. A tal fine si ricorda l'applicabilità dell'art. 137, comma 2 del codice degli appalti (D. Lgs. n. 50 del 18/04/2016), per quanto riguarda la limitazione al 50% imposta all'incidenza dei prodotti provenienti dai Paesi Terzi ai sensi regolamento UE n. 952/2013 del Parlamento Europeo e del Consiglio. (L'eventuale mancata applicazione del soprarichiamato vincolo deve essere evidente nel bando di gara, e debitamente giustificata all'Autorità, trasmettendone la relativa documentazione). / - FORNITURA E POSA DI TUBAZIONI IN POLIETILENE PN 10 DENSITA' SIGMA 80 PN 10 DN 90 mm	m		15,40
G.02.18.e	Fornitura e posa di tubazioni in polietilene ad alta densità PE 100 (sigma 80) atossiche idonee per il trasporto di acqua potabile e da potabilizzare, e/o per il trasporto di fluidi alimentari in pressione, con classe di pressione PN10 bar (SDR 17). / Le tubazioni dovranno essere prodotte da aziende operanti in regime di gestione della qualità UNI EN ISO 9001, certificate da istituto terzo, conformi alla norma UNI EN 12201-2 e alle prescrizioni igienico sanitarie D.M. n. 174 del 06/04/2004 per il trasporto di liquidi alimentari. / Le tubazioni dovranno inoltre riportare in modo visibile ed indelebile, la marcatura prevista dalla norma UNI EN 12201 ed in particolare: marchio o nome del produttore; marchio IIP o di altro ente certificatore; tipo di polietilene; pressione nominale PN espressa in bar; valore SDR; diametro esterno e spessore della parete espresse in mm; data e turno di produzione. / Nel prezzo si intende compreso e compensato l’onere per: / - il trasporto del materiale in cantiere, lo scarico e lo sfilamento lungo la trincea di posa; / - il taglio lo sfrido e le giunzioni mediante saldatura; / - la posa in opera delle condotte con il corretto allineamento e con le pendenze secondo le livellette di progetto; / - la fornitura e posa in opera di tutti i pezzi speciali (curve, derivazioni, riduzioni, collari) sia interrati che all’interno di camerette, / - la fornitura e posa del nastro di segnalazione; / - quanto altro necessario per dare il lavoro finito a regola d’arte e secondo le indicazioni impartite dalla Direzione Lavori. / Resta escluso l’onere per la fornitura e posa del materiale di allettamento e di rivestimento da computarsi con le relative voci. A tal fine si ricorda l'applicabilità dell'art. 137, comma 2 del codice degli appalti (D. Lgs. n. 50 del 18/04/2016), per quanto riguarda la limitazione al 50% imposta all'incidenza dei prodotti provenienti dai Paesi Terzi ai sensi regolamento UE n. 952/2013 del Parlamento Europeo e del Consiglio. (L'eventuale mancata applicazione del soprarichiamato vincolo deve essere evidente nel bando di gara, e debitamente giustificata all'Autorità, trasmettendone la relativa documentazione). / - FORNITURA E POSA DI TUBAZIONI IN POLIETILENE PN 10 DENSITA' SIGMA 80 PN 10 DN 110 mm	m		20,45
G.02.18.f	Fornitura e posa di tubazioni in polietilene ad alta densità PE 100 (sigma 80) atossiche idonee per il trasporto di acqua potabile e da potabilizzare, e/o per il trasporto di fluidi alimentari in pressione, con classe di pressione PN10 bar (SDR 17). / Le tubazioni dovranno essere prodotte da aziende operanti in regime di gestione della qualità UNI EN ISO 9001, certificate da istituto terzo, conformi alla norma UNI EN 12201-2 e alle prescrizioni igienico sanitarie D.M. n. 174 del 06/04/2004 per il trasporto di liquidi alimentari. / Le tubazioni dovranno inoltre riportare in modo visibile ed indelebile, la marcatura prevista dalla norma UNI EN 12201 ed in particolare: marchio o nome del produttore; marchio IIP o di altro ente certificatore; tipo di polietilene; pressione nominale PN espressa in bar; valore SDR; diametro esterno e spessore della parete espresse in mm; data e turno di produzione. / Nel prezzo si intende compreso e compensato l’onere per: / - il trasporto del materiale in cantiere, lo scarico e lo sfilamento lungo la trincea di posa; / - il taglio lo sfrido e le giunzioni mediante saldatura; / - la posa in opera delle condotte con il corretto allineamento e con le pendenze secondo le livellette di progetto; / - la fornitura e posa in opera di tutti i pezzi speciali (curve, derivazioni, riduzioni, collari) sia interrati che all’interno di camerette, / - la fornitura e posa del nastro di segnalazione; / - quanto altro necessario per dare il lavoro finito a regola d’arte e secondo le indicazioni impartite dalla Direzione Lavori. / Resta escluso l’onere per la fornitura e posa del materiale di allettamento e di rivestimento da computarsi con le relative voci. A tal fine si ricorda l'applicabilità dell'art. 137, comma 2 del codice degli appalti (D. Lgs. n. 50 del 18/04/2016), per quanto riguarda la limitazione al 50% imposta all'incidenza dei prodotti provenienti dai Paesi Terzi ai sensi regolamento UE n. 952/2013 del Parlamento Europeo e del Consiglio. (L'eventuale mancata applicazione del soprarichiamato vincolo deve essere evidente nel bando di gara, e debitamente giustificata all'Autorità, trasmettendone la relativa documentazione). / - FORNITURA E POSA DI TUBAZIONI IN POLIETILENE PN 10 DENSITA' SIGMA 80 PN 10 DN 125 mm	m		21,74
G.02.18.g	Fornitura e posa di tubazioni in polietilene ad alta densità PE 100 (sigma 80) atossiche idonee per il trasporto di acqua potabile e da potabilizzare, e/o per il trasporto di fluidi alimentari in pressione, con classe di pressione PN10 bar (SDR 17). / Le tubazioni dovranno essere prodotte da aziende operanti in regime di gestione della qualità UNI EN ISO 9001, certificate da istituto terzo, conformi alla norma UNI EN 12201-2 e alle prescrizioni igienico sanitarie D.M. n. 174 del 06/04/2004 per il trasporto di liquidi alimentari. / Le tubazioni dovranno inoltre riportare in modo visibile ed indelebile, la marcatura prevista dalla norma UNI EN 12201 ed in particolare: marchio o nome del produttore; marchio IIP o di altro ente certificatore; tipo di polietilene; pressione nominale PN espressa in bar; valore SDR; diametro esterno e spessore della parete espresse in mm; data e turno di produzione. / Nel prezzo si intende compreso e compensato l’onere per: / - il trasporto del materiale in cantiere, lo scarico e lo sfilamento lungo la trincea di posa; / - il taglio lo sfrido e le giunzioni mediante saldatura; / - la posa in opera delle condotte con il corretto allineamento e con le pendenze secondo le livellette di progetto; / - la fornitura e posa in opera di tutti i pezzi speciali (curve, derivazioni, riduzioni, collari) sia interrati che all’interno di camerette, / - la fornitura e posa del nastro di segnalazione; / - quanto altro necessario per dare il lavoro finito a regola d’arte e secondo le indicazioni impartite dalla Direzione Lavori. / Resta escluso l’onere per la fornitura e posa del materiale di allettamento e di rivestimento da computarsi con le relative voci. A tal fine si ricorda l'applicabilità dell'art. 137, comma 2 del codice degli appalti (D. Lgs. n. 50 del 18/04/2016), per quanto riguarda la limitazione al 50% imposta all'incidenza dei prodotti provenienti dai Paesi Terzi ai sensi regolamento UE n. 952/2013 del Parlamento Europeo e del Consiglio. (L'eventuale mancata applicazione del soprarichiamato vincolo deve essere evidente nel bando di gara, e debitamente giustificata all'Autorità, trasmettendone la relativa documentazione). / - FORNITURA E POSA DI TUBAZIONI IN POLIETILENE PN 10 DENSITA' SIGMA 80 PN 10 DN 140 mm	m		24,96
G.02.18.h	Fornitura e posa di tubazioni in polietilene ad alta densità PE 100 (sigma 80) atossiche idonee per il trasporto di acqua potabile e da potabilizzare, e/o per il trasporto di fluidi alimentari in pressione, con classe di pressione PN10 bar (SDR 17). / Le tubazioni dovranno essere prodotte da aziende operanti in regime di gestione della qualità UNI EN ISO 9001, certificate da istituto terzo, conformi alla norma UNI EN 12201-2 e alle prescrizioni igienico sanitarie D.M. n. 174 del 06/04/2004 per il trasporto di liquidi alimentari. / Le tubazioni dovranno inoltre riportare in modo visibile ed indelebile, la marcatura prevista dalla norma UNI EN 12201 ed in particolare: marchio o nome del produttore; marchio IIP o di altro ente certificatore; tipo di polietilene; pressione nominale PN espressa in bar; valore SDR; diametro esterno e spessore della parete espresse in mm; data e turno di produzione. / Nel prezzo si intende compreso e compensato l’onere per: / - il trasporto del materiale in cantiere, lo scarico e lo sfilamento lungo la trincea di posa; / - il taglio lo sfrido e le giunzioni mediante saldatura; / - la posa in opera delle condotte con il corretto allineamento e con le pendenze secondo le livellette di progetto; / - la fornitura e posa in opera di tutti i pezzi speciali (curve, derivazioni, riduzioni, collari) sia interrati che all’interno di camerette, / - la fornitura e posa del nastro di segnalazione; / - quanto altro necessario per dare il lavoro finito a regola d’arte e secondo le indicazioni impartite dalla Direzione Lavori. / Resta escluso l’onere per la fornitura e posa del materiale di allettamento e di rivestimento da computarsi con le relative voci. A tal fine si ricorda l'applicabilità dell'art. 137, comma 2 del codice degli appalti (D. Lgs. n. 50 del 18/04/2016), per quanto riguarda la limitazione al 50% imposta all'incidenza dei prodotti provenienti dai Paesi Terzi ai sensi regolamento UE n. 952/2013 del Parlamento Europeo e del Consiglio. (L'eventuale mancata applicazione del soprarichiamato vincolo deve essere evidente nel bando di gara, e debitamente giustificata all'Autorità, trasmettendone la relativa documentazione). / - FORNITURA E POSA DI TUBAZIONI IN POLIETILENE PN 10 DENSITA' SIGMA 80 PN 10 DN 160 mm	m		29,58
G.02.18.i	Fornitura e posa di tubazioni in polietilene ad alta densità PE 100 (sigma 80) atossiche idonee per il trasporto di acqua potabile e da potabilizzare, e/o per il trasporto di fluidi alimentari in pressione, con classe di pressione PN10 bar (SDR 17). / Le tubazioni dovranno essere prodotte da aziende operanti in regime di gestione della qualità UNI EN ISO 9001, certificate da istituto terzo, conformi alla norma UNI EN 12201-2 e alle prescrizioni igienico sanitarie D.M. n. 174 del 06/04/2004 per il trasporto di liquidi alimentari. / Le tubazioni dovranno inoltre riportare in modo visibile ed indelebile, la marcatura prevista dalla norma UNI EN 12201 ed in particolare: marchio o nome del produttore; marchio IIP o di altro ente certificatore; tipo di polietilene; pressione nominale PN espressa in bar; valore SDR; diametro esterno e spessore della parete espresse in mm; data e turno di produzione. / Nel prezzo si intende compreso e compensato l’onere per: / - il trasporto del materiale in cantiere, lo scarico e lo sfilamento lungo la trincea di posa; / - il taglio lo sfrido e le giunzioni mediante saldatura; / - la posa in opera delle condotte con il corretto allineamento e con le pendenze secondo le livellette di progetto; / - la fornitura e posa in opera di tutti i pezzi speciali (curve, derivazioni, riduzioni, collari) sia interrati che all’interno di camerette, / - la fornitura e posa del nastro di segnalazione; / - quanto altro necessario per dare il lavoro finito a regola d’arte e secondo le indicazioni impartite dalla Direzione Lavori. / Resta escluso l’onere per la fornitura e posa del materiale di allettamento e di rivestimento da computarsi con le relative voci. A tal fine si ricorda l'applicabilità dell'art. 137, comma 2 del codice degli appalti (D. Lgs. n. 50 del 18/04/2016), per quanto riguarda la limitazione al 50% imposta all'incidenza dei prodotti provenienti dai Paesi Terzi ai sensi regolamento UE n. 952/2013 del Parlamento Europeo e del Consiglio. (L'eventuale mancata applicazione del soprarichiamato vincolo deve essere evidente nel bando di gara, e debitamente giustificata all'Autorità, trasmettendone la relativa documentazione). / - FORNITURA E POSA DI TUBAZIONI IN POLIETILENE PN 10 DENSITA' SIGMA 80 PN 10 DN 180 mm	m		34,82
G.02.18.l	Fornitura e posa di tubazioni in polietilene ad alta densità PE 100 (sigma 80) atossiche idonee per il trasporto di acqua potabile e da potabilizzare, e/o per il trasporto di fluidi alimentari in pressione, con classe di pressione PN10 bar (SDR 17). / Le tubazioni dovranno essere prodotte da aziende operanti in regime di gestione della qualità UNI EN ISO 9001, certificate da istituto terzo, conformi alla norma UNI EN 12201-2 e alle prescrizioni igienico sanitarie D.M. n. 174 del 06/04/2004 per il trasporto di liquidi alimentari. / Le tubazioni dovranno inoltre riportare in modo visibile ed indelebile, la marcatura prevista dalla norma UNI EN 12201 ed in particolare: marchio o nome del produttore; marchio IIP o di altro ente certificatore; tipo di polietilene; pressione nominale PN espressa in bar; valore SDR; diametro esterno e spessore della parete espresse in mm; data e turno di produzione. / Nel prezzo si intende compreso e compensato l’onere per: / - il trasporto del materiale in cantiere, lo scarico e lo sfilamento lungo la trincea di posa; / - il taglio lo sfrido e le giunzioni mediante saldatura; / - la posa in opera delle condotte con il corretto allineamento e con le pendenze secondo le livellette di progetto; / - la fornitura e posa in opera di tutti i pezzi speciali (curve, derivazioni, riduzioni, collari) sia interrati che all’interno di camerette, / - la fornitura e posa del nastro di segnalazione; / - quanto altro necessario per dare il lavoro finito a regola d’arte e secondo le indicazioni impartite dalla Direzione Lavori. / Resta escluso l’onere per la fornitura e posa del materiale di allettamento e di rivestimento da computarsi con le relative voci. A tal fine si ricorda l'applicabilità dell'art. 137, comma 2 del codice degli appalti (D. Lgs. n. 50 del 18/04/2016), per quanto riguarda la limitazione al 50% imposta all'incidenza dei prodotti provenienti dai Paesi Terzi ai sensi regolamento UE n. 952/2013 del Parlamento Europeo e del Consiglio. (L'eventuale mancata applicazione del soprarichiamato vincolo deve essere evidente nel bando di gara, e debitamente giustificata all'Autorità, trasmettendone la relativa documentazione). / - FORNITURA E POSA DI TUBAZIONI IN POLIETILENE PN 10 DENSITA' SIGMA 80 PN 10 DN 200 mm	m		40,64
G.02.18.m	Fornitura e posa di tubazioni in polietilene ad alta densità PE 100 (sigma 80) atossiche idonee per il trasporto di acqua potabile e da potabilizzare, e/o per il trasporto di fluidi alimentari in pressione, con classe di pressione PN10 bar (SDR 17). / Le tubazioni dovranno essere prodotte da aziende operanti in regime di gestione della qualità UNI EN ISO 9001, certificate da istituto terzo, conformi alla norma UNI EN 12201-2 e alle prescrizioni igienico sanitarie D.M. n. 174 del 06/04/2004 per il trasporto di liquidi alimentari. / Le tubazioni dovranno inoltre riportare in modo visibile ed indelebile, la marcatura prevista dalla norma UNI EN 12201 ed in particolare: marchio o nome del produttore; marchio IIP o di altro ente certificatore; tipo di polietilene; pressione nominale PN espressa in bar; valore SDR; diametro esterno e spessore della parete espresse in mm; data e turno di produzione. / Nel prezzo si intende compreso e compensato l’onere per: / - il trasporto del materiale in cantiere, lo scarico e lo sfilamento lungo la trincea di posa; / - il taglio lo sfrido e le giunzioni mediante saldatura; / - la posa in opera delle condotte con il corretto allineamento e con le pendenze secondo le livellette di progetto; / - la fornitura e posa in opera di tutti i pezzi speciali (curve, derivazioni, riduzioni, collari) sia interrati che all’interno di camerette, / - la fornitura e posa del nastro di segnalazione; / - quanto altro necessario per dare il lavoro finito a regola d’arte e secondo le indicazioni impartite dalla Direzione Lavori. / Resta escluso l’onere per la fornitura e posa del materiale di allettamento e di rivestimento da computarsi con le relative voci. A tal fine si ricorda l'applicabilità dell'art. 137, comma 2 del codice degli appalti (D. Lgs. n. 50 del 18/04/2016), per quanto riguarda la limitazione al 50% imposta all'incidenza dei prodotti provenienti dai Paesi Terzi ai sensi regolamento UE n. 952/2013 del Parlamento Europeo e del Consiglio. (L'eventuale mancata applicazione del soprarichiamato vincolo deve essere evidente nel bando di gara, e debitamente giustificata all'Autorità, trasmettendone la relativa documentazione). / - FORNITURA E POSA DI TUBAZIONI IN POLIETILENE PN 10 DENSITA' SIGMA 80 PN 10 DN 225 mm	m		48,64
G.02.18.n	Fornitura e posa di tubazioni in polietilene ad alta densità PE 100 (sigma 80) atossiche idonee per il trasporto di acqua potabile e da potabilizzare, e/o per il trasporto di fluidi alimentari in pressione, con classe di pressione PN10 bar (SDR 17). / Le tubazioni dovranno essere prodotte da aziende operanti in regime di gestione della qualità UNI EN ISO 9001, certificate da istituto terzo, conformi alla norma UNI EN 12201-2 e alle prescrizioni igienico sanitarie D.M. n. 174 del 06/04/2004 per il trasporto di liquidi alimentari. / Le tubazioni dovranno inoltre riportare in modo visibile ed indelebile, la marcatura prevista dalla norma UNI EN 12201 ed in particolare: marchio o nome del produttore; marchio IIP o di altro ente certificatore; tipo di polietilene; pressione nominale PN espressa in bar; valore SDR; diametro esterno e spessore della parete espresse in mm; data e turno di produzione. / Nel prezzo si intende compreso e compensato l’onere per: / - il trasporto del materiale in cantiere, lo scarico e lo sfilamento lungo la trincea di posa; / - il taglio lo sfrido e le giunzioni mediante saldatura; / - la posa in opera delle condotte con il corretto allineamento e con le pendenze secondo le livellette di progetto; / - la fornitura e posa in opera di tutti i pezzi speciali (curve, derivazioni, riduzioni, collari) sia interrati che all’interno di camerette, / - la fornitura e posa del nastro di segnalazione; / - quanto altro necessario per dare il lavoro finito a regola d’arte e secondo le indicazioni impartite dalla Direzione Lavori. / Resta escluso l’onere per la fornitura e posa del materiale di allettamento e di rivestimento da computarsi con le relative voci. A tal fine si ricorda l'applicabilità dell'art. 137, comma 2 del codice degli appalti (D. Lgs. n. 50 del 18/04/2016), per quanto riguarda la limitazione al 50% imposta all'incidenza dei prodotti provenienti dai Paesi Terzi ai sensi regolamento UE n. 952/2013 del Parlamento Europeo e del Consiglio. (L'eventuale mancata applicazione del soprarichiamato vincolo deve essere evidente nel bando di gara, e debitamente giustificata all'Autorità, trasmettendone la relativa documentazione). / - FORNITURA E POSA DI TUBAZIONI IN POLIETILENE PN 10 DENSITA' SIGMA 80 PN 10 DN 250 mm	m		57,01
G.02.18.o	Fornitura e posa di tubazioni in polietilene ad alta densità PE 100 (sigma 80) atossiche idonee per il trasporto di acqua potabile e da potabilizzare, e/o per il trasporto di fluidi alimentari in pressione, con classe di pressione PN10 bar (SDR 17). / Le tubazioni dovranno essere prodotte da aziende operanti in regime di gestione della qualità UNI EN ISO 9001, certificate da istituto terzo, conformi alla norma UNI EN 12201-2 e alle prescrizioni igienico sanitarie D.M. n. 174 del 06/04/2004 per il trasporto di liquidi alimentari. / Le tubazioni dovranno inoltre riportare in modo visibile ed indelebile, la marcatura prevista dalla norma UNI EN 12201 ed in particolare: marchio o nome del produttore; marchio IIP o di altro ente certificatore; tipo di polietilene; pressione nominale PN espressa in bar; valore SDR; diametro esterno e spessore della parete espresse in mm; data e turno di produzione. / Nel prezzo si intende compreso e compensato l’onere per: / - il trasporto del materiale in cantiere, lo scarico e lo sfilamento lungo la trincea di posa; / - il taglio lo sfrido e le giunzioni mediante saldatura; / - la posa in opera delle condotte con il corretto allineamento e con le pendenze secondo le livellette di progetto; / - la fornitura e posa in opera di tutti i pezzi speciali (curve, derivazioni, riduzioni, collari) sia interrati che all’interno di camerette, / - la fornitura e posa del nastro di segnalazione; / - quanto altro necessario per dare il lavoro finito a regola d’arte e secondo le indicazioni impartite dalla Direzione Lavori. / Resta escluso l’onere per la fornitura e posa del materiale di allettamento e di rivestimento da computarsi con le relative voci. A tal fine si ricorda l'applicabilità dell'art. 137, comma 2 del codice degli appalti (D. Lgs. n. 50 del 18/04/2016), per quanto riguarda la limitazione al 50% imposta all'incidenza dei prodotti provenienti dai Paesi Terzi ai sensi regolamento UE n. 952/2013 del Parlamento Europeo e del Consiglio. (L'eventuale mancata applicazione del soprarichiamato vincolo deve essere evidente nel bando di gara, e debitamente giustificata all'Autorità, trasmettendone la relativa documentazione). / - FORNITURA E POSA DI TUBAZIONI IN POLIETILENE PN 10 DENSITA' SIGMA 80 PN 10 DN 280 mm	m		68,71
G.02.18.p	Fornitura e posa di tubazioni in polietilene ad alta densità PE 100 (sigma 80) atossiche idonee per il trasporto di acqua potabile e da potabilizzare, e/o per il trasporto di fluidi alimentari in pressione, con classe di pressione PN10 bar (SDR 17). / Le tubazioni dovranno essere prodotte da aziende operanti in regime di gestione della qualità UNI EN ISO 9001, certificate da istituto terzo, conformi alla norma UNI EN 12201-2 e alle prescrizioni igienico sanitarie D.M. n. 174 del 06/04/2004 per il trasporto di liquidi alimentari. / Le tubazioni dovranno inoltre riportare in modo visibile ed indelebile, la marcatura prevista dalla norma UNI EN 12201 ed in particolare: marchio o nome del produttore; marchio IIP o di altro ente certificatore; tipo di polietilene; pressione nominale PN espressa in bar; valore SDR; diametro esterno e spessore della parete espresse in mm; data e turno di produzione. / Nel prezzo si intende compreso e compensato l’onere per: / - il trasporto del materiale in cantiere, lo scarico e lo sfilamento lungo la trincea di posa; / - il taglio lo sfrido e le giunzioni mediante saldatura; / - la posa in opera delle condotte con il corretto allineamento e con le pendenze secondo le livellette di progetto; / - la fornitura e posa in opera di tutti i pezzi speciali (curve, derivazioni, riduzioni, collari) sia interrati che all’interno di camerette, / - la fornitura e posa del nastro di segnalazione; / - quanto altro necessario per dare il lavoro finito a regola d’arte e secondo le indicazioni impartite dalla Direzione Lavori. / Resta escluso l’onere per la fornitura e posa del materiale di allettamento e di rivestimento da computarsi con le relative voci. A tal fine si ricorda l'applicabilità dell'art. 137, comma 2 del codice degli appalti (D. Lgs. n. 50 del 18/04/2016), per quanto riguarda la limitazione al 50% imposta all'incidenza dei prodotti provenienti dai Paesi Terzi ai sensi regolamento UE n. 952/2013 del Parlamento Europeo e del Consiglio. (L'eventuale mancata applicazione del soprarichiamato vincolo deve essere evidente nel bando di gara, e debitamente giustificata all'Autorità, trasmettendone la relativa documentazione). / - FORNITURA E POSA DI TUBAZIONI IN POLIETILENE PN 10 DENSITA' SIGMA 80 PN 10 DN 315 mm	m		83,97
G.02.18.q	Fornitura e posa di tubazioni in polietilene ad alta densità PE 100 (sigma 80) atossiche idonee per il trasporto di acqua potabile e da potabilizzare, e/o per il trasporto di fluidi alimentari in pressione, con classe di pressione PN10 bar (SDR 17). / Le tubazioni dovranno essere prodotte da aziende operanti in regime di gestione della qualità UNI EN ISO 9001, certificate da istituto terzo, conformi alla norma UNI EN 12201-2 e alle prescrizioni igienico sanitarie D.M. n. 174 del 06/04/2004 per il trasporto di liquidi alimentari. / Le tubazioni dovranno inoltre riportare in modo visibile ed indelebile, la marcatura prevista dalla norma UNI EN 12201 ed in particolare: marchio o nome del produttore; marchio IIP o di altro ente certificatore; tipo di polietilene; pressione nominale PN espressa in bar; valore SDR; diametro esterno e spessore della parete espresse in mm; data e turno di produzione. / Nel prezzo si intende compreso e compensato l’onere per: / - il trasporto del materiale in cantiere, lo scarico e lo sfilamento lungo la trincea di posa; / - il taglio lo sfrido e le giunzioni mediante saldatura; / - la posa in opera delle condotte con il corretto allineamento e con le pendenze secondo le livellette di progetto; / - la fornitura e posa in opera di tutti i pezzi speciali (curve, derivazioni, riduzioni, collari) sia interrati che all’interno di camerette, / - la fornitura e posa del nastro di segnalazione; / - quanto altro necessario per dare il lavoro finito a regola d’arte e secondo le indicazioni impartite dalla Direzione Lavori. / Resta escluso l’onere per la fornitura e posa del materiale di allettamento e di rivestimento da computarsi con le relative voci. A tal fine si ricorda l'applicabilità dell'art. 137, comma 2 del codice degli appalti (D. Lgs. n. 50 del 18/04/2016), per quanto riguarda la limitazione al 50% imposta all'incidenza dei prodotti provenienti dai Paesi Terzi ai sensi regolamento UE n. 952/2013 del Parlamento Europeo e del Consiglio. (L'eventuale mancata applicazione del soprarichiamato vincolo deve essere evidente nel bando di gara, e debitamente giustificata all'Autorità, trasmettendone la relativa documentazione). / - FORNITURA E POSA DI TUBAZIONI IN POLIETILENE PN 10 DENSITA' SIGMA 80 PN 10 DN 355 mm	m		111,88
G.02.18.r	Fornitura e posa di tubazioni in polietilene ad alta densità PE 100 (sigma 80) atossiche idonee per il trasporto di acqua potabile e da potabilizzare, e/o per il trasporto di fluidi alimentari in pressione, con classe di pressione PN10 bar (SDR 17). / Le tubazioni dovranno essere prodotte da aziende operanti in regime di gestione della qualità UNI EN ISO 9001, certificate da istituto terzo, conformi alla norma UNI EN 12201-2 e alle prescrizioni igienico sanitarie D.M. n. 174 del 06/04/2004 per il trasporto di liquidi alimentari. / Le tubazioni dovranno inoltre riportare in modo visibile ed indelebile, la marcatura prevista dalla norma UNI EN 12201 ed in particolare: marchio o nome del produttore; marchio IIP o di altro ente certificatore; tipo di polietilene; pressione nominale PN espressa in bar; valore SDR; diametro esterno e spessore della parete espresse in mm; data e turno di produzione. / Nel prezzo si intende compreso e compensato l’onere per: / - il trasporto del materiale in cantiere, lo scarico e lo sfilamento lungo la trincea di posa; / - il taglio lo sfrido e le giunzioni mediante saldatura; / - la posa in opera delle condotte con il corretto allineamento e con le pendenze secondo le livellette di progetto; / - la fornitura e posa in opera di tutti i pezzi speciali (curve, derivazioni, riduzioni, collari) sia interrati che all’interno di camerette, / - la fornitura e posa del nastro di segnalazione; / - quanto altro necessario per dare il lavoro finito a regola d’arte e secondo le indicazioni impartite dalla Direzione Lavori. / Resta escluso l’onere per la fornitura e posa del materiale di allettamento e di rivestimento da computarsi con le relative voci. A tal fine si ricorda l'applicabilità dell'art. 137, comma 2 del codice degli appalti (D. Lgs. n. 50 del 18/04/2016), per quanto riguarda la limitazione al 50% imposta all'incidenza dei prodotti provenienti dai Paesi Terzi ai sensi regolamento UE n. 952/2013 del Parlamento Europeo e del Consiglio. (L'eventuale mancata applicazione del soprarichiamato vincolo deve essere evidente nel bando di gara, e debitamente giustificata all'Autorità, trasmettendone la relativa documentazione). / - FORNITURA E POSA DI TUBAZIONI IN POLIETILENE PN 10 DENSITA' SIGMA 80 PN 10 DN 400 mm	m		138,41
G.02.19	FORNITURA E POSA DI TUBAZIONI IN PEAD PE100 PN 16 (SDR 11)
G.02.19.a	Fornitura e posa di tubazioni in polietilene ad alta densità PE 100 (sigma 80) atossiche idonee per il trasporto di acqua potabile e da potabilizzare, e/o per il trasporto di fluidi alimentari in pressione, con classe di pressione PN16 bar (SDR 11). / Le tubazioni dovranno essere prodotte da aziende operanti in regime di gestione della qualità UNI EN ISO 9001, certificate da istituto terzo, conformi alla norma UNI EN 12201-2 e alle prescrizioni igienico sanitarie D.M. n. 174 del 06/04/2004 per il trasporto di liquidi alimentari. / Le tubazioni dovranno inoltre riportare in modo visibile ed indelebile, la marcatura prevista dalla norma UNI EN 12201 ed in particolare: marchio o nome del produttore; marchio IIP o di altro ente certificatore; tipo di polietilene; pressione nominale PN espressa in bar; valore SDR; diametro esterno e spessore della parete espresse in mm; data e turno di produzione. / Nel prezzo si intende compreso e compensato l’onere per: / - il trasporto del materiale in cantiere, lo scarico e lo sfilamento lungo la trincea di posa; / - il taglio lo sfrido e le giunzioni mediante saldatura; / - la posa in opera delle condotte con il corretto allineamento e con le pendenze secondo le livellette di progetto; / - la fornitura e posa in opera di tutti i pezzi speciali (curve, derivazioni, riduzioni, collari) sia interrati che all’interno di camerette, / - la fornitura e posa del nastro di segnalazione; / - quanto altro necessario per dare il lavoro finito a regola d’arte e secondo le indicazioni impartite dalla Direzione Lavori. / Resta escluso l’onere per la fornitura e posa del materiale di allettamento e di rivestimento da computarsi con le relative voci. A tal fine si ricorda l'applicabilità dell'art. 137, comma 2 del codice degli appalti (D. Lgs. n. 50 del 18/04/2016), per quanto riguarda la limitazione al 50% imposta all'incidenza dei prodotti provenienti dai Paesi Terzi ai sensi regolamento UE n. 952/2013 del Parlamento Europeo e del Consiglio. (L'eventuale mancata applicazione del soprarichiamato vincolo deve essere evidente nel bando di gara, e debitamente giustificata all'Autorità, trasmettendone la relativa documentazione). / - FORNITURA E POSA DI TUBAZIONI IN POLIETILENE PN 16 DENSITA' SIGMA 80 PN 16 DN 50 mm	m		12,45
G.02.19.b	Fornitura e posa di tubazioni in polietilene ad alta densità PE 100 (sigma 80) atossiche idonee per il trasporto di acqua potabile e da potabilizzare, e/o per il trasporto di fluidi alimentari in pressione, con classe di pressione PN16 bar (SDR 11). / Le tubazioni dovranno essere prodotte da aziende operanti in regime di gestione della qualità UNI EN ISO 9001, certificate da istituto terzo, conformi alla norma UNI EN 12201-2 e alle prescrizioni igienico sanitarie D.M. n. 174 del 06/04/2004 per il trasporto di liquidi alimentari. / Le tubazioni dovranno inoltre riportare in modo visibile ed indelebile, la marcatura prevista dalla norma UNI EN 12201 ed in particolare: marchio o nome del produttore; marchio IIP o di altro ente certificatore; tipo di polietilene; pressione nominale PN espressa in bar; valore SDR; diametro esterno e spessore della parete espresse in mm; data e turno di produzione. / Nel prezzo si intende compreso e compensato l’onere per: / - il trasporto del materiale in cantiere, lo scarico e lo sfilamento lungo la trincea di posa; / - il taglio lo sfrido e le giunzioni mediante saldatura; / - la posa in opera delle condotte con il corretto allineamento e con le pendenze secondo le livellette di progetto; / - la fornitura e posa in opera di tutti i pezzi speciali (curve, derivazioni, riduzioni, collari) sia interrati che all’interno di camerette, / - la fornitura e posa del nastro di segnalazione; / - quanto altro necessario per dare il lavoro finito a regola d’arte e secondo le indicazioni impartite dalla Direzione Lavori. / Resta escluso l’onere per la fornitura e posa del materiale di allettamento e di rivestimento da computarsi con le relative voci. A tal fine si ricorda l'applicabilità dell'art. 137, comma 2 del codice degli appalti (D. Lgs. n. 50 del 18/04/2016), per quanto riguarda la limitazione al 50% imposta all'incidenza dei prodotti provenienti dai Paesi Terzi ai sensi regolamento UE n. 952/2013 del Parlamento Europeo e del Consiglio. (L'eventuale mancata applicazione del soprarichiamato vincolo deve essere evidente nel bando di gara, e debitamente giustificata all'Autorità, trasmettendone la relativa documentazione). / - FORNITURA E POSA DI TUBAZIONI IN POLIETILENE PN 16 DENSITA' SIGMA 80 PN 16 DN 63 mm	m		14,29
G.02.19.c	Fornitura e posa di tubazioni in polietilene ad alta densità PE 100 (sigma 80) atossiche idonee per il trasporto di acqua potabile e da potabilizzare, e/o per il trasporto di fluidi alimentari in pressione, con classe di pressione PN16 bar (SDR 11). / Le tubazioni dovranno essere prodotte da aziende operanti in regime di gestione della qualità UNI EN ISO 9001, certificate da istituto terzo, conformi alla norma UNI EN 12201-2 e alle prescrizioni igienico sanitarie D.M. n. 174 del 06/04/2004 per il trasporto di liquidi alimentari. / Le tubazioni dovranno inoltre riportare in modo visibile ed indelebile, la marcatura prevista dalla norma UNI EN 12201 ed in particolare: marchio o nome del produttore; marchio IIP o di altro ente certificatore; tipo di polietilene; pressione nominale PN espressa in bar; valore SDR; diametro esterno e spessore della parete espresse in mm; data e turno di produzione. / Nel prezzo si intende compreso e compensato l’onere per: / - il trasporto del materiale in cantiere, lo scarico e lo sfilamento lungo la trincea di posa; / - il taglio lo sfrido e le giunzioni mediante saldatura; / - la posa in opera delle condotte con il corretto allineamento e con le pendenze secondo le livellette di progetto; / - la fornitura e posa in opera di tutti i pezzi speciali (curve, derivazioni, riduzioni, collari) sia interrati che all’interno di camerette, / - la fornitura e posa del nastro di segnalazione; / - quanto altro necessario per dare il lavoro finito a regola d’arte e secondo le indicazioni impartite dalla Direzione Lavori. / Resta escluso l’onere per la fornitura e posa del materiale di allettamento e di rivestimento da computarsi con le relative voci. A tal fine si ricorda l'applicabilità dell'art. 137, comma 2 del codice degli appalti (D. Lgs. n. 50 del 18/04/2016), per quanto riguarda la limitazione al 50% imposta all'incidenza dei prodotti provenienti dai Paesi Terzi ai sensi regolamento UE n. 952/2013 del Parlamento Europeo e del Consiglio. (L'eventuale mancata applicazione del soprarichiamato vincolo deve essere evidente nel bando di gara, e debitamente giustificata all'Autorità, trasmettendone la relativa documentazione). / - FORNITURA E POSA DI TUBAZIONI IN POLIETILENE PN 16 DENSITA' SIGMA 80 PN 16 DN 75 mm	m		16,50
G.02.19.d	Fornitura e posa di tubazioni in polietilene ad alta densità PE 100 (sigma 80) atossiche idonee per il trasporto di acqua potabile e da potabilizzare, e/o per il trasporto di fluidi alimentari in pressione, con classe di pressione PN16 bar (SDR 11). / Le tubazioni dovranno essere prodotte da aziende operanti in regime di gestione della qualità UNI EN ISO 9001, certificate da istituto terzo, conformi alla norma UNI EN 12201-2 e alle prescrizioni igienico sanitarie D.M. n. 174 del 06/04/2004 per il trasporto di liquidi alimentari. / Le tubazioni dovranno inoltre riportare in modo visibile ed indelebile, la marcatura prevista dalla norma UNI EN 12201 ed in particolare: marchio o nome del produttore; marchio IIP o di altro ente certificatore; tipo di polietilene; pressione nominale PN espressa in bar; valore SDR; diametro esterno e spessore della parete espresse in mm; data e turno di produzione. / Nel prezzo si intende compreso e compensato l’onere per: / - il trasporto del materiale in cantiere, lo scarico e lo sfilamento lungo la trincea di posa; / - il taglio lo sfrido e le giunzioni mediante saldatura; / - la posa in opera delle condotte con il corretto allineamento e con le pendenze secondo le livellette di progetto; / - la fornitura e posa in opera di tutti i pezzi speciali (curve, derivazioni, riduzioni, collari) sia interrati che all’interno di camerette, / - la fornitura e posa del nastro di segnalazione; / - quanto altro necessario per dare il lavoro finito a regola d’arte e secondo le indicazioni impartite dalla Direzione Lavori. / Resta escluso l’onere per la fornitura e posa del materiale di allettamento e di rivestimento da computarsi con le relative voci. A tal fine si ricorda l'applicabilità dell'art. 137, comma 2 del codice degli appalti (D. Lgs. n. 50 del 18/04/2016), per quanto riguarda la limitazione al 50% imposta all'incidenza dei prodotti provenienti dai Paesi Terzi ai sensi regolamento UE n. 952/2013 del Parlamento Europeo e del Consiglio. (L'eventuale mancata applicazione del soprarichiamato vincolo deve essere evidente nel bando di gara, e debitamente giustificata all'Autorità, trasmettendone la relativa documentazione). / - FORNITURA E POSA DI TUBAZIONI IN POLIETILENE PN 16 DENSITA' SIGMA 80 PN 16 DN 90 mm	m		19,66
G.02.19.e	Fornitura e posa di tubazioni in polietilene ad alta densità PE 100 (sigma 80) atossiche idonee per il trasporto di acqua potabile e da potabilizzare, e/o per il trasporto di fluidi alimentari in pressione, con classe di pressione PN16 bar (SDR 11). / Le tubazioni dovranno essere prodotte da aziende operanti in regime di gestione della qualità UNI EN ISO 9001, certificate da istituto terzo, conformi alla norma UNI EN 12201-2 e alle prescrizioni igienico sanitarie D.M. n. 174 del 06/04/2004 per il trasporto di liquidi alimentari. / Le tubazioni dovranno inoltre riportare in modo visibile ed indelebile, la marcatura prevista dalla norma UNI EN 12201 ed in particolare: marchio o nome del produttore; marchio IIP o di altro ente certificatore; tipo di polietilene; pressione nominale PN espressa in bar; valore SDR; diametro esterno e spessore della parete espresse in mm; data e turno di produzione. / Nel prezzo si intende compreso e compensato l’onere per: / - il trasporto del materiale in cantiere, lo scarico e lo sfilamento lungo la trincea di posa; / - il taglio lo sfrido e le giunzioni mediante saldatura; / - la posa in opera delle condotte con il corretto allineamento e con le pendenze secondo le livellette di progetto; / - la fornitura e posa in opera di tutti i pezzi speciali (curve, derivazioni, riduzioni, collari) sia interrati che all’interno di camerette, / - la fornitura e posa del nastro di segnalazione; / - quanto altro necessario per dare il lavoro finito a regola d’arte e secondo le indicazioni impartite dalla Direzione Lavori. / Resta escluso l’onere per la fornitura e posa del materiale di allettamento e di rivestimento da computarsi con le relative voci. A tal fine si ricorda l'applicabilità dell'art. 137, comma 2 del codice degli appalti (D. Lgs. n. 50 del 18/04/2016), per quanto riguarda la limitazione al 50% imposta all'incidenza dei prodotti provenienti dai Paesi Terzi ai sensi regolamento UE n. 952/2013 del Parlamento Europeo e del Consiglio. (L'eventuale mancata applicazione del soprarichiamato vincolo deve essere evidente nel bando di gara, e debitamente giustificata all'Autorità, trasmettendone la relativa documentazione). / - FORNITURA E POSA DI TUBAZIONI IN POLIETILENE PN 16 DENSITA' SIGMA 80 PN 16 DN 110 mm	m		26,67
G.02.19.f	Fornitura e posa di tubazioni in polietilene ad alta densità PE 100 (sigma 80) atossiche idonee per il trasporto di acqua potabile e da potabilizzare, e/o per il trasporto di fluidi alimentari in pressione, con classe di pressione PN16 bar (SDR 11). / Le tubazioni dovranno essere prodotte da aziende operanti in regime di gestione della qualità UNI EN ISO 9001, certificate da istituto terzo, conformi alla norma UNI EN 12201-2 e alle prescrizioni igienico sanitarie D.M. n. 174 del 06/04/2004 per il trasporto di liquidi alimentari. / Le tubazioni dovranno inoltre riportare in modo visibile ed indelebile, la marcatura prevista dalla norma UNI EN 12201 ed in particolare: marchio o nome del produttore; marchio IIP o di altro ente certificatore; tipo di polietilene; pressione nominale PN espressa in bar; valore SDR; diametro esterno e spessore della parete espresse in mm; data e turno di produzione. / Nel prezzo si intende compreso e compensato l’onere per: / - il trasporto del materiale in cantiere, lo scarico e lo sfilamento lungo la trincea di posa; / - il taglio lo sfrido e le giunzioni mediante saldatura; / - la posa in opera delle condotte con il corretto allineamento e con le pendenze secondo le livellette di progetto; / - la fornitura e posa in opera di tutti i pezzi speciali (curve, derivazioni, riduzioni, collari) sia interrati che all’interno di camerette, / - la fornitura e posa del nastro di segnalazione; / - quanto altro necessario per dare il lavoro finito a regola d’arte e secondo le indicazioni impartite dalla Direzione Lavori. / Resta escluso l’onere per la fornitura e posa del materiale di allettamento e di rivestimento da computarsi con le relative voci. A tal fine si ricorda l'applicabilità dell'art. 137, comma 2 del codice degli appalti (D. Lgs. n. 50 del 18/04/2016), per quanto riguarda la limitazione al 50% imposta all'incidenza dei prodotti provenienti dai Paesi Terzi ai sensi regolamento UE n. 952/2013 del Parlamento Europeo e del Consiglio. (L'eventuale mancata applicazione del soprarichiamato vincolo deve essere evidente nel bando di gara, e debitamente giustificata all'Autorità, trasmettendone la relativa documentazione). / - FORNITURA E POSA DI TUBAZIONI IN POLIETILENE PN 16 DENSITA' SIGMA 80 PN 16 DN 125 mm	m		29,91
G.02.19.g	Fornitura e posa di tubazioni in polietilene ad alta densità PE 100 (sigma 80) atossiche idonee per il trasporto di acqua potabile e da potabilizzare, e/o per il trasporto di fluidi alimentari in pressione, con classe di pressione PN16 bar (SDR 11). / Le tubazioni dovranno essere prodotte da aziende operanti in regime di gestione della qualità UNI EN ISO 9001, certificate da istituto terzo, conformi alla norma UNI EN 12201-2 e alle prescrizioni igienico sanitarie D.M. n. 174 del 06/04/2004 per il trasporto di liquidi alimentari. / Le tubazioni dovranno inoltre riportare in modo visibile ed indelebile, la marcatura prevista dalla norma UNI EN 12201 ed in particolare: marchio o nome del produttore; marchio IIP o di altro ente certificatore; tipo di polietilene; pressione nominale PN espressa in bar; valore SDR; diametro esterno e spessore della parete espresse in mm; data e turno di produzione. / Nel prezzo si intende compreso e compensato l’onere per: / - il trasporto del materiale in cantiere, lo scarico e lo sfilamento lungo la trincea di posa; / - il taglio lo sfrido e le giunzioni mediante saldatura; / - la posa in opera delle condotte con il corretto allineamento e con le pendenze secondo le livellette di progetto; / - la fornitura e posa in opera di tutti i pezzi speciali (curve, derivazioni, riduzioni, collari) sia interrati che all’interno di camerette, / - la fornitura e posa del nastro di segnalazione; / - quanto altro necessario per dare il lavoro finito a regola d’arte e secondo le indicazioni impartite dalla Direzione Lavori. / Resta escluso l’onere per la fornitura e posa del materiale di allettamento e di rivestimento da computarsi con le relative voci. A tal fine si ricorda l'applicabilità dell'art. 137, comma 2 del codice degli appalti (D. Lgs. n. 50 del 18/04/2016), per quanto riguarda la limitazione al 50% imposta all'incidenza dei prodotti provenienti dai Paesi Terzi ai sensi regolamento UE n. 952/2013 del Parlamento Europeo e del Consiglio. (L'eventuale mancata applicazione del soprarichiamato vincolo deve essere evidente nel bando di gara, e debitamente giustificata all'Autorità, trasmettendone la relativa documentazione). / - FORNITURA E POSA DI TUBAZIONI IN POLIETILENE PN 16 DENSITA' SIGMA 80 PN 16 DN 140 mm	m		35,05
G.02.19.h	Fornitura e posa di tubazioni in polietilene ad alta densità PE 100 (sigma 80) atossiche idonee per il trasporto di acqua potabile e da potabilizzare, e/o per il trasporto di fluidi alimentari in pressione, con classe di pressione PN16 bar (SDR 11). / Le tubazioni dovranno essere prodotte da aziende operanti in regime di gestione della qualità UNI EN ISO 9001, certificate da istituto terzo, conformi alla norma UNI EN 12201-2 e alle prescrizioni igienico sanitarie D.M. n. 174 del 06/04/2004 per il trasporto di liquidi alimentari. / Le tubazioni dovranno inoltre riportare in modo visibile ed indelebile, la marcatura prevista dalla norma UNI EN 12201 ed in particolare: marchio o nome del produttore; marchio IIP o di altro ente certificatore; tipo di polietilene; pressione nominale PN espressa in bar; valore SDR; diametro esterno e spessore della parete espresse in mm; data e turno di produzione. / Nel prezzo si intende compreso e compensato l’onere per: / - il trasporto del materiale in cantiere, lo scarico e lo sfilamento lungo la trincea di posa; / - il taglio lo sfrido e le giunzioni mediante saldatura; / - la posa in opera delle condotte con il corretto allineamento e con le pendenze secondo le livellette di progetto; / - la fornitura e posa in opera di tutti i pezzi speciali (curve, derivazioni, riduzioni, collari) sia interrati che all’interno di camerette, / - la fornitura e posa del nastro di segnalazione; / - quanto altro necessario per dare il lavoro finito a regola d’arte e secondo le indicazioni impartite dalla Direzione Lavori. / Resta escluso l’onere per la fornitura e posa del materiale di allettamento e di rivestimento da computarsi con le relative voci. A tal fine si ricorda l'applicabilità dell'art. 137, comma 2 del codice degli appalti (D. Lgs. n. 50 del 18/04/2016), per quanto riguarda la limitazione al 50% imposta all'incidenza dei prodotti provenienti dai Paesi Terzi ai sensi regolamento UE n. 952/2013 del Parlamento Europeo e del Consiglio. (L'eventuale mancata applicazione del soprarichiamato vincolo deve essere evidente nel bando di gara, e debitamente giustificata all'Autorità, trasmettendone la relativa documentazione). / - FORNITURA E POSA DI TUBAZIONI IN POLIETILENE PN 16 DENSITA' SIGMA 80 PN 16 DN 160 mm	m		39,80
G.02.19.i	Fornitura e posa di tubazioni in polietilene ad alta densità PE 100 (sigma 80) atossiche idonee per il trasporto di acqua potabile e da potabilizzare, e/o per il trasporto di fluidi alimentari in pressione, con classe di pressione PN16 bar (SDR 11). / Le tubazioni dovranno essere prodotte da aziende operanti in regime di gestione della qualità UNI EN ISO 9001, certificate da istituto terzo, conformi alla norma UNI EN 12201-2 e alle prescrizioni igienico sanitarie D.M. n. 174 del 06/04/2004 per il trasporto di liquidi alimentari. / Le tubazioni dovranno inoltre riportare in modo visibile ed indelebile, la marcatura prevista dalla norma UNI EN 12201 ed in particolare: marchio o nome del produttore; marchio IIP o di altro ente certificatore; tipo di polietilene; pressione nominale PN espressa in bar; valore SDR; diametro esterno e spessore della parete espresse in mm; data e turno di produzione. / Nel prezzo si intende compreso e compensato l’onere per: / - il trasporto del materiale in cantiere, lo scarico e lo sfilamento lungo la trincea di posa; / - il taglio lo sfrido e le giunzioni mediante saldatura; / - la posa in opera delle condotte con il corretto allineamento e con le pendenze secondo le livellette di progetto; / - la fornitura e posa in opera di tutti i pezzi speciali (curve, derivazioni, riduzioni, collari) sia interrati che all’interno di camerette, / - la fornitura e posa del nastro di segnalazione; / - quanto altro necessario per dare il lavoro finito a regola d’arte e secondo le indicazioni impartite dalla Direzione Lavori. / Resta escluso l’onere per la fornitura e posa del materiale di allettamento e di rivestimento da computarsi con le relative voci. A tal fine si ricorda l'applicabilità dell'art. 137, comma 2 del codice degli appalti (D. Lgs. n. 50 del 18/04/2016), per quanto riguarda la limitazione al 50% imposta all'incidenza dei prodotti provenienti dai Paesi Terzi ai sensi regolamento UE n. 952/2013 del Parlamento Europeo e del Consiglio. (L'eventuale mancata applicazione del soprarichiamato vincolo deve essere evidente nel bando di gara, e debitamente giustificata all'Autorità, trasmettendone la relativa documentazione). / - FORNITURA E POSA DI TUBAZIONI IN POLIETILENE PN 16 DENSITA' SIGMA 80 PN 16 DN 180 mm	m		48,86
G.02.19.l	Fornitura e posa di tubazioni in polietilene ad alta densità PE 100 (sigma 80) atossiche idonee per il trasporto di acqua potabile e da potabilizzare, e/o per il trasporto di fluidi alimentari in pressione, con classe di pressione PN16 bar (SDR 11). / Le tubazioni dovranno essere prodotte da aziende operanti in regime di gestione della qualità UNI EN ISO 9001, certificate da istituto terzo, conformi alla norma UNI EN 12201-2 e alle prescrizioni igienico sanitarie D.M. n. 174 del 06/04/2004 per il trasporto di liquidi alimentari. / Le tubazioni dovranno inoltre riportare in modo visibile ed indelebile, la marcatura prevista dalla norma UNI EN 12201 ed in particolare: marchio o nome del produttore; marchio IIP o di altro ente certificatore; tipo di polietilene; pressione nominale PN espressa in bar; valore SDR; diametro esterno e spessore della parete espresse in mm; data e turno di produzione. / Nel prezzo si intende compreso e compensato l’onere per: / - il trasporto del materiale in cantiere, lo scarico e lo sfilamento lungo la trincea di posa; / - il taglio lo sfrido e le giunzioni mediante saldatura; / - la posa in opera delle condotte con il corretto allineamento e con le pendenze secondo le livellette di progetto; / - la fornitura e posa in opera di tutti i pezzi speciali (curve, derivazioni, riduzioni, collari) sia interrati che all’interno di camerette, / - la fornitura e posa del nastro di segnalazione; / - quanto altro necessario per dare il lavoro finito a regola d’arte e secondo le indicazioni impartite dalla Direzione Lavori. / Resta escluso l’onere per la fornitura e posa del materiale di allettamento e di rivestimento da computarsi con le relative voci. A tal fine si ricorda l'applicabilità dell'art. 137, comma 2 del codice degli appalti (D. Lgs. n. 50 del 18/04/2016), per quanto riguarda la limitazione al 50% imposta all'incidenza dei prodotti provenienti dai Paesi Terzi ai sensi regolamento UE n. 952/2013 del Parlamento Europeo e del Consiglio. (L'eventuale mancata applicazione del soprarichiamato vincolo deve essere evidente nel bando di gara, e debitamente giustificata all'Autorità, trasmettendone la relativa documentazione). / - FORNITURA E POSA DI TUBAZIONI IN POLIETILENE PN 16 DENSITA' SIGMA 80 PN 16 DN 200 mm	m		56,53
G.02.19.m	Fornitura e posa di tubazioni in polietilene ad alta densità PE 100 (sigma 80) atossiche idonee per il trasporto di acqua potabile e da potabilizzare, e/o per il trasporto di fluidi alimentari in pressione, con classe di pressione PN16 bar (SDR 11). / Le tubazioni dovranno essere prodotte da aziende operanti in regime di gestione della qualità UNI EN ISO 9001, certificate da istituto terzo, conformi alla norma UNI EN 12201-2 e alle prescrizioni igienico sanitarie D.M. n. 174 del 06/04/2004 per il trasporto di liquidi alimentari. / Le tubazioni dovranno inoltre riportare in modo visibile ed indelebile, la marcatura prevista dalla norma UNI EN 12201 ed in particolare: marchio o nome del produttore; marchio IIP o di altro ente certificatore; tipo di polietilene; pressione nominale PN espressa in bar; valore SDR; diametro esterno e spessore della parete espresse in mm; data e turno di produzione. / Nel prezzo si intende compreso e compensato l’onere per: / - il trasporto del materiale in cantiere, lo scarico e lo sfilamento lungo la trincea di posa; / - il taglio lo sfrido e le giunzioni mediante saldatura; / - la posa in opera delle condotte con il corretto allineamento e con le pendenze secondo le livellette di progetto; / - la fornitura e posa in opera di tutti i pezzi speciali (curve, derivazioni, riduzioni, collari) sia interrati che all’interno di camerette, / - la fornitura e posa del nastro di segnalazione; / - quanto altro necessario per dare il lavoro finito a regola d’arte e secondo le indicazioni impartite dalla Direzione Lavori. / Resta escluso l’onere per la fornitura e posa del materiale di allettamento e di rivestimento da computarsi con le relative voci. A tal fine si ricorda l'applicabilità dell'art. 137, comma 2 del codice degli appalti (D. Lgs. n. 50 del 18/04/2016), per quanto riguarda la limitazione al 50% imposta all'incidenza dei prodotti provenienti dai Paesi Terzi ai sensi regolamento UE n. 952/2013 del Parlamento Europeo e del Consiglio. (L'eventuale mancata applicazione del soprarichiamato vincolo deve essere evidente nel bando di gara, e debitamente giustificata all'Autorità, trasmettendone la relativa documentazione). / - FORNITURA E POSA DI TUBAZIONI IN POLIETILENE PN 16 DENSITA' SIGMA 80 PN 16 DN 225 mm	m		76,59
G.02.19.n	Fornitura e posa di tubazioni in polietilene ad alta densità PE 100 (sigma 80) atossiche idonee per il trasporto di acqua potabile e da potabilizzare, e/o per il trasporto di fluidi alimentari in pressione, con classe di pressione PN16 bar (SDR 11). / Le tubazioni dovranno essere prodotte da aziende operanti in regime di gestione della qualità UNI EN ISO 9001, certificate da istituto terzo, conformi alla norma UNI EN 12201-2 e alle prescrizioni igienico sanitarie D.M. n. 174 del 06/04/2004 per il trasporto di liquidi alimentari. / Le tubazioni dovranno inoltre riportare in modo visibile ed indelebile, la marcatura prevista dalla norma UNI EN 12201 ed in particolare: marchio o nome del produttore; marchio IIP o di altro ente certificatore; tipo di polietilene; pressione nominale PN espressa in bar; valore SDR; diametro esterno e spessore della parete espresse in mm; data e turno di produzione. / Nel prezzo si intende compreso e compensato l’onere per: / - il trasporto del materiale in cantiere, lo scarico e lo sfilamento lungo la trincea di posa; / - il taglio lo sfrido e le giunzioni mediante saldatura; / - la posa in opera delle condotte con il corretto allineamento e con le pendenze secondo le livellette di progetto; / - la fornitura e posa in opera di tutti i pezzi speciali (curve, derivazioni, riduzioni, collari) sia interrati che all’interno di camerette, / - la fornitura e posa del nastro di segnalazione; / - quanto altro necessario per dare il lavoro finito a regola d’arte e secondo le indicazioni impartite dalla Direzione Lavori. / Resta escluso l’onere per la fornitura e posa del materiale di allettamento e di rivestimento da computarsi con le relative voci. A tal fine si ricorda l'applicabilità dell'art. 137, comma 2 del codice degli appalti (D. Lgs. n. 50 del 18/04/2016), per quanto riguarda la limitazione al 50% imposta all'incidenza dei prodotti provenienti dai Paesi Terzi ai sensi regolamento UE n. 952/2013 del Parlamento Europeo e del Consiglio. (L'eventuale mancata applicazione del soprarichiamato vincolo deve essere evidente nel bando di gara, e debitamente giustificata all'Autorità, trasmettendone la relativa documentazione). / - FORNITURA E POSA DI TUBAZIONI IN POLIETILENE PN 16 DENSITA' SIGMA 80 PN 16 DN 250 mm	m		81,23
G.02.19.o	Fornitura e posa di tubazioni in polietilene ad alta densità PE 100 (sigma 80) atossiche idonee per il trasporto di acqua potabile e da potabilizzare, e/o per il trasporto di fluidi alimentari in pressione, con classe di pressione PN16 bar (SDR 11). / Le tubazioni dovranno essere prodotte da aziende operanti in regime di gestione della qualità UNI EN ISO 9001, certificate da istituto terzo, conformi alla norma UNI EN 12201-2 e alle prescrizioni igienico sanitarie D.M. n. 174 del 06/04/2004 per il trasporto di liquidi alimentari. / Le tubazioni dovranno inoltre riportare in modo visibile ed indelebile, la marcatura prevista dalla norma UNI EN 12201 ed in particolare: marchio o nome del produttore; marchio IIP o di altro ente certificatore; tipo di polietilene; pressione nominale PN espressa in bar; valore SDR; diametro esterno e spessore della parete espresse in mm; data e turno di produzione. / Nel prezzo si intende compreso e compensato l’onere per: / - il trasporto del materiale in cantiere, lo scarico e lo sfilamento lungo la trincea di posa; / - il taglio lo sfrido e le giunzioni mediante saldatura; / - la posa in opera delle condotte con il corretto allineamento e con le pendenze secondo le livellette di progetto; / - la fornitura e posa in opera di tutti i pezzi speciali (curve, derivazioni, riduzioni, collari) sia interrati che all’interno di camerette, / - la fornitura e posa del nastro di segnalazione; / - quanto altro necessario per dare il lavoro finito a regola d’arte e secondo le indicazioni impartite dalla Direzione Lavori. / Resta escluso l’onere per la fornitura e posa del materiale di allettamento e di rivestimento da computarsi con le relative voci. A tal fine si ricorda l'applicabilità dell'art. 137, comma 2 del codice degli appalti (D. Lgs. n. 50 del 18/04/2016), per quanto riguarda la limitazione al 50% imposta all'incidenza dei prodotti provenienti dai Paesi Terzi ai sensi regolamento UE n. 952/2013 del Parlamento Europeo e del Consiglio. (L'eventuale mancata applicazione del soprarichiamato vincolo deve essere evidente nel bando di gara, e debitamente giustificata all'Autorità, trasmettendone la relativa documentazione). / - FORNITURA E POSA DI TUBAZIONI IN POLIETILENE PN 16 DENSITA' SIGMA 80 PN 16 DN 280 mm	m		100,07
G.02.19.p	Fornitura e posa di tubazioni in polietilene ad alta densità PE 100 (sigma 80) atossiche idonee per il trasporto di acqua potabile e da potabilizzare, e/o per il trasporto di fluidi alimentari in pressione, con classe di pressione PN16 bar (SDR 11). / Le tubazioni dovranno essere prodotte da aziende operanti in regime di gestione della qualità UNI EN ISO 9001, certificate da istituto terzo, conformi alla norma UNI EN 12201-2 e alle prescrizioni igienico sanitarie D.M. n. 174 del 06/04/2004 per il trasporto di liquidi alimentari. / Le tubazioni dovranno inoltre riportare in modo visibile ed indelebile, la marcatura prevista dalla norma UNI EN 12201 ed in particolare: marchio o nome del produttore; marchio IIP o di altro ente certificatore; tipo di polietilene; pressione nominale PN espressa in bar; valore SDR; diametro esterno e spessore della parete espresse in mm; data e turno di produzione. / Nel prezzo si intende compreso e compensato l’onere per: / - il trasporto del materiale in cantiere, lo scarico e lo sfilamento lungo la trincea di posa; / - il taglio lo sfrido e le giunzioni mediante saldatura; / - la posa in opera delle condotte con il corretto allineamento e con le pendenze secondo le livellette di progetto; / - la fornitura e posa in opera di tutti i pezzi speciali (curve, derivazioni, riduzioni, collari) sia interrati che all’interno di camerette, / - la fornitura e posa del nastro di segnalazione; / - quanto altro necessario per dare il lavoro finito a regola d’arte e secondo le indicazioni impartite dalla Direzione Lavori. / Resta escluso l’onere per la fornitura e posa del materiale di allettamento e di rivestimento da computarsi con le relative voci. A tal fine si ricorda l'applicabilità dell'art. 137, comma 2 del codice degli appalti (D. Lgs. n. 50 del 18/04/2016), per quanto riguarda la limitazione al 50% imposta all'incidenza dei prodotti provenienti dai Paesi Terzi ai sensi regolamento UE n. 952/2013 del Parlamento Europeo e del Consiglio. (L'eventuale mancata applicazione del soprarichiamato vincolo deve essere evidente nel bando di gara, e debitamente giustificata all'Autorità, trasmettendone la relativa documentazione). / - FORNITURA E POSA DI TUBAZIONI IN POLIETILENE PN 16 DENSITA' SIGMA 80 PN 16 DN 315 mm	m		123,11
G.02.19.q	Fornitura e posa di tubazioni in polietilene ad alta densità PE 100 (sigma 80) atossiche idonee per il trasporto di acqua potabile e da potabilizzare, e/o per il trasporto di fluidi alimentari in pressione, con classe di pressione PN16 bar (SDR 11). / Le tubazioni dovranno essere prodotte da aziende operanti in regime di gestione della qualità UNI EN ISO 9001, certificate da istituto terzo, conformi alla norma UNI EN 12201-2 e alle prescrizioni igienico sanitarie D.M. n. 174 del 06/04/2004 per il trasporto di liquidi alimentari. / Le tubazioni dovranno inoltre riportare in modo visibile ed indelebile, la marcatura prevista dalla norma UNI EN 12201 ed in particolare: marchio o nome del produttore; marchio IIP o di altro ente certificatore; tipo di polietilene; pressione nominale PN espressa in bar; valore SDR; diametro esterno e spessore della parete espresse in mm; data e turno di produzione. / Nel prezzo si intende compreso e compensato l’onere per: / - il trasporto del materiale in cantiere, lo scarico e lo sfilamento lungo la trincea di posa; / - il taglio lo sfrido e le giunzioni mediante saldatura; / - la posa in opera delle condotte con il corretto allineamento e con le pendenze secondo le livellette di progetto; / - la fornitura e posa in opera di tutti i pezzi speciali (curve, derivazioni, riduzioni, collari) sia interrati che all’interno di camerette, / - la fornitura e posa del nastro di segnalazione; / - quanto altro necessario per dare il lavoro finito a regola d’arte e secondo le indicazioni impartite dalla Direzione Lavori. / Resta escluso l’onere per la fornitura e posa del materiale di allettamento e di rivestimento da computarsi con le relative voci. A tal fine si ricorda l'applicabilità dell'art. 137, comma 2 del codice degli appalti (D. Lgs. n. 50 del 18/04/2016), per quanto riguarda la limitazione al 50% imposta all'incidenza dei prodotti provenienti dai Paesi Terzi ai sensi regolamento UE n. 952/2013 del Parlamento Europeo e del Consiglio. (L'eventuale mancata applicazione del soprarichiamato vincolo deve essere evidente nel bando di gara, e debitamente giustificata all'Autorità, trasmettendone la relativa documentazione). / - FORNITURA E POSA DI TUBAZIONI IN POLIETILENE PN 16 DENSITA' SIGMA 80 PN 16 DN 355 mm	m		159,99
G.02.19.r	Fornitura e posa di tubazioni in polietilene ad alta densità PE 100 (sigma 80) atossiche idonee per il trasporto di acqua potabile e da potabilizzare, e/o per il trasporto di fluidi alimentari in pressione, con classe di pressione PN16 bar (SDR 11). / Le tubazioni dovranno essere prodotte da aziende operanti in regime di gestione della qualità UNI EN ISO 9001, certificate da istituto terzo, conformi alla norma UNI EN 12201-2 e alle prescrizioni igienico sanitarie D.M. n. 174 del 06/04/2004 per il trasporto di liquidi alimentari. / Le tubazioni dovranno inoltre riportare in modo visibile ed indelebile, la marcatura prevista dalla norma UNI EN 12201 ed in particolare: marchio o nome del produttore; marchio IIP o di altro ente certificatore; tipo di polietilene; pressione nominale PN espressa in bar; valore SDR; diametro esterno e spessore della parete espresse in mm; data e turno di produzione. / Nel prezzo si intende compreso e compensato l’onere per: / - il trasporto del materiale in cantiere, lo scarico e lo sfilamento lungo la trincea di posa; / - il taglio lo sfrido e le giunzioni mediante saldatura; / - la posa in opera delle condotte con il corretto allineamento e con le pendenze secondo le livellette di progetto; / - la fornitura e posa in opera di tutti i pezzi speciali (curve, derivazioni, riduzioni, collari) sia interrati che all’interno di camerette, / - la fornitura e posa del nastro di segnalazione; / - quanto altro necessario per dare il lavoro finito a regola d’arte e secondo le indicazioni impartite dalla Direzione Lavori. / Resta escluso l’onere per la fornitura e posa del materiale di allettamento e di rivestimento da computarsi con le relative voci. A tal fine si ricorda l'applicabilità dell'art. 137, comma 2 del codice degli appalti (D. Lgs. n. 50 del 18/04/2016), per quanto riguarda la limitazione al 50% imposta all'incidenza dei prodotti provenienti dai Paesi Terzi ai sensi regolamento UE n. 952/2013 del Parlamento Europeo e del Consiglio. (L'eventuale mancata applicazione del soprarichiamato vincolo deve essere evidente nel bando di gara, e debitamente giustificata all'Autorità, trasmettendone la relativa documentazione). / - FORNITURA E POSA DI TUBAZIONI IN POLIETILENE PN 16 DENSITA' SIGMA 80 PN 16 DN 400 mm	m		205,69
G.02.20	FORNITURA E POSA DI TUBAZIONI IN PEAD PE100 PN 25 (SDR 7.4)
G.02.20.a	Fornitura e posa di tubazioni in polietilene ad alta densità PE 100 (sigma 80) atossiche idonee per il trasporto di acqua potabile e da potabilizzare, e/o per il trasporto di fluidi alimentari in pressione, con classe di pressione PN25 bar (SDR 7.4). / Le tubazioni dovranno essere prodotte da aziende operanti in regime di gestione della qualità UNI EN ISO 9001, certificate da istituto terzo, conformi alla norma UNI EN 12201-2 e alle prescrizioni igienico sanitarie D.M. n. 174 del 06/04/2004 per il trasporto di liquidi alimentari. / Le tubazioni dovranno inoltre riportare in modo visibile ed indelebile, la marcatura prevista dalla norma UNI EN 12201 ed in particolare: marchio o nome del produttore; marchio IIP o di altro ente certificatore; tipo di polietilene; pressione nominale PN espressa in bar; valore SDR; diametro esterno e spessore della parete espresse in mm; data e turno di produzione. / Nel prezzo si intende compreso e compensato l’onere per: / - il trasporto del materiale in cantiere, lo scarico e lo sfilamento lungo la trincea di posa; / - il taglio lo sfrido e le giunzioni mediante saldatura; / - la posa in opera delle condotte con il corretto allineamento e con le pendenze secondo le livellette di progetto; / - la fornitura e posa in opera di tutti i pezzi speciali (curve, derivazioni, riduzioni, collari) sia interrati che all’interno di camerette, / - la fornitura e posa del nastro di segnalazione; / - quanto altro necessario per dare il lavoro finito a regola d’arte e secondo le indicazioni impartite dalla Direzione Lavori. / Resta escluso l’onere per la fornitura e posa del materiale di allettamento e di rivestimento da computarsi con le relative voci. A tal fine si ricorda l'applicabilità dell'art. 137, comma 2 del codice degli appalti (D. Lgs. n. 50 del 18/04/2016), per quanto riguarda la limitazione al 50% imposta all'incidenza dei prodotti provenienti dai Paesi Terzi ai sensi regolamento UE n. 952/2013 del Parlamento Europeo e del Consiglio. (L'eventuale mancata applicazione del soprarichiamato vincolo deve essere evidente nel bando di gara, e debitamente giustificata all'Autorità, trasmettendone la relativa documentazione). / - FORNITURA E POSA DI TUBAZIONI IN POLIETILENE PN 25 DENSITA' SIGMA 80 PN 25 DN 50 mm	m		13,29
G.02.20.b	Fornitura e posa di tubazioni in polietilene ad alta densità PE 100 (sigma 80) atossiche idonee per il trasporto di acqua potabile e da potabilizzare, e/o per il trasporto di fluidi alimentari in pressione, con classe di pressione PN25 bar (SDR 7.4). / Le tubazioni dovranno essere prodotte da aziende operanti in regime di gestione della qualità UNI EN ISO 9001, certificate da istituto terzo, conformi alla norma UNI EN 12201-2 e alle prescrizioni igienico sanitarie D.M. n. 174 del 06/04/2004 per il trasporto di liquidi alimentari. / Le tubazioni dovranno inoltre riportare in modo visibile ed indelebile, la marcatura prevista dalla norma UNI EN 12201 ed in particolare: marchio o nome del produttore; marchio IIP o di altro ente certificatore; tipo di polietilene; pressione nominale PN espressa in bar; valore SDR; diametro esterno e spessore della parete espresse in mm; data e turno di produzione. / Nel prezzo si intende compreso e compensato l’onere per: / - il trasporto del materiale in cantiere, lo scarico e lo sfilamento lungo la trincea di posa; / - il taglio lo sfrido e le giunzioni mediante saldatura; / - la posa in opera delle condotte con il corretto allineamento e con le pendenze secondo le livellette di progetto; / - la fornitura e posa in opera di tutti i pezzi speciali (curve, derivazioni, riduzioni, collari) sia interrati che all’interno di camerette, / - la fornitura e posa del nastro di segnalazione; / - quanto altro necessario per dare il lavoro finito a regola d’arte e secondo le indicazioni impartite dalla Direzione Lavori. / Resta escluso l’onere per la fornitura e posa del materiale di allettamento e di rivestimento da computarsi con le relative voci. A tal fine si ricorda l'applicabilità dell'art. 137, comma 2 del codice degli appalti (D. Lgs. n. 50 del 18/04/2016), per quanto riguarda la limitazione al 50% imposta all'incidenza dei prodotti provenienti dai Paesi Terzi ai sensi regolamento UE n. 952/2013 del Parlamento Europeo e del Consiglio. (L'eventuale mancata applicazione del soprarichiamato vincolo deve essere evidente nel bando di gara, e debitamente giustificata all'Autorità, trasmettendone la relativa documentazione). / - FORNITURA E POSA DI TUBAZIONI IN POLIETILENE PN 25 DENSITA' SIGMA 80 PN 25 DN 63 mm	m		15,57
G.02.20.c	Fornitura e posa di tubazioni in polietilene ad alta densità PE 100 (sigma 80) atossiche idonee per il trasporto di acqua potabile e da potabilizzare, e/o per il trasporto di fluidi alimentari in pressione, con classe di pressione PN25 bar (SDR 7.4). / Le tubazioni dovranno essere prodotte da aziende operanti in regime di gestione della qualità UNI EN ISO 9001, certificate da istituto terzo, conformi alla norma UNI EN 12201-2 e alle prescrizioni igienico sanitarie D.M. n. 174 del 06/04/2004 per il trasporto di liquidi alimentari. / Le tubazioni dovranno inoltre riportare in modo visibile ed indelebile, la marcatura prevista dalla norma UNI EN 12201 ed in particolare: marchio o nome del produttore; marchio IIP o di altro ente certificatore; tipo di polietilene; pressione nominale PN espressa in bar; valore SDR; diametro esterno e spessore della parete espresse in mm; data e turno di produzione. / Nel prezzo si intende compreso e compensato l’onere per: / - il trasporto del materiale in cantiere, lo scarico e lo sfilamento lungo la trincea di posa; / - il taglio lo sfrido e le giunzioni mediante saldatura; / - la posa in opera delle condotte con il corretto allineamento e con le pendenze secondo le livellette di progetto; / - la fornitura e posa in opera di tutti i pezzi speciali (curve, derivazioni, riduzioni, collari) sia interrati che all’interno di camerette, / - la fornitura e posa del nastro di segnalazione; / - quanto altro necessario per dare il lavoro finito a regola d’arte e secondo le indicazioni impartite dalla Direzione Lavori. / Resta escluso l’onere per la fornitura e posa del materiale di allettamento e di rivestimento da computarsi con le relative voci. A tal fine si ricorda l'applicabilità dell'art. 137, comma 2 del codice degli appalti (D. Lgs. n. 50 del 18/04/2016), per quanto riguarda la limitazione al 50% imposta all'incidenza dei prodotti provenienti dai Paesi Terzi ai sensi regolamento UE n. 952/2013 del Parlamento Europeo e del Consiglio. (L'eventuale mancata applicazione del soprarichiamato vincolo deve essere evidente nel bando di gara, e debitamente giustificata all'Autorità, trasmettendone la relativa documentazione). / - FORNITURA E POSA DI TUBAZIONI IN POLIETILENE PN 25 DENSITA' SIGMA 80 PN 25 DN 75 mm	m		18,21
G.02.20.d	Fornitura e posa di tubazioni in polietilene ad alta densità PE 100 (sigma 80) atossiche idonee per il trasporto di acqua potabile e da potabilizzare, e/o per il trasporto di fluidi alimentari in pressione, con classe di pressione PN25 bar (SDR 7.4). / Le tubazioni dovranno essere prodotte da aziende operanti in regime di gestione della qualità UNI EN ISO 9001, certificate da istituto terzo, conformi alla norma UNI EN 12201-2 e alle prescrizioni igienico sanitarie D.M. n. 174 del 06/04/2004 per il trasporto di liquidi alimentari. / Le tubazioni dovranno inoltre riportare in modo visibile ed indelebile, la marcatura prevista dalla norma UNI EN 12201 ed in particolare: marchio o nome del produttore; marchio IIP o di altro ente certificatore; tipo di polietilene; pressione nominale PN espressa in bar; valore SDR; diametro esterno e spessore della parete espresse in mm; data e turno di produzione. / Nel prezzo si intende compreso e compensato l’onere per: / - il trasporto del materiale in cantiere, lo scarico e lo sfilamento lungo la trincea di posa; / - il taglio lo sfrido e le giunzioni mediante saldatura; / - la posa in opera delle condotte con il corretto allineamento e con le pendenze secondo le livellette di progetto; / - la fornitura e posa in opera di tutti i pezzi speciali (curve, derivazioni, riduzioni, collari) sia interrati che all’interno di camerette, / - la fornitura e posa del nastro di segnalazione; / - quanto altro necessario per dare il lavoro finito a regola d’arte e secondo le indicazioni impartite dalla Direzione Lavori. / Resta escluso l’onere per la fornitura e posa del materiale di allettamento e di rivestimento da computarsi con le relative voci. A tal fine si ricorda l'applicabilità dell'art. 137, comma 2 del codice degli appalti (D. Lgs. n. 50 del 18/04/2016), per quanto riguarda la limitazione al 50% imposta all'incidenza dei prodotti provenienti dai Paesi Terzi ai sensi regolamento UE n. 952/2013 del Parlamento Europeo e del Consiglio. (L'eventuale mancata applicazione del soprarichiamato vincolo deve essere evidente nel bando di gara, e debitamente giustificata all'Autorità, trasmettendone la relativa documentazione). / - FORNITURA E POSA DI TUBAZIONI IN POLIETILENE PN 25 DENSITA' SIGMA 80 PN 25 DN 90 mm	m		22,04
G.02.20.e	Fornitura e posa di tubazioni in polietilene ad alta densità PE 100 (sigma 80) atossiche idonee per il trasporto di acqua potabile e da potabilizzare, e/o per il trasporto di fluidi alimentari in pressione, con classe di pressione PN25 bar (SDR 7.4). / Le tubazioni dovranno essere prodotte da aziende operanti in regime di gestione della qualità UNI EN ISO 9001, certificate da istituto terzo, conformi alla norma UNI EN 12201-2 e alle prescrizioni igienico sanitarie D.M. n. 174 del 06/04/2004 per il trasporto di liquidi alimentari. / Le tubazioni dovranno inoltre riportare in modo visibile ed indelebile, la marcatura prevista dalla norma UNI EN 12201 ed in particolare: marchio o nome del produttore; marchio IIP o di altro ente certificatore; tipo di polietilene; pressione nominale PN espressa in bar; valore SDR; diametro esterno e spessore della parete espresse in mm; data e turno di produzione. / Nel prezzo si intende compreso e compensato l’onere per: / - il trasporto del materiale in cantiere, lo scarico e lo sfilamento lungo la trincea di posa; / - il taglio lo sfrido e le giunzioni mediante saldatura; / - la posa in opera delle condotte con il corretto allineamento e con le pendenze secondo le livellette di progetto; / - la fornitura e posa in opera di tutti i pezzi speciali (curve, derivazioni, riduzioni, collari) sia interrati che all’interno di camerette, / - la fornitura e posa del nastro di segnalazione; / - quanto altro necessario per dare il lavoro finito a regola d’arte e secondo le indicazioni impartite dalla Direzione Lavori. / Resta escluso l’onere per la fornitura e posa del materiale di allettamento e di rivestimento da computarsi con le relative voci. A tal fine si ricorda l'applicabilità dell'art. 137, comma 2 del codice degli appalti (D. Lgs. n. 50 del 18/04/2016), per quanto riguarda la limitazione al 50% imposta all'incidenza dei prodotti provenienti dai Paesi Terzi ai sensi regolamento UE n. 952/2013 del Parlamento Europeo e del Consiglio. (L'eventuale mancata applicazione del soprarichiamato vincolo deve essere evidente nel bando di gara, e debitamente giustificata all'Autorità, trasmettendone la relativa documentazione). / - FORNITURA E POSA DI TUBAZIONI IN POLIETILENE PN 25 DENSITA' SIGMA 80 PN 25 DN 110 mm	m		30,42
G.02.20.f	Fornitura e posa di tubazioni in polietilene ad alta densità PE 100 (sigma 80) atossiche idonee per il trasporto di acqua potabile e da potabilizzare, e/o per il trasporto di fluidi alimentari in pressione, con classe di pressione PN25 bar (SDR 7.4). / Le tubazioni dovranno essere prodotte da aziende operanti in regime di gestione della qualità UNI EN ISO 9001, certificate da istituto terzo, conformi alla norma UNI EN 12201-2 e alle prescrizioni igienico sanitarie D.M. n. 174 del 06/04/2004 per il trasporto di liquidi alimentari. / Le tubazioni dovranno inoltre riportare in modo visibile ed indelebile, la marcatura prevista dalla norma UNI EN 12201 ed in particolare: marchio o nome del produttore; marchio IIP o di altro ente certificatore; tipo di polietilene; pressione nominale PN espressa in bar; valore SDR; diametro esterno e spessore della parete espresse in mm; data e turno di produzione. / Nel prezzo si intende compreso e compensato l’onere per: / - il trasporto del materiale in cantiere, lo scarico e lo sfilamento lungo la trincea di posa; / - il taglio lo sfrido e le giunzioni mediante saldatura; / - la posa in opera delle condotte con il corretto allineamento e con le pendenze secondo le livellette di progetto; / - la fornitura e posa in opera di tutti i pezzi speciali (curve, derivazioni, riduzioni, collari) sia interrati che all’interno di camerette, / - la fornitura e posa del nastro di segnalazione; / - quanto altro necessario per dare il lavoro finito a regola d’arte e secondo le indicazioni impartite dalla Direzione Lavori. / Resta escluso l’onere per la fornitura e posa del materiale di allettamento e di rivestimento da computarsi con le relative voci. A tal fine si ricorda l'applicabilità dell'art. 137, comma 2 del codice degli appalti (D. Lgs. n. 50 del 18/04/2016), per quanto riguarda la limitazione al 50% imposta all'incidenza dei prodotti provenienti dai Paesi Terzi ai sensi regolamento UE n. 952/2013 del Parlamento Europeo e del Consiglio. (L'eventuale mancata applicazione del soprarichiamato vincolo deve essere evidente nel bando di gara, e debitamente giustificata all'Autorità, trasmettendone la relativa documentazione). / - FORNITURA E POSA DI TUBAZIONI IN POLIETILENE PN 25 DENSITA' SIGMA 80 PN 25 DN 125 mm	m		35,18
G.02.20.g	Fornitura e posa di tubazioni in polietilene ad alta densità PE 100 (sigma 80) atossiche idonee per il trasporto di acqua potabile e da potabilizzare, e/o per il trasporto di fluidi alimentari in pressione, con classe di pressione PN25 bar (SDR 7.4). / Le tubazioni dovranno essere prodotte da aziende operanti in regime di gestione della qualità UNI EN ISO 9001, certificate da istituto terzo, conformi alla norma UNI EN 12201-2 e alle prescrizioni igienico sanitarie D.M. n. 174 del 06/04/2004 per il trasporto di liquidi alimentari. / Le tubazioni dovranno inoltre riportare in modo visibile ed indelebile, la marcatura prevista dalla norma UNI EN 12201 ed in particolare: marchio o nome del produttore; marchio IIP o di altro ente certificatore; tipo di polietilene; pressione nominale PN espressa in bar; valore SDR; diametro esterno e spessore della parete espresse in mm; data e turno di produzione. / Nel prezzo si intende compreso e compensato l’onere per: / - il trasporto del materiale in cantiere, lo scarico e lo sfilamento lungo la trincea di posa; / - il taglio lo sfrido e le giunzioni mediante saldatura; / - la posa in opera delle condotte con il corretto allineamento e con le pendenze secondo le livellette di progetto; / - la fornitura e posa in opera di tutti i pezzi speciali (curve, derivazioni, riduzioni, collari) sia interrati che all’interno di camerette, / - la fornitura e posa del nastro di segnalazione; / - quanto altro necessario per dare il lavoro finito a regola d’arte e secondo le indicazioni impartite dalla Direzione Lavori. / Resta escluso l’onere per la fornitura e posa del materiale di allettamento e di rivestimento da computarsi con le relative voci. A tal fine si ricorda l'applicabilità dell'art. 137, comma 2 del codice degli appalti (D. Lgs. n. 50 del 18/04/2016), per quanto riguarda la limitazione al 50% imposta all'incidenza dei prodotti provenienti dai Paesi Terzi ai sensi regolamento UE n. 952/2013 del Parlamento Europeo e del Consiglio. (L'eventuale mancata applicazione del soprarichiamato vincolo deve essere evidente nel bando di gara, e debitamente giustificata all'Autorità, trasmettendone la relativa documentazione). / - FORNITURA E POSA DI TUBAZIONI IN POLIETILENE PN 25 DENSITA' SIGMA 80 PN 25 DN 140 mm	m		41,81
G.02.20.h	Fornitura e posa di tubazioni in polietilene ad alta densità PE 100 (sigma 80) atossiche idonee per il trasporto di acqua potabile e da potabilizzare, e/o per il trasporto di fluidi alimentari in pressione, con classe di pressione PN25 bar (SDR 7.4). / Le tubazioni dovranno essere prodotte da aziende operanti in regime di gestione della qualità UNI EN ISO 9001, certificate da istituto terzo, conformi alla norma UNI EN 12201-2 e alle prescrizioni igienico sanitarie D.M. n. 174 del 06/04/2004 per il trasporto di liquidi alimentari. / Le tubazioni dovranno inoltre riportare in modo visibile ed indelebile, la marcatura prevista dalla norma UNI EN 12201 ed in particolare: marchio o nome del produttore; marchio IIP o di altro ente certificatore; tipo di polietilene; pressione nominale PN espressa in bar; valore SDR; diametro esterno e spessore della parete espresse in mm; data e turno di produzione. / Nel prezzo si intende compreso e compensato l’onere per: / - il trasporto del materiale in cantiere, lo scarico e lo sfilamento lungo la trincea di posa; / - il taglio lo sfrido e le giunzioni mediante saldatura; / - la posa in opera delle condotte con il corretto allineamento e con le pendenze secondo le livellette di progetto; / - la fornitura e posa in opera di tutti i pezzi speciali (curve, derivazioni, riduzioni, collari) sia interrati che all’interno di camerette, / - la fornitura e posa del nastro di segnalazione; / - quanto altro necessario per dare il lavoro finito a regola d’arte e secondo le indicazioni impartite dalla Direzione Lavori. / Resta escluso l’onere per la fornitura e posa del materiale di allettamento e di rivestimento da computarsi con le relative voci. A tal fine si ricorda l'applicabilità dell'art. 137, comma 2 del codice degli appalti (D. Lgs. n. 50 del 18/04/2016), per quanto riguarda la limitazione al 50% imposta all'incidenza dei prodotti provenienti dai Paesi Terzi ai sensi regolamento UE n. 952/2013 del Parlamento Europeo e del Consiglio. (L'eventuale mancata applicazione del soprarichiamato vincolo deve essere evidente nel bando di gara, e debitamente giustificata all'Autorità, trasmettendone la relativa documentazione). / - FORNITURA E POSA DI TUBAZIONI IN POLIETILENE PN 25 DENSITA' SIGMA 80 PN 25 DN 160 mm	m		51,56
G.02.20.i	Fornitura e posa di tubazioni in polietilene ad alta densità PE 100 (sigma 80) atossiche idonee per il trasporto di acqua potabile e da potabilizzare, e/o per il trasporto di fluidi alimentari in pressione, con classe di pressione PN25 bar (SDR 7.4). / Le tubazioni dovranno essere prodotte da aziende operanti in regime di gestione della qualità UNI EN ISO 9001, certificate da istituto terzo, conformi alla norma UNI EN 12201-2 e alle prescrizioni igienico sanitarie D.M. n. 174 del 06/04/2004 per il trasporto di liquidi alimentari. / Le tubazioni dovranno inoltre riportare in modo visibile ed indelebile, la marcatura prevista dalla norma UNI EN 12201 ed in particolare: marchio o nome del produttore; marchio IIP o di altro ente certificatore; tipo di polietilene; pressione nominale PN espressa in bar; valore SDR; diametro esterno e spessore della parete espresse in mm; data e turno di produzione. / Nel prezzo si intende compreso e compensato l’onere per: / - il trasporto del materiale in cantiere, lo scarico e lo sfilamento lungo la trincea di posa; / - il taglio lo sfrido e le giunzioni mediante saldatura; / - la posa in opera delle condotte con il corretto allineamento e con le pendenze secondo le livellette di progetto; / - la fornitura e posa in opera di tutti i pezzi speciali (curve, derivazioni, riduzioni, collari) sia interrati che all’interno di camerette, / - la fornitura e posa del nastro di segnalazione; / - quanto altro necessario per dare il lavoro finito a regola d’arte e secondo le indicazioni impartite dalla Direzione Lavori. / Resta escluso l’onere per la fornitura e posa del materiale di allettamento e di rivestimento da computarsi con le relative voci. A tal fine si ricorda l'applicabilità dell'art. 137, comma 2 del codice degli appalti (D. Lgs. n. 50 del 18/04/2016), per quanto riguarda la limitazione al 50% imposta all'incidenza dei prodotti provenienti dai Paesi Terzi ai sensi regolamento UE n. 952/2013 del Parlamento Europeo e del Consiglio. (L'eventuale mancata applicazione del soprarichiamato vincolo deve essere evidente nel bando di gara, e debitamente giustificata all'Autorità, trasmettendone la relativa documentazione). / - FORNITURA E POSA DI TUBAZIONI IN POLIETILENE PN 25 DENSITA' SIGMA 80 PN 25 DN 180 mm	m		62,47
G.02.20.l	Fornitura e posa di tubazioni in polietilene ad alta densità PE 100 (sigma 80) atossiche idonee per il trasporto di acqua potabile e da potabilizzare, e/o per il trasporto di fluidi alimentari in pressione, con classe di pressione PN25 bar (SDR 7.4). / Le tubazioni dovranno essere prodotte da aziende operanti in regime di gestione della qualità UNI EN ISO 9001, certificate da istituto terzo, conformi alla norma UNI EN 12201-2 e alle prescrizioni igienico sanitarie D.M. n. 174 del 06/04/2004 per il trasporto di liquidi alimentari. / Le tubazioni dovranno inoltre riportare in modo visibile ed indelebile, la marcatura prevista dalla norma UNI EN 12201 ed in particolare: marchio o nome del produttore; marchio IIP o di altro ente certificatore; tipo di polietilene; pressione nominale PN espressa in bar; valore SDR; diametro esterno e spessore della parete espresse in mm; data e turno di produzione. / Nel prezzo si intende compreso e compensato l’onere per: / - il trasporto del materiale in cantiere, lo scarico e lo sfilamento lungo la trincea di posa; / - il taglio lo sfrido e le giunzioni mediante saldatura; / - la posa in opera delle condotte con il corretto allineamento e con le pendenze secondo le livellette di progetto; / - la fornitura e posa in opera di tutti i pezzi speciali (curve, derivazioni, riduzioni, collari) sia interrati che all’interno di camerette, / - la fornitura e posa del nastro di segnalazione; / - quanto altro necessario per dare il lavoro finito a regola d’arte e secondo le indicazioni impartite dalla Direzione Lavori. / Resta escluso l’onere per la fornitura e posa del materiale di allettamento e di rivestimento da computarsi con le relative voci. A tal fine si ricorda l'applicabilità dell'art. 137, comma 2 del codice degli appalti (D. Lgs. n. 50 del 18/04/2016), per quanto riguarda la limitazione al 50% imposta all'incidenza dei prodotti provenienti dai Paesi Terzi ai sensi regolamento UE n. 952/2013 del Parlamento Europeo e del Consiglio. (L'eventuale mancata applicazione del soprarichiamato vincolo deve essere evidente nel bando di gara, e debitamente giustificata all'Autorità, trasmettendone la relativa documentazione). / - FORNITURA E POSA DI TUBAZIONI IN POLIETILENE PN 25 DENSITA' SIGMA 80 PN 25 DN 200 mm	m		74,94
G.02.20.m	Fornitura e posa di tubazioni in polietilene ad alta densità PE 100 (sigma 80) atossiche idonee per il trasporto di acqua potabile e da potabilizzare, e/o per il trasporto di fluidi alimentari in pressione, con classe di pressione PN25 bar (SDR 7.4). / Le tubazioni dovranno essere prodotte da aziende operanti in regime di gestione della qualità UNI EN ISO 9001, certificate da istituto terzo, conformi alla norma UNI EN 12201-2 e alle prescrizioni igienico sanitarie D.M. n. 174 del 06/04/2004 per il trasporto di liquidi alimentari. / Le tubazioni dovranno inoltre riportare in modo visibile ed indelebile, la marcatura prevista dalla norma UNI EN 12201 ed in particolare: marchio o nome del produttore; marchio IIP o di altro ente certificatore; tipo di polietilene; pressione nominale PN espressa in bar; valore SDR; diametro esterno e spessore della parete espresse in mm; data e turno di produzione. / Nel prezzo si intende compreso e compensato l’onere per: / - il trasporto del materiale in cantiere, lo scarico e lo sfilamento lungo la trincea di posa; / - il taglio lo sfrido e le giunzioni mediante saldatura; / - la posa in opera delle condotte con il corretto allineamento e con le pendenze secondo le livellette di progetto; / - la fornitura e posa in opera di tutti i pezzi speciali (curve, derivazioni, riduzioni, collari) sia interrati che all’interno di camerette, / - la fornitura e posa del nastro di segnalazione; / - quanto altro necessario per dare il lavoro finito a regola d’arte e secondo le indicazioni impartite dalla Direzione Lavori. / Resta escluso l’onere per la fornitura e posa del materiale di allettamento e di rivestimento da computarsi con le relative voci. A tal fine si ricorda l'applicabilità dell'art. 137, comma 2 del codice degli appalti (D. Lgs. n. 50 del 18/04/2016), per quanto riguarda la limitazione al 50% imposta all'incidenza dei prodotti provenienti dai Paesi Terzi ai sensi regolamento UE n. 952/2013 del Parlamento Europeo e del Consiglio. (L'eventuale mancata applicazione del soprarichiamato vincolo deve essere evidente nel bando di gara, e debitamente giustificata all'Autorità, trasmettendone la relativa documentazione). / - FORNITURA E POSA DI TUBAZIONI IN POLIETILENE PN 25 DENSITA' SIGMA 80 PN 25 DN 225 mm	m		91,96
G.02.20.n	Fornitura e posa di tubazioni in polietilene ad alta densità PE 100 (sigma 80) atossiche idonee per il trasporto di acqua potabile e da potabilizzare, e/o per il trasporto di fluidi alimentari in pressione, con classe di pressione PN25 bar (SDR 7.4). / Le tubazioni dovranno essere prodotte da aziende operanti in regime di gestione della qualità UNI EN ISO 9001, certificate da istituto terzo, conformi alla norma UNI EN 12201-2 e alle prescrizioni igienico sanitarie D.M. n. 174 del 06/04/2004 per il trasporto di liquidi alimentari. / Le tubazioni dovranno inoltre riportare in modo visibile ed indelebile, la marcatura prevista dalla norma UNI EN 12201 ed in particolare: marchio o nome del produttore; marchio IIP o di altro ente certificatore; tipo di polietilene; pressione nominale PN espressa in bar; valore SDR; diametro esterno e spessore della parete espresse in mm; data e turno di produzione. / Nel prezzo si intende compreso e compensato l’onere per: / - il trasporto del materiale in cantiere, lo scarico e lo sfilamento lungo la trincea di posa; / - il taglio lo sfrido e le giunzioni mediante saldatura; / - la posa in opera delle condotte con il corretto allineamento e con le pendenze secondo le livellette di progetto; / - la fornitura e posa in opera di tutti i pezzi speciali (curve, derivazioni, riduzioni, collari) sia interrati che all’interno di camerette, / - la fornitura e posa del nastro di segnalazione; / - quanto altro necessario per dare il lavoro finito a regola d’arte e secondo le indicazioni impartite dalla Direzione Lavori. / Resta escluso l’onere per la fornitura e posa del materiale di allettamento e di rivestimento da computarsi con le relative voci. A tal fine si ricorda l'applicabilità dell'art. 137, comma 2 del codice degli appalti (D. Lgs. n. 50 del 18/04/2016), per quanto riguarda la limitazione al 50% imposta all'incidenza dei prodotti provenienti dai Paesi Terzi ai sensi regolamento UE n. 952/2013 del Parlamento Europeo e del Consiglio. (L'eventuale mancata applicazione del soprarichiamato vincolo deve essere evidente nel bando di gara, e debitamente giustificata all'Autorità, trasmettendone la relativa documentazione). / - FORNITURA E POSA DI TUBAZIONI IN POLIETILENE PN 25 DENSITA' SIGMA 80 PN 25 DN 250 mm	m		110,70
G.02.20.o	Fornitura e posa di tubazioni in polietilene ad alta densità PE 100 (sigma 80) atossiche idonee per il trasporto di acqua potabile e da potabilizzare, e/o per il trasporto di fluidi alimentari in pressione, con classe di pressione PN25 bar (SDR 7.4). / Le tubazioni dovranno essere prodotte da aziende operanti in regime di gestione della qualità UNI EN ISO 9001, certificate da istituto terzo, conformi alla norma UNI EN 12201-2 e alle prescrizioni igienico sanitarie D.M. n. 174 del 06/04/2004 per il trasporto di liquidi alimentari. / Le tubazioni dovranno inoltre riportare in modo visibile ed indelebile, la marcatura prevista dalla norma UNI EN 12201 ed in particolare: marchio o nome del produttore; marchio IIP o di altro ente certificatore; tipo di polietilene; pressione nominale PN espressa in bar; valore SDR; diametro esterno e spessore della parete espresse in mm; data e turno di produzione. / Nel prezzo si intende compreso e compensato l’onere per: / - il trasporto del materiale in cantiere, lo scarico e lo sfilamento lungo la trincea di posa; / - il taglio lo sfrido e le giunzioni mediante saldatura; / - la posa in opera delle condotte con il corretto allineamento e con le pendenze secondo le livellette di progetto; / - la fornitura e posa in opera di tutti i pezzi speciali (curve, derivazioni, riduzioni, collari) sia interrati che all’interno di camerette, / - la fornitura e posa del nastro di segnalazione; / - quanto altro necessario per dare il lavoro finito a regola d’arte e secondo le indicazioni impartite dalla Direzione Lavori. / Resta escluso l’onere per la fornitura e posa del materiale di allettamento e di rivestimento da computarsi con le relative voci. A tal fine si ricorda l'applicabilità dell'art. 137, comma 2 del codice degli appalti (D. Lgs. n. 50 del 18/04/2016), per quanto riguarda la limitazione al 50% imposta all'incidenza dei prodotti provenienti dai Paesi Terzi ai sensi regolamento UE n. 952/2013 del Parlamento Europeo e del Consiglio. (L'eventuale mancata applicazione del soprarichiamato vincolo deve essere evidente nel bando di gara, e debitamente giustificata all'Autorità, trasmettendone la relativa documentazione). / - FORNITURA E POSA DI TUBAZIONI IN POLIETILENE PN 25 DENSITA' SIGMA 80 PN 25 DN 280 mm	m		135,95
G.02.20.p	Fornitura e posa di tubazioni in polietilene ad alta densità PE 100 (sigma 80) atossiche idonee per il trasporto di acqua potabile e da potabilizzare, e/o per il trasporto di fluidi alimentari in pressione, con classe di pressione PN25 bar (SDR 7.4). / Le tubazioni dovranno essere prodotte da aziende operanti in regime di gestione della qualità UNI EN ISO 9001, certificate da istituto terzo, conformi alla norma UNI EN 12201-2 e alle prescrizioni igienico sanitarie D.M. n. 174 del 06/04/2004 per il trasporto di liquidi alimentari. / Le tubazioni dovranno inoltre riportare in modo visibile ed indelebile, la marcatura prevista dalla norma UNI EN 12201 ed in particolare: marchio o nome del produttore; marchio IIP o di altro ente certificatore; tipo di polietilene; pressione nominale PN espressa in bar; valore SDR; diametro esterno e spessore della parete espresse in mm; data e turno di produzione. / Nel prezzo si intende compreso e compensato l’onere per: / - il trasporto del materiale in cantiere, lo scarico e lo sfilamento lungo la trincea di posa; / - il taglio lo sfrido e le giunzioni mediante saldatura; / - la posa in opera delle condotte con il corretto allineamento e con le pendenze secondo le livellette di progetto; / - la fornitura e posa in opera di tutti i pezzi speciali (curve, derivazioni, riduzioni, collari) sia interrati che all’interno di camerette, / - la fornitura e posa del nastro di segnalazione; / - quanto altro necessario per dare il lavoro finito a regola d’arte e secondo le indicazioni impartite dalla Direzione Lavori. / Resta escluso l’onere per la fornitura e posa del materiale di allettamento e di rivestimento da computarsi con le relative voci. A tal fine si ricorda l'applicabilità dell'art. 137, comma 2 del codice degli appalti (D. Lgs. n. 50 del 18/04/2016), per quanto riguarda la limitazione al 50% imposta all'incidenza dei prodotti provenienti dai Paesi Terzi ai sensi regolamento UE n. 952/2013 del Parlamento Europeo e del Consiglio. (L'eventuale mancata applicazione del soprarichiamato vincolo deve essere evidente nel bando di gara, e debitamente giustificata all'Autorità, trasmettendone la relativa documentazione). / - FORNITURA E POSA DI TUBAZIONI IN POLIETILENE PN 25 DENSITA' SIGMA 80 PN 25 DN 315 mm	m		169,12
G.02.20.q	Fornitura e posa di tubazioni in polietilene ad alta densità PE 100 (sigma 80) atossiche idonee per il trasporto di acqua potabile e da potabilizzare, e/o per il trasporto di fluidi alimentari in pressione, con classe di pressione PN25 bar (SDR 7.4). / Le tubazioni dovranno essere prodotte da aziende operanti in regime di gestione della qualità UNI EN ISO 9001, certificate da istituto terzo, conformi alla norma UNI EN 12201-2 e alle prescrizioni igienico sanitarie D.M. n. 174 del 06/04/2004 per il trasporto di liquidi alimentari. / Le tubazioni dovranno inoltre riportare in modo visibile ed indelebile, la marcatura prevista dalla norma UNI EN 12201 ed in particolare: marchio o nome del produttore; marchio IIP o di altro ente certificatore; tipo di polietilene; pressione nominale PN espressa in bar; valore SDR; diametro esterno e spessore della parete espresse in mm; data e turno di produzione. / Nel prezzo si intende compreso e compensato l’onere per: / - il trasporto del materiale in cantiere, lo scarico e lo sfilamento lungo la trincea di posa; / - il taglio lo sfrido e le giunzioni mediante saldatura; / - la posa in opera delle condotte con il corretto allineamento e con le pendenze secondo le livellette di progetto; / - la fornitura e posa in opera di tutti i pezzi speciali (curve, derivazioni, riduzioni, collari) sia interrati che all’interno di camerette, / - la fornitura e posa del nastro di segnalazione; / - quanto altro necessario per dare il lavoro finito a regola d’arte e secondo le indicazioni impartite dalla Direzione Lavori. / Resta escluso l’onere per la fornitura e posa del materiale di allettamento e di rivestimento da computarsi con le relative voci. A tal fine si ricorda l'applicabilità dell'art. 137, comma 2 del codice degli appalti (D. Lgs. n. 50 del 18/04/2016), per quanto riguarda la limitazione al 50% imposta all'incidenza dei prodotti provenienti dai Paesi Terzi ai sensi regolamento UE n. 952/2013 del Parlamento Europeo e del Consiglio. (L'eventuale mancata applicazione del soprarichiamato vincolo deve essere evidente nel bando di gara, e debitamente giustificata all'Autorità, trasmettendone la relativa documentazione). / - FORNITURA E POSA DI TUBAZIONI IN POLIETILENE PN 25 DENSITA' SIGMA 80 PN 25 DN 355 mm	m		212,69
G.02.20.r	Fornitura e posa di tubazioni in polietilene ad alta densità PE 100 (sigma 80) atossiche idonee per il trasporto di acqua potabile e da potabilizzare, e/o per il trasporto di fluidi alimentari in pressione, con classe di pressione PN25 bar (SDR 7.4). / Le tubazioni dovranno essere prodotte da aziende operanti in regime di gestione della qualità UNI EN ISO 9001, certificate da istituto terzo, conformi alla norma UNI EN 12201-2 e alle prescrizioni igienico sanitarie D.M. n. 174 del 06/04/2004 per il trasporto di liquidi alimentari. / Le tubazioni dovranno inoltre riportare in modo visibile ed indelebile, la marcatura prevista dalla norma UNI EN 12201 ed in particolare: marchio o nome del produttore; marchio IIP o di altro ente certificatore; tipo di polietilene; pressione nominale PN espressa in bar; valore SDR; diametro esterno e spessore della parete espresse in mm; data e turno di produzione. / Nel prezzo si intende compreso e compensato l’onere per: / - il trasporto del materiale in cantiere, lo scarico e lo sfilamento lungo la trincea di posa; / - il taglio lo sfrido e le giunzioni mediante saldatura; / - la posa in opera delle condotte con il corretto allineamento e con le pendenze secondo le livellette di progetto; / - la fornitura e posa in opera di tutti i pezzi speciali (curve, derivazioni, riduzioni, collari) sia interrati che all’interno di camerette, / - la fornitura e posa del nastro di segnalazione; / - quanto altro necessario per dare il lavoro finito a regola d’arte e secondo le indicazioni impartite dalla Direzione Lavori. / Resta escluso l’onere per la fornitura e posa del materiale di allettamento e di rivestimento da computarsi con le relative voci. A tal fine si ricorda l'applicabilità dell'art. 137, comma 2 del codice degli appalti (D. Lgs. n. 50 del 18/04/2016), per quanto riguarda la limitazione al 50% imposta all'incidenza dei prodotti provenienti dai Paesi Terzi ai sensi regolamento UE n. 952/2013 del Parlamento Europeo e del Consiglio. (L'eventuale mancata applicazione del soprarichiamato vincolo deve essere evidente nel bando di gara, e debitamente giustificata all'Autorità, trasmettendone la relativa documentazione). / - FORNITURA E POSA DI TUBAZIONI IN POLIETILENE PN 25 DENSITA' SIGMA 80 PN 25 DN 400 mm	m		254,42
G.02.37	FORNITURA E POSA TUBI IN ACCIAIO ZINCATO PER ALLACCI CON RIVESTIMENTO IN POLIETILENE
G.02.37.a	Fornitura e posa di tubazioni in acciaio zincato con rivestimento esterno in polietilene doppio strato estruso a calza conformi alle norme UNI 9099 rinforzato, per il ripristino allacciamenti di utenze private di acquedotti, compresi gli oneri di giunzione, il ripristino della continuità del rivestimento, la posa di sabbia di allettamento, lavata e vagliata granulometria 0-8 mm, posta in opera come da sezione tipo allegata, (compresi gli attacchi dell' utenza privata e sul collettore da pozzetto) le curve le riduzioni i manicotti di giunzione. Resta escluso l'onere del trasporto a discarica del materiale di risulta eccedente, la relativa indennità di discarica, lo scavo, il ritombamento, i pezzi speciali, il ripristino delle pavimentazioni,e compreso ogni altro onere per dare il lavoro finito a regola d'arte e secondo le indicazioni impartite dalla Direzione Lavori. A tal fine si ricorda l'applicabilità dell'art. 137, comma 2 del codice degli appalti (D. Lgs. n. 50 del 18/04/2016), per quanto riguarda la limitazione al 50% imposta all'incidenza dei prodotti provenienti dai Paesi Terzi ai sensi regolamento UE n. 952/2013 del Parlamento Europeo e del Consiglio. (L'eventuale mancata applicazione del soprarichiamato vincolo deve essere evidente nel bando di gara, e debitamente giustificata all'Autorità, trasmettendone la relativa documentazione). / - FORNITURA E POSA DI TUBAZIONI IN ACCIAIO ZINCATO diametro ¾"	m		37,41
G.02.37.b	Fornitura e posa di tubazioni in acciaio zincato con rivestimento esterno in polietilene doppio strato estruso a calza conformi alle norme UNI 9099 rinforzato, per il ripristino allacciamenti di utenze private di acquedotti, compresi gli oneri di giunzione, il ripristino della continuità del rivestimento, la posa di sabbia di allettamento, lavata e vagliata granulometria 0-8 mm, posta in opera come da sezione tipo allegata, (compresi gli attacchi dell' utenza privata e sul collettore da pozzetto) le curve le riduzioni i manicotti di giunzione. Resta escluso l'onere del trasporto a discarica del materiale di risulta eccedente, la relativa indennità di discarica, lo scavo, il ritombamento, i pezzi speciali, il ripristino delle pavimentazioni,e compreso ogni altro onere per dare il lavoro finito a regola d'arte e secondo le indicazioni impartite dalla Direzione Lavori. A tal fine si ricorda l'applicabilità dell'art. 137, comma 2 del codice degli appalti (D. Lgs. n. 50 del 18/04/2016), per quanto riguarda la limitazione al 50% imposta all'incidenza dei prodotti provenienti dai Paesi Terzi ai sensi regolamento UE n. 952/2013 del Parlamento Europeo e del Consiglio. (L'eventuale mancata applicazione del soprarichiamato vincolo deve essere evidente nel bando di gara, e debitamente giustificata all'Autorità, trasmettendone la relativa documentazione). / - FORNITURA E POSA DI TUBAZIONI IN ACCIAIO ZINCATO diametro 1"	m		39,61
G.02.37.c	Fornitura e posa di tubazioni in acciaio zincato con rivestimento esterno in polietilene doppio strato estruso a calza conformi alle norme UNI 9099 rinforzato, per il ripristino allacciamenti di utenze private di acquedotti, compresi gli oneri di giunzione, il ripristino della continuità del rivestimento, la posa di sabbia di allettamento, lavata e vagliata granulometria 0-8 mm, posta in opera come da sezione tipo allegata, (compresi gli attacchi dell' utenza privata e sul collettore da pozzetto) le curve le riduzioni i manicotti di giunzione. Resta escluso l'onere del trasporto a discarica del materiale di risulta eccedente, la relativa indennità di discarica, lo scavo, il ritombamento, i pezzi speciali, il ripristino delle pavimentazioni,e compreso ogni altro onere per dare il lavoro finito a regola d'arte e secondo le indicazioni impartite dalla Direzione Lavori. A tal fine si ricorda l'applicabilità dell'art. 137, comma 2 del codice degli appalti (D. Lgs. n. 50 del 18/04/2016), per quanto riguarda la limitazione al 50% imposta all'incidenza dei prodotti provenienti dai Paesi Terzi ai sensi regolamento UE n. 952/2013 del Parlamento Europeo e del Consiglio. (L'eventuale mancata applicazione del soprarichiamato vincolo deve essere evidente nel bando di gara, e debitamente giustificata all'Autorità, trasmettendone la relativa documentazione). / - FORNITURA E POSA DI TUBAZIONI IN ACCIAIO ZINCATO diametro 1”1/4	m		43,20
G.02.37.d	Fornitura e posa di tubazioni in acciaio zincato con rivestimento esterno in polietilene doppio strato estruso a calza conformi alle norme UNI 9099 rinforzato, per il ripristino allacciamenti di utenze private di acquedotti, compresi gli oneri di giunzione, il ripristino della continuità del rivestimento, la posa di sabbia di allettamento, lavata e vagliata granulometria 0-8 mm, posta in opera come da sezione tipo allegata, (compresi gli attacchi dell' utenza privata e sul collettore da pozzetto) le curve le riduzioni i manicotti di giunzione. Resta escluso l'onere del trasporto a discarica del materiale di risulta eccedente, la relativa indennità di discarica, lo scavo, il ritombamento, i pezzi speciali, il ripristino delle pavimentazioni,e compreso ogni altro onere per dare il lavoro finito a regola d'arte e secondo le indicazioni impartite dalla Direzione Lavori. A tal fine si ricorda l'applicabilità dell'art. 137, comma 2 del codice degli appalti (D. Lgs. n. 50 del 18/04/2016), per quanto riguarda la limitazione al 50% imposta all'incidenza dei prodotti provenienti dai Paesi Terzi ai sensi regolamento UE n. 952/2013 del Parlamento Europeo e del Consiglio. (L'eventuale mancata applicazione del soprarichiamato vincolo deve essere evidente nel bando di gara, e debitamente giustificata all'Autorità, trasmettendone la relativa documentazione). / - FORNITURA E POSA DI TUBAZIONI IN ACCIAIO ZINCATO diametro 1”1/2	m		45,57
G.02.37.e	Fornitura e posa di tubazioni in acciaio zincato con rivestimento esterno in polietilene doppio strato estruso a calza conformi alle norme UNI 9099 rinforzato, per il ripristino allacciamenti di utenze private di acquedotti, compresi gli oneri di giunzione, il ripristino della continuità del rivestimento, la posa di sabbia di allettamento, lavata e vagliata granulometria 0-8 mm, posta in opera come da sezione tipo allegata, (compresi gli attacchi dell' utenza privata e sul collettore da pozzetto) le curve le riduzioni i manicotti di giunzione. Resta escluso l'onere del trasporto a discarica del materiale di risulta eccedente, la relativa indennità di discarica, lo scavo, il ritombamento, i pezzi speciali, il ripristino delle pavimentazioni,e compreso ogni altro onere per dare il lavoro finito a regola d'arte e secondo le indicazioni impartite dalla Direzione Lavori. A tal fine si ricorda l'applicabilità dell'art. 137, comma 2 del codice degli appalti (D. Lgs. n. 50 del 18/04/2016), per quanto riguarda la limitazione al 50% imposta all'incidenza dei prodotti provenienti dai Paesi Terzi ai sensi regolamento UE n. 952/2013 del Parlamento Europeo e del Consiglio. (L'eventuale mancata applicazione del soprarichiamato vincolo deve essere evidente nel bando di gara, e debitamente giustificata all'Autorità, trasmettendone la relativa documentazione). / - FORNITURA E POSA DI TUBAZIONI IN ACCIAIO ZINCATO diametro 2"	m		53,31
G.02.38	FORNITURA E POSA TUBI IN ACCIAIO ZINCATO PER ACQUEDOTTO CON RIVESTIMENTO BITUMINOSO
G.02.38.a	Fornitura e posa in opera di tubazioni in acciaio, di tipo saldato, per condotte d'acqua, secondo le norme UNI 6363/84, bitumate internamente ed esternamente a caldo e protette da un rivestimento pesante esterno costituito da uno strato isolante di miscela bituminosa e da una sovrastante fasciatura elicoidale formata da un nastro di lana di vetro applicata in bagno caldo, da miscela speciale. Prodotte in stabilimento certificato a norma EN ISO 9001:2000. / Compresi gli oneri per il ripristino del rivestimento ove danneggiato nelle operazioni di trasporto, lo sfilamento, la piegatura, la saldatura, ecc. e delle prove di tenuta. / Resta escluso l'onere del trasporto a discarica del materiale di risulta eccedente, la relativa indennità di discarica, lo scavo, il ritombamento, i pezzi speciali, il ripristino delle pavimentazioni e compreso ogni altro onere per dare il lavoro finito a regola d'arte e secondo le indicazioni impartite dalla Direzione Lavori. A tal fine si ricorda l'applicabilità dell'art. 137, comma 2 del codice degli appalti (D. Lgs. n. 50 del 18/04/2016), per quanto riguarda la limitazione al 50% imposta all'incidenza dei prodotti provenienti dai Paesi Terzi ai sensi regolamento UE n. 952/2013 del Parlamento Europeo e del Consiglio. (L'eventuale mancata applicazione del soprarichiamato vincolo deve essere evidente nel bando di gara, e debitamente giustificata all'Autorità, trasmettendone la relativa documentazione). / - FORNITURA E POSA IN OPERA DI TUBAZIONI IN ACCIAIO DI TIPO SALDATO PER CONDOTTE D' ACQUA DN 65 mm	m		18,61
G.02.38.b	Fornitura e posa in opera di tubazioni in acciaio, di tipo saldato, per condotte d'acqua, secondo le norme UNI 6363/84, bitumate internamente ed esternamente a caldo e protette da un rivestimento pesante esterno costituito da uno strato isolante di miscela bituminosa e da una sovrastante fasciatura elicoidale formata da un nastro di lana di vetro applicata in bagno caldo, da miscela speciale. Prodotte in stabilimento certificato a norma EN ISO 9001:2000. / Compresi gli oneri per il ripristino del rivestimento ove danneggiato nelle operazioni di trasporto, lo sfilamento, la piegatura, la saldatura, ecc. e delle prove di tenuta. / Resta escluso l'onere del trasporto a discarica del materiale di risulta eccedente, la relativa indennità di discarica, lo scavo, il ritombamento, i pezzi speciali, il ripristino delle pavimentazioni e compreso ogni altro onere per dare il lavoro finito a regola d'arte e secondo le indicazioni impartite dalla Direzione Lavori. A tal fine si ricorda l'applicabilità dell'art. 137, comma 2 del codice degli appalti (D. Lgs. n. 50 del 18/04/2016), per quanto riguarda la limitazione al 50% imposta all'incidenza dei prodotti provenienti dai Paesi Terzi ai sensi regolamento UE n. 952/2013 del Parlamento Europeo e del Consiglio. (L'eventuale mancata applicazione del soprarichiamato vincolo deve essere evidente nel bando di gara, e debitamente giustificata all'Autorità, trasmettendone la relativa documentazione). / - FORNITURA E POSA IN OPERA DI TUBAZIONI IN ACCIAIO DI TIPO SALDATO PER CONDOTTE D' ACQUA DN 80 mm	m		19,93
G.02.38.c	Fornitura e posa in opera di tubazioni in acciaio, di tipo saldato, per condotte d'acqua, secondo le norme UNI 6363/84, bitumate internamente ed esternamente a caldo e protette da un rivestimento pesante esterno costituito da uno strato isolante di miscela bituminosa e da una sovrastante fasciatura elicoidale formata da un nastro di lana di vetro applicata in bagno caldo, da miscela speciale. Prodotte in stabilimento certificato a norma EN ISO 9001:2000. / Compresi gli oneri per il ripristino del rivestimento ove danneggiato nelle operazioni di trasporto, lo sfilamento, la piegatura, la saldatura, ecc. e delle prove di tenuta. / Resta escluso l'onere del trasporto a discarica del materiale di risulta eccedente, la relativa indennità di discarica, lo scavo, il ritombamento, i pezzi speciali, il ripristino delle pavimentazioni e compreso ogni altro onere per dare il lavoro finito a regola d'arte e secondo le indicazioni impartite dalla Direzione Lavori. A tal fine si ricorda l'applicabilità dell'art. 137, comma 2 del codice degli appalti (D. Lgs. n. 50 del 18/04/2016), per quanto riguarda la limitazione al 50% imposta all'incidenza dei prodotti provenienti dai Paesi Terzi ai sensi regolamento UE n. 952/2013 del Parlamento Europeo e del Consiglio. (L'eventuale mancata applicazione del soprarichiamato vincolo deve essere evidente nel bando di gara, e debitamente giustificata all'Autorità, trasmettendone la relativa documentazione). / - FORNITURA E POSA IN OPERA DI TUBAZIONI IN ACCIAIO DI TIPO SALDATO PER CONDOTTE D' ACQUA DN 100 mm	m		25,84
G.02.38.d	Fornitura e posa in opera di tubazioni in acciaio, di tipo saldato, per condotte d'acqua, secondo le norme UNI 6363/84, bitumate internamente ed esternamente a caldo e protette da un rivestimento pesante esterno costituito da uno strato isolante di miscela bituminosa e da una sovrastante fasciatura elicoidale formata da un nastro di lana di vetro applicata in bagno caldo, da miscela speciale. Prodotte in stabilimento certificato a norma EN ISO 9001:2000. / Compresi gli oneri per il ripristino del rivestimento ove danneggiato nelle operazioni di trasporto, lo sfilamento, la piegatura, la saldatura, ecc. e delle prove di tenuta. / Resta escluso l'onere del trasporto a discarica del materiale di risulta eccedente, la relativa indennità di discarica, lo scavo, il ritombamento, i pezzi speciali, il ripristino delle pavimentazioni e compreso ogni altro onere per dare il lavoro finito a regola d'arte e secondo le indicazioni impartite dalla Direzione Lavori. A tal fine si ricorda l'applicabilità dell'art. 137, comma 2 del codice degli appalti (D. Lgs. n. 50 del 18/04/2016), per quanto riguarda la limitazione al 50% imposta all'incidenza dei prodotti provenienti dai Paesi Terzi ai sensi regolamento UE n. 952/2013 del Parlamento Europeo e del Consiglio. (L'eventuale mancata applicazione del soprarichiamato vincolo deve essere evidente nel bando di gara, e debitamente giustificata all'Autorità, trasmettendone la relativa documentazione). / - FORNITURA E POSA IN OPERA DI TUBAZIONI IN ACCIAIO DI TIPO SALDATO PER CONDOTTE D' ACQUA DN 125 mm	m		32,92
G.02.38.e	Fornitura e posa in opera di tubazioni in acciaio, di tipo saldato, per condotte d'acqua, secondo le norme UNI 6363/84, bitumate internamente ed esternamente a caldo e protette da un rivestimento pesante esterno costituito da uno strato isolante di miscela bituminosa e da una sovrastante fasciatura elicoidale formata da un nastro di lana di vetro applicata in bagno caldo, da miscela speciale. Prodotte in stabilimento certificato a norma EN ISO 9001:2000. / Compresi gli oneri per il ripristino del rivestimento ove danneggiato nelle operazioni di trasporto, lo sfilamento, la piegatura, la saldatura, ecc. e delle prove di tenuta. / Resta escluso l'onere del trasporto a discarica del materiale di risulta eccedente, la relativa indennità di discarica, lo scavo, il ritombamento, i pezzi speciali, il ripristino delle pavimentazioni e compreso ogni altro onere per dare il lavoro finito a regola d'arte e secondo le indicazioni impartite dalla Direzione Lavori. A tal fine si ricorda l'applicabilità dell'art. 137, comma 2 del codice degli appalti (D. Lgs. n. 50 del 18/04/2016), per quanto riguarda la limitazione al 50% imposta all'incidenza dei prodotti provenienti dai Paesi Terzi ai sensi regolamento UE n. 952/2013 del Parlamento Europeo e del Consiglio. (L'eventuale mancata applicazione del soprarichiamato vincolo deve essere evidente nel bando di gara, e debitamente giustificata all'Autorità, trasmettendone la relativa documentazione). / - FORNITURA E POSA IN OPERA DI TUBAZIONI IN ACCIAIO DI TIPO SALDATO PER CONDOTTE D' ACQUA DN 150 mm	m		43,66
G.02.38.f	Fornitura e posa in opera di tubazioni in acciaio, di tipo saldato, per condotte d'acqua, secondo le norme UNI 6363/84, bitumate internamente ed esternamente a caldo e protette da un rivestimento pesante esterno costituito da uno strato isolante di miscela bituminosa e da una sovrastante fasciatura elicoidale formata da un nastro di lana di vetro applicata in bagno caldo, da miscela speciale. Prodotte in stabilimento certificato a norma EN ISO 9001:2000. / Compresi gli oneri per il ripristino del rivestimento ove danneggiato nelle operazioni di trasporto, lo sfilamento, la piegatura, la saldatura, ecc. e delle prove di tenuta. / Resta escluso l'onere del trasporto a discarica del materiale di risulta eccedente, la relativa indennità di discarica, lo scavo, il ritombamento, i pezzi speciali, il ripristino delle pavimentazioni e compreso ogni altro onere per dare il lavoro finito a regola d'arte e secondo le indicazioni impartite dalla Direzione Lavori. A tal fine si ricorda l'applicabilità dell'art. 137, comma 2 del codice degli appalti (D. Lgs. n. 50 del 18/04/2016), per quanto riguarda la limitazione al 50% imposta all'incidenza dei prodotti provenienti dai Paesi Terzi ai sensi regolamento UE n. 952/2013 del Parlamento Europeo e del Consiglio. (L'eventuale mancata applicazione del soprarichiamato vincolo deve essere evidente nel bando di gara, e debitamente giustificata all'Autorità, trasmettendone la relativa documentazione). / - FORNITURA E POSA IN OPERA DI TUBAZIONI IN ACCIAIO DI TIPO SALDATO PER CONDOTTE D' ACQUA DN 200 mm	m		61,32
G.02.38.g	Fornitura e posa in opera di tubazioni in acciaio, di tipo saldato, per condotte d'acqua, secondo le norme UNI 6363/84, bitumate internamente ed esternamente a caldo e protette da un rivestimento pesante esterno costituito da uno strato isolante di miscela bituminosa e da una sovrastante fasciatura elicoidale formata da un nastro di lana di vetro applicata in bagno caldo, da miscela speciale. Prodotte in stabilimento certificato a norma EN ISO 9001:2000. / Compresi gli oneri per il ripristino del rivestimento ove danneggiato nelle operazioni di trasporto, lo sfilamento, la piegatura, la saldatura, ecc. e delle prove di tenuta. / Resta escluso l'onere del trasporto a discarica del materiale di risulta eccedente, la relativa indennità di discarica, lo scavo, il ritombamento, i pezzi speciali, il ripristino delle pavimentazioni e compreso ogni altro onere per dare il lavoro finito a regola d'arte e secondo le indicazioni impartite dalla Direzione Lavori. A tal fine si ricorda l'applicabilità dell'art. 137, comma 2 del codice degli appalti (D. Lgs. n. 50 del 18/04/2016), per quanto riguarda la limitazione al 50% imposta all'incidenza dei prodotti provenienti dai Paesi Terzi ai sensi regolamento UE n. 952/2013 del Parlamento Europeo e del Consiglio. (L'eventuale mancata applicazione del soprarichiamato vincolo deve essere evidente nel bando di gara, e debitamente giustificata all'Autorità, trasmettendone la relativa documentazione). / - FORNITURA E POSA IN OPERA DI TUBAZIONI IN ACCIAIO DI TIPO SALDATO PER CONDOTTE D' ACQUA DN 250 mm	m		81,34
G.02.38.h	Fornitura e posa in opera di tubazioni in acciaio, di tipo saldato, per condotte d'acqua, secondo le norme UNI 6363/84, bitumate internamente ed esternamente a caldo e protette da un rivestimento pesante esterno costituito da uno strato isolante di miscela bituminosa e da una sovrastante fasciatura elicoidale formata da un nastro di lana di vetro applicata in bagno caldo, da miscela speciale. Prodotte in stabilimento certificato a norma EN ISO 9001:2000. / Compresi gli oneri per il ripristino del rivestimento ove danneggiato nelle operazioni di trasporto, lo sfilamento, la piegatura, la saldatura, ecc. e delle prove di tenuta. / Resta escluso l'onere del trasporto a discarica del materiale di risulta eccedente, la relativa indennità di discarica, lo scavo, il ritombamento, i pezzi speciali, il ripristino delle pavimentazioni e compreso ogni altro onere per dare il lavoro finito a regola d'arte e secondo le indicazioni impartite dalla Direzione Lavori. A tal fine si ricorda l'applicabilità dell'art. 137, comma 2 del codice degli appalti (D. Lgs. n. 50 del 18/04/2016), per quanto riguarda la limitazione al 50% imposta all'incidenza dei prodotti provenienti dai Paesi Terzi ai sensi regolamento UE n. 952/2013 del Parlamento Europeo e del Consiglio. (L'eventuale mancata applicazione del soprarichiamato vincolo deve essere evidente nel bando di gara, e debitamente giustificata all'Autorità, trasmettendone la relativa documentazione). / - FORNITURA E POSA IN OPERA DI TUBAZIONI IN ACCIAIO DI TIPO SALDATO PER CONDOTTE D' ACQUA DN 300 mm	m		99,18
G.02.38.i	Fornitura e posa in opera di tubazioni in acciaio, di tipo saldato, per condotte d'acqua, secondo le norme UNI 6363/84, bitumate internamente ed esternamente a caldo e protette da un rivestimento pesante esterno costituito da uno strato isolante di miscela bituminosa e da una sovrastante fasciatura elicoidale formata da un nastro di lana di vetro applicata in bagno caldo, da miscela speciale. Prodotte in stabilimento certificato a norma EN ISO 9001:2000. / Compresi gli oneri per il ripristino del rivestimento ove danneggiato nelle operazioni di trasporto, lo sfilamento, la piegatura, la saldatura, ecc. e delle prove di tenuta. / Resta escluso l'onere del trasporto a discarica del materiale di risulta eccedente, la relativa indennità di discarica, lo scavo, il ritombamento, i pezzi speciali, il ripristino delle pavimentazioni e compreso ogni altro onere per dare il lavoro finito a regola d'arte e secondo le indicazioni impartite dalla Direzione Lavori. A tal fine si ricorda l'applicabilità dell'art. 137, comma 2 del codice degli appalti (D. Lgs. n. 50 del 18/04/2016), per quanto riguarda la limitazione al 50% imposta all'incidenza dei prodotti provenienti dai Paesi Terzi ai sensi regolamento UE n. 952/2013 del Parlamento Europeo e del Consiglio. (L'eventuale mancata applicazione del soprarichiamato vincolo deve essere evidente nel bando di gara, e debitamente giustificata all'Autorità, trasmettendone la relativa documentazione). / - FORNITURA E POSA IN OPERA DI TUBAZIONI IN ACCIAIO DI TIPO SALDATO PER CONDOTTE D' ACQUA DN 350 mm	m		125,47
G.02.38.l	Fornitura e posa in opera di tubazioni in acciaio, di tipo saldato, per condotte d'acqua, secondo le norme UNI 6363/84, bitumate internamente ed esternamente a caldo e protette da un rivestimento pesante esterno costituito da uno strato isolante di miscela bituminosa e da una sovrastante fasciatura elicoidale formata da un nastro di lana di vetro applicata in bagno caldo, da miscela speciale. Prodotte in stabilimento certificato a norma EN ISO 9001:2000. / Compresi gli oneri per il ripristino del rivestimento ove danneggiato nelle operazioni di trasporto, lo sfilamento, la piegatura, la saldatura, ecc. e delle prove di tenuta. / Resta escluso l'onere del trasporto a discarica del materiale di risulta eccedente, la relativa indennità di discarica, lo scavo, il ritombamento, i pezzi speciali, il ripristino delle pavimentazioni e compreso ogni altro onere per dare il lavoro finito a regola d'arte e secondo le indicazioni impartite dalla Direzione Lavori. A tal fine si ricorda l'applicabilità dell'art. 137, comma 2 del codice degli appalti (D. Lgs. n. 50 del 18/04/2016), per quanto riguarda la limitazione al 50% imposta all'incidenza dei prodotti provenienti dai Paesi Terzi ai sensi regolamento UE n. 952/2013 del Parlamento Europeo e del Consiglio. (L'eventuale mancata applicazione del soprarichiamato vincolo deve essere evidente nel bando di gara, e debitamente giustificata all'Autorità, trasmettendone la relativa documentazione). / - FORNITURA E POSA IN OPERA DI TUBAZIONI IN ACCIAIO DI TIPO SALDATO PER CONDOTTE D' ACQUA DN 400 mm	m		139,59
G.02.38.m	Fornitura e posa in opera di tubazioni in acciaio, di tipo saldato, per condotte d'acqua, secondo le norme UNI 6363/84, bitumate internamente ed esternamente a caldo e protette da un rivestimento pesante esterno costituito da uno strato isolante di miscela bituminosa e da una sovrastante fasciatura elicoidale formata da un nastro di lana di vetro applicata in bagno caldo, da miscela speciale. Prodotte in stabilimento certificato a norma EN ISO 9001:2000. / Compresi gli oneri per il ripristino del rivestimento ove danneggiato nelle operazioni di trasporto, lo sfilamento, la piegatura, la saldatura, ecc. e delle prove di tenuta. / Resta escluso l'onere del trasporto a discarica del materiale di risulta eccedente, la relativa indennità di discarica, lo scavo, il ritombamento, i pezzi speciali, il ripristino delle pavimentazioni e compreso ogni altro onere per dare il lavoro finito a regola d'arte e secondo le indicazioni impartite dalla Direzione Lavori. A tal fine si ricorda l'applicabilità dell'art. 137, comma 2 del codice degli appalti (D. Lgs. n. 50 del 18/04/2016), per quanto riguarda la limitazione al 50% imposta all'incidenza dei prodotti provenienti dai Paesi Terzi ai sensi regolamento UE n. 952/2013 del Parlamento Europeo e del Consiglio. (L'eventuale mancata applicazione del soprarichiamato vincolo deve essere evidente nel bando di gara, e debitamente giustificata all'Autorità, trasmettendone la relativa documentazione). / - FORNITURA E POSA IN OPERA DI TUBAZIONI IN ACCIAIO DI TIPO SALDATO PER CONDOTTE D' ACQUA DN 450 mm	m		164,06
G.02.38.n	Fornitura e posa in opera di tubazioni in acciaio, di tipo saldato, per condotte d'acqua, secondo le norme UNI 6363/84, bitumate internamente ed esternamente a caldo e protette da un rivestimento pesante esterno costituito da uno strato isolante di miscela bituminosa e da una sovrastante fasciatura elicoidale formata da un nastro di lana di vetro applicata in bagno caldo, da miscela speciale. Prodotte in stabilimento certificato a norma EN ISO 9001:2000. / Compresi gli oneri per il ripristino del rivestimento ove danneggiato nelle operazioni di trasporto, lo sfilamento, la piegatura, la saldatura, ecc. e delle prove di tenuta. / Resta escluso l'onere del trasporto a discarica del materiale di risulta eccedente, la relativa indennità di discarica, lo scavo, il ritombamento, i pezzi speciali, il ripristino delle pavimentazioni e compreso ogni altro onere per dare il lavoro finito a regola d'arte e secondo le indicazioni impartite dalla Direzione Lavori. A tal fine si ricorda l'applicabilità dell'art. 137, comma 2 del codice degli appalti (D. Lgs. n. 50 del 18/04/2016), per quanto riguarda la limitazione al 50% imposta all'incidenza dei prodotti provenienti dai Paesi Terzi ai sensi regolamento UE n. 952/2013 del Parlamento Europeo e del Consiglio. (L'eventuale mancata applicazione del soprarichiamato vincolo deve essere evidente nel bando di gara, e debitamente giustificata all'Autorità, trasmettendone la relativa documentazione). / - FORNITURA E POSA IN OPERA DI TUBAZIONI IN ACCIAIO DI TIPO SALDATO PER CONDOTTE D' ACQUA DN 500 mm	m		182,02
G.02.39	FORNITURA E POSA TUBI IN ACCIAIO ZINCATO PER ACQUEDOTTO CON RIVESTIMENTO ESTERNO IN POLIETILENE
G.02.39.a	Fornitura e posa in opera di tubazioni in acciaio, di tipo saldato, per condotte d'acqua potabile, secondo le norme UNI 6363/84, con rivestimento esterno in polietilene triplo strato secondo norme UNI 9099. Prodotte in stabilimento certificato a norma EN ISO 9001:2000. Complete di manicotti di polietilene termoretrabile per il ripristino del rivestimento nel punto di giunzione. / Compresi gli oneri per sfilamento, piegatura, saldatura, curve, ecc. e delle prove di tenuta. / Resta escluso l'onere del trasporto a discarica del materiale di risulta eccedente, la relativa indennità di discarica, lo scavo, il ritombamento, i pezzi speciali, il ripristino delle pavimentazioni e compreso ogni altro onere per dare il lavoro finito a regola d'arte secondo le indicazioni impartite dalla Direzione Lavori. A tal fine si ricorda l'applicabilità dell'art. 137, comma 2 del codice degli appalti (D. Lgs. n. 50 del 18/04/2016), per quanto riguarda la limitazione al 50% imposta all'incidenza dei prodotti provenienti dai Paesi Terzi ai sensi regolamento UE n. 952/2013 del Parlamento Europeo e del Consiglio. (L'eventuale mancata applicazione del soprarichiamato vincolo deve essere evidente nel bando di gara, e debitamente giustificata all'Autorità, trasmettendone la relativa documentazione). / - FORNITURA E POSA IN OPERA DI TUBAZIONI IN ACCIAIO DI TIPO SALDATO PER CONDOTTE D'ACQUA POTABILE DN 65 mm	m		27,19
G.02.39.b	Fornitura e posa in opera di tubazioni in acciaio, di tipo saldato, per condotte d'acqua potabile, secondo le norme UNI 6363/84, con rivestimento esterno in polietilene triplo strato secondo norme UNI 9099. Prodotte in stabilimento certificato a norma EN ISO 9001:2000. Complete di manicotti di polietilene termoretrabile per il ripristino del rivestimento nel punto di giunzione. / Compresi gli oneri per sfilamento, piegatura, saldatura, curve, ecc. e delle prove di tenuta. / Resta escluso l'onere del trasporto a discarica del materiale di risulta eccedente, la relativa indennità di discarica, lo scavo, il ritombamento, i pezzi speciali, il ripristino delle pavimentazioni e compreso ogni altro onere per dare il lavoro finito a regola d'arte secondo le indicazioni impartite dalla Direzione Lavori. A tal fine si ricorda l'applicabilità dell'art. 137, comma 2 del codice degli appalti (D. Lgs. n. 50 del 18/04/2016), per quanto riguarda la limitazione al 50% imposta all'incidenza dei prodotti provenienti dai Paesi Terzi ai sensi regolamento UE n. 952/2013 del Parlamento Europeo e del Consiglio. (L'eventuale mancata applicazione del soprarichiamato vincolo deve essere evidente nel bando di gara, e debitamente giustificata all'Autorità, trasmettendone la relativa documentazione). / - FORNITURA E POSA IN OPERA DI TUBAZIONI IN ACCIAIO DI TIPO SALDATO PER CONDOTTE D'ACQUA POTABILE DN 80 mm	m		29,21
G.02.39.c	Fornitura e posa in opera di tubazioni in acciaio, di tipo saldato, per condotte d'acqua potabile, secondo le norme UNI 6363/84, con rivestimento esterno in polietilene triplo strato secondo norme UNI 9099. Prodotte in stabilimento certificato a norma EN ISO 9001:2000. Complete di manicotti di polietilene termoretrabile per il ripristino del rivestimento nel punto di giunzione. / Compresi gli oneri per sfilamento, piegatura, saldatura, curve, ecc. e delle prove di tenuta. / Resta escluso l'onere del trasporto a discarica del materiale di risulta eccedente, la relativa indennità di discarica, lo scavo, il ritombamento, i pezzi speciali, il ripristino delle pavimentazioni e compreso ogni altro onere per dare il lavoro finito a regola d'arte secondo le indicazioni impartite dalla Direzione Lavori. A tal fine si ricorda l'applicabilità dell'art. 137, comma 2 del codice degli appalti (D. Lgs. n. 50 del 18/04/2016), per quanto riguarda la limitazione al 50% imposta all'incidenza dei prodotti provenienti dai Paesi Terzi ai sensi regolamento UE n. 952/2013 del Parlamento Europeo e del Consiglio. (L'eventuale mancata applicazione del soprarichiamato vincolo deve essere evidente nel bando di gara, e debitamente giustificata all'Autorità, trasmettendone la relativa documentazione). / - FORNITURA E POSA IN OPERA DI TUBAZIONI IN ACCIAIO DI TIPO SALDATO PER CONDOTTE D'ACQUA POTABILE DN 100 mm	m		38,62
G.02.39.d	Fornitura e posa in opera di tubazioni in acciaio, di tipo saldato, per condotte d'acqua potabile, secondo le norme UNI 6363/84, con rivestimento esterno in polietilene triplo strato secondo norme UNI 9099. Prodotte in stabilimento certificato a norma EN ISO 9001:2000. Complete di manicotti di polietilene termoretrabile per il ripristino del rivestimento nel punto di giunzione. / Compresi gli oneri per sfilamento, piegatura, saldatura, curve, ecc. e delle prove di tenuta. / Resta escluso l'onere del trasporto a discarica del materiale di risulta eccedente, la relativa indennità di discarica, lo scavo, il ritombamento, i pezzi speciali, il ripristino delle pavimentazioni e compreso ogni altro onere per dare il lavoro finito a regola d'arte secondo le indicazioni impartite dalla Direzione Lavori. A tal fine si ricorda l'applicabilità dell'art. 137, comma 2 del codice degli appalti (D. Lgs. n. 50 del 18/04/2016), per quanto riguarda la limitazione al 50% imposta all'incidenza dei prodotti provenienti dai Paesi Terzi ai sensi regolamento UE n. 952/2013 del Parlamento Europeo e del Consiglio. (L'eventuale mancata applicazione del soprarichiamato vincolo deve essere evidente nel bando di gara, e debitamente giustificata all'Autorità, trasmettendone la relativa documentazione). / - FORNITURA E POSA IN OPERA DI TUBAZIONI IN ACCIAIO DI TIPO SALDATO PER CONDOTTE D'ACQUA POTABILE DN 125 mm	m		46,64
G.02.39.e	Fornitura e posa in opera di tubazioni in acciaio, di tipo saldato, per condotte d'acqua potabile, secondo le norme UNI 6363/84, con rivestimento esterno in polietilene triplo strato secondo norme UNI 9099. Prodotte in stabilimento certificato a norma EN ISO 9001:2000. Complete di manicotti di polietilene termoretrabile per il ripristino del rivestimento nel punto di giunzione. / Compresi gli oneri per sfilamento, piegatura, saldatura, curve, ecc. e delle prove di tenuta. / Resta escluso l'onere del trasporto a discarica del materiale di risulta eccedente, la relativa indennità di discarica, lo scavo, il ritombamento, i pezzi speciali, il ripristino delle pavimentazioni e compreso ogni altro onere per dare il lavoro finito a regola d'arte secondo le indicazioni impartite dalla Direzione Lavori. A tal fine si ricorda l'applicabilità dell'art. 137, comma 2 del codice degli appalti (D. Lgs. n. 50 del 18/04/2016), per quanto riguarda la limitazione al 50% imposta all'incidenza dei prodotti provenienti dai Paesi Terzi ai sensi regolamento UE n. 952/2013 del Parlamento Europeo e del Consiglio. (L'eventuale mancata applicazione del soprarichiamato vincolo deve essere evidente nel bando di gara, e debitamente giustificata all'Autorità, trasmettendone la relativa documentazione). / - FORNITURA E POSA IN OPERA DI TUBAZIONI IN ACCIAIO DI TIPO SALDATO PER CONDOTTE D'ACQUA POTABILE DN 150 mm	m		55,50
G.02.39.f	Fornitura e posa in opera di tubazioni in acciaio, di tipo saldato, per condotte d'acqua potabile, secondo le norme UNI 6363/84, con rivestimento esterno in polietilene triplo strato secondo norme UNI 9099. Prodotte in stabilimento certificato a norma EN ISO 9001:2000. Complete di manicotti di polietilene termoretrabile per il ripristino del rivestimento nel punto di giunzione. / Compresi gli oneri per sfilamento, piegatura, saldatura, curve, ecc. e delle prove di tenuta. / Resta escluso l'onere del trasporto a discarica del materiale di risulta eccedente, la relativa indennità di discarica, lo scavo, il ritombamento, i pezzi speciali, il ripristino delle pavimentazioni e compreso ogni altro onere per dare il lavoro finito a regola d'arte secondo le indicazioni impartite dalla Direzione Lavori. A tal fine si ricorda l'applicabilità dell'art. 137, comma 2 del codice degli appalti (D. Lgs. n. 50 del 18/04/2016), per quanto riguarda la limitazione al 50% imposta all'incidenza dei prodotti provenienti dai Paesi Terzi ai sensi regolamento UE n. 952/2013 del Parlamento Europeo e del Consiglio. (L'eventuale mancata applicazione del soprarichiamato vincolo deve essere evidente nel bando di gara, e debitamente giustificata all'Autorità, trasmettendone la relativa documentazione). / - FORNITURA E POSA IN OPERA DI TUBAZIONI IN ACCIAIO DI TIPO SALDATO PER CONDOTTE D'ACQUA POTABILE DN 200 mm	m		80,49
G.02.39.g	Fornitura e posa in opera di tubazioni in acciaio, di tipo saldato, per condotte d'acqua potabile, secondo le norme UNI 6363/84, con rivestimento esterno in polietilene triplo strato secondo norme UNI 9099. Prodotte in stabilimento certificato a norma EN ISO 9001:2000. Complete di manicotti di polietilene termoretrabile per il ripristino del rivestimento nel punto di giunzione. / Compresi gli oneri per sfilamento, piegatura, saldatura, curve, ecc. e delle prove di tenuta. / Resta escluso l'onere del trasporto a discarica del materiale di risulta eccedente, la relativa indennità di discarica, lo scavo, il ritombamento, i pezzi speciali, il ripristino delle pavimentazioni e compreso ogni altro onere per dare il lavoro finito a regola d'arte secondo le indicazioni impartite dalla Direzione Lavori. A tal fine si ricorda l'applicabilità dell'art. 137, comma 2 del codice degli appalti (D. Lgs. n. 50 del 18/04/2016), per quanto riguarda la limitazione al 50% imposta all'incidenza dei prodotti provenienti dai Paesi Terzi ai sensi regolamento UE n. 952/2013 del Parlamento Europeo e del Consiglio. (L'eventuale mancata applicazione del soprarichiamato vincolo deve essere evidente nel bando di gara, e debitamente giustificata all'Autorità, trasmettendone la relativa documentazione). / - FORNITURA E POSA IN OPERA DI TUBAZIONI IN ACCIAIO DI TIPO SALDATO PER CONDOTTE D'ACQUA POTABILE DN 250 mm	m		88,60
G.02.39.h	Fornitura e posa in opera di tubazioni in acciaio, di tipo saldato, per condotte d'acqua potabile, secondo le norme UNI 6363/84, con rivestimento esterno in polietilene triplo strato secondo norme UNI 9099. Prodotte in stabilimento certificato a norma EN ISO 9001:2000. Complete di manicotti di polietilene termoretrabile per il ripristino del rivestimento nel punto di giunzione. / Compresi gli oneri per sfilamento, piegatura, saldatura, curve, ecc. e delle prove di tenuta. / Resta escluso l'onere del trasporto a discarica del materiale di risulta eccedente, la relativa indennità di discarica, lo scavo, il ritombamento, i pezzi speciali, il ripristino delle pavimentazioni e compreso ogni altro onere per dare il lavoro finito a regola d'arte secondo le indicazioni impartite dalla Direzione Lavori. A tal fine si ricorda l'applicabilità dell'art. 137, comma 2 del codice degli appalti (D. Lgs. n. 50 del 18/04/2016), per quanto riguarda la limitazione al 50% imposta all'incidenza dei prodotti provenienti dai Paesi Terzi ai sensi regolamento UE n. 952/2013 del Parlamento Europeo e del Consiglio. (L'eventuale mancata applicazione del soprarichiamato vincolo deve essere evidente nel bando di gara, e debitamente giustificata all'Autorità, trasmettendone la relativa documentazione). / - FORNITURA E POSA IN OPERA DI TUBAZIONI IN ACCIAIO DI TIPO SALDATO PER CONDOTTE D'ACQUA POTABILE DN 300 mm	m		106,83
G.02.39.i	Fornitura e posa in opera di tubazioni in acciaio, di tipo saldato, per condotte d'acqua potabile, secondo le norme UNI 6363/84, con rivestimento esterno in polietilene triplo strato secondo norme UNI 9099. Prodotte in stabilimento certificato a norma EN ISO 9001:2000. Complete di manicotti di polietilene termoretrabile per il ripristino del rivestimento nel punto di giunzione. / Compresi gli oneri per sfilamento, piegatura, saldatura, curve, ecc. e delle prove di tenuta. / Resta escluso l'onere del trasporto a discarica del materiale di risulta eccedente, la relativa indennità di discarica, lo scavo, il ritombamento, i pezzi speciali, il ripristino delle pavimentazioni e compreso ogni altro onere per dare il lavoro finito a regola d'arte secondo le indicazioni impartite dalla Direzione Lavori. A tal fine si ricorda l'applicabilità dell'art. 137, comma 2 del codice degli appalti (D. Lgs. n. 50 del 18/04/2016), per quanto riguarda la limitazione al 50% imposta all'incidenza dei prodotti provenienti dai Paesi Terzi ai sensi regolamento UE n. 952/2013 del Parlamento Europeo e del Consiglio. (L'eventuale mancata applicazione del soprarichiamato vincolo deve essere evidente nel bando di gara, e debitamente giustificata all'Autorità, trasmettendone la relativa documentazione). / - FORNITURA E POSA IN OPERA DI TUBAZIONI IN ACCIAIO DI TIPO SALDATO PER CONDOTTE D'ACQUA POTABILE DN 350 mm	m		131,62
G.02.39.l	Fornitura e posa in opera di tubazioni in acciaio, di tipo saldato, per condotte d'acqua potabile, secondo le norme UNI 6363/84, con rivestimento esterno in polietilene triplo strato secondo norme UNI 9099. Prodotte in stabilimento certificato a norma EN ISO 9001:2000. Complete di manicotti di polietilene termoretrabile per il ripristino del rivestimento nel punto di giunzione. / Compresi gli oneri per sfilamento, piegatura, saldatura, curve, ecc. e delle prove di tenuta. / Resta escluso l'onere del trasporto a discarica del materiale di risulta eccedente, la relativa indennità di discarica, lo scavo, il ritombamento, i pezzi speciali, il ripristino delle pavimentazioni e compreso ogni altro onere per dare il lavoro finito a regola d'arte secondo le indicazioni impartite dalla Direzione Lavori. A tal fine si ricorda l'applicabilità dell'art. 137, comma 2 del codice degli appalti (D. Lgs. n. 50 del 18/04/2016), per quanto riguarda la limitazione al 50% imposta all'incidenza dei prodotti provenienti dai Paesi Terzi ai sensi regolamento UE n. 952/2013 del Parlamento Europeo e del Consiglio. (L'eventuale mancata applicazione del soprarichiamato vincolo deve essere evidente nel bando di gara, e debitamente giustificata all'Autorità, trasmettendone la relativa documentazione). / - FORNITURA E POSA IN OPERA DI TUBAZIONI IN ACCIAIO DI TIPO SALDATO PER CONDOTTE D'ACQUA POTABILE DN 400 mm	m		152,47
G.02.39.m	Fornitura e posa in opera di tubazioni in acciaio, di tipo saldato, per condotte d'acqua potabile, secondo le norme UNI 6363/84, con rivestimento esterno in polietilene triplo strato secondo norme UNI 9099. Prodotte in stabilimento certificato a norma EN ISO 9001:2000. Complete di manicotti di polietilene termoretrabile per il ripristino del rivestimento nel punto di giunzione. / Compresi gli oneri per sfilamento, piegatura, saldatura, curve, ecc. e delle prove di tenuta. / Resta escluso l'onere del trasporto a discarica del materiale di risulta eccedente, la relativa indennità di discarica, lo scavo, il ritombamento, i pezzi speciali, il ripristino delle pavimentazioni e compreso ogni altro onere per dare il lavoro finito a regola d'arte secondo le indicazioni impartite dalla Direzione Lavori. A tal fine si ricorda l'applicabilità dell'art. 137, comma 2 del codice degli appalti (D. Lgs. n. 50 del 18/04/2016), per quanto riguarda la limitazione al 50% imposta all'incidenza dei prodotti provenienti dai Paesi Terzi ai sensi regolamento UE n. 952/2013 del Parlamento Europeo e del Consiglio. (L'eventuale mancata applicazione del soprarichiamato vincolo deve essere evidente nel bando di gara, e debitamente giustificata all'Autorità, trasmettendone la relativa documentazione). / - FORNITURA E POSA IN OPERA DI TUBAZIONI IN ACCIAIO DI TIPO SALDATO PER CONDOTTE D'ACQUA POTABILE DN 450 mm	m		180,27
G.02.39.n	Fornitura e posa in opera di tubazioni in acciaio, di tipo saldato, per condotte d'acqua potabile, secondo le norme UNI 6363/84, con rivestimento esterno in polietilene triplo strato secondo norme UNI 9099. Prodotte in stabilimento certificato a norma EN ISO 9001:2000. Complete di manicotti di polietilene termoretrabile per il ripristino del rivestimento nel punto di giunzione. / Compresi gli oneri per sfilamento, piegatura, saldatura, curve, ecc. e delle prove di tenuta. / Resta escluso l'onere del trasporto a discarica del materiale di risulta eccedente, la relativa indennità di discarica, lo scavo, il ritombamento, i pezzi speciali, il ripristino delle pavimentazioni e compreso ogni altro onere per dare il lavoro finito a regola d'arte secondo le indicazioni impartite dalla Direzione Lavori. A tal fine si ricorda l'applicabilità dell'art. 137, comma 2 del codice degli appalti (D. Lgs. n. 50 del 18/04/2016), per quanto riguarda la limitazione al 50% imposta all'incidenza dei prodotti provenienti dai Paesi Terzi ai sensi regolamento UE n. 952/2013 del Parlamento Europeo e del Consiglio. (L'eventuale mancata applicazione del soprarichiamato vincolo deve essere evidente nel bando di gara, e debitamente giustificata all'Autorità, trasmettendone la relativa documentazione). / - FORNITURA E POSA IN OPERA DI TUBAZIONI IN ACCIAIO DI TIPO SALDATO PER CONDOTTE D'ACQUA POTABILE DN 500 mm	m		201,07
G.02.40	FORNITURA E POSA TUBI IN ACCIAIO ZINCATO PER ALLACCI
G.02.40.a	Fornitura e posa di tubazioni in acciaio zincato per il ripristino allacciamenti di utenze private di acquedotti, compresi gli oneri di giunzione, la posa di sabbia di allettamento, lavata e vagliata granulometria 0-8 mm, posta in opera come da sezione tipo allegata, ( compresi gli attacchi dell' utenza privata e sul collettore da pozzetto ) le curve le riduzioni i manicotti di giunzione. Resta escluso l'onere del trasporto a discarica del materiale di risulta eccedente, la relativa indennità di discarica, lo scavo, il ritombamento, i pezzi speciali, il ripristino delle pavimentazioni e compreso ogni altro onere per dare il lavoro finito a regola d'arte secondo le indicazioni impartite dalla Direzione Lavori. A tal fine si ricorda l'applicabilità dell'art. 137, comma 2 del codice degli appalti (D. Lgs. n. 50 del 18/04/2016), per quanto riguarda la limitazione al 50% imposta all'incidenza dei prodotti provenienti dai Paesi Terzi ai sensi regolamento UE n. 952/2013 del Parlamento Europeo e del Consiglio. (L'eventuale mancata applicazione del soprarichiamato vincolo deve essere evidente nel bando di gara, e debitamente giustificata all'Autorità, trasmettendone la relativa documentazione). / - FORNITURA E POSA DI TUBAZIONI IN ACCIAIO ZINCATO PER IL RIPRISTINO ALLACCIAMENTI DI UTENZE PRIVATE DI ACQUEDOTTI diametro ¾ “	m		35,37
G.02.40.b	Fornitura e posa di tubazioni in acciaio zincato per il ripristino allacciamenti di utenze private di acquedotti, compresi gli oneri di giunzione, la posa di sabbia di allettamento, lavata e vagliata granulometria 0-8 mm, posta in opera come da sezione tipo allegata, ( compresi gli attacchi dell' utenza privata e sul collettore da pozzetto ) le curve le riduzioni i manicotti di giunzione. Resta escluso l'onere del trasporto a discarica del materiale di risulta eccedente, la relativa indennità di discarica, lo scavo, il ritombamento, i pezzi speciali, il ripristino delle pavimentazioni e compreso ogni altro onere per dare il lavoro finito a regola d'arte secondo le indicazioni impartite dalla Direzione Lavori. A tal fine si ricorda l'applicabilità dell'art. 137, comma 2 del codice degli appalti (D. Lgs. n. 50 del 18/04/2016), per quanto riguarda la limitazione al 50% imposta all'incidenza dei prodotti provenienti dai Paesi Terzi ai sensi regolamento UE n. 952/2013 del Parlamento Europeo e del Consiglio. (L'eventuale mancata applicazione del soprarichiamato vincolo deve essere evidente nel bando di gara, e debitamente giustificata all'Autorità, trasmettendone la relativa documentazione). / - FORNITURA E POSA DI TUBAZIONI IN ACCIAIO ZINCATO PER IL RIPRISTINO ALLACCIAMENTI DI UTENZE PRIVATE DI ACQUEDOTTI diametro 1”	m		39,27
G.02.40.c	Fornitura e posa di tubazioni in acciaio zincato per il ripristino allacciamenti di utenze private di acquedotti, compresi gli oneri di giunzione, la posa di sabbia di allettamento, lavata e vagliata granulometria 0-8 mm, posta in opera come da sezione tipo allegata, ( compresi gli attacchi dell' utenza privata e sul collettore da pozzetto ) le curve le riduzioni i manicotti di giunzione. Resta escluso l'onere del trasporto a discarica del materiale di risulta eccedente, la relativa indennità di discarica, lo scavo, il ritombamento, i pezzi speciali, il ripristino delle pavimentazioni e compreso ogni altro onere per dare il lavoro finito a regola d'arte secondo le indicazioni impartite dalla Direzione Lavori. A tal fine si ricorda l'applicabilità dell'art. 137, comma 2 del codice degli appalti (D. Lgs. n. 50 del 18/04/2016), per quanto riguarda la limitazione al 50% imposta all'incidenza dei prodotti provenienti dai Paesi Terzi ai sensi regolamento UE n. 952/2013 del Parlamento Europeo e del Consiglio. (L'eventuale mancata applicazione del soprarichiamato vincolo deve essere evidente nel bando di gara, e debitamente giustificata all'Autorità, trasmettendone la relativa documentazione). / - FORNITURA E POSA DI TUBAZIONI IN ACCIAIO	m		42,65
G.02.40.d	Fornitura e posa di tubazioni in acciaio zincato per il ripristino allacciamenti di utenze private di acquedotti, compresi gli oneri di giunzione, la posa di sabbia di allettamento, lavata e vagliata granulometria 0-8 mm, posta in opera come da sezione tipo allegata, ( compresi gli attacchi dell' utenza privata e sul collettore da pozzetto ) le curve le riduzioni i manicotti di giunzione. Resta escluso l'onere del trasporto a discarica del materiale di risulta eccedente, la relativa indennità di discarica, lo scavo, il ritombamento, i pezzi speciali, il ripristino delle pavimentazioni e compreso ogni altro onere per dare il lavoro finito a regola d'arte secondo le indicazioni impartite dalla Direzione Lavori. A tal fine si ricorda l'applicabilità dell'art. 137, comma 2 del codice degli appalti (D. Lgs. n. 50 del 18/04/2016), per quanto riguarda la limitazione al 50% imposta all'incidenza dei prodotti provenienti dai Paesi Terzi ai sensi regolamento UE n. 952/2013 del Parlamento Europeo e del Consiglio. (L'eventuale mancata applicazione del soprarichiamato vincolo deve essere evidente nel bando di gara, e debitamente giustificata all'Autorità, trasmettendone la relativa documentazione). / - FORNITURA E POSA DI TUBAZIONI IN ACCIAIO	m		45,54
G.02.40.e	Fornitura e posa di tubazioni in acciaio zincato per il ripristino allacciamenti di utenze private di acquedotti, compresi gli oneri di giunzione, la posa di sabbia di allettamento, lavata e vagliata granulometria 0-8 mm, posta in opera come da sezione tipo allegata, ( compresi gli attacchi dell' utenza privata e sul collettore da pozzetto ) le curve le riduzioni i manicotti di giunzione. Resta escluso l'onere del trasporto a discarica del materiale di risulta eccedente, la relativa indennità di discarica, lo scavo, il ritombamento, i pezzi speciali, il ripristino delle pavimentazioni e compreso ogni altro onere per dare il lavoro finito a regola d'arte secondo le indicazioni impartite dalla Direzione Lavori. A tal fine si ricorda l'applicabilità dell'art. 137, comma 2 del codice degli appalti (D. Lgs. n. 50 del 18/04/2016), per quanto riguarda la limitazione al 50% imposta all'incidenza dei prodotti provenienti dai Paesi Terzi ai sensi regolamento UE n. 952/2013 del Parlamento Europeo e del Consiglio. (L'eventuale mancata applicazione del soprarichiamato vincolo deve essere evidente nel bando di gara, e debitamente giustificata all'Autorità, trasmettendone la relativa documentazione). / - FORNITURA E POSA DI TUBAZIONI IN ACCIAIO ZINCATO PER IL RIPRISTINO ALLACCIAMENTI DI UTENZE PRIVATE DI ACQUEDOTTI diametro 2”	m		54,14
G.02.41	FORNITURA E POSA TUBAZIONI IN PVC-A CLASSE PN10
G.02.41.a	Fornitura e posa di tubazioni in lega polimerica PVC-A idonee per il trasporto di acqua potabile e da potabilizzare, con classe di pressione PN 10 bar. / Le tubazioni dovranno essere prodotte da aziende operanti in regime di gestione della qualità UNI EN ISO 9001, certificate da istituto terzo, rispondenti alla specifica tecnica IIP 1.1/19 (che recepisce la BS PAS 27/99) completamente atossiche e rispondenti alle prescrizioni igienico sanitarie D.M. n. 174 del 06/04/2004, con sistema di giunzione a bicchiere e guarnizione di tenuta elastomerica conforme alle norme UNI EN 681/1. / Le tubazioni dovranno inoltre riportare in modo visibile ed indelebile, la marcatura prevista dalle citate norme ed in particolare: marchio o nome del produttore; marchio IIP o di altro ente certificatore; diametro nominale esterno DN espresso in mm, la serie corrispondente alla pressione nominale PN 10 espressa in bar, il marchio di qualità rilasciato da ente di certificazione accreditato secondo UNI CEI EN 45011. / Nel prezzo si intende compreso e compensato l’onere per: / - il trasporto del materiale in cantiere, lo scarico e lo sfilamento lungo la trincea di posa; / - il taglio, lo sfrido e il posizionamento con il corretto allineamento e con le pendenze secondo le livellette di progetto; / - gli oneri per l’immissione nei pozzetti di linea (foratura, fornitura e posa in opera del giunto, stuccatura ecc..); / - la fornitura e posa del nastro di segnalazione; / - quanto altro necessario per dare il lavoro finito a regola d’arte, a perfetta tenuta idraulica e secondo le indicazioni impartite dalla Direzione Lavori. / Resta escluso l’onere per la fornitura e posa del materiale per la realizzazione del letto di posa, il rinfianco e il ricoprimento che dovrà essere computato con le relative voci di prezzo. A tal fine si ricorda l'applicabilità dell'art. 137, comma 2 del codice degli appalti (D. Lgs. n. 50 del 18/04/2016), per quanto riguarda la limitazione al 50% imposta all'incidenza dei prodotti provenienti dai Paesi Terzi ai sensi regolamento UE n. 952/2013 del Parlamento Europeo e del Consiglio. (L'eventuale mancata applicazione del soprarichiamato vincolo deve essere evidente nel bando di gara, e debitamente giustificata all'Autorità, trasmettendone la relativa documentazione). / - FORNITURA E POSA IN OPERA DI TUBAZIONI IN PVC-A CASSE PN 10 diametro esterno 110 mm spess. 3,1-3,6 mm	m		9,95
G.02.41.b	Fornitura e posa di tubazioni in lega polimerica PVC-A idonee per il trasporto di acqua potabile e da potabilizzare, con classe di pressione PN 10 bar. / Le tubazioni dovranno essere prodotte da aziende operanti in regime di gestione della qualità UNI EN ISO 9001, certificate da istituto terzo, rispondenti alla specifica tecnica IIP 1.1/19 (che recepisce la BS PAS 27/99) completamente atossiche e rispondenti alle prescrizioni igienico sanitarie D.M. n. 174 del 06/04/2004, con sistema di giunzione a bicchiere e guarnizione di tenuta elastomerica conforme alle norme UNI EN 681/1. / Le tubazioni dovranno inoltre riportare in modo visibile ed indelebile, la marcatura prevista dalle citate norme ed in particolare: marchio o nome del produttore; marchio IIP o di altro ente certificatore; diametro nominale esterno DN espresso in mm, la serie corrispondente alla pressione nominale PN 10 espressa in bar, il marchio di qualità rilasciato da ente di certificazione accreditato secondo UNI CEI EN 45011. / Nel prezzo si intende compreso e compensato l’onere per: / - il trasporto del materiale in cantiere, lo scarico e lo sfilamento lungo la trincea di posa; / - il taglio, lo sfrido e il posizionamento con il corretto allineamento e con le pendenze secondo le livellette di progetto; / - gli oneri per l’immissione nei pozzetti di linea (foratura, fornitura e posa in opera del giunto, stuccatura ecc..); / - la fornitura e posa del nastro di segnalazione; / - quanto altro necessario per dare il lavoro finito a regola d’arte, a perfetta tenuta idraulica e secondo le indicazioni impartite dalla Direzione Lavori. / Resta escluso l’onere per la fornitura e posa del materiale per la realizzazione del letto di posa, il rinfianco e il ricoprimento che dovrà essere computato con le relative voci di prezzo. A tal fine si ricorda l'applicabilità dell'art. 137, comma 2 del codice degli appalti (D. Lgs. n. 50 del 18/04/2016), per quanto riguarda la limitazione al 50% imposta all'incidenza dei prodotti provenienti dai Paesi Terzi ai sensi regolamento UE n. 952/2013 del Parlamento Europeo e del Consiglio. (L'eventuale mancata applicazione del soprarichiamato vincolo deve essere evidente nel bando di gara, e debitamente giustificata all'Autorità, trasmettendone la relativa documentazione). / - FORNITURA E POSA IN OPERA DI TUBAZIONI IN PVC-A CASSE PN 10 diametro esterno 160 mm spess. 4,5-5,1 mm	m		17,76
G.02.41.c	Fornitura e posa di tubazioni in lega polimerica PVC-A idonee per il trasporto di acqua potabile e da potabilizzare, con classe di pressione PN 10 bar. / Le tubazioni dovranno essere prodotte da aziende operanti in regime di gestione della qualità UNI EN ISO 9001, certificate da istituto terzo, rispondenti alla specifica tecnica IIP 1.1/19 (che recepisce la BS PAS 27/99) completamente atossiche e rispondenti alle prescrizioni igienico sanitarie D.M. n. 174 del 06/04/2004, con sistema di giunzione a bicchiere e guarnizione di tenuta elastomerica conforme alle norme UNI EN 681/1. / Le tubazioni dovranno inoltre riportare in modo visibile ed indelebile, la marcatura prevista dalle citate norme ed in particolare: marchio o nome del produttore; marchio IIP o di altro ente certificatore; diametro nominale esterno DN espresso in mm, la serie corrispondente alla pressione nominale PN 10 espressa in bar, il marchio di qualità rilasciato da ente di certificazione accreditato secondo UNI CEI EN 45011. / Nel prezzo si intende compreso e compensato l’onere per: / - il trasporto del materiale in cantiere, lo scarico e lo sfilamento lungo la trincea di posa; / - il taglio, lo sfrido e il posizionamento con il corretto allineamento e con le pendenze secondo le livellette di progetto; / - gli oneri per l’immissione nei pozzetti di linea (foratura, fornitura e posa in opera del giunto, stuccatura ecc..); / - la fornitura e posa del nastro di segnalazione; / - quanto altro necessario per dare il lavoro finito a regola d’arte, a perfetta tenuta idraulica e secondo le indicazioni impartite dalla Direzione Lavori. / Resta escluso l’onere per la fornitura e posa del materiale per la realizzazione del letto di posa, il rinfianco e il ricoprimento che dovrà essere computato con le relative voci di prezzo. A tal fine si ricorda l'applicabilità dell'art. 137, comma 2 del codice degli appalti (D. Lgs. n. 50 del 18/04/2016), per quanto riguarda la limitazione al 50% imposta all'incidenza dei prodotti provenienti dai Paesi Terzi ai sensi regolamento UE n. 952/2013 del Parlamento Europeo e del Consiglio. (L'eventuale mancata applicazione del soprarichiamato vincolo deve essere evidente nel bando di gara, e debitamente giustificata all'Autorità, trasmettendone la relativa documentazione). / - FORNITURA E POSA IN OPERA DI TUBAZIONI IN PVC-A CASSE PN 10 diametro esterno 200 mm spess. 5,6-6,3 mm	m		25,45
G.02.41.d	Fornitura e posa di tubazioni in lega polimerica PVC-A idonee per il trasporto di acqua potabile e da potabilizzare, con classe di pressione PN 10 bar. / Le tubazioni dovranno essere prodotte da aziende operanti in regime di gestione della qualità UNI EN ISO 9001, certificate da istituto terzo, rispondenti alla specifica tecnica IIP 1.1/19 (che recepisce la BS PAS 27/99) completamente atossiche e rispondenti alle prescrizioni igienico sanitarie D.M. n. 174 del 06/04/2004, con sistema di giunzione a bicchiere e guarnizione di tenuta elastomerica conforme alle norme UNI EN 681/1. / Le tubazioni dovranno inoltre riportare in modo visibile ed indelebile, la marcatura prevista dalle citate norme ed in particolare: marchio o nome del produttore; marchio IIP o di altro ente certificatore; diametro nominale esterno DN espresso in mm, la serie corrispondente alla pressione nominale PN 10 espressa in bar, il marchio di qualità rilasciato da ente di certificazione accreditato secondo UNI CEI EN 45011. / Nel prezzo si intende compreso e compensato l’onere per: / - il trasporto del materiale in cantiere, lo scarico e lo sfilamento lungo la trincea di posa; / - il taglio, lo sfrido e il posizionamento con il corretto allineamento e con le pendenze secondo le livellette di progetto; / - gli oneri per l’immissione nei pozzetti di linea (foratura, fornitura e posa in opera del giunto, stuccatura ecc..); / - la fornitura e posa del nastro di segnalazione; / - quanto altro necessario per dare il lavoro finito a regola d’arte, a perfetta tenuta idraulica e secondo le indicazioni impartite dalla Direzione Lavori. / Resta escluso l’onere per la fornitura e posa del materiale per la realizzazione del letto di posa, il rinfianco e il ricoprimento che dovrà essere computato con le relative voci di prezzo. A tal fine si ricorda l'applicabilità dell'art. 137, comma 2 del codice degli appalti (D. Lgs. n. 50 del 18/04/2016), per quanto riguarda la limitazione al 50% imposta all'incidenza dei prodotti provenienti dai Paesi Terzi ai sensi regolamento UE n. 952/2013 del Parlamento Europeo e del Consiglio. (L'eventuale mancata applicazione del soprarichiamato vincolo deve essere evidente nel bando di gara, e debitamente giustificata all'Autorità, trasmettendone la relativa documentazione). / - FORNITURA E POSA IN OPERA DI TUBAZIONI IN PVC-A CASSE PN 10 diametro esterno 250 mm spess. 7,0-7,8mm	m		37,44
G.02.41.e	Fornitura e posa di tubazioni in lega polimerica PVC-A idonee per il trasporto di acqua potabile e da potabilizzare, con classe di pressione PN 10 bar. / Le tubazioni dovranno essere prodotte da aziende operanti in regime di gestione della qualità UNI EN ISO 9001, certificate da istituto terzo, rispondenti alla specifica tecnica IIP 1.1/19 (che recepisce la BS PAS 27/99) completamente atossiche e rispondenti alle prescrizioni igienico sanitarie D.M. n. 174 del 06/04/2004, con sistema di giunzione a bicchiere e guarnizione di tenuta elastomerica conforme alle norme UNI EN 681/1. / Le tubazioni dovranno inoltre riportare in modo visibile ed indelebile, la marcatura prevista dalle citate norme ed in particolare: marchio o nome del produttore; marchio IIP o di altro ente certificatore; diametro nominale esterno DN espresso in mm, la serie corrispondente alla pressione nominale PN 10 espressa in bar, il marchio di qualità rilasciato da ente di certificazione accreditato secondo UNI CEI EN 45011. / Nel prezzo si intende compreso e compensato l’onere per: / - il trasporto del materiale in cantiere, lo scarico e lo sfilamento lungo la trincea di posa; / - il taglio, lo sfrido e il posizionamento con il corretto allineamento e con le pendenze secondo le livellette di progetto; / - gli oneri per l’immissione nei pozzetti di linea (foratura, fornitura e posa in opera del giunto, stuccatura ecc..); / - la fornitura e posa del nastro di segnalazione; / - quanto altro necessario per dare il lavoro finito a regola d’arte, a perfetta tenuta idraulica e secondo le indicazioni impartite dalla Direzione Lavori. / Resta escluso l’onere per la fornitura e posa del materiale per la realizzazione del letto di posa, il rinfianco e il ricoprimento che dovrà essere computato con le relative voci di prezzo. A tal fine si ricorda l'applicabilità dell'art. 137, comma 2 del codice degli appalti (D. Lgs. n. 50 del 18/04/2016), per quanto riguarda la limitazione al 50% imposta all'incidenza dei prodotti provenienti dai Paesi Terzi ai sensi regolamento UE n. 952/2013 del Parlamento Europeo e del Consiglio. (L'eventuale mancata applicazione del soprarichiamato vincolo deve essere evidente nel bando di gara, e debitamente giustificata all'Autorità, trasmettendone la relativa documentazione). / - FORNITURA E POSA IN OPERA DI TUBAZIONI IN PVC-A CASSE PN 10 diametro esterno 315 mm spess. 8,8-9,8 mm	m		57,13
G.02.41.f	Fornitura e posa di tubazioni in lega polimerica PVC-A idonee per il trasporto di acqua potabile e da potabilizzare, con classe di pressione PN 10 bar. / Le tubazioni dovranno essere prodotte da aziende operanti in regime di gestione della qualità UNI EN ISO 9001, certificate da istituto terzo, rispondenti alla specifica tecnica IIP 1.1/19 (che recepisce la BS PAS 27/99) completamente atossiche e rispondenti alle prescrizioni igienico sanitarie D.M. n. 174 del 06/04/2004, con sistema di giunzione a bicchiere e guarnizione di tenuta elastomerica conforme alle norme UNI EN 681/1. / Le tubazioni dovranno inoltre riportare in modo visibile ed indelebile, la marcatura prevista dalle citate norme ed in particolare: marchio o nome del produttore; marchio IIP o di altro ente certificatore; diametro nominale esterno DN espresso in mm, la serie corrispondente alla pressione nominale PN 10 espressa in bar, il marchio di qualità rilasciato da ente di certificazione accreditato secondo UNI CEI EN 45011. / Nel prezzo si intende compreso e compensato l’onere per: / - il trasporto del materiale in cantiere, lo scarico e lo sfilamento lungo la trincea di posa; / - il taglio, lo sfrido e il posizionamento con il corretto allineamento e con le pendenze secondo le livellette di progetto; / - gli oneri per l’immissione nei pozzetti di linea (foratura, fornitura e posa in opera del giunto, stuccatura ecc..); / - la fornitura e posa del nastro di segnalazione; / - quanto altro necessario per dare il lavoro finito a regola d’arte, a perfetta tenuta idraulica e secondo le indicazioni impartite dalla Direzione Lavori. / Resta escluso l’onere per la fornitura e posa del materiale per la realizzazione del letto di posa, il rinfianco e il ricoprimento che dovrà essere computato con le relative voci di prezzo. A tal fine si ricorda l'applicabilità dell'art. 137, comma 2 del codice degli appalti (D. Lgs. n. 50 del 18/04/2016), per quanto riguarda la limitazione al 50% imposta all'incidenza dei prodotti provenienti dai Paesi Terzi ai sensi regolamento UE n. 952/2013 del Parlamento Europeo e del Consiglio. (L'eventuale mancata applicazione del soprarichiamato vincolo deve essere evidente nel bando di gara, e debitamente giustificata all'Autorità, trasmettendone la relativa documentazione). / - FORNITURA E POSA IN OPERA DI TUBAZIONI IN PVC-A CASSE PN 10 diametro esterno 400 mm spess. 11,1-12,4 mm	m		93,95
G.02.42	FORNITURA E POSA TUBAZIONI IN PVC-A CLASSE PN16
G.02.42.a	Fornitura e posa di tubazioni in lega polimerica PVC-A idonee per il trasporto di acqua potabile e da potabilizzare, con classe di pressione PN 16 bar. / Le tubazioni dovranno essere prodotte da aziende operanti in regime di gestione della qualità UNI EN ISO 9001, certificate da istituto terzo, rispondenti alla specifica tecnica IIP 1.1/19 (che recepisce la BS PAS 27/99) completamente atossiche e rispondenti alle prescrizioni igienico sanitarie D.M. n. 174 del 06/04/2004, con sistema di giunzione a bicchiere e guarnizione di tenuta elastomerica conforme alle norme UNI EN 681/1. / Le tubazioni dovranno inoltre riportare in modo visibile ed indelebile, la marcatura prevista dalle citate norme ed in particolare: marchio o nome del produttore; marchio IIP o di altro ente certificatore; diametro nominale esterno DN espresso in mm, la serie corrispondente alla pressione nominale PN 16 espressa in bar, il marchio di qualità rilasciato da ente di certificazione accreditato secondo UNI CEI EN 45011. / Nel prezzo si intende compreso e compensato l’onere per: / - il trasporto del materiale in cantiere, lo scarico e lo sfilamento lungo la trincea di posa; / - il taglio, lo sfrido e il posizionamento con il corretto allineamento e con le pendenze secondo le livellette di progetto; / - gli oneri per l’immissione nei pozzetti di linea (foratura, fornitura e posa in opera del giunto, stuccatura ecc..); / - la fornitura e posa del nastro di segnalazione; / - quanto altro necessario per dare il lavoro finito a regola d’arte, a perfetta tenuta idraulica e secondo le indicazioni impartite dalla Direzione Lavori. / Resta escluso l’onere per la fornitura e posa del materiale per la realizzazione del letto di posa, il rinfianco e il ricoprimento che dovrà essere computato con le relative voci di prezzo. A tal fine si ricorda l'applicabilità dell'art. 137, comma 2 del codice degli appalti (D. Lgs. n. 50 del 18/04/2016), per quanto riguarda la limitazione al 50% imposta all'incidenza dei prodotti provenienti dai Paesi Terzi ai sensi regolamento UE n. 952/2013 del Parlamento Europeo e del Consiglio. (L'eventuale mancata applicazione del soprarichiamato vincolo deve essere evidente nel bando di gara, e debitamente giustificata all'Autorità, trasmettendone la relativa documentazione). / - FORNITURA E POSA IN OPERA DI TUBAZIONI IN PVC-A CASSE PN 16 diametro esterno 110 mm spess. 4,9-5,5 mm	m		13,19
G.02.42.b	Fornitura e posa di tubazioni in lega polimerica PVC-A idonee per il trasporto di acqua potabile e da potabilizzare, con classe di pressione PN 16 bar. / Le tubazioni dovranno essere prodotte da aziende operanti in regime di gestione della qualità UNI EN ISO 9001, certificate da istituto terzo, rispondenti alla specifica tecnica IIP 1.1/19 (che recepisce la BS PAS 27/99) completamente atossiche e rispondenti alle prescrizioni igienico sanitarie D.M. n. 174 del 06/04/2004, con sistema di giunzione a bicchiere e guarnizione di tenuta elastomerica conforme alle norme UNI EN 681/1. / Le tubazioni dovranno inoltre riportare in modo visibile ed indelebile, la marcatura prevista dalle citate norme ed in particolare: marchio o nome del produttore; marchio IIP o di altro ente certificatore; diametro nominale esterno DN espresso in mm, la serie corrispondente alla pressione nominale PN 16 espressa in bar, il marchio di qualità rilasciato da ente di certificazione accreditato secondo UNI CEI EN 45011. / Nel prezzo si intende compreso e compensato l’onere per: / - il trasporto del materiale in cantiere, lo scarico e lo sfilamento lungo la trincea di posa; / - il taglio, lo sfrido e il posizionamento con il corretto allineamento e con le pendenze secondo le livellette di progetto; / - gli oneri per l’immissione nei pozzetti di linea (foratura, fornitura e posa in opera del giunto, stuccatura ecc..); / - la fornitura e posa del nastro di segnalazione; / - quanto altro necessario per dare il lavoro finito a regola d’arte, a perfetta tenuta idraulica e secondo le indicazioni impartite dalla Direzione Lavori. / Resta escluso l’onere per la fornitura e posa del materiale per la realizzazione del letto di posa, il rinfianco e il ricoprimento che dovrà essere computato con le relative voci di prezzo. A tal fine si ricorda l'applicabilità dell'art. 137, comma 2 del codice degli appalti (D. Lgs. n. 50 del 18/04/2016), per quanto riguarda la limitazione al 50% imposta all'incidenza dei prodotti provenienti dai Paesi Terzi ai sensi regolamento UE n. 952/2013 del Parlamento Europeo e del Consiglio. (L'eventuale mancata applicazione del soprarichiamato vincolo deve essere evidente nel bando di gara, e debitamente giustificata all'Autorità, trasmettendone la relativa documentazione). / - FORNITURA E POSA IN OPERA DI TUBAZIONI IN PVC-A CASSE PN 16 diametro esterno 160 mm spess. 7,0-7,8 mm	m		24,28
G.02.42.c	Fornitura e posa di tubazioni in lega polimerica PVC-A idonee per il trasporto di acqua potabile e da potabilizzare, con classe di pressione PN 16 bar. / Le tubazioni dovranno essere prodotte da aziende operanti in regime di gestione della qualità UNI EN ISO 9001, certificate da istituto terzo, rispondenti alla specifica tecnica IIP 1.1/19 (che recepisce la BS PAS 27/99) completamente atossiche e rispondenti alle prescrizioni igienico sanitarie D.M. n. 174 del 06/04/2004, con sistema di giunzione a bicchiere e guarnizione di tenuta elastomerica conforme alle norme UNI EN 681/1. / Le tubazioni dovranno inoltre riportare in modo visibile ed indelebile, la marcatura prevista dalle citate norme ed in particolare: marchio o nome del produttore; marchio IIP o di altro ente certificatore; diametro nominale esterno DN espresso in mm, la serie corrispondente alla pressione nominale PN 16 espressa in bar, il marchio di qualità rilasciato da ente di certificazione accreditato secondo UNI CEI EN 45011. / Nel prezzo si intende compreso e compensato l’onere per: / - il trasporto del materiale in cantiere, lo scarico e lo sfilamento lungo la trincea di posa; / - il taglio, lo sfrido e il posizionamento con il corretto allineamento e con le pendenze secondo le livellette di progetto; / - gli oneri per l’immissione nei pozzetti di linea (foratura, fornitura e posa in opera del giunto, stuccatura ecc..); / - la fornitura e posa del nastro di segnalazione; / - quanto altro necessario per dare il lavoro finito a regola d’arte, a perfetta tenuta idraulica e secondo le indicazioni impartite dalla Direzione Lavori. / Resta escluso l’onere per la fornitura e posa del materiale per la realizzazione del letto di posa, il rinfianco e il ricoprimento che dovrà essere computato con le relative voci di prezzo. A tal fine si ricorda l'applicabilità dell'art. 137, comma 2 del codice degli appalti (D. Lgs. n. 50 del 18/04/2016), per quanto riguarda la limitazione al 50% imposta all'incidenza dei prodotti provenienti dai Paesi Terzi ai sensi regolamento UE n. 952/2013 del Parlamento Europeo e del Consiglio. (L'eventuale mancata applicazione del soprarichiamato vincolo deve essere evidente nel bando di gara, e debitamente giustificata all'Autorità, trasmettendone la relativa documentazione). / - FORNITURA E POSA IN OPERA DI TUBAZIONI IN PVC-A CASSE PN 16 diametro esterno 200 mm spess. 8,8-9,8 mm	m		35,88
G.02.42.d	Fornitura e posa di tubazioni in lega polimerica PVC-A idonee per il trasporto di acqua potabile e da potabilizzare, con classe di pressione PN 16 bar. / Le tubazioni dovranno essere prodotte da aziende operanti in regime di gestione della qualità UNI EN ISO 9001, certificate da istituto terzo, rispondenti alla specifica tecnica IIP 1.1/19 (che recepisce la BS PAS 27/99) completamente atossiche e rispondenti alle prescrizioni igienico sanitarie D.M. n. 174 del 06/04/2004, con sistema di giunzione a bicchiere e guarnizione di tenuta elastomerica conforme alle norme UNI EN 681/1. / Le tubazioni dovranno inoltre riportare in modo visibile ed indelebile, la marcatura prevista dalle citate norme ed in particolare: marchio o nome del produttore; marchio IIP o di altro ente certificatore; diametro nominale esterno DN espresso in mm, la serie corrispondente alla pressione nominale PN 16 espressa in bar, il marchio di qualità rilasciato da ente di certificazione accreditato secondo UNI CEI EN 45011. / Nel prezzo si intende compreso e compensato l’onere per: / - il trasporto del materiale in cantiere, lo scarico e lo sfilamento lungo la trincea di posa; / - il taglio, lo sfrido e il posizionamento con il corretto allineamento e con le pendenze secondo le livellette di progetto; / - gli oneri per l’immissione nei pozzetti di linea (foratura, fornitura e posa in opera del giunto, stuccatura ecc..); / - la fornitura e posa del nastro di segnalazione; / - quanto altro necessario per dare il lavoro finito a regola d’arte, a perfetta tenuta idraulica e secondo le indicazioni impartite dalla Direzione Lavori. / Resta escluso l’onere per la fornitura e posa del materiale per la realizzazione del letto di posa, il rinfianco e il ricoprimento che dovrà essere computato con le relative voci di prezzo. A tal fine si ricorda l'applicabilità dell'art. 137, comma 2 del codice degli appalti (D. Lgs. n. 50 del 18/04/2016), per quanto riguarda la limitazione al 50% imposta all'incidenza dei prodotti provenienti dai Paesi Terzi ai sensi regolamento UE n. 952/2013 del Parlamento Europeo e del Consiglio. (L'eventuale mancata applicazione del soprarichiamato vincolo deve essere evidente nel bando di gara, e debitamente giustificata all'Autorità, trasmettendone la relativa documentazione). / - FORNITURA E POSA IN OPERA DI TUBAZIONI IN PVC-A CASSE PN 16 diametro esterno 250 mm spess. 11,0-12,2 mm	m		53,63
G.02.42.e	Fornitura e posa di tubazioni in lega polimerica PVC-A idonee per il trasporto di acqua potabile e da potabilizzare, con classe di pressione PN 16 bar. / Le tubazioni dovranno essere prodotte da aziende operanti in regime di gestione della qualità UNI EN ISO 9001, certificate da istituto terzo, rispondenti alla specifica tecnica IIP 1.1/19 (che recepisce la BS PAS 27/99) completamente atossiche e rispondenti alle prescrizioni igienico sanitarie D.M. n. 174 del 06/04/2004, con sistema di giunzione a bicchiere e guarnizione di tenuta elastomerica conforme alle norme UNI EN 681/1. / Le tubazioni dovranno inoltre riportare in modo visibile ed indelebile, la marcatura prevista dalle citate norme ed in particolare: marchio o nome del produttore; marchio IIP o di altro ente certificatore; diametro nominale esterno DN espresso in mm, la serie corrispondente alla pressione nominale PN 16 espressa in bar, il marchio di qualità rilasciato da ente di certificazione accreditato secondo UNI CEI EN 45011. / Nel prezzo si intende compreso e compensato l’onere per: / - il trasporto del materiale in cantiere, lo scarico e lo sfilamento lungo la trincea di posa; / - il taglio, lo sfrido e il posizionamento con il corretto allineamento e con le pendenze secondo le livellette di progetto; / - gli oneri per l’immissione nei pozzetti di linea (foratura, fornitura e posa in opera del giunto, stuccatura ecc..); / - la fornitura e posa del nastro di segnalazione; / - quanto altro necessario per dare il lavoro finito a regola d’arte, a perfetta tenuta idraulica e secondo le indicazioni impartite dalla Direzione Lavori. / Resta escluso l’onere per la fornitura e posa del materiale per la realizzazione del letto di posa, il rinfianco e il ricoprimento che dovrà essere computato con le relative voci di prezzo. A tal fine si ricorda l'applicabilità dell'art. 137, comma 2 del codice degli appalti (D. Lgs. n. 50 del 18/04/2016), per quanto riguarda la limitazione al 50% imposta all'incidenza dei prodotti provenienti dai Paesi Terzi ai sensi regolamento UE n. 952/2013 del Parlamento Europeo e del Consiglio. (L'eventuale mancata applicazione del soprarichiamato vincolo deve essere evidente nel bando di gara, e debitamente giustificata all'Autorità, trasmettendone la relativa documentazione). / - FORNITURA E POSA IN OPERA DI TUBAZIONI IN PVC-A CASSE PN 16 diametro esterno 315 mm spess. 13,8-15,3 mm	m		83,07
G.02.42.f	Fornitura e posa di tubazioni in lega polimerica PVC-A idonee per il trasporto di acqua potabile e da potabilizzare, con classe di pressione PN 16 bar. / Le tubazioni dovranno essere prodotte da aziende operanti in regime di gestione della qualità UNI EN ISO 9001, certificate da istituto terzo, rispondenti alla specifica tecnica IIP 1.1/19 (che recepisce la BS PAS 27/99) completamente atossiche e rispondenti alle prescrizioni igienico sanitarie D.M. n. 174 del 06/04/2004, con sistema di giunzione a bicchiere e guarnizione di tenuta elastomerica conforme alle norme UNI EN 681/1. / Le tubazioni dovranno inoltre riportare in modo visibile ed indelebile, la marcatura prevista dalle citate norme ed in particolare: marchio o nome del produttore; marchio IIP o di altro ente certificatore; diametro nominale esterno DN espresso in mm, la serie corrispondente alla pressione nominale PN 16 espressa in bar, il marchio di qualità rilasciato da ente di certificazione accreditato secondo UNI CEI EN 45011. / Nel prezzo si intende compreso e compensato l’onere per: / - il trasporto del materiale in cantiere, lo scarico e lo sfilamento lungo la trincea di posa; / - il taglio, lo sfrido e il posizionamento con il corretto allineamento e con le pendenze secondo le livellette di progetto; / - gli oneri per l’immissione nei pozzetti di linea (foratura, fornitura e posa in opera del giunto, stuccatura ecc..); / - la fornitura e posa del nastro di segnalazione; / - quanto altro necessario per dare il lavoro finito a regola d’arte, a perfetta tenuta idraulica e secondo le indicazioni impartite dalla Direzione Lavori. / Resta escluso l’onere per la fornitura e posa del materiale per la realizzazione del letto di posa, il rinfianco e il ricoprimento che dovrà essere computato con le relative voci di prezzo. A tal fine si ricorda l'applicabilità dell'art. 137, comma 2 del codice degli appalti (D. Lgs. n. 50 del 18/04/2016), per quanto riguarda la limitazione al 50% imposta all'incidenza dei prodotti provenienti dai Paesi Terzi ai sensi regolamento UE n. 952/2013 del Parlamento Europeo e del Consiglio. (L'eventuale mancata applicazione del soprarichiamato vincolo deve essere evidente nel bando di gara, e debitamente giustificata all'Autorità, trasmettendone la relativa documentazione). / - FORNITURA E POSA IN OPERA DI TUBAZIONI IN PVC-A CASSE PN 16 diametro esterno 400 mm spess. 15,5-19,5	m		138,31
G.02.43	FORNITURA E POSA TUBAZIONI IN PVC-U CLASSE PN10
G.02.43.a	Fornitura e posa di tubazioni in PVC-U idonee per il trasporto di acqua potabile e da potabilizzare, con classe di pressione PN 10 bar. / Le tubazioni dovranno essere prodotte da aziende operanti in regime di gestione della qualità UNI EN ISO 9001, certificate da istituto terzo, conformi alle norme UNI EN 1452 completamente atossiche e rispondenti alle prescrizioni igienico sanitarie D.M. n. 174 del 06/04/2004, con sistema di giunzione a bicchiere e guarnizione di tenuta elastomerica conforme alle norme UNI EN 681/1. / Le tubazioni dovranno inoltre riportare in modo visibile ed indelebile, la marcatura prevista dalle citate norme ed in particolare: marchio o nome del produttore; marchio IIP o di altro ente certificatore; diametro nominale esterno DN espresso in mm, la serie corrispondente alla pressione nominale PN 10 espressa in bar, il marchio di qualità rilasciato da ente di certificazione accreditato secondo UNI CEI EN 45011. / Nel prezzo si intende compreso e compensato l’onere per: / - il trasporto del materiale in cantiere, lo scarico e lo sfilamento lungo la trincea di posa; / - il taglio, lo sfrido e il posizionamento con il corretto allineamento e con le pendenze secondo le livellette di progetto; / - gli oneri per l’immissione nei pozzetti di linea (foratura, fornitura e posa in opera del giunto, stuccatura ecc..); / - la fornitura e posa del nastro di segnalazione; / - quanto altro necessario per dare il lavoro finito a regola d’arte, a perfetta tenuta idraulica e secondo le indicazioni impartite dalla Direzione Lavori. / Resta escluso l’onere per la fornitura e posa del materiale per la realizzazione del letto di posa, il rinfianco e il ricoprimento che dovrà essere computato con le relative voci di prezzo. A tal fine si ricorda l'applicabilità dell'art. 137, comma 2 del codice degli appalti (D. Lgs. n. 50 del 18/04/2016), per quanto riguarda la limitazione al 50% imposta all'incidenza dei prodotti provenienti dai Paesi Terzi ai sensi regolamento UE n. 952/2013 del Parlamento Europeo e del Consiglio. (L'eventuale mancata applicazione del soprarichiamato vincolo deve essere evidente nel bando di gara, e debitamente giustificata all'Autorità, trasmettendone la relativa documentazione). / - FORNITURA E POSA IN OPERA DI TUBAZIONI IN LEGA POLIMERICA PVC-U PER ACQUE POTABILI PN10. diametro esterno 50 mm spess. 2,4 mm	m		3,88
G.02.43.b	Fornitura e posa di tubazioni in PVC-U idonee per il trasporto di acqua potabile e da potabilizzare, con classe di pressione PN 10 bar. / Le tubazioni dovranno essere prodotte da aziende operanti in regime di gestione della qualità UNI EN ISO 9001, certificate da istituto terzo, conformi alle norme UNI EN 1452 completamente atossiche e rispondenti alle prescrizioni igienico sanitarie D.M. n. 174 del 06/04/2004, con sistema di giunzione a bicchiere e guarnizione di tenuta elastomerica conforme alle norme UNI EN 681/1. / Le tubazioni dovranno inoltre riportare in modo visibile ed indelebile, la marcatura prevista dalle citate norme ed in particolare: marchio o nome del produttore; marchio IIP o di altro ente certificatore; diametro nominale esterno DN espresso in mm, la serie corrispondente alla pressione nominale PN 10 espressa in bar, il marchio di qualità rilasciato da ente di certificazione accreditato secondo UNI CEI EN 45011. / Nel prezzo si intende compreso e compensato l’onere per: / - il trasporto del materiale in cantiere, lo scarico e lo sfilamento lungo la trincea di posa; / - il taglio, lo sfrido e il posizionamento con il corretto allineamento e con le pendenze secondo le livellette di progetto; / - gli oneri per l’immissione nei pozzetti di linea (foratura, fornitura e posa in opera del giunto, stuccatura ecc..); / - la fornitura e posa del nastro di segnalazione; / - quanto altro necessario per dare il lavoro finito a regola d’arte, a perfetta tenuta idraulica e secondo le indicazioni impartite dalla Direzione Lavori. / Resta escluso l’onere per la fornitura e posa del materiale per la realizzazione del letto di posa, il rinfianco e il ricoprimento che dovrà essere computato con le relative voci di prezzo. A tal fine si ricorda l'applicabilità dell'art. 137, comma 2 del codice degli appalti (D. Lgs. n. 50 del 18/04/2016), per quanto riguarda la limitazione al 50% imposta all'incidenza dei prodotti provenienti dai Paesi Terzi ai sensi regolamento UE n. 952/2013 del Parlamento Europeo e del Consiglio. (L'eventuale mancata applicazione del soprarichiamato vincolo deve essere evidente nel bando di gara, e debitamente giustificata all'Autorità, trasmettendone la relativa documentazione). / - FORNITURA E POSA IN OPERA DI TUBAZIONI IN LEGA POLIMERICA PVC-U PER ACQUE POTABILI PN10. diametro esterno 63 mm spess. 3,0 mm	m		5,09
G.02.43.c	Fornitura e posa di tubazioni in PVC-U idonee per il trasporto di acqua potabile e da potabilizzare, con classe di pressione PN 10 bar. / Le tubazioni dovranno essere prodotte da aziende operanti in regime di gestione della qualità UNI EN ISO 9001, certificate da istituto terzo, conformi alle norme UNI EN 1452 completamente atossiche e rispondenti alle prescrizioni igienico sanitarie D.M. n. 174 del 06/04/2004, con sistema di giunzione a bicchiere e guarnizione di tenuta elastomerica conforme alle norme UNI EN 681/1. / Le tubazioni dovranno inoltre riportare in modo visibile ed indelebile, la marcatura prevista dalle citate norme ed in particolare: marchio o nome del produttore; marchio IIP o di altro ente certificatore; diametro nominale esterno DN espresso in mm, la serie corrispondente alla pressione nominale PN 10 espressa in bar, il marchio di qualità rilasciato da ente di certificazione accreditato secondo UNI CEI EN 45011. / Nel prezzo si intende compreso e compensato l’onere per: / - il trasporto del materiale in cantiere, lo scarico e lo sfilamento lungo la trincea di posa; / - il taglio, lo sfrido e il posizionamento con il corretto allineamento e con le pendenze secondo le livellette di progetto; / - gli oneri per l’immissione nei pozzetti di linea (foratura, fornitura e posa in opera del giunto, stuccatura ecc..); / - la fornitura e posa del nastro di segnalazione; / - quanto altro necessario per dare il lavoro finito a regola d’arte, a perfetta tenuta idraulica e secondo le indicazioni impartite dalla Direzione Lavori. / Resta escluso l’onere per la fornitura e posa del materiale per la realizzazione del letto di posa, il rinfianco e il ricoprimento che dovrà essere computato con le relative voci di prezzo. A tal fine si ricorda l'applicabilità dell'art. 137, comma 2 del codice degli appalti (D. Lgs. n. 50 del 18/04/2016), per quanto riguarda la limitazione al 50% imposta all'incidenza dei prodotti provenienti dai Paesi Terzi ai sensi regolamento UE n. 952/2013 del Parlamento Europeo e del Consiglio. (L'eventuale mancata applicazione del soprarichiamato vincolo deve essere evidente nel bando di gara, e debitamente giustificata all'Autorità, trasmettendone la relativa documentazione). / - FORNITURA E POSA IN OPERA DI TUBAZIONI IN LEGA POLIMERICA PVC-U PER ACQUE POTABILI PN10. diametro esterno 75 mm spess. 3,6 mm	m		6,49
G.02.43.d	Fornitura e posa di tubazioni in PVC-U idonee per il trasporto di acqua potabile e da potabilizzare, con classe di pressione PN 10 bar. / Le tubazioni dovranno essere prodotte da aziende operanti in regime di gestione della qualità UNI EN ISO 9001, certificate da istituto terzo, conformi alle norme UNI EN 1452 completamente atossiche e rispondenti alle prescrizioni igienico sanitarie D.M. n. 174 del 06/04/2004, con sistema di giunzione a bicchiere e guarnizione di tenuta elastomerica conforme alle norme UNI EN 681/1. / Le tubazioni dovranno inoltre riportare in modo visibile ed indelebile, la marcatura prevista dalle citate norme ed in particolare: marchio o nome del produttore; marchio IIP o di altro ente certificatore; diametro nominale esterno DN espresso in mm, la serie corrispondente alla pressione nominale PN 10 espressa in bar, il marchio di qualità rilasciato da ente di certificazione accreditato secondo UNI CEI EN 45011. / Nel prezzo si intende compreso e compensato l’onere per: / - il trasporto del materiale in cantiere, lo scarico e lo sfilamento lungo la trincea di posa; / - il taglio, lo sfrido e il posizionamento con il corretto allineamento e con le pendenze secondo le livellette di progetto; / - gli oneri per l’immissione nei pozzetti di linea (foratura, fornitura e posa in opera del giunto, stuccatura ecc..); / - la fornitura e posa del nastro di segnalazione; / - quanto altro necessario per dare il lavoro finito a regola d’arte, a perfetta tenuta idraulica e secondo le indicazioni impartite dalla Direzione Lavori. / Resta escluso l’onere per la fornitura e posa del materiale per la realizzazione del letto di posa, il rinfianco e il ricoprimento che dovrà essere computato con le relative voci di prezzo. A tal fine si ricorda l'applicabilità dell'art. 137, comma 2 del codice degli appalti (D. Lgs. n. 50 del 18/04/2016), per quanto riguarda la limitazione al 50% imposta all'incidenza dei prodotti provenienti dai Paesi Terzi ai sensi regolamento UE n. 952/2013 del Parlamento Europeo e del Consiglio. (L'eventuale mancata applicazione del soprarichiamato vincolo deve essere evidente nel bando di gara, e debitamente giustificata all'Autorità, trasmettendone la relativa documentazione). / - FORNITURA E POSA IN OPERA DI TUBAZIONI IN LEGA POLIMERICA PVC-U PER ACQUE POTABILI PN10. diametro esterno 90 mm spess. 4,3 mm	m		7,91
G.02.43.e	Fornitura e posa di tubazioni in PVC-U idonee per il trasporto di acqua potabile e da potabilizzare, con classe di pressione PN 10 bar. / Le tubazioni dovranno essere prodotte da aziende operanti in regime di gestione della qualità UNI EN ISO 9001, certificate da istituto terzo, conformi alle norme UNI EN 1452 completamente atossiche e rispondenti alle prescrizioni igienico sanitarie D.M. n. 174 del 06/04/2004, con sistema di giunzione a bicchiere e guarnizione di tenuta elastomerica conforme alle norme UNI EN 681/1. / Le tubazioni dovranno inoltre riportare in modo visibile ed indelebile, la marcatura prevista dalle citate norme ed in particolare: marchio o nome del produttore; marchio IIP o di altro ente certificatore; diametro nominale esterno DN espresso in mm, la serie corrispondente alla pressione nominale PN 10 espressa in bar, il marchio di qualità rilasciato da ente di certificazione accreditato secondo UNI CEI EN 45011. / Nel prezzo si intende compreso e compensato l’onere per: / - il trasporto del materiale in cantiere, lo scarico e lo sfilamento lungo la trincea di posa; / - il taglio, lo sfrido e il posizionamento con il corretto allineamento e con le pendenze secondo le livellette di progetto; / - gli oneri per l’immissione nei pozzetti di linea (foratura, fornitura e posa in opera del giunto, stuccatura ecc..); / - la fornitura e posa del nastro di segnalazione; / - quanto altro necessario per dare il lavoro finito a regola d’arte, a perfetta tenuta idraulica e secondo le indicazioni impartite dalla Direzione Lavori. / Resta escluso l’onere per la fornitura e posa del materiale per la realizzazione del letto di posa, il rinfianco e il ricoprimento che dovrà essere computato con le relative voci di prezzo. A tal fine si ricorda l'applicabilità dell'art. 137, comma 2 del codice degli appalti (D. Lgs. n. 50 del 18/04/2016), per quanto riguarda la limitazione al 50% imposta all'incidenza dei prodotti provenienti dai Paesi Terzi ai sensi regolamento UE n. 952/2013 del Parlamento Europeo e del Consiglio. (L'eventuale mancata applicazione del soprarichiamato vincolo deve essere evidente nel bando di gara, e debitamente giustificata all'Autorità, trasmettendone la relativa documentazione). / - FORNITURA E POSA IN OPERA DI TUBAZIONI IN LEGA POLIMERICA PVC-U PER ACQUE POTABILI PN10. diametro esterno 110 mm spess. 4,5 mm	m		9,22
G.02.43.f	Fornitura e posa di tubazioni in PVC-U idonee per il trasporto di acqua potabile e da potabilizzare, con classe di pressione PN 10 bar. / Le tubazioni dovranno essere prodotte da aziende operanti in regime di gestione della qualità UNI EN ISO 9001, certificate da istituto terzo, conformi alle norme UNI EN 1452 completamente atossiche e rispondenti alle prescrizioni igienico sanitarie D.M. n. 174 del 06/04/2004, con sistema di giunzione a bicchiere e guarnizione di tenuta elastomerica conforme alle norme UNI EN 681/1. / Le tubazioni dovranno inoltre riportare in modo visibile ed indelebile, la marcatura prevista dalle citate norme ed in particolare: marchio o nome del produttore; marchio IIP o di altro ente certificatore; diametro nominale esterno DN espresso in mm, la serie corrispondente alla pressione nominale PN 10 espressa in bar, il marchio di qualità rilasciato da ente di certificazione accreditato secondo UNI CEI EN 45011. / Nel prezzo si intende compreso e compensato l’onere per: / - il trasporto del materiale in cantiere, lo scarico e lo sfilamento lungo la trincea di posa; / - il taglio, lo sfrido e il posizionamento con il corretto allineamento e con le pendenze secondo le livellette di progetto; / - gli oneri per l’immissione nei pozzetti di linea (foratura, fornitura e posa in opera del giunto, stuccatura ecc..); / - la fornitura e posa del nastro di segnalazione; / - quanto altro necessario per dare il lavoro finito a regola d’arte, a perfetta tenuta idraulica e secondo le indicazioni impartite dalla Direzione Lavori. / Resta escluso l’onere per la fornitura e posa del materiale per la realizzazione del letto di posa, il rinfianco e il ricoprimento che dovrà essere computato con le relative voci di prezzo. A tal fine si ricorda l'applicabilità dell'art. 137, comma 2 del codice degli appalti (D. Lgs. n. 50 del 18/04/2016), per quanto riguarda la limitazione al 50% imposta all'incidenza dei prodotti provenienti dai Paesi Terzi ai sensi regolamento UE n. 952/2013 del Parlamento Europeo e del Consiglio. (L'eventuale mancata applicazione del soprarichiamato vincolo deve essere evidente nel bando di gara, e debitamente giustificata all'Autorità, trasmettendone la relativa documentazione). / - FORNITURA E POSA IN OPERA DI TUBAZIONI IN LEGA POLIMERICA PVC-U PER ACQUE POTABILI PN10. diametro esterno 125 mm spess. 4,8 mm	m		11,15
G.02.43.g	Fornitura e posa di tubazioni in PVC-U idonee per il trasporto di acqua potabile e da potabilizzare, con classe di pressione PN 10 bar. / Le tubazioni dovranno essere prodotte da aziende operanti in regime di gestione della qualità UNI EN ISO 9001, certificate da istituto terzo, conformi alle norme UNI EN 1452 completamente atossiche e rispondenti alle prescrizioni igienico sanitarie D.M. n. 174 del 06/04/2004, con sistema di giunzione a bicchiere e guarnizione di tenuta elastomerica conforme alle norme UNI EN 681/1. / Le tubazioni dovranno inoltre riportare in modo visibile ed indelebile, la marcatura prevista dalle citate norme ed in particolare: marchio o nome del produttore; marchio IIP o di altro ente certificatore; diametro nominale esterno DN espresso in mm, la serie corrispondente alla pressione nominale PN 10 espressa in bar, il marchio di qualità rilasciato da ente di certificazione accreditato secondo UNI CEI EN 45011. / Nel prezzo si intende compreso e compensato l’onere per: / - il trasporto del materiale in cantiere, lo scarico e lo sfilamento lungo la trincea di posa; / - il taglio, lo sfrido e il posizionamento con il corretto allineamento e con le pendenze secondo le livellette di progetto; / - gli oneri per l’immissione nei pozzetti di linea (foratura, fornitura e posa in opera del giunto, stuccatura ecc..); / - la fornitura e posa del nastro di segnalazione; / - quanto altro necessario per dare il lavoro finito a regola d’arte, a perfetta tenuta idraulica e secondo le indicazioni impartite dalla Direzione Lavori. / Resta escluso l’onere per la fornitura e posa del materiale per la realizzazione del letto di posa, il rinfianco e il ricoprimento che dovrà essere computato con le relative voci di prezzo. A tal fine si ricorda l'applicabilità dell'art. 137, comma 2 del codice degli appalti (D. Lgs. n. 50 del 18/04/2016), per quanto riguarda la limitazione al 50% imposta all'incidenza dei prodotti provenienti dai Paesi Terzi ai sensi regolamento UE n. 952/2013 del Parlamento Europeo e del Consiglio. (L'eventuale mancata applicazione del soprarichiamato vincolo deve essere evidente nel bando di gara, e debitamente giustificata all'Autorità, trasmettendone la relativa documentazione). / - FORNITURA E POSA IN OPERA DI TUBAZIONI IN LEGA POLIMERICA PVC-U PER ACQUE POTABILI PN10. diametro esterno 140 mm spess. 5,4 mm	m		13,20
G.02.43.h	Fornitura e posa di tubazioni in PVC-U idonee per il trasporto di acqua potabile e da potabilizzare, con classe di pressione PN 10 bar. / Le tubazioni dovranno essere prodotte da aziende operanti in regime di gestione della qualità UNI EN ISO 9001, certificate da istituto terzo, conformi alle norme UNI EN 1452 completamente atossiche e rispondenti alle prescrizioni igienico sanitarie D.M. n. 174 del 06/04/2004, con sistema di giunzione a bicchiere e guarnizione di tenuta elastomerica conforme alle norme UNI EN 681/1. / Le tubazioni dovranno inoltre riportare in modo visibile ed indelebile, la marcatura prevista dalle citate norme ed in particolare: marchio o nome del produttore; marchio IIP o di altro ente certificatore; diametro nominale esterno DN espresso in mm, la serie corrispondente alla pressione nominale PN 10 espressa in bar, il marchio di qualità rilasciato da ente di certificazione accreditato secondo UNI CEI EN 45011. / Nel prezzo si intende compreso e compensato l’onere per: / - il trasporto del materiale in cantiere, lo scarico e lo sfilamento lungo la trincea di posa; / - il taglio, lo sfrido e il posizionamento con il corretto allineamento e con le pendenze secondo le livellette di progetto; / - gli oneri per l’immissione nei pozzetti di linea (foratura, fornitura e posa in opera del giunto, stuccatura ecc..); / - la fornitura e posa del nastro di segnalazione; / - quanto altro necessario per dare il lavoro finito a regola d’arte, a perfetta tenuta idraulica e secondo le indicazioni impartite dalla Direzione Lavori. / Resta escluso l’onere per la fornitura e posa del materiale per la realizzazione del letto di posa, il rinfianco e il ricoprimento che dovrà essere computato con le relative voci di prezzo. A tal fine si ricorda l'applicabilità dell'art. 137, comma 2 del codice degli appalti (D. Lgs. n. 50 del 18/04/2016), per quanto riguarda la limitazione al 50% imposta all'incidenza dei prodotti provenienti dai Paesi Terzi ai sensi regolamento UE n. 952/2013 del Parlamento Europeo e del Consiglio. (L'eventuale mancata applicazione del soprarichiamato vincolo deve essere evidente nel bando di gara, e debitamente giustificata all'Autorità, trasmettendone la relativa documentazione). / - FORNITURA E POSA IN OPERA DI TUBAZIONI IN LEGA POLIMERICA PVC-U PER ACQUE POTABILI PN10. diametro esterno 160 mm spess. 6,2 mm	m		16,19
G.02.43.i	Fornitura e posa di tubazioni in PVC-U idonee per il trasporto di acqua potabile e da potabilizzare, con classe di pressione PN 10 bar. / Le tubazioni dovranno essere prodotte da aziende operanti in regime di gestione della qualità UNI EN ISO 9001, certificate da istituto terzo, conformi alle norme UNI EN 1452 completamente atossiche e rispondenti alle prescrizioni igienico sanitarie D.M. n. 174 del 06/04/2004, con sistema di giunzione a bicchiere e guarnizione di tenuta elastomerica conforme alle norme UNI EN 681/1. / Le tubazioni dovranno inoltre riportare in modo visibile ed indelebile, la marcatura prevista dalle citate norme ed in particolare: marchio o nome del produttore; marchio IIP o di altro ente certificatore; diametro nominale esterno DN espresso in mm, la serie corrispondente alla pressione nominale PN 10 espressa in bar, il marchio di qualità rilasciato da ente di certificazione accreditato secondo UNI CEI EN 45011. / Nel prezzo si intende compreso e compensato l’onere per: / - il trasporto del materiale in cantiere, lo scarico e lo sfilamento lungo la trincea di posa; / - il taglio, lo sfrido e il posizionamento con il corretto allineamento e con le pendenze secondo le livellette di progetto; / - gli oneri per l’immissione nei pozzetti di linea (foratura, fornitura e posa in opera del giunto, stuccatura ecc..); / - la fornitura e posa del nastro di segnalazione; / - quanto altro necessario per dare il lavoro finito a regola d’arte, a perfetta tenuta idraulica e secondo le indicazioni impartite dalla Direzione Lavori. / Resta escluso l’onere per la fornitura e posa del materiale per la realizzazione del letto di posa, il rinfianco e il ricoprimento che dovrà essere computato con le relative voci di prezzo. A tal fine si ricorda l'applicabilità dell'art. 137, comma 2 del codice degli appalti (D. Lgs. n. 50 del 18/04/2016), per quanto riguarda la limitazione al 50% imposta all'incidenza dei prodotti provenienti dai Paesi Terzi ai sensi regolamento UE n. 952/2013 del Parlamento Europeo e del Consiglio. (L'eventuale mancata applicazione del soprarichiamato vincolo deve essere evidente nel bando di gara, e debitamente giustificata all'Autorità, trasmettendone la relativa documentazione). / - FORNITURA E POSA IN OPERA DI TUBAZIONI IN LEGA POLIMERICA PVC-U PER ACQUE POTABILI PN10. diametro esterno 180 mm spess. 6,9 mm	m		20,15
G.02.43.l	Fornitura e posa di tubazioni in PVC-U idonee per il trasporto di acqua potabile e da potabilizzare, con classe di pressione PN 10 bar. / Le tubazioni dovranno essere prodotte da aziende operanti in regime di gestione della qualità UNI EN ISO 9001, certificate da istituto terzo, conformi alle norme UNI EN 1452 completamente atossiche e rispondenti alle prescrizioni igienico sanitarie D.M. n. 174 del 06/04/2004, con sistema di giunzione a bicchiere e guarnizione di tenuta elastomerica conforme alle norme UNI EN 681/1. / Le tubazioni dovranno inoltre riportare in modo visibile ed indelebile, la marcatura prevista dalle citate norme ed in particolare: marchio o nome del produttore; marchio IIP o di altro ente certificatore; diametro nominale esterno DN espresso in mm, la serie corrispondente alla pressione nominale PN 10 espressa in bar, il marchio di qualità rilasciato da ente di certificazione accreditato secondo UNI CEI EN 45011. / Nel prezzo si intende compreso e compensato l’onere per: / - il trasporto del materiale in cantiere, lo scarico e lo sfilamento lungo la trincea di posa; / - il taglio, lo sfrido e il posizionamento con il corretto allineamento e con le pendenze secondo le livellette di progetto; / - gli oneri per l’immissione nei pozzetti di linea (foratura, fornitura e posa in opera del giunto, stuccatura ecc..); / - la fornitura e posa del nastro di segnalazione; / - quanto altro necessario per dare il lavoro finito a regola d’arte, a perfetta tenuta idraulica e secondo le indicazioni impartite dalla Direzione Lavori. / Resta escluso l’onere per la fornitura e posa del materiale per la realizzazione del letto di posa, il rinfianco e il ricoprimento che dovrà essere computato con le relative voci di prezzo. A tal fine si ricorda l'applicabilità dell'art. 137, comma 2 del codice degli appalti (D. Lgs. n. 50 del 18/04/2016), per quanto riguarda la limitazione al 50% imposta all'incidenza dei prodotti provenienti dai Paesi Terzi ai sensi regolamento UE n. 952/2013 del Parlamento Europeo e del Consiglio. (L'eventuale mancata applicazione del soprarichiamato vincolo deve essere evidente nel bando di gara, e debitamente giustificata all'Autorità, trasmettendone la relativa documentazione). / - FORNITURA E POSA IN OPERA DI TUBAZIONI IN LEGA POLIMERICA PVC-U PER ACQUE POTABILI PN10. diametro esterno 200 mm spess. 7,7 mm	m		23,02
G.02.43.m	Fornitura e posa di tubazioni in PVC-U idonee per il trasporto di acqua potabile e da potabilizzare, con classe di pressione PN 10 bar. / Le tubazioni dovranno essere prodotte da aziende operanti in regime di gestione della qualità UNI EN ISO 9001, certificate da istituto terzo, conformi alle norme UNI EN 1452 completamente atossiche e rispondenti alle prescrizioni igienico sanitarie D.M. n. 174 del 06/04/2004, con sistema di giunzione a bicchiere e guarnizione di tenuta elastomerica conforme alle norme UNI EN 681/1. / Le tubazioni dovranno inoltre riportare in modo visibile ed indelebile, la marcatura prevista dalle citate norme ed in particolare: marchio o nome del produttore; marchio IIP o di altro ente certificatore; diametro nominale esterno DN espresso in mm, la serie corrispondente alla pressione nominale PN 10 espressa in bar, il marchio di qualità rilasciato da ente di certificazione accreditato secondo UNI CEI EN 45011. / Nel prezzo si intende compreso e compensato l’onere per: / - il trasporto del materiale in cantiere, lo scarico e lo sfilamento lungo la trincea di posa; / - il taglio, lo sfrido e il posizionamento con il corretto allineamento e con le pendenze secondo le livellette di progetto; / - gli oneri per l’immissione nei pozzetti di linea (foratura, fornitura e posa in opera del giunto, stuccatura ecc..); / - la fornitura e posa del nastro di segnalazione; / - quanto altro necessario per dare il lavoro finito a regola d’arte, a perfetta tenuta idraulica e secondo le indicazioni impartite dalla Direzione Lavori. / Resta escluso l’onere per la fornitura e posa del materiale per la realizzazione del letto di posa, il rinfianco e il ricoprimento che dovrà essere computato con le relative voci di prezzo. A tal fine si ricorda l'applicabilità dell'art. 137, comma 2 del codice degli appalti (D. Lgs. n. 50 del 18/04/2016), per quanto riguarda la limitazione al 50% imposta all'incidenza dei prodotti provenienti dai Paesi Terzi ai sensi regolamento UE n. 952/2013 del Parlamento Europeo e del Consiglio. (L'eventuale mancata applicazione del soprarichiamato vincolo deve essere evidente nel bando di gara, e debitamente giustificata all'Autorità, trasmettendone la relativa documentazione). / - FORNITURA E POSA IN OPERA DI TUBAZIONI IN LEGA POLIMERICA PVC-U PER ACQUE POTABILI PN10. diametro esterno 225 mm spess. 8,6 mm	m		27,92
G.02.43.n	Fornitura e posa di tubazioni in PVC-U idonee per il trasporto di acqua potabile e da potabilizzare, con classe di pressione PN 10 bar. / Le tubazioni dovranno essere prodotte da aziende operanti in regime di gestione della qualità UNI EN ISO 9001, certificate da istituto terzo, conformi alle norme UNI EN 1452 completamente atossiche e rispondenti alle prescrizioni igienico sanitarie D.M. n. 174 del 06/04/2004, con sistema di giunzione a bicchiere e guarnizione di tenuta elastomerica conforme alle norme UNI EN 681/1. / Le tubazioni dovranno inoltre riportare in modo visibile ed indelebile, la marcatura prevista dalle citate norme ed in particolare: marchio o nome del produttore; marchio IIP o di altro ente certificatore; diametro nominale esterno DN espresso in mm, la serie corrispondente alla pressione nominale PN 10 espressa in bar, il marchio di qualità rilasciato da ente di certificazione accreditato secondo UNI CEI EN 45011. / Nel prezzo si intende compreso e compensato l’onere per: / - il trasporto del materiale in cantiere, lo scarico e lo sfilamento lungo la trincea di posa; / - il taglio, lo sfrido e il posizionamento con il corretto allineamento e con le pendenze secondo le livellette di progetto; / - gli oneri per l’immissione nei pozzetti di linea (foratura, fornitura e posa in opera del giunto, stuccatura ecc..); / - la fornitura e posa del nastro di segnalazione; / - quanto altro necessario per dare il lavoro finito a regola d’arte, a perfetta tenuta idraulica e secondo le indicazioni impartite dalla Direzione Lavori. / Resta escluso l’onere per la fornitura e posa del materiale per la realizzazione del letto di posa, il rinfianco e il ricoprimento che dovrà essere computato con le relative voci di prezzo. A tal fine si ricorda l'applicabilità dell'art. 137, comma 2 del codice degli appalti (D. Lgs. n. 50 del 18/04/2016), per quanto riguarda la limitazione al 50% imposta all'incidenza dei prodotti provenienti dai Paesi Terzi ai sensi regolamento UE n. 952/2013 del Parlamento Europeo e del Consiglio. (L'eventuale mancata applicazione del soprarichiamato vincolo deve essere evidente nel bando di gara, e debitamente giustificata all'Autorità, trasmettendone la relativa documentazione). / - FORNITURA E POSA IN OPERA DI TUBAZIONI IN LEGA POLIMERICA PVC-U PER ACQUE POTABILI PN10. diametro esterno 225 mm spess. 9,6 mm	m		33,65
G.02.43.o	Fornitura e posa di tubazioni in PVC-U idonee per il trasporto di acqua potabile e da potabilizzare, con classe di pressione PN 10 bar. / Le tubazioni dovranno essere prodotte da aziende operanti in regime di gestione della qualità UNI EN ISO 9001, certificate da istituto terzo, conformi alle norme UNI EN 1452 completamente atossiche e rispondenti alle prescrizioni igienico sanitarie D.M. n. 174 del 06/04/2004, con sistema di giunzione a bicchiere e guarnizione di tenuta elastomerica conforme alle norme UNI EN 681/1. / Le tubazioni dovranno inoltre riportare in modo visibile ed indelebile, la marcatura prevista dalle citate norme ed in particolare: marchio o nome del produttore; marchio IIP o di altro ente certificatore; diametro nominale esterno DN espresso in mm, la serie corrispondente alla pressione nominale PN 10 espressa in bar, il marchio di qualità rilasciato da ente di certificazione accreditato secondo UNI CEI EN 45011. / Nel prezzo si intende compreso e compensato l’onere per: / - il trasporto del materiale in cantiere, lo scarico e lo sfilamento lungo la trincea di posa; / - il taglio, lo sfrido e il posizionamento con il corretto allineamento e con le pendenze secondo le livellette di progetto; / - gli oneri per l’immissione nei pozzetti di linea (foratura, fornitura e posa in opera del giunto, stuccatura ecc..); / - la fornitura e posa del nastro di segnalazione; / - quanto altro necessario per dare il lavoro finito a regola d’arte, a perfetta tenuta idraulica e secondo le indicazioni impartite dalla Direzione Lavori. / Resta escluso l’onere per la fornitura e posa del materiale per la realizzazione del letto di posa, il rinfianco e il ricoprimento che dovrà essere computato con le relative voci di prezzo. A tal fine si ricorda l'applicabilità dell'art. 137, comma 2 del codice degli appalti (D. Lgs. n. 50 del 18/04/2016), per quanto riguarda la limitazione al 50% imposta all'incidenza dei prodotti provenienti dai Paesi Terzi ai sensi regolamento UE n. 952/2013 del Parlamento Europeo e del Consiglio. (L'eventuale mancata applicazione del soprarichiamato vincolo deve essere evidente nel bando di gara, e debitamente giustificata all'Autorità, trasmettendone la relativa documentazione). / - FORNITURA E POSA IN OPERA DI TUBAZIONI IN LEGA POLIMERICA PVC-U PER ACQUE POTABILI PN10. diametro esterno 280 mm spess. 10,7 mm	m		43,09
G.02.43.p	Fornitura e posa di tubazioni in PVC-U idonee per il trasporto di acqua potabile e da potabilizzare, con classe di pressione PN 10 bar. / Le tubazioni dovranno essere prodotte da aziende operanti in regime di gestione della qualità UNI EN ISO 9001, certificate da istituto terzo, conformi alle norme UNI EN 1452 completamente atossiche e rispondenti alle prescrizioni igienico sanitarie D.M. n. 174 del 06/04/2004, con sistema di giunzione a bicchiere e guarnizione di tenuta elastomerica conforme alle norme UNI EN 681/1. / Le tubazioni dovranno inoltre riportare in modo visibile ed indelebile, la marcatura prevista dalle citate norme ed in particolare: marchio o nome del produttore; marchio IIP o di altro ente certificatore; diametro nominale esterno DN espresso in mm, la serie corrispondente alla pressione nominale PN 10 espressa in bar, il marchio di qualità rilasciato da ente di certificazione accreditato secondo UNI CEI EN 45011. / Nel prezzo si intende compreso e compensato l’onere per: / - il trasporto del materiale in cantiere, lo scarico e lo sfilamento lungo la trincea di posa; / - il taglio, lo sfrido e il posizionamento con il corretto allineamento e con le pendenze secondo le livellette di progetto; / - gli oneri per l’immissione nei pozzetti di linea (foratura, fornitura e posa in opera del giunto, stuccatura ecc..); / - la fornitura e posa del nastro di segnalazione; / - quanto altro necessario per dare il lavoro finito a regola d’arte, a perfetta tenuta idraulica e secondo le indicazioni impartite dalla Direzione Lavori. / Resta escluso l’onere per la fornitura e posa del materiale per la realizzazione del letto di posa, il rinfianco e il ricoprimento che dovrà essere computato con le relative voci di prezzo. A tal fine si ricorda l'applicabilità dell'art. 137, comma 2 del codice degli appalti (D. Lgs. n. 50 del 18/04/2016), per quanto riguarda la limitazione al 50% imposta all'incidenza dei prodotti provenienti dai Paesi Terzi ai sensi regolamento UE n. 952/2013 del Parlamento Europeo e del Consiglio. (L'eventuale mancata applicazione del soprarichiamato vincolo deve essere evidente nel bando di gara, e debitamente giustificata all'Autorità, trasmettendone la relativa documentazione). / - FORNITURA E POSA IN OPERA DI TUBAZIONI IN LEGA POLIMERICA PVC-U PER ACQUE POTABILI PN10. diametro esterno 315 mm spess. 12,1 mm	m		51,15
G.02.43.q	Fornitura e posa di tubazioni in PVC-U idonee per il trasporto di acqua potabile e da potabilizzare, con classe di pressione PN 10 bar. / Le tubazioni dovranno essere prodotte da aziende operanti in regime di gestione della qualità UNI EN ISO 9001, certificate da istituto terzo, conformi alle norme UNI EN 1452 completamente atossiche e rispondenti alle prescrizioni igienico sanitarie D.M. n. 174 del 06/04/2004, con sistema di giunzione a bicchiere e guarnizione di tenuta elastomerica conforme alle norme UNI EN 681/1. / Le tubazioni dovranno inoltre riportare in modo visibile ed indelebile, la marcatura prevista dalle citate norme ed in particolare: marchio o nome del produttore; marchio IIP o di altro ente certificatore; diametro nominale esterno DN espresso in mm, la serie corrispondente alla pressione nominale PN 10 espressa in bar, il marchio di qualità rilasciato da ente di certificazione accreditato secondo UNI CEI EN 45011. / Nel prezzo si intende compreso e compensato l’onere per: / - il trasporto del materiale in cantiere, lo scarico e lo sfilamento lungo la trincea di posa; / - il taglio, lo sfrido e il posizionamento con il corretto allineamento e con le pendenze secondo le livellette di progetto; / - gli oneri per l’immissione nei pozzetti di linea (foratura, fornitura e posa in opera del giunto, stuccatura ecc..); / - la fornitura e posa del nastro di segnalazione; / - quanto altro necessario per dare il lavoro finito a regola d’arte, a perfetta tenuta idraulica e secondo le indicazioni impartite dalla Direzione Lavori. / Resta escluso l’onere per la fornitura e posa del materiale per la realizzazione del letto di posa, il rinfianco e il ricoprimento che dovrà essere computato con le relative voci di prezzo. A tal fine si ricorda l'applicabilità dell'art. 137, comma 2 del codice degli appalti (D. Lgs. n. 50 del 18/04/2016), per quanto riguarda la limitazione al 50% imposta all'incidenza dei prodotti provenienti dai Paesi Terzi ai sensi regolamento UE n. 952/2013 del Parlamento Europeo e del Consiglio. (L'eventuale mancata applicazione del soprarichiamato vincolo deve essere evidente nel bando di gara, e debitamente giustificata all'Autorità, trasmettendone la relativa documentazione). / - FORNITURA E POSA IN OPERA DI TUBAZIONI IN LEGA POLIMERICA PVC-U PER ACQUE POTABILI PN10. diametro esterno 355 mm spess. 13,6 mm	m		70,06
G.02.43.r	Fornitura e posa di tubazioni in PVC-U idonee per il trasporto di acqua potabile e da potabilizzare, con classe di pressione PN 10 bar. / Le tubazioni dovranno essere prodotte da aziende operanti in regime di gestione della qualità UNI EN ISO 9001, certificate da istituto terzo, conformi alle norme UNI EN 1452 completamente atossiche e rispondenti alle prescrizioni igienico sanitarie D.M. n. 174 del 06/04/2004, con sistema di giunzione a bicchiere e guarnizione di tenuta elastomerica conforme alle norme UNI EN 681/1. / Le tubazioni dovranno inoltre riportare in modo visibile ed indelebile, la marcatura prevista dalle citate norme ed in particolare: marchio o nome del produttore; marchio IIP o di altro ente certificatore; diametro nominale esterno DN espresso in mm, la serie corrispondente alla pressione nominale PN 10 espressa in bar, il marchio di qualità rilasciato da ente di certificazione accreditato secondo UNI CEI EN 45011. / Nel prezzo si intende compreso e compensato l’onere per: / - il trasporto del materiale in cantiere, lo scarico e lo sfilamento lungo la trincea di posa; / - il taglio, lo sfrido e il posizionamento con il corretto allineamento e con le pendenze secondo le livellette di progetto; / - gli oneri per l’immissione nei pozzetti di linea (foratura, fornitura e posa in opera del giunto, stuccatura ecc..); / - la fornitura e posa del nastro di segnalazione; / - quanto altro necessario per dare il lavoro finito a regola d’arte, a perfetta tenuta idraulica e secondo le indicazioni impartite dalla Direzione Lavori. / Resta escluso l’onere per la fornitura e posa del materiale per la realizzazione del letto di posa, il rinfianco e il ricoprimento che dovrà essere computato con le relative voci di prezzo. A tal fine si ricorda l'applicabilità dell'art. 137, comma 2 del codice degli appalti (D. Lgs. n. 50 del 18/04/2016), per quanto riguarda la limitazione al 50% imposta all'incidenza dei prodotti provenienti dai Paesi Terzi ai sensi regolamento UE n. 952/2013 del Parlamento Europeo e del Consiglio. (L'eventuale mancata applicazione del soprarichiamato vincolo deve essere evidente nel bando di gara, e debitamente giustificata all'Autorità, trasmettendone la relativa documentazione). / - FORNITURA E POSA IN OPERA DI TUBAZIONI IN LEGA POLIMERICA PVC-U PER ACQUE POTABILI PN10. diametro esterno 400 mm spess. 15,3 mm	m		88,16
G.02.43.s	Fornitura e posa di tubazioni in PVC-U idonee per il trasporto di acqua potabile e da potabilizzare, con classe di pressione PN 10 bar. / Le tubazioni dovranno essere prodotte da aziende operanti in regime di gestione della qualità UNI EN ISO 9001, certificate da istituto terzo, conformi alle norme UNI EN 1452 completamente atossiche e rispondenti alle prescrizioni igienico sanitarie D.M. n. 174 del 06/04/2004, con sistema di giunzione a bicchiere e guarnizione di tenuta elastomerica conforme alle norme UNI EN 681/1. / Le tubazioni dovranno inoltre riportare in modo visibile ed indelebile, la marcatura prevista dalle citate norme ed in particolare: marchio o nome del produttore; marchio IIP o di altro ente certificatore; diametro nominale esterno DN espresso in mm, la serie corrispondente alla pressione nominale PN 10 espressa in bar, il marchio di qualità rilasciato da ente di certificazione accreditato secondo UNI CEI EN 45011. / Nel prezzo si intende compreso e compensato l’onere per: / - il trasporto del materiale in cantiere, lo scarico e lo sfilamento lungo la trincea di posa; / - il taglio, lo sfrido e il posizionamento con il corretto allineamento e con le pendenze secondo le livellette di progetto; / - gli oneri per l’immissione nei pozzetti di linea (foratura, fornitura e posa in opera del giunto, stuccatura ecc..); / - la fornitura e posa del nastro di segnalazione; / - quanto altro necessario per dare il lavoro finito a regola d’arte, a perfetta tenuta idraulica e secondo le indicazioni impartite dalla Direzione Lavori. / Resta escluso l’onere per la fornitura e posa del materiale per la realizzazione del letto di posa, il rinfianco e il ricoprimento che dovrà essere computato con le relative voci di prezzo. A tal fine si ricorda l'applicabilità dell'art. 137, comma 2 del codice degli appalti (D. Lgs. n. 50 del 18/04/2016), per quanto riguarda la limitazione al 50% imposta all'incidenza dei prodotti provenienti dai Paesi Terzi ai sensi regolamento UE n. 952/2013 del Parlamento Europeo e del Consiglio. (L'eventuale mancata applicazione del soprarichiamato vincolo deve essere evidente nel bando di gara, e debitamente giustificata all'Autorità, trasmettendone la relativa documentazione). / - FORNITURA E POSA IN OPERA DI TUBAZIONI IN LEGA POLIMERICA PVC-U PER ACQUE POTABILI PN10. diametro esterno 450 mm spess. 17,2 mm	m		132,48
G.02.43.t	Fornitura e posa di tubazioni in PVC-U idonee per il trasporto di acqua potabile e da potabilizzare, con classe di pressione PN 10 bar. / Le tubazioni dovranno essere prodotte da aziende operanti in regime di gestione della qualità UNI EN ISO 9001, certificate da istituto terzo, conformi alle norme UNI EN 1452 completamente atossiche e rispondenti alle prescrizioni igienico sanitarie D.M. n. 174 del 06/04/2004, con sistema di giunzione a bicchiere e guarnizione di tenuta elastomerica conforme alle norme UNI EN 681/1. / Le tubazioni dovranno inoltre riportare in modo visibile ed indelebile, la marcatura prevista dalle citate norme ed in particolare: marchio o nome del produttore; marchio IIP o di altro ente certificatore; diametro nominale esterno DN espresso in mm, la serie corrispondente alla pressione nominale PN 10 espressa in bar, il marchio di qualità rilasciato da ente di certificazione accreditato secondo UNI CEI EN 45011. / Nel prezzo si intende compreso e compensato l’onere per: / - il trasporto del materiale in cantiere, lo scarico e lo sfilamento lungo la trincea di posa; / - il taglio, lo sfrido e il posizionamento con il corretto allineamento e con le pendenze secondo le livellette di progetto; / - gli oneri per l’immissione nei pozzetti di linea (foratura, fornitura e posa in opera del giunto, stuccatura ecc..); / - la fornitura e posa del nastro di segnalazione; / - quanto altro necessario per dare il lavoro finito a regola d’arte, a perfetta tenuta idraulica e secondo le indicazioni impartite dalla Direzione Lavori. / Resta escluso l’onere per la fornitura e posa del materiale per la realizzazione del letto di posa, il rinfianco e il ricoprimento che dovrà essere computato con le relative voci di prezzo. A tal fine si ricorda l'applicabilità dell'art. 137, comma 2 del codice degli appalti (D. Lgs. n. 50 del 18/04/2016), per quanto riguarda la limitazione al 50% imposta all'incidenza dei prodotti provenienti dai Paesi Terzi ai sensi regolamento UE n. 952/2013 del Parlamento Europeo e del Consiglio. (L'eventuale mancata applicazione del soprarichiamato vincolo deve essere evidente nel bando di gara, e debitamente giustificata all'Autorità, trasmettendone la relativa documentazione). / - FORNITURA E POSA IN OPERA DI TUBAZIONI IN LEGA POLIMERICA PVC-U PER ACQUE POTABILI PN10. diametro esterno 500 mm spess. 19,1 mm	m		138,41
G.02.44	FORNITURA E POSA TUBAZIONI IN PVC-U CLASSE PN16
G.02.44.a	Fornitura e posa di tubazioni in PVC-U idonee per il trasporto di acqua potabile e da potabilizzare, con classe di pressione PN 16 bar. / Le tubazioni dovranno essere prodotte da aziende operanti in regime di gestione della qualità UNI EN ISO 9001, certificate da istituto terzo, conformi alle norme UNI EN 1452 completamente atossiche e rispondenti alle prescrizioni igienico sanitarie D.M. n. 174 del 06/04/2004, con sistema di giunzione a bicchiere e guarnizione di tenuta elastomerica conforme alle norme UNI EN 681/1. / Le tubazioni dovranno inoltre riportare in modo visibile ed indelebile, la marcatura prevista dalle citate norme ed in particolare: marchio o nome del produttore; marchio IIP o di altro ente certificatore; diametro nominale esterno DN espresso in mm, la serie corrispondente alla pressione nominale PN 16 espressa in bar, il marchio di qualità rilasciato da ente di certificazione accreditato secondo UNI CEI EN 45011. / Nel prezzo si intende compreso e compensato l’onere per: / - il trasporto del materiale in cantiere, lo scarico e lo sfilamento lungo la trincea di posa; / - il taglio, lo sfrido e il posizionamento con il corretto allineamento e con le pendenze secondo le livellette di progetto; / - gli oneri per l’immissione nei pozzetti di linea (foratura, fornitura e posa in opera del giunto, stuccatura ecc..); / - la fornitura e posa del nastro di segnalazione; / - quanto altro necessario per dare il lavoro finito a regola d’arte, a perfetta tenuta idraulica e secondo le indicazioni impartite dalla Direzione Lavori. / Resta escluso l’onere per la fornitura e posa del materiale per la realizzazione del letto di posa, il rinfianco e il ricoprimento che dovrà essere computato con le relative voci di prezzo. A tal fine si ricorda l'applicabilità dell'art. 137, comma 2 del codice degli appalti (D. Lgs. n. 50 del 18/04/2016), per quanto riguarda la limitazione al 50% imposta all'incidenza dei prodotti provenienti dai Paesi Terzi ai sensi regolamento UE n. 952/2013 del Parlamento Europeo e del Consiglio. (L'eventuale mancata applicazione del soprarichiamato vincolo deve essere evidente nel bando di gara, e debitamente giustificata all'Autorità, trasmettendone la relativa documentazione). / - FORNITURA E POSA IN OPERA DI TUBAZIONI IN LEGA POLIMERICA PVC-U PER ACQUE POTABILI PN16 diametro esterno 50 mm spess. 3,7 mm	m		4,62
G.02.44.b	Fornitura e posa di tubazioni in PVC-U idonee per il trasporto di acqua potabile e da potabilizzare, con classe di pressione PN 16 bar. / Le tubazioni dovranno essere prodotte da aziende operanti in regime di gestione della qualità UNI EN ISO 9001, certificate da istituto terzo, conformi alle norme UNI EN 1452 completamente atossiche e rispondenti alle prescrizioni igienico sanitarie D.M. n. 174 del 06/04/2004, con sistema di giunzione a bicchiere e guarnizione di tenuta elastomerica conforme alle norme UNI EN 681/1. / Le tubazioni dovranno inoltre riportare in modo visibile ed indelebile, la marcatura prevista dalle citate norme ed in particolare: marchio o nome del produttore; marchio IIP o di altro ente certificatore; diametro nominale esterno DN espresso in mm, la serie corrispondente alla pressione nominale PN 16 espressa in bar, il marchio di qualità rilasciato da ente di certificazione accreditato secondo UNI CEI EN 45011. / Nel prezzo si intende compreso e compensato l’onere per: / - il trasporto del materiale in cantiere, lo scarico e lo sfilamento lungo la trincea di posa; / - il taglio, lo sfrido e il posizionamento con il corretto allineamento e con le pendenze secondo le livellette di progetto; / - gli oneri per l’immissione nei pozzetti di linea (foratura, fornitura e posa in opera del giunto, stuccatura ecc..); / - la fornitura e posa del nastro di segnalazione; / - quanto altro necessario per dare il lavoro finito a regola d’arte, a perfetta tenuta idraulica e secondo le indicazioni impartite dalla Direzione Lavori. / Resta escluso l’onere per la fornitura e posa del materiale per la realizzazione del letto di posa, il rinfianco e il ricoprimento che dovrà essere computato con le relative voci di prezzo. A tal fine si ricorda l'applicabilità dell'art. 137, comma 2 del codice degli appalti (D. Lgs. n. 50 del 18/04/2016), per quanto riguarda la limitazione al 50% imposta all'incidenza dei prodotti provenienti dai Paesi Terzi ai sensi regolamento UE n. 952/2013 del Parlamento Europeo e del Consiglio. (L'eventuale mancata applicazione del soprarichiamato vincolo deve essere evidente nel bando di gara, e debitamente giustificata all'Autorità, trasmettendone la relativa documentazione). / - FORNITURA E POSA IN OPERA DI TUBAZIONI IN LEGA POLIMERICA PVC-U PER ACQUE POTABILI PN16 diametro esterno 63 mm spess. 4,7 mm	m		6,33
G.02.44.c	Fornitura e posa di tubazioni in PVC-U idonee per il trasporto di acqua potabile e da potabilizzare, con classe di pressione PN 16 bar. / Le tubazioni dovranno essere prodotte da aziende operanti in regime di gestione della qualità UNI EN ISO 9001, certificate da istituto terzo, conformi alle norme UNI EN 1452 completamente atossiche e rispondenti alle prescrizioni igienico sanitarie D.M. n. 174 del 06/04/2004, con sistema di giunzione a bicchiere e guarnizione di tenuta elastomerica conforme alle norme UNI EN 681/1. / Le tubazioni dovranno inoltre riportare in modo visibile ed indelebile, la marcatura prevista dalle citate norme ed in particolare: marchio o nome del produttore; marchio IIP o di altro ente certificatore; diametro nominale esterno DN espresso in mm, la serie corrispondente alla pressione nominale PN 16 espressa in bar, il marchio di qualità rilasciato da ente di certificazione accreditato secondo UNI CEI EN 45011. / Nel prezzo si intende compreso e compensato l’onere per: / - il trasporto del materiale in cantiere, lo scarico e lo sfilamento lungo la trincea di posa; / - il taglio, lo sfrido e il posizionamento con il corretto allineamento e con le pendenze secondo le livellette di progetto; / - gli oneri per l’immissione nei pozzetti di linea (foratura, fornitura e posa in opera del giunto, stuccatura ecc..); / - la fornitura e posa del nastro di segnalazione; / - quanto altro necessario per dare il lavoro finito a regola d’arte, a perfetta tenuta idraulica e secondo le indicazioni impartite dalla Direzione Lavori. / Resta escluso l’onere per la fornitura e posa del materiale per la realizzazione del letto di posa, il rinfianco e il ricoprimento che dovrà essere computato con le relative voci di prezzo. A tal fine si ricorda l'applicabilità dell'art. 137, comma 2 del codice degli appalti (D. Lgs. n. 50 del 18/04/2016), per quanto riguarda la limitazione al 50% imposta all'incidenza dei prodotti provenienti dai Paesi Terzi ai sensi regolamento UE n. 952/2013 del Parlamento Europeo e del Consiglio. (L'eventuale mancata applicazione del soprarichiamato vincolo deve essere evidente nel bando di gara, e debitamente giustificata all'Autorità, trasmettendone la relativa documentazione). / - FORNITURA E POSA IN OPERA DI TUBAZIONI IN LEGA POLIMERICA PVC-U PER ACQUE POTABILI PN16 diametro esterno 75 mm spess. 5,6 mm	m		8,22
G.02.44.d	Fornitura e posa di tubazioni in PVC-U idonee per il trasporto di acqua potabile e da potabilizzare, con classe di pressione PN 16 bar. / Le tubazioni dovranno essere prodotte da aziende operanti in regime di gestione della qualità UNI EN ISO 9001, certificate da istituto terzo, conformi alle norme UNI EN 1452 completamente atossiche e rispondenti alle prescrizioni igienico sanitarie D.M. n. 174 del 06/04/2004, con sistema di giunzione a bicchiere e guarnizione di tenuta elastomerica conforme alle norme UNI EN 681/1. / Le tubazioni dovranno inoltre riportare in modo visibile ed indelebile, la marcatura prevista dalle citate norme ed in particolare: marchio o nome del produttore; marchio IIP o di altro ente certificatore; diametro nominale esterno DN espresso in mm, la serie corrispondente alla pressione nominale PN 16 espressa in bar, il marchio di qualità rilasciato da ente di certificazione accreditato secondo UNI CEI EN 45011. / Nel prezzo si intende compreso e compensato l’onere per: / - il trasporto del materiale in cantiere, lo scarico e lo sfilamento lungo la trincea di posa; / - il taglio, lo sfrido e il posizionamento con il corretto allineamento e con le pendenze secondo le livellette di progetto; / - gli oneri per l’immissione nei pozzetti di linea (foratura, fornitura e posa in opera del giunto, stuccatura ecc..); / - la fornitura e posa del nastro di segnalazione; / - quanto altro necessario per dare il lavoro finito a regola d’arte, a perfetta tenuta idraulica e secondo le indicazioni impartite dalla Direzione Lavori. / Resta escluso l’onere per la fornitura e posa del materiale per la realizzazione del letto di posa, il rinfianco e il ricoprimento che dovrà essere computato con le relative voci di prezzo. A tal fine si ricorda l'applicabilità dell'art. 137, comma 2 del codice degli appalti (D. Lgs. n. 50 del 18/04/2016), per quanto riguarda la limitazione al 50% imposta all'incidenza dei prodotti provenienti dai Paesi Terzi ai sensi regolamento UE n. 952/2013 del Parlamento Europeo e del Consiglio. (L'eventuale mancata applicazione del soprarichiamato vincolo deve essere evidente nel bando di gara, e debitamente giustificata all'Autorità, trasmettendone la relativa documentazione). / - FORNITURA E POSA IN OPERA DI TUBAZIONI IN LEGA POLIMERICA PVC-U PER ACQUE POTABILI PN16 diametro esterno 90 mm spess. 6,7 mm	m		10,19
G.02.44.e	Fornitura e posa di tubazioni in PVC-U idonee per il trasporto di acqua potabile e da potabilizzare, con classe di pressione PN 16 bar. / Le tubazioni dovranno essere prodotte da aziende operanti in regime di gestione della qualità UNI EN ISO 9001, certificate da istituto terzo, conformi alle norme UNI EN 1452 completamente atossiche e rispondenti alle prescrizioni igienico sanitarie D.M. n. 174 del 06/04/2004, con sistema di giunzione a bicchiere e guarnizione di tenuta elastomerica conforme alle norme UNI EN 681/1. / Le tubazioni dovranno inoltre riportare in modo visibile ed indelebile, la marcatura prevista dalle citate norme ed in particolare: marchio o nome del produttore; marchio IIP o di altro ente certificatore; diametro nominale esterno DN espresso in mm, la serie corrispondente alla pressione nominale PN 16 espressa in bar, il marchio di qualità rilasciato da ente di certificazione accreditato secondo UNI CEI EN 45011. / Nel prezzo si intende compreso e compensato l’onere per: / - il trasporto del materiale in cantiere, lo scarico e lo sfilamento lungo la trincea di posa; / - il taglio, lo sfrido e il posizionamento con il corretto allineamento e con le pendenze secondo le livellette di progetto; / - gli oneri per l’immissione nei pozzetti di linea (foratura, fornitura e posa in opera del giunto, stuccatura ecc..); / - la fornitura e posa del nastro di segnalazione; / - quanto altro necessario per dare il lavoro finito a regola d’arte, a perfetta tenuta idraulica e secondo le indicazioni impartite dalla Direzione Lavori. / Resta escluso l’onere per la fornitura e posa del materiale per la realizzazione del letto di posa, il rinfianco e il ricoprimento che dovrà essere computato con le relative voci di prezzo. A tal fine si ricorda l'applicabilità dell'art. 137, comma 2 del codice degli appalti (D. Lgs. n. 50 del 18/04/2016), per quanto riguarda la limitazione al 50% imposta all'incidenza dei prodotti provenienti dai Paesi Terzi ai sensi regolamento UE n. 952/2013 del Parlamento Europeo e del Consiglio. (L'eventuale mancata applicazione del soprarichiamato vincolo deve essere evidente nel bando di gara, e debitamente giustificata all'Autorità, trasmettendone la relativa documentazione). / - FORNITURA E POSA IN OPERA DI TUBAZIONI IN LEGA POLIMERICA PVC-U PER ACQUE POTABILI PN16 diametro esterno 110 mm spess. 6,9 mm	m		12,08
G.02.44.f	Fornitura e posa di tubazioni in PVC-U idonee per il trasporto di acqua potabile e da potabilizzare, con classe di pressione PN 16 bar. / Le tubazioni dovranno essere prodotte da aziende operanti in regime di gestione della qualità UNI EN ISO 9001, certificate da istituto terzo, conformi alle norme UNI EN 1452 completamente atossiche e rispondenti alle prescrizioni igienico sanitarie D.M. n. 174 del 06/04/2004, con sistema di giunzione a bicchiere e guarnizione di tenuta elastomerica conforme alle norme UNI EN 681/1. / Le tubazioni dovranno inoltre riportare in modo visibile ed indelebile, la marcatura prevista dalle citate norme ed in particolare: marchio o nome del produttore; marchio IIP o di altro ente certificatore; diametro nominale esterno DN espresso in mm, la serie corrispondente alla pressione nominale PN 16 espressa in bar, il marchio di qualità rilasciato da ente di certificazione accreditato secondo UNI CEI EN 45011. / Nel prezzo si intende compreso e compensato l’onere per: / - il trasporto del materiale in cantiere, lo scarico e lo sfilamento lungo la trincea di posa; / - il taglio, lo sfrido e il posizionamento con il corretto allineamento e con le pendenze secondo le livellette di progetto; / - gli oneri per l’immissione nei pozzetti di linea (foratura, fornitura e posa in opera del giunto, stuccatura ecc..); / - la fornitura e posa del nastro di segnalazione; / - quanto altro necessario per dare il lavoro finito a regola d’arte, a perfetta tenuta idraulica e secondo le indicazioni impartite dalla Direzione Lavori. / Resta escluso l’onere per la fornitura e posa del materiale per la realizzazione del letto di posa, il rinfianco e il ricoprimento che dovrà essere computato con le relative voci di prezzo. A tal fine si ricorda l'applicabilità dell'art. 137, comma 2 del codice degli appalti (D. Lgs. n. 50 del 18/04/2016), per quanto riguarda la limitazione al 50% imposta all'incidenza dei prodotti provenienti dai Paesi Terzi ai sensi regolamento UE n. 952/2013 del Parlamento Europeo e del Consiglio. (L'eventuale mancata applicazione del soprarichiamato vincolo deve essere evidente nel bando di gara, e debitamente giustificata all'Autorità, trasmettendone la relativa documentazione). / - FORNITURA E POSA IN OPERA DI TUBAZIONI IN LEGA POLIMERICA PVC-U PER ACQUE POTABILI PN16 diametro esterno 125mm spess 7,4 mm	m		14,74
G.02.44.g	Fornitura e posa di tubazioni in PVC-U idonee per il trasporto di acqua potabile e da potabilizzare, con classe di pressione PN 16 bar. / Le tubazioni dovranno essere prodotte da aziende operanti in regime di gestione della qualità UNI EN ISO 9001, certificate da istituto terzo, conformi alle norme UNI EN 1452 completamente atossiche e rispondenti alle prescrizioni igienico sanitarie D.M. n. 174 del 06/04/2004, con sistema di giunzione a bicchiere e guarnizione di tenuta elastomerica conforme alle norme UNI EN 681/1. / Le tubazioni dovranno inoltre riportare in modo visibile ed indelebile, la marcatura prevista dalle citate norme ed in particolare: marchio o nome del produttore; marchio IIP o di altro ente certificatore; diametro nominale esterno DN espresso in mm, la serie corrispondente alla pressione nominale PN 16 espressa in bar, il marchio di qualità rilasciato da ente di certificazione accreditato secondo UNI CEI EN 45011. / Nel prezzo si intende compreso e compensato l’onere per: / - il trasporto del materiale in cantiere, lo scarico e lo sfilamento lungo la trincea di posa; / - il taglio, lo sfrido e il posizionamento con il corretto allineamento e con le pendenze secondo le livellette di progetto; / - gli oneri per l’immissione nei pozzetti di linea (foratura, fornitura e posa in opera del giunto, stuccatura ecc..); / - la fornitura e posa del nastro di segnalazione; / - quanto altro necessario per dare il lavoro finito a regola d’arte, a perfetta tenuta idraulica e secondo le indicazioni impartite dalla Direzione Lavori. / Resta escluso l’onere per la fornitura e posa del materiale per la realizzazione del letto di posa, il rinfianco e il ricoprimento che dovrà essere computato con le relative voci di prezzo. A tal fine si ricorda l'applicabilità dell'art. 137, comma 2 del codice degli appalti (D. Lgs. n. 50 del 18/04/2016), per quanto riguarda la limitazione al 50% imposta all'incidenza dei prodotti provenienti dai Paesi Terzi ai sensi regolamento UE n. 952/2013 del Parlamento Europeo e del Consiglio. (L'eventuale mancata applicazione del soprarichiamato vincolo deve essere evidente nel bando di gara, e debitamente giustificata all'Autorità, trasmettendone la relativa documentazione). / - FORNITURA E POSA IN OPERA DI TUBAZIONI IN LEGA POLIMERICA PVC-U PER ACQUE POTABILI PN16 diametro esterno 140 mm spess. 8,3 mm	m		17,65
G.02.44.h	Fornitura e posa di tubazioni in PVC-U idonee per il trasporto di acqua potabile e da potabilizzare, con classe di pressione PN 16 bar. / Le tubazioni dovranno essere prodotte da aziende operanti in regime di gestione della qualità UNI EN ISO 9001, certificate da istituto terzo, conformi alle norme UNI EN 1452 completamente atossiche e rispondenti alle prescrizioni igienico sanitarie D.M. n. 174 del 06/04/2004, con sistema di giunzione a bicchiere e guarnizione di tenuta elastomerica conforme alle norme UNI EN 681/1. / Le tubazioni dovranno inoltre riportare in modo visibile ed indelebile, la marcatura prevista dalle citate norme ed in particolare: marchio o nome del produttore; marchio IIP o di altro ente certificatore; diametro nominale esterno DN espresso in mm, la serie corrispondente alla pressione nominale PN 16 espressa in bar, il marchio di qualità rilasciato da ente di certificazione accreditato secondo UNI CEI EN 45011. / Nel prezzo si intende compreso e compensato l’onere per: / - il trasporto del materiale in cantiere, lo scarico e lo sfilamento lungo la trincea di posa; / - il taglio, lo sfrido e il posizionamento con il corretto allineamento e con le pendenze secondo le livellette di progetto; / - gli oneri per l’immissione nei pozzetti di linea (foratura, fornitura e posa in opera del giunto, stuccatura ecc..); / - la fornitura e posa del nastro di segnalazione; / - quanto altro necessario per dare il lavoro finito a regola d’arte, a perfetta tenuta idraulica e secondo le indicazioni impartite dalla Direzione Lavori. / Resta escluso l’onere per la fornitura e posa del materiale per la realizzazione del letto di posa, il rinfianco e il ricoprimento che dovrà essere computato con le relative voci di prezzo. A tal fine si ricorda l'applicabilità dell'art. 137, comma 2 del codice degli appalti (D. Lgs. n. 50 del 18/04/2016), per quanto riguarda la limitazione al 50% imposta all'incidenza dei prodotti provenienti dai Paesi Terzi ai sensi regolamento UE n. 952/2013 del Parlamento Europeo e del Consiglio. (L'eventuale mancata applicazione del soprarichiamato vincolo deve essere evidente nel bando di gara, e debitamente giustificata all'Autorità, trasmettendone la relativa documentazione). / - FORNITURA E POSA IN OPERA DI TUBAZIONI IN LEGA POLIMERICA PVC-U PER ACQUE POTABILI PN16 diametro esterno 160 mm spess. 9,5 mm	m		21,95
G.02.44.i	Fornitura e posa di tubazioni in PVC-U idonee per il trasporto di acqua potabile e da potabilizzare, con classe di pressione PN 16 bar. / Le tubazioni dovranno essere prodotte da aziende operanti in regime di gestione della qualità UNI EN ISO 9001, certificate da istituto terzo, conformi alle norme UNI EN 1452 completamente atossiche e rispondenti alle prescrizioni igienico sanitarie D.M. n. 174 del 06/04/2004, con sistema di giunzione a bicchiere e guarnizione di tenuta elastomerica conforme alle norme UNI EN 681/1. / Le tubazioni dovranno inoltre riportare in modo visibile ed indelebile, la marcatura prevista dalle citate norme ed in particolare: marchio o nome del produttore; marchio IIP o di altro ente certificatore; diametro nominale esterno DN espresso in mm, la serie corrispondente alla pressione nominale PN 16 espressa in bar, il marchio di qualità rilasciato da ente di certificazione accreditato secondo UNI CEI EN 45011. / Nel prezzo si intende compreso e compensato l’onere per: / - il trasporto del materiale in cantiere, lo scarico e lo sfilamento lungo la trincea di posa; / - il taglio, lo sfrido e il posizionamento con il corretto allineamento e con le pendenze secondo le livellette di progetto; / - gli oneri per l’immissione nei pozzetti di linea (foratura, fornitura e posa in opera del giunto, stuccatura ecc..); / - la fornitura e posa del nastro di segnalazione; / - quanto altro necessario per dare il lavoro finito a regola d’arte, a perfetta tenuta idraulica e secondo le indicazioni impartite dalla Direzione Lavori. / Resta escluso l’onere per la fornitura e posa del materiale per la realizzazione del letto di posa, il rinfianco e il ricoprimento che dovrà essere computato con le relative voci di prezzo. A tal fine si ricorda l'applicabilità dell'art. 137, comma 2 del codice degli appalti (D. Lgs. n. 50 del 18/04/2016), per quanto riguarda la limitazione al 50% imposta all'incidenza dei prodotti provenienti dai Paesi Terzi ai sensi regolamento UE n. 952/2013 del Parlamento Europeo e del Consiglio. (L'eventuale mancata applicazione del soprarichiamato vincolo deve essere evidente nel bando di gara, e debitamente giustificata all'Autorità, trasmettendone la relativa documentazione). / - FORNITURA E POSA IN OPERA DI TUBAZIONI IN LEGA POLIMERICA PVC-U PER ACQUE POTABILI PN16 diametro esterno 180 mm spess. 10,7 mm	m		28,13
G.02.44.l	Fornitura e posa di tubazioni in PVC-U idonee per il trasporto di acqua potabile e da potabilizzare, con classe di pressione PN 16 bar. / Le tubazioni dovranno essere prodotte da aziende operanti in regime di gestione della qualità UNI EN ISO 9001, certificate da istituto terzo, conformi alle norme UNI EN 1452 completamente atossiche e rispondenti alle prescrizioni igienico sanitarie D.M. n. 174 del 06/04/2004, con sistema di giunzione a bicchiere e guarnizione di tenuta elastomerica conforme alle norme UNI EN 681/1. / Le tubazioni dovranno inoltre riportare in modo visibile ed indelebile, la marcatura prevista dalle citate norme ed in particolare: marchio o nome del produttore; marchio IIP o di altro ente certificatore; diametro nominale esterno DN espresso in mm, la serie corrispondente alla pressione nominale PN 16 espressa in bar, il marchio di qualità rilasciato da ente di certificazione accreditato secondo UNI CEI EN 45011. / Nel prezzo si intende compreso e compensato l’onere per: / - il trasporto del materiale in cantiere, lo scarico e lo sfilamento lungo la trincea di posa; / - il taglio, lo sfrido e il posizionamento con il corretto allineamento e con le pendenze secondo le livellette di progetto; / - gli oneri per l’immissione nei pozzetti di linea (foratura, fornitura e posa in opera del giunto, stuccatura ecc..); / - la fornitura e posa del nastro di segnalazione; / - quanto altro necessario per dare il lavoro finito a regola d’arte, a perfetta tenuta idraulica e secondo le indicazioni impartite dalla Direzione Lavori. / Resta escluso l’onere per la fornitura e posa del materiale per la realizzazione del letto di posa, il rinfianco e il ricoprimento che dovrà essere computato con le relative voci di prezzo. A tal fine si ricorda l'applicabilità dell'art. 137, comma 2 del codice degli appalti (D. Lgs. n. 50 del 18/04/2016), per quanto riguarda la limitazione al 50% imposta all'incidenza dei prodotti provenienti dai Paesi Terzi ai sensi regolamento UE n. 952/2013 del Parlamento Europeo e del Consiglio. (L'eventuale mancata applicazione del soprarichiamato vincolo deve essere evidente nel bando di gara, e debitamente giustificata all'Autorità, trasmettendone la relativa documentazione). / - FORNITURA E POSA IN OPERA DI TUBAZIONI IN LEGA POLIMERICA PVC-U PER ACQUE POTABILI PN16 diametro esterno 200 mm spess. 11,9 mm	m		32,24
G.02.44.m	Fornitura e posa di tubazioni in PVC-U idonee per il trasporto di acqua potabile e da potabilizzare, con classe di pressione PN 16 bar. / Le tubazioni dovranno essere prodotte da aziende operanti in regime di gestione della qualità UNI EN ISO 9001, certificate da istituto terzo, conformi alle norme UNI EN 1452 completamente atossiche e rispondenti alle prescrizioni igienico sanitarie D.M. n. 174 del 06/04/2004, con sistema di giunzione a bicchiere e guarnizione di tenuta elastomerica conforme alle norme UNI EN 681/1. / Le tubazioni dovranno inoltre riportare in modo visibile ed indelebile, la marcatura prevista dalle citate norme ed in particolare: marchio o nome del produttore; marchio IIP o di altro ente certificatore; diametro nominale esterno DN espresso in mm, la serie corrispondente alla pressione nominale PN 16 espressa in bar, il marchio di qualità rilasciato da ente di certificazione accreditato secondo UNI CEI EN 45011. / Nel prezzo si intende compreso e compensato l’onere per: / - il trasporto del materiale in cantiere, lo scarico e lo sfilamento lungo la trincea di posa; / - il taglio, lo sfrido e il posizionamento con il corretto allineamento e con le pendenze secondo le livellette di progetto; / - gli oneri per l’immissione nei pozzetti di linea (foratura, fornitura e posa in opera del giunto, stuccatura ecc..); / - la fornitura e posa del nastro di segnalazione; / - quanto altro necessario per dare il lavoro finito a regola d’arte, a perfetta tenuta idraulica e secondo le indicazioni impartite dalla Direzione Lavori. / Resta escluso l’onere per la fornitura e posa del materiale per la realizzazione del letto di posa, il rinfianco e il ricoprimento che dovrà essere computato con le relative voci di prezzo. A tal fine si ricorda l'applicabilità dell'art. 137, comma 2 del codice degli appalti (D. Lgs. n. 50 del 18/04/2016), per quanto riguarda la limitazione al 50% imposta all'incidenza dei prodotti provenienti dai Paesi Terzi ai sensi regolamento UE n. 952/2013 del Parlamento Europeo e del Consiglio. (L'eventuale mancata applicazione del soprarichiamato vincolo deve essere evidente nel bando di gara, e debitamente giustificata all'Autorità, trasmettendone la relativa documentazione). / - FORNITURA E POSA IN OPERA DI TUBAZIONI IN LEGA POLIMERICA PVC-U PER ACQUE POTABILI PN16 diametro esterno 225 mm spess. 13,4 mm	m		39,80
G.02.44.n	Fornitura e posa di tubazioni in PVC-U idonee per il trasporto di acqua potabile e da potabilizzare, con classe di pressione PN 16 bar. / Le tubazioni dovranno essere prodotte da aziende operanti in regime di gestione della qualità UNI EN ISO 9001, certificate da istituto terzo, conformi alle norme UNI EN 1452 completamente atossiche e rispondenti alle prescrizioni igienico sanitarie D.M. n. 174 del 06/04/2004, con sistema di giunzione a bicchiere e guarnizione di tenuta elastomerica conforme alle norme UNI EN 681/1. / Le tubazioni dovranno inoltre riportare in modo visibile ed indelebile, la marcatura prevista dalle citate norme ed in particolare: marchio o nome del produttore; marchio IIP o di altro ente certificatore; diametro nominale esterno DN espresso in mm, la serie corrispondente alla pressione nominale PN 16 espressa in bar, il marchio di qualità rilasciato da ente di certificazione accreditato secondo UNI CEI EN 45011. / Nel prezzo si intende compreso e compensato l’onere per: / - il trasporto del materiale in cantiere, lo scarico e lo sfilamento lungo la trincea di posa; / - il taglio, lo sfrido e il posizionamento con il corretto allineamento e con le pendenze secondo le livellette di progetto; / - gli oneri per l’immissione nei pozzetti di linea (foratura, fornitura e posa in opera del giunto, stuccatura ecc..); / - la fornitura e posa del nastro di segnalazione; / - quanto altro necessario per dare il lavoro finito a regola d’arte, a perfetta tenuta idraulica e secondo le indicazioni impartite dalla Direzione Lavori. / Resta escluso l’onere per la fornitura e posa del materiale per la realizzazione del letto di posa, il rinfianco e il ricoprimento che dovrà essere computato con le relative voci di prezzo. A tal fine si ricorda l'applicabilità dell'art. 137, comma 2 del codice degli appalti (D. Lgs. n. 50 del 18/04/2016), per quanto riguarda la limitazione al 50% imposta all'incidenza dei prodotti provenienti dai Paesi Terzi ai sensi regolamento UE n. 952/2013 del Parlamento Europeo e del Consiglio. (L'eventuale mancata applicazione del soprarichiamato vincolo deve essere evidente nel bando di gara, e debitamente giustificata all'Autorità, trasmettendone la relativa documentazione). / - FORNITURA E POSA IN OPERA DI TUBAZIONI IN LEGA POLIMERICA PVC-U PER ACQUE POTABILI PN16 diametro esterno 225 mm spess. 14,8 mm	m		47,95
G.02.44.o	Fornitura e posa di tubazioni in PVC-U idonee per il trasporto di acqua potabile e da potabilizzare, con classe di pressione PN 16 bar. / Le tubazioni dovranno essere prodotte da aziende operanti in regime di gestione della qualità UNI EN ISO 9001, certificate da istituto terzo, conformi alle norme UNI EN 1452 completamente atossiche e rispondenti alle prescrizioni igienico sanitarie D.M. n. 174 del 06/04/2004, con sistema di giunzione a bicchiere e guarnizione di tenuta elastomerica conforme alle norme UNI EN 681/1. / Le tubazioni dovranno inoltre riportare in modo visibile ed indelebile, la marcatura prevista dalle citate norme ed in particolare: marchio o nome del produttore; marchio IIP o di altro ente certificatore; diametro nominale esterno DN espresso in mm, la serie corrispondente alla pressione nominale PN 16 espressa in bar, il marchio di qualità rilasciato da ente di certificazione accreditato secondo UNI CEI EN 45011. / Nel prezzo si intende compreso e compensato l’onere per: / - il trasporto del materiale in cantiere, lo scarico e lo sfilamento lungo la trincea di posa; / - il taglio, lo sfrido e il posizionamento con il corretto allineamento e con le pendenze secondo le livellette di progetto; / - gli oneri per l’immissione nei pozzetti di linea (foratura, fornitura e posa in opera del giunto, stuccatura ecc..); / - la fornitura e posa del nastro di segnalazione; / - quanto altro necessario per dare il lavoro finito a regola d’arte, a perfetta tenuta idraulica e secondo le indicazioni impartite dalla Direzione Lavori. / Resta escluso l’onere per la fornitura e posa del materiale per la realizzazione del letto di posa, il rinfianco e il ricoprimento che dovrà essere computato con le relative voci di prezzo. A tal fine si ricorda l'applicabilità dell'art. 137, comma 2 del codice degli appalti (D. Lgs. n. 50 del 18/04/2016), per quanto riguarda la limitazione al 50% imposta all'incidenza dei prodotti provenienti dai Paesi Terzi ai sensi regolamento UE n. 952/2013 del Parlamento Europeo e del Consiglio. (L'eventuale mancata applicazione del soprarichiamato vincolo deve essere evidente nel bando di gara, e debitamente giustificata all'Autorità, trasmettendone la relativa documentazione). / - FORNITURA E POSA IN OPERA DI TUBAZIONI IN LEGA POLIMERICA PVC-U PER ACQUE POTABILI PN16 diametro esterno 280 mm spess. 16,6 mm	m		62,33
G.02.44.p	Fornitura e posa di tubazioni in PVC-U idonee per il trasporto di acqua potabile e da potabilizzare, con classe di pressione PN 16 bar. / Le tubazioni dovranno essere prodotte da aziende operanti in regime di gestione della qualità UNI EN ISO 9001, certificate da istituto terzo, conformi alle norme UNI EN 1452 completamente atossiche e rispondenti alle prescrizioni igienico sanitarie D.M. n. 174 del 06/04/2004, con sistema di giunzione a bicchiere e guarnizione di tenuta elastomerica conforme alle norme UNI EN 681/1. / Le tubazioni dovranno inoltre riportare in modo visibile ed indelebile, la marcatura prevista dalle citate norme ed in particolare: marchio o nome del produttore; marchio IIP o di altro ente certificatore; diametro nominale esterno DN espresso in mm, la serie corrispondente alla pressione nominale PN 16 espressa in bar, il marchio di qualità rilasciato da ente di certificazione accreditato secondo UNI CEI EN 45011. / Nel prezzo si intende compreso e compensato l’onere per: / - il trasporto del materiale in cantiere, lo scarico e lo sfilamento lungo la trincea di posa; / - il taglio, lo sfrido e il posizionamento con il corretto allineamento e con le pendenze secondo le livellette di progetto; / - gli oneri per l’immissione nei pozzetti di linea (foratura, fornitura e posa in opera del giunto, stuccatura ecc..); / - la fornitura e posa del nastro di segnalazione; / - quanto altro necessario per dare il lavoro finito a regola d’arte, a perfetta tenuta idraulica e secondo le indicazioni impartite dalla Direzione Lavori. / Resta escluso l’onere per la fornitura e posa del materiale per la realizzazione del letto di posa, il rinfianco e il ricoprimento che dovrà essere computato con le relative voci di prezzo. A tal fine si ricorda l'applicabilità dell'art. 137, comma 2 del codice degli appalti (D. Lgs. n. 50 del 18/04/2016), per quanto riguarda la limitazione al 50% imposta all'incidenza dei prodotti provenienti dai Paesi Terzi ai sensi regolamento UE n. 952/2013 del Parlamento Europeo e del Consiglio. (L'eventuale mancata applicazione del soprarichiamato vincolo deve essere evidente nel bando di gara, e debitamente giustificata all'Autorità, trasmettendone la relativa documentazione). / - FORNITURA E POSA IN OPERA DI TUBAZIONI IN LEGA POLIMERICA PVC-U PER ACQUE POTABILI PN16 diametro esterno 315 mm spess. 18,7 mm	m		74,01
G.02.44.q	Fornitura e posa di tubazioni in PVC-U idonee per il trasporto di acqua potabile e da potabilizzare, con classe di pressione PN 16 bar. / Le tubazioni dovranno essere prodotte da aziende operanti in regime di gestione della qualità UNI EN ISO 9001, certificate da istituto terzo, conformi alle norme UNI EN 1452 completamente atossiche e rispondenti alle prescrizioni igienico sanitarie D.M. n. 174 del 06/04/2004, con sistema di giunzione a bicchiere e guarnizione di tenuta elastomerica conforme alle norme UNI EN 681/1. / Le tubazioni dovranno inoltre riportare in modo visibile ed indelebile, la marcatura prevista dalle citate norme ed in particolare: marchio o nome del produttore; marchio IIP o di altro ente certificatore; diametro nominale esterno DN espresso in mm, la serie corrispondente alla pressione nominale PN 16 espressa in bar, il marchio di qualità rilasciato da ente di certificazione accreditato secondo UNI CEI EN 45011. / Nel prezzo si intende compreso e compensato l’onere per: / - il trasporto del materiale in cantiere, lo scarico e lo sfilamento lungo la trincea di posa; / - il taglio, lo sfrido e il posizionamento con il corretto allineamento e con le pendenze secondo le livellette di progetto; / - gli oneri per l’immissione nei pozzetti di linea (foratura, fornitura e posa in opera del giunto, stuccatura ecc..); / - la fornitura e posa del nastro di segnalazione; / - quanto altro necessario per dare il lavoro finito a regola d’arte, a perfetta tenuta idraulica e secondo le indicazioni impartite dalla Direzione Lavori. / Resta escluso l’onere per la fornitura e posa del materiale per la realizzazione del letto di posa, il rinfianco e il ricoprimento che dovrà essere computato con le relative voci di prezzo. A tal fine si ricorda l'applicabilità dell'art. 137, comma 2 del codice degli appalti (D. Lgs. n. 50 del 18/04/2016), per quanto riguarda la limitazione al 50% imposta all'incidenza dei prodotti provenienti dai Paesi Terzi ai sensi regolamento UE n. 952/2013 del Parlamento Europeo e del Consiglio. (L'eventuale mancata applicazione del soprarichiamato vincolo deve essere evidente nel bando di gara, e debitamente giustificata all'Autorità, trasmettendone la relativa documentazione). / - FORNITURA E POSA IN OPERA DI TUBAZIONI IN LEGA POLIMERICA PVC-U PER ACQUE POTABILI PN16 diametro esterno 355 mm spess. 21,1 mm	m		103,04
G.02.44.r	Fornitura e posa di tubazioni in PVC-U idonee per il trasporto di acqua potabile e da potabilizzare, con classe di pressione PN 16 bar. / Le tubazioni dovranno essere prodotte da aziende operanti in regime di gestione della qualità UNI EN ISO 9001, certificate da istituto terzo, conformi alle norme UNI EN 1452 completamente atossiche e rispondenti alle prescrizioni igienico sanitarie D.M. n. 174 del 06/04/2004, con sistema di giunzione a bicchiere e guarnizione di tenuta elastomerica conforme alle norme UNI EN 681/1. / Le tubazioni dovranno inoltre riportare in modo visibile ed indelebile, la marcatura prevista dalle citate norme ed in particolare: marchio o nome del produttore; marchio IIP o di altro ente certificatore; diametro nominale esterno DN espresso in mm, la serie corrispondente alla pressione nominale PN 16 espressa in bar, il marchio di qualità rilasciato da ente di certificazione accreditato secondo UNI CEI EN 45011. / Nel prezzo si intende compreso e compensato l’onere per: / - il trasporto del materiale in cantiere, lo scarico e lo sfilamento lungo la trincea di posa; / - il taglio, lo sfrido e il posizionamento con il corretto allineamento e con le pendenze secondo le livellette di progetto; / - gli oneri per l’immissione nei pozzetti di linea (foratura, fornitura e posa in opera del giunto, stuccatura ecc..); / - la fornitura e posa del nastro di segnalazione; / - quanto altro necessario per dare il lavoro finito a regola d’arte, a perfetta tenuta idraulica e secondo le indicazioni impartite dalla Direzione Lavori. / Resta escluso l’onere per la fornitura e posa del materiale per la realizzazione del letto di posa, il rinfianco e il ricoprimento che dovrà essere computato con le relative voci di prezzo. A tal fine si ricorda l'applicabilità dell'art. 137, comma 2 del codice degli appalti (D. Lgs. n. 50 del 18/04/2016), per quanto riguarda la limitazione al 50% imposta all'incidenza dei prodotti provenienti dai Paesi Terzi ai sensi regolamento UE n. 952/2013 del Parlamento Europeo e del Consiglio. (L'eventuale mancata applicazione del soprarichiamato vincolo deve essere evidente nel bando di gara, e debitamente giustificata all'Autorità, trasmettendone la relativa documentazione). / - FORNITURA E POSA IN OPERA DI TUBAZIONI IN LEGA POLIMERICA PVC-U PER ACQUE POTABILI PN16 diametro esterno 400 mm spess. 23,7 mm	m		129,52
G.02.44.s	Fornitura e posa di tubazioni in PVC-U idonee per il trasporto di acqua potabile e da potabilizzare, con classe di pressione PN 16 bar. / Le tubazioni dovranno essere prodotte da aziende operanti in regime di gestione della qualità UNI EN ISO 9001, certificate da istituto terzo, conformi alle norme UNI EN 1452 completamente atossiche e rispondenti alle prescrizioni igienico sanitarie D.M. n. 174 del 06/04/2004, con sistema di giunzione a bicchiere e guarnizione di tenuta elastomerica conforme alle norme UNI EN 681/1. / Le tubazioni dovranno inoltre riportare in modo visibile ed indelebile, la marcatura prevista dalle citate norme ed in particolare: marchio o nome del produttore; marchio IIP o di altro ente certificatore; diametro nominale esterno DN espresso in mm, la serie corrispondente alla pressione nominale PN 16 espressa in bar, il marchio di qualità rilasciato da ente di certificazione accreditato secondo UNI CEI EN 45011. / Nel prezzo si intende compreso e compensato l’onere per: / - il trasporto del materiale in cantiere, lo scarico e lo sfilamento lungo la trincea di posa; / - il taglio, lo sfrido e il posizionamento con il corretto allineamento e con le pendenze secondo le livellette di progetto; / - gli oneri per l’immissione nei pozzetti di linea (foratura, fornitura e posa in opera del giunto, stuccatura ecc..); / - la fornitura e posa del nastro di segnalazione; / - quanto altro necessario per dare il lavoro finito a regola d’arte, a perfetta tenuta idraulica e secondo le indicazioni impartite dalla Direzione Lavori. / Resta escluso l’onere per la fornitura e posa del materiale per la realizzazione del letto di posa, il rinfianco e il ricoprimento che dovrà essere computato con le relative voci di prezzo. A tal fine si ricorda l'applicabilità dell'art. 137, comma 2 del codice degli appalti (D. Lgs. n. 50 del 18/04/2016), per quanto riguarda la limitazione al 50% imposta all'incidenza dei prodotti provenienti dai Paesi Terzi ai sensi regolamento UE n. 952/2013 del Parlamento Europeo e del Consiglio. (L'eventuale mancata applicazione del soprarichiamato vincolo deve essere evidente nel bando di gara, e debitamente giustificata all'Autorità, trasmettendone la relativa documentazione). / - FORNITURA E POSA IN OPERA DI TUBAZIONI IN LEGA POLIMERICA PVC-U PER ACQUE POTABILI PN16 diametro esterno 450 mm spess. 26,7 mm	m		192,34
G.02.44.t	Fornitura e posa di tubazioni in PVC-U idonee per il trasporto di acqua potabile e da potabilizzare, con classe di pressione PN 16 bar. / Le tubazioni dovranno essere prodotte da aziende operanti in regime di gestione della qualità UNI EN ISO 9001, certificate da istituto terzo, conformi alle norme UNI EN 1452 completamente atossiche e rispondenti alle prescrizioni igienico sanitarie D.M. n. 174 del 06/04/2004, con sistema di giunzione a bicchiere e guarnizione di tenuta elastomerica conforme alle norme UNI EN 681/1. / Le tubazioni dovranno inoltre riportare in modo visibile ed indelebile, la marcatura prevista dalle citate norme ed in particolare: marchio o nome del produttore; marchio IIP o di altro ente certificatore; diametro nominale esterno DN espresso in mm, la serie corrispondente alla pressione nominale PN 16 espressa in bar, il marchio di qualità rilasciato da ente di certificazione accreditato secondo UNI CEI EN 45011. / Nel prezzo si intende compreso e compensato l’onere per: / - il trasporto del materiale in cantiere, lo scarico e lo sfilamento lungo la trincea di posa; / - il taglio, lo sfrido e il posizionamento con il corretto allineamento e con le pendenze secondo le livellette di progetto; / - gli oneri per l’immissione nei pozzetti di linea (foratura, fornitura e posa in opera del giunto, stuccatura ecc..); / - la fornitura e posa del nastro di segnalazione; / - quanto altro necessario per dare il lavoro finito a regola d’arte, a perfetta tenuta idraulica e secondo le indicazioni impartite dalla Direzione Lavori. / Resta escluso l’onere per la fornitura e posa del materiale per la realizzazione del letto di posa, il rinfianco e il ricoprimento che dovrà essere computato con le relative voci di prezzo. A tal fine si ricorda l'applicabilità dell'art. 137, comma 2 del codice degli appalti (D. Lgs. n. 50 del 18/04/2016), per quanto riguarda la limitazione al 50% imposta all'incidenza dei prodotti provenienti dai Paesi Terzi ai sensi regolamento UE n. 952/2013 del Parlamento Europeo e del Consiglio. (L'eventuale mancata applicazione del soprarichiamato vincolo deve essere evidente nel bando di gara, e debitamente giustificata all'Autorità, trasmettendone la relativa documentazione). / - FORNITURA E POSA IN OPERA DI TUBAZIONI IN LEGA POLIMERICA PVC-U PER ACQUE POTABILI PN16 diametro esterno 500 mm spess. 29,7 mm	m		211,51
G.02.45	FORNITURA E POSA TUBAZIONI IN PVC-U CLASSE PN20
G.02.45.a	Fornitura e posa di tubazioni in PVC-U idonee per il trasporto di acqua potabile e da potabilizzare, con classe di pressione PN 20 bar. / Le tubazioni dovranno essere prodotte da aziende operanti in regime di gestione della qualità UNI EN ISO 9001, certificate da istituto terzo, conformi alle norme UNI EN 1452 completamente atossiche e rispondenti alle prescrizioni igienico sanitarie D.M. n. 174 del 06/04/2004, con sistema di giunzione a bicchiere e guarnizione di tenuta elastomerica conforme alle norme UNI EN 681/1. / Le tubazioni dovranno inoltre riportare in modo visibile ed indelebile, la marcatura prevista dalle citate norme ed in particolare: marchio o nome del produttore; marchio IIP o di altro ente certificatore; diametro nominale esterno DN espresso in mm, la serie corrispondente alla pressione nominale PN 20 espressa in bar, il marchio di qualità rilasciato da ente di certificazione accreditato secondo UNI CEI EN 45011. / Nel prezzo si intende compreso e compensato l’onere per: / - il trasporto del materiale in cantiere, lo scarico e lo sfilamento lungo la trincea di posa; / - il taglio, lo sfrido e il posizionamento con il corretto allineamento e con le pendenze secondo le livellette di progetto; / - gli oneri per l’immissione nei pozzetti di linea (foratura, fornitura e posa in opera del giunto, stuccatura ecc..); / - la fornitura e posa del nastro di segnalazione; / - quanto altro necessario per dare il lavoro finito a regola d’arte, a perfetta tenuta idraulica e secondo le indicazioni impartite dalla Direzione Lavori. / Resta escluso l’onere per la fornitura e posa del materiale per la realizzazione del letto di posa, il rinfianco e il ricoprimento che dovrà essere computato con le relative voci di prezzo. A tal fine si ricorda l'applicabilità dell'art. 137, comma 2 del codice degli appalti (D. Lgs. n. 50 del 18/04/2016), per quanto riguarda la limitazione al 50% imposta all'incidenza dei prodotti provenienti dai Paesi Terzi ai sensi regolamento UE n. 952/2013 del Parlamento Europeo e del Consiglio. (L'eventuale mancata applicazione del soprarichiamato vincolo deve essere evidente nel bando di gara, e debitamente giustificata all'Autorità, trasmettendone la relativa documentazione). / - FORNITURA E POSA IN OPERA DI TUBAZIONI IN LEGA POLIMERICA PVC-U PER ACQUE POTABILI PN20. diametro esterno 50 mm spess. 4,6 mm	m		5,26
G.02.45.b	Fornitura e posa di tubazioni in PVC-U idonee per il trasporto di acqua potabile e da potabilizzare, con classe di pressione PN 20 bar. / Le tubazioni dovranno essere prodotte da aziende operanti in regime di gestione della qualità UNI EN ISO 9001, certificate da istituto terzo, conformi alle norme UNI EN 1452 completamente atossiche e rispondenti alle prescrizioni igienico sanitarie D.M. n. 174 del 06/04/2004, con sistema di giunzione a bicchiere e guarnizione di tenuta elastomerica conforme alle norme UNI EN 681/1. / Le tubazioni dovranno inoltre riportare in modo visibile ed indelebile, la marcatura prevista dalle citate norme ed in particolare: marchio o nome del produttore; marchio IIP o di altro ente certificatore; diametro nominale esterno DN espresso in mm, la serie corrispondente alla pressione nominale PN 20 espressa in bar, il marchio di qualità rilasciato da ente di certificazione accreditato secondo UNI CEI EN 45011. / Nel prezzo si intende compreso e compensato l’onere per: / - il trasporto del materiale in cantiere, lo scarico e lo sfilamento lungo la trincea di posa; / - il taglio, lo sfrido e il posizionamento con il corretto allineamento e con le pendenze secondo le livellette di progetto; / - gli oneri per l’immissione nei pozzetti di linea (foratura, fornitura e posa in opera del giunto, stuccatura ecc..); / - la fornitura e posa del nastro di segnalazione; / - quanto altro necessario per dare il lavoro finito a regola d’arte, a perfetta tenuta idraulica e secondo le indicazioni impartite dalla Direzione Lavori. / Resta escluso l’onere per la fornitura e posa del materiale per la realizzazione del letto di posa, il rinfianco e il ricoprimento che dovrà essere computato con le relative voci di prezzo. A tal fine si ricorda l'applicabilità dell'art. 137, comma 2 del codice degli appalti (D. Lgs. n. 50 del 18/04/2016), per quanto riguarda la limitazione al 50% imposta all'incidenza dei prodotti provenienti dai Paesi Terzi ai sensi regolamento UE n. 952/2013 del Parlamento Europeo e del Consiglio. (L'eventuale mancata applicazione del soprarichiamato vincolo deve essere evidente nel bando di gara, e debitamente giustificata all'Autorità, trasmettendone la relativa documentazione). / - FORNITURA E POSA IN OPERA DI TUBAZIONI IN LEGA POLIMERICA PVC-U PER ACQUE POTABILI PN20. diametro esterno 63 mm spess. 5,8 mm	m		7,31
G.02.45.C	Fornitura e posa di tubazioni in PVC-U idonee per il trasporto di acqua potabile e da potabilizzare, con classe di pressione PN 20 bar. / Le tubazioni dovranno essere prodotte da aziende operanti in regime di gestione della qualità UNI EN ISO 9001, certificate da istituto terzo, conformi alle norme UNI EN 1452 completamente atossiche e rispondenti alle prescrizioni igienico sanitarie D.M. n. 174 del 06/04/2004, con sistema di giunzione a bicchiere e guarnizione di tenuta elastomerica conforme alle norme UNI EN 681/1. / Le tubazioni dovranno inoltre riportare in modo visibile ed indelebile, la marcatura prevista dalle citate norme ed in particolare: marchio o nome del produttore; marchio IIP o di altro ente certificatore; diametro nominale esterno DN espresso in mm, la serie corrispondente alla pressione nominale PN 20 espressa in bar, il marchio di qualità rilasciato da ente di certificazione accreditato secondo UNI CEI EN 45011. / Nel prezzo si intende compreso e compensato l’onere per: / - il trasporto del materiale in cantiere, lo scarico e lo sfilamento lungo la trincea di posa; / - il taglio, lo sfrido e il posizionamento con il corretto allineamento e con le pendenze secondo le livellette di progetto; / - gli oneri per l’immissione nei pozzetti di linea (foratura, fornitura e posa in opera del giunto, stuccatura ecc..); / - la fornitura e posa del nastro di segnalazione; / - quanto altro necessario per dare il lavoro finito a regola d’arte, a perfetta tenuta idraulica e secondo le indicazioni impartite dalla Direzione Lavori. / Resta escluso l’onere per la fornitura e posa del materiale per la realizzazione del letto di posa, il rinfianco e il ricoprimento che dovrà essere computato con le relative voci di prezzo. A tal fine si ricorda l'applicabilità dell'art. 137, comma 2 del codice degli appalti (D. Lgs. n. 50 del 18/04/2016), per quanto riguarda la limitazione al 50% imposta all'incidenza dei prodotti provenienti dai Paesi Terzi ai sensi regolamento UE n. 952/2013 del Parlamento Europeo e del Consiglio. (L'eventuale mancata applicazione del soprarichiamato vincolo deve essere evidente nel bando di gara, e debitamente giustificata all'Autorità, trasmettendone la relativa documentazione). / - FORNITURA E POSA IN OPERA DI TUBAZIONI IN LEGA POLIMERICA PVC-U PER ACQUE POTABILI PN20. diametro esterno 75 mm spess. 6,8 mm	m		9,54
G.02.45.d	Fornitura e posa di tubazioni in PVC-U idonee per il trasporto di acqua potabile e da potabilizzare, con classe di pressione PN 20 bar. / Le tubazioni dovranno essere prodotte da aziende operanti in regime di gestione della qualità UNI EN ISO 9001, certificate da istituto terzo, conformi alle norme UNI EN 1452 completamente atossiche e rispondenti alle prescrizioni igienico sanitarie D.M. n. 174 del 06/04/2004, con sistema di giunzione a bicchiere e guarnizione di tenuta elastomerica conforme alle norme UNI EN 681/1. / Le tubazioni dovranno inoltre riportare in modo visibile ed indelebile, la marcatura prevista dalle citate norme ed in particolare: marchio o nome del produttore; marchio IIP o di altro ente certificatore; diametro nominale esterno DN espresso in mm, la serie corrispondente alla pressione nominale PN 20 espressa in bar, il marchio di qualità rilasciato da ente di certificazione accreditato secondo UNI CEI EN 45011. / Nel prezzo si intende compreso e compensato l’onere per: / - il trasporto del materiale in cantiere, lo scarico e lo sfilamento lungo la trincea di posa; / - il taglio, lo sfrido e il posizionamento con il corretto allineamento e con le pendenze secondo le livellette di progetto; / - gli oneri per l’immissione nei pozzetti di linea (foratura, fornitura e posa in opera del giunto, stuccatura ecc..); / - la fornitura e posa del nastro di segnalazione; / - quanto altro necessario per dare il lavoro finito a regola d’arte, a perfetta tenuta idraulica e secondo le indicazioni impartite dalla Direzione Lavori. / Resta escluso l’onere per la fornitura e posa del materiale per la realizzazione del letto di posa, il rinfianco e il ricoprimento che dovrà essere computato con le relative voci di prezzo. A tal fine si ricorda l'applicabilità dell'art. 137, comma 2 del codice degli appalti (D. Lgs. n. 50 del 18/04/2016), per quanto riguarda la limitazione al 50% imposta all'incidenza dei prodotti provenienti dai Paesi Terzi ai sensi regolamento UE n. 952/2013 del Parlamento Europeo e del Consiglio. (L'eventuale mancata applicazione del soprarichiamato vincolo deve essere evidente nel bando di gara, e debitamente giustificata all'Autorità, trasmettendone la relativa documentazione). / - FORNITURA E POSA IN OPERA DI TUBAZIONI IN LEGA POLIMERICA PVC-U PER ACQUE POTABILI PN20. diametro esterno 90 mm spess. 8,2 mm	m		12,00
G.02.45.e	Fornitura e posa di tubazioni in PVC-U idonee per il trasporto di acqua potabile e da potabilizzare, con classe di pressione PN 20 bar. / Le tubazioni dovranno essere prodotte da aziende operanti in regime di gestione della qualità UNI EN ISO 9001, certificate da istituto terzo, conformi alle norme UNI EN 1452 completamente atossiche e rispondenti alle prescrizioni igienico sanitarie D.M. n. 174 del 06/04/2004, con sistema di giunzione a bicchiere e guarnizione di tenuta elastomerica conforme alle norme UNI EN 681/1. / Le tubazioni dovranno inoltre riportare in modo visibile ed indelebile, la marcatura prevista dalle citate norme ed in particolare: marchio o nome del produttore; marchio IIP o di altro ente certificatore; diametro nominale esterno DN espresso in mm, la serie corrispondente alla pressione nominale PN 20 espressa in bar, il marchio di qualità rilasciato da ente di certificazione accreditato secondo UNI CEI EN 45011. / Nel prezzo si intende compreso e compensato l’onere per: / - il trasporto del materiale in cantiere, lo scarico e lo sfilamento lungo la trincea di posa; / - il taglio, lo sfrido e il posizionamento con il corretto allineamento e con le pendenze secondo le livellette di progetto; / - gli oneri per l’immissione nei pozzetti di linea (foratura, fornitura e posa in opera del giunto, stuccatura ecc..); / - la fornitura e posa del nastro di segnalazione; / - quanto altro necessario per dare il lavoro finito a regola d’arte, a perfetta tenuta idraulica e secondo le indicazioni impartite dalla Direzione Lavori. / Resta escluso l’onere per la fornitura e posa del materiale per la realizzazione del letto di posa, il rinfianco e il ricoprimento che dovrà essere computato con le relative voci di prezzo. A tal fine si ricorda l'applicabilità dell'art. 137, comma 2 del codice degli appalti (D. Lgs. n. 50 del 18/04/2016), per quanto riguarda la limitazione al 50% imposta all'incidenza dei prodotti provenienti dai Paesi Terzi ai sensi regolamento UE n. 952/2013 del Parlamento Europeo e del Consiglio. (L'eventuale mancata applicazione del soprarichiamato vincolo deve essere evidente nel bando di gara, e debitamente giustificata all'Autorità, trasmettendone la relativa documentazione). / - FORNITURA E POSA IN OPERA DI TUBAZIONI IN LEGA POLIMERICA PVC-U PER ACQUE POTABILI PN20. diametro esterno 110 mm spess. 8,5 mm	m		14,35
G.02.45.f	Fornitura e posa di tubazioni in PVC-U idonee per il trasporto di acqua potabile e da potabilizzare, con classe di pressione PN 20 bar. / Le tubazioni dovranno essere prodotte da aziende operanti in regime di gestione della qualità UNI EN ISO 9001, certificate da istituto terzo, conformi alle norme UNI EN 1452 completamente atossiche e rispondenti alle prescrizioni igienico sanitarie D.M. n. 174 del 06/04/2004, con sistema di giunzione a bicchiere e guarnizione di tenuta elastomerica conforme alle norme UNI EN 681/1. / Le tubazioni dovranno inoltre riportare in modo visibile ed indelebile, la marcatura prevista dalle citate norme ed in particolare: marchio o nome del produttore; marchio IIP o di altro ente certificatore; diametro nominale esterno DN espresso in mm, la serie corrispondente alla pressione nominale PN 20 espressa in bar, il marchio di qualità rilasciato da ente di certificazione accreditato secondo UNI CEI EN 45011. / Nel prezzo si intende compreso e compensato l’onere per: / - il trasporto del materiale in cantiere, lo scarico e lo sfilamento lungo la trincea di posa; / - il taglio, lo sfrido e il posizionamento con il corretto allineamento e con le pendenze secondo le livellette di progetto; / - gli oneri per l’immissione nei pozzetti di linea (foratura, fornitura e posa in opera del giunto, stuccatura ecc..); / - la fornitura e posa del nastro di segnalazione; / - quanto altro necessario per dare il lavoro finito a regola d’arte, a perfetta tenuta idraulica e secondo le indicazioni impartite dalla Direzione Lavori. / Resta escluso l’onere per la fornitura e posa del materiale per la realizzazione del letto di posa, il rinfianco e il ricoprimento che dovrà essere computato con le relative voci di prezzo. A tal fine si ricorda l'applicabilità dell'art. 137, comma 2 del codice degli appalti (D. Lgs. n. 50 del 18/04/2016), per quanto riguarda la limitazione al 50% imposta all'incidenza dei prodotti provenienti dai Paesi Terzi ai sensi regolamento UE n. 952/2013 del Parlamento Europeo e del Consiglio. (L'eventuale mancata applicazione del soprarichiamato vincolo deve essere evidente nel bando di gara, e debitamente giustificata all'Autorità, trasmettendone la relativa documentazione). / - FORNITURA E POSA IN OPERA DI TUBAZIONI IN LEGA POLIMERICA PVC-U PER ACQUE POTABILI PN20. diametro esterno 125 mm spess. 9,2 mm	m		17,76
G.02.45.g	Fornitura e posa di tubazioni in PVC-U idonee per il trasporto di acqua potabile e da potabilizzare, con classe di pressione PN 20 bar. / Le tubazioni dovranno essere prodotte da aziende operanti in regime di gestione della qualità UNI EN ISO 9001, certificate da istituto terzo, conformi alle norme UNI EN 1452 completamente atossiche e rispondenti alle prescrizioni igienico sanitarie D.M. n. 174 del 06/04/2004, con sistema di giunzione a bicchiere e guarnizione di tenuta elastomerica conforme alle norme UNI EN 681/1. / Le tubazioni dovranno inoltre riportare in modo visibile ed indelebile, la marcatura prevista dalle citate norme ed in particolare: marchio o nome del produttore; marchio IIP o di altro ente certificatore; diametro nominale esterno DN espresso in mm, la serie corrispondente alla pressione nominale PN 20 espressa in bar, il marchio di qualità rilasciato da ente di certificazione accreditato secondo UNI CEI EN 45011. / Nel prezzo si intende compreso e compensato l’onere per: / - il trasporto del materiale in cantiere, lo scarico e lo sfilamento lungo la trincea di posa; / - il taglio, lo sfrido e il posizionamento con il corretto allineamento e con le pendenze secondo le livellette di progetto; / - gli oneri per l’immissione nei pozzetti di linea (foratura, fornitura e posa in opera del giunto, stuccatura ecc..); / - la fornitura e posa del nastro di segnalazione; / - quanto altro necessario per dare il lavoro finito a regola d’arte, a perfetta tenuta idraulica e secondo le indicazioni impartite dalla Direzione Lavori. / Resta escluso l’onere per la fornitura e posa del materiale per la realizzazione del letto di posa, il rinfianco e il ricoprimento che dovrà essere computato con le relative voci di prezzo. A tal fine si ricorda l'applicabilità dell'art. 137, comma 2 del codice degli appalti (D. Lgs. n. 50 del 18/04/2016), per quanto riguarda la limitazione al 50% imposta all'incidenza dei prodotti provenienti dai Paesi Terzi ai sensi regolamento UE n. 952/2013 del Parlamento Europeo e del Consiglio. (L'eventuale mancata applicazione del soprarichiamato vincolo deve essere evidente nel bando di gara, e debitamente giustificata all'Autorità, trasmettendone la relativa documentazione). / - FORNITURA E POSA IN OPERA DI TUBAZIONI IN LEGA POLIMERICA PVC-U PER ACQUE POTABILI PN20. diametro esterno 140 mm spess. 10,3 mm	m		21,46
G.02.45.h	Fornitura e posa di tubazioni in PVC-U idonee per il trasporto di acqua potabile e da potabilizzare, con classe di pressione PN 20 bar. / Le tubazioni dovranno essere prodotte da aziende operanti in regime di gestione della qualità UNI EN ISO 9001, certificate da istituto terzo, conformi alle norme UNI EN 1452 completamente atossiche e rispondenti alle prescrizioni igienico sanitarie D.M. n. 174 del 06/04/2004, con sistema di giunzione a bicchiere e guarnizione di tenuta elastomerica conforme alle norme UNI EN 681/1. / Le tubazioni dovranno inoltre riportare in modo visibile ed indelebile, la marcatura prevista dalle citate norme ed in particolare: marchio o nome del produttore; marchio IIP o di altro ente certificatore; diametro nominale esterno DN espresso in mm, la serie corrispondente alla pressione nominale PN 20 espressa in bar, il marchio di qualità rilasciato da ente di certificazione accreditato secondo UNI CEI EN 45011. / Nel prezzo si intende compreso e compensato l’onere per: / - il trasporto del materiale in cantiere, lo scarico e lo sfilamento lungo la trincea di posa; / - il taglio, lo sfrido e il posizionamento con il corretto allineamento e con le pendenze secondo le livellette di progetto; / - gli oneri per l’immissione nei pozzetti di linea (foratura, fornitura e posa in opera del giunto, stuccatura ecc..); / - la fornitura e posa del nastro di segnalazione; / - quanto altro necessario per dare il lavoro finito a regola d’arte, a perfetta tenuta idraulica e secondo le indicazioni impartite dalla Direzione Lavori. / Resta escluso l’onere per la fornitura e posa del materiale per la realizzazione del letto di posa, il rinfianco e il ricoprimento che dovrà essere computato con le relative voci di prezzo. A tal fine si ricorda l'applicabilità dell'art. 137, comma 2 del codice degli appalti (D. Lgs. n. 50 del 18/04/2016), per quanto riguarda la limitazione al 50% imposta all'incidenza dei prodotti provenienti dai Paesi Terzi ai sensi regolamento UE n. 952/2013 del Parlamento Europeo e del Consiglio. (L'eventuale mancata applicazione del soprarichiamato vincolo deve essere evidente nel bando di gara, e debitamente giustificata all'Autorità, trasmettendone la relativa documentazione). / - FORNITURA E POSA IN OPERA DI TUBAZIONI IN LEGA POLIMERICA PVC-U PER ACQUE POTABILI PN20. diametro esterno 160 mm spess. 11,8 mm	m		26,89
G.02.45.i	Fornitura e posa di tubazioni in PVC-U idonee per il trasporto di acqua potabile e da potabilizzare, con classe di pressione PN 20 bar. / Le tubazioni dovranno essere prodotte da aziende operanti in regime di gestione della qualità UNI EN ISO 9001, certificate da istituto terzo, conformi alle norme UNI EN 1452 completamente atossiche e rispondenti alle prescrizioni igienico sanitarie D.M. n. 174 del 06/04/2004, con sistema di giunzione a bicchiere e guarnizione di tenuta elastomerica conforme alle norme UNI EN 681/1. / Le tubazioni dovranno inoltre riportare in modo visibile ed indelebile, la marcatura prevista dalle citate norme ed in particolare: marchio o nome del produttore; marchio IIP o di altro ente certificatore; diametro nominale esterno DN espresso in mm, la serie corrispondente alla pressione nominale PN 20 espressa in bar, il marchio di qualità rilasciato da ente di certificazione accreditato secondo UNI CEI EN 45011. / Nel prezzo si intende compreso e compensato l’onere per: / - il trasporto del materiale in cantiere, lo scarico e lo sfilamento lungo la trincea di posa; / - il taglio, lo sfrido e il posizionamento con il corretto allineamento e con le pendenze secondo le livellette di progetto; / - gli oneri per l’immissione nei pozzetti di linea (foratura, fornitura e posa in opera del giunto, stuccatura ecc..); / - la fornitura e posa del nastro di segnalazione; / - quanto altro necessario per dare il lavoro finito a regola d’arte, a perfetta tenuta idraulica e secondo le indicazioni impartite dalla Direzione Lavori. / Resta escluso l’onere per la fornitura e posa del materiale per la realizzazione del letto di posa, il rinfianco e il ricoprimento che dovrà essere computato con le relative voci di prezzo. A tal fine si ricorda l'applicabilità dell'art. 137, comma 2 del codice degli appalti (D. Lgs. n. 50 del 18/04/2016), per quanto riguarda la limitazione al 50% imposta all'incidenza dei prodotti provenienti dai Paesi Terzi ai sensi regolamento UE n. 952/2013 del Parlamento Europeo e del Consiglio. (L'eventuale mancata applicazione del soprarichiamato vincolo deve essere evidente nel bando di gara, e debitamente giustificata all'Autorità, trasmettendone la relativa documentazione). / - FORNITURA E POSA IN OPERA DI TUBAZIONI IN LEGA POLIMERICA PVC-U PER ACQUE POTABILI PN20. diametro esterno 180 mm spess. 13,3 mm	m		36,43
G.02.45.l	Fornitura e posa di tubazioni in PVC-U idonee per il trasporto di acqua potabile e da potabilizzare, con classe di pressione PN 20 bar. / Le tubazioni dovranno essere prodotte da aziende operanti in regime di gestione della qualità UNI EN ISO 9001, certificate da istituto terzo, conformi alle norme UNI EN 1452 completamente atossiche e rispondenti alle prescrizioni igienico sanitarie D.M. n. 174 del 06/04/2004, con sistema di giunzione a bicchiere e guarnizione di tenuta elastomerica conforme alle norme UNI EN 681/1. / Le tubazioni dovranno inoltre riportare in modo visibile ed indelebile, la marcatura prevista dalle citate norme ed in particolare: marchio o nome del produttore; marchio IIP o di altro ente certificatore; diametro nominale esterno DN espresso in mm, la serie corrispondente alla pressione nominale PN 20 espressa in bar, il marchio di qualità rilasciato da ente di certificazione accreditato secondo UNI CEI EN 45011. / Nel prezzo si intende compreso e compensato l’onere per: / - il trasporto del materiale in cantiere, lo scarico e lo sfilamento lungo la trincea di posa; / - il taglio, lo sfrido e il posizionamento con il corretto allineamento e con le pendenze secondo le livellette di progetto; / - gli oneri per l’immissione nei pozzetti di linea (foratura, fornitura e posa in opera del giunto, stuccatura ecc..); / - la fornitura e posa del nastro di segnalazione; / - quanto altro necessario per dare il lavoro finito a regola d’arte, a perfetta tenuta idraulica e secondo le indicazioni impartite dalla Direzione Lavori. / Resta escluso l’onere per la fornitura e posa del materiale per la realizzazione del letto di posa, il rinfianco e il ricoprimento che dovrà essere computato con le relative voci di prezzo. A tal fine si ricorda l'applicabilità dell'art. 137, comma 2 del codice degli appalti (D. Lgs. n. 50 del 18/04/2016), per quanto riguarda la limitazione al 50% imposta all'incidenza dei prodotti provenienti dai Paesi Terzi ai sensi regolamento UE n. 952/2013 del Parlamento Europeo e del Consiglio. (L'eventuale mancata applicazione del soprarichiamato vincolo deve essere evidente nel bando di gara, e debitamente giustificata all'Autorità, trasmettendone la relativa documentazione). / - FORNITURA E POSA IN OPERA DI TUBAZIONI IN LEGA POLIMERICA PVC-U PER ACQUE POTABILI PN20. diametro esterno 200 mm spess. 14,7 mm	m		39,88
G.02.45.m	Fornitura e posa di tubazioni in PVC-U idonee per il trasporto di acqua potabile e da potabilizzare, con classe di pressione PN 20 bar. / Le tubazioni dovranno essere prodotte da aziende operanti in regime di gestione della qualità UNI EN ISO 9001, certificate da istituto terzo, conformi alle norme UNI EN 1452 completamente atossiche e rispondenti alle prescrizioni igienico sanitarie D.M. n. 174 del 06/04/2004, con sistema di giunzione a bicchiere e guarnizione di tenuta elastomerica conforme alle norme UNI EN 681/1. / Le tubazioni dovranno inoltre riportare in modo visibile ed indelebile, la marcatura prevista dalle citate norme ed in particolare: marchio o nome del produttore; marchio IIP o di altro ente certificatore; diametro nominale esterno DN espresso in mm, la serie corrispondente alla pressione nominale PN 20 espressa in bar, il marchio di qualità rilasciato da ente di certificazione accreditato secondo UNI CEI EN 45011. / Nel prezzo si intende compreso e compensato l’onere per: / - il trasporto del materiale in cantiere, lo scarico e lo sfilamento lungo la trincea di posa; / - il taglio, lo sfrido e il posizionamento con il corretto allineamento e con le pendenze secondo le livellette di progetto; / - gli oneri per l’immissione nei pozzetti di linea (foratura, fornitura e posa in opera del giunto, stuccatura ecc..); / - la fornitura e posa del nastro di segnalazione; / - quanto altro necessario per dare il lavoro finito a regola d’arte, a perfetta tenuta idraulica e secondo le indicazioni impartite dalla Direzione Lavori. / Resta escluso l’onere per la fornitura e posa del materiale per la realizzazione del letto di posa, il rinfianco e il ricoprimento che dovrà essere computato con le relative voci di prezzo. A tal fine si ricorda l'applicabilità dell'art. 137, comma 2 del codice degli appalti (D. Lgs. n. 50 del 18/04/2016), per quanto riguarda la limitazione al 50% imposta all'incidenza dei prodotti provenienti dai Paesi Terzi ai sensi regolamento UE n. 952/2013 del Parlamento Europeo e del Consiglio. (L'eventuale mancata applicazione del soprarichiamato vincolo deve essere evidente nel bando di gara, e debitamente giustificata all'Autorità, trasmettendone la relativa documentazione). / - FORNITURA E POSA IN OPERA DI TUBAZIONI IN LEGA POLIMERICA PVC-U PER ACQUE POTABILI PN20. diametro esterno 225 mm spess. 16,6 mm	m		49,51
G.02.45.n	Fornitura e posa di tubazioni in PVC-U idonee per il trasporto di acqua potabile e da potabilizzare, con classe di pressione PN 20 bar. / Le tubazioni dovranno essere prodotte da aziende operanti in regime di gestione della qualità UNI EN ISO 9001, certificate da istituto terzo, conformi alle norme UNI EN 1452 completamente atossiche e rispondenti alle prescrizioni igienico sanitarie D.M. n. 174 del 06/04/2004, con sistema di giunzione a bicchiere e guarnizione di tenuta elastomerica conforme alle norme UNI EN 681/1. / Le tubazioni dovranno inoltre riportare in modo visibile ed indelebile, la marcatura prevista dalle citate norme ed in particolare: marchio o nome del produttore; marchio IIP o di altro ente certificatore; diametro nominale esterno DN espresso in mm, la serie corrispondente alla pressione nominale PN 20 espressa in bar, il marchio di qualità rilasciato da ente di certificazione accreditato secondo UNI CEI EN 45011. / Nel prezzo si intende compreso e compensato l’onere per: / - il trasporto del materiale in cantiere, lo scarico e lo sfilamento lungo la trincea di posa; / - il taglio, lo sfrido e il posizionamento con il corretto allineamento e con le pendenze secondo le livellette di progetto; / - gli oneri per l’immissione nei pozzetti di linea (foratura, fornitura e posa in opera del giunto, stuccatura ecc..); / - la fornitura e posa del nastro di segnalazione; / - quanto altro necessario per dare il lavoro finito a regola d’arte, a perfetta tenuta idraulica e secondo le indicazioni impartite dalla Direzione Lavori. / Resta escluso l’onere per la fornitura e posa del materiale per la realizzazione del letto di posa, il rinfianco e il ricoprimento che dovrà essere computato con le relative voci di prezzo. A tal fine si ricorda l'applicabilità dell'art. 137, comma 2 del codice degli appalti (D. Lgs. n. 50 del 18/04/2016), per quanto riguarda la limitazione al 50% imposta all'incidenza dei prodotti provenienti dai Paesi Terzi ai sensi regolamento UE n. 952/2013 del Parlamento Europeo e del Consiglio. (L'eventuale mancata applicazione del soprarichiamato vincolo deve essere evidente nel bando di gara, e debitamente giustificata all'Autorità, trasmettendone la relativa documentazione). / - FORNITURA E POSA IN OPERA DI TUBAZIONI IN LEGA POLIMERICA PVC-U PER ACQUE POTABILI PN20. diametro esterno 225 mm spess. 18,4 mm	m		60,20
G.02.45.o	Fornitura e posa di tubazioni in PVC-U idonee per il trasporto di acqua potabile e da potabilizzare, con classe di pressione PN 20 bar. / Le tubazioni dovranno essere prodotte da aziende operanti in regime di gestione della qualità UNI EN ISO 9001, certificate da istituto terzo, conformi alle norme UNI EN 1452 completamente atossiche e rispondenti alle prescrizioni igienico sanitarie D.M. n. 174 del 06/04/2004, con sistema di giunzione a bicchiere e guarnizione di tenuta elastomerica conforme alle norme UNI EN 681/1. / Le tubazioni dovranno inoltre riportare in modo visibile ed indelebile, la marcatura prevista dalle citate norme ed in particolare: marchio o nome del produttore; marchio IIP o di altro ente certificatore; diametro nominale esterno DN espresso in mm, la serie corrispondente alla pressione nominale PN 20 espressa in bar, il marchio di qualità rilasciato da ente di certificazione accreditato secondo UNI CEI EN 45011. / Nel prezzo si intende compreso e compensato l’onere per: / - il trasporto del materiale in cantiere, lo scarico e lo sfilamento lungo la trincea di posa; / - il taglio, lo sfrido e il posizionamento con il corretto allineamento e con le pendenze secondo le livellette di progetto; / - gli oneri per l’immissione nei pozzetti di linea (foratura, fornitura e posa in opera del giunto, stuccatura ecc..); / - la fornitura e posa del nastro di segnalazione; / - quanto altro necessario per dare il lavoro finito a regola d’arte, a perfetta tenuta idraulica e secondo le indicazioni impartite dalla Direzione Lavori. / Resta escluso l’onere per la fornitura e posa del materiale per la realizzazione del letto di posa, il rinfianco e il ricoprimento che dovrà essere computato con le relative voci di prezzo. A tal fine si ricorda l'applicabilità dell'art. 137, comma 2 del codice degli appalti (D. Lgs. n. 50 del 18/04/2016), per quanto riguarda la limitazione al 50% imposta all'incidenza dei prodotti provenienti dai Paesi Terzi ai sensi regolamento UE n. 952/2013 del Parlamento Europeo e del Consiglio. (L'eventuale mancata applicazione del soprarichiamato vincolo deve essere evidente nel bando di gara, e debitamente giustificata all'Autorità, trasmettendone la relativa documentazione). / - FORNITURA E POSA IN OPERA DI TUBAZIONI IN LEGA POLIMERICA PVC-U PER ACQUE POTABILI PN20. diametro esterno 280 mm spess. 20,6 mm	m		82,23
G.02.45.p	Fornitura e posa di tubazioni in PVC-U idonee per il trasporto di acqua potabile e da potabilizzare, con classe di pressione PN 20 bar. / Le tubazioni dovranno essere prodotte da aziende operanti in regime di gestione della qualità UNI EN ISO 9001, certificate da istituto terzo, conformi alle norme UNI EN 1452 completamente atossiche e rispondenti alle prescrizioni igienico sanitarie D.M. n. 174 del 06/04/2004, con sistema di giunzione a bicchiere e guarnizione di tenuta elastomerica conforme alle norme UNI EN 681/1. / Le tubazioni dovranno inoltre riportare in modo visibile ed indelebile, la marcatura prevista dalle citate norme ed in particolare: marchio o nome del produttore; marchio IIP o di altro ente certificatore; diametro nominale esterno DN espresso in mm, la serie corrispondente alla pressione nominale PN 20 espressa in bar, il marchio di qualità rilasciato da ente di certificazione accreditato secondo UNI CEI EN 45011. / Nel prezzo si intende compreso e compensato l’onere per: / - il trasporto del materiale in cantiere, lo scarico e lo sfilamento lungo la trincea di posa; / - il taglio, lo sfrido e il posizionamento con il corretto allineamento e con le pendenze secondo le livellette di progetto; / - gli oneri per l’immissione nei pozzetti di linea (foratura, fornitura e posa in opera del giunto, stuccatura ecc..); / - la fornitura e posa del nastro di segnalazione; / - quanto altro necessario per dare il lavoro finito a regola d’arte, a perfetta tenuta idraulica e secondo le indicazioni impartite dalla Direzione Lavori. / Resta escluso l’onere per la fornitura e posa del materiale per la realizzazione del letto di posa, il rinfianco e il ricoprimento che dovrà essere computato con le relative voci di prezzo. A tal fine si ricorda l'applicabilità dell'art. 137, comma 2 del codice degli appalti (D. Lgs. n. 50 del 18/04/2016), per quanto riguarda la limitazione al 50% imposta all'incidenza dei prodotti provenienti dai Paesi Terzi ai sensi regolamento UE n. 952/2013 del Parlamento Europeo e del Consiglio. (L'eventuale mancata applicazione del soprarichiamato vincolo deve essere evidente nel bando di gara, e debitamente giustificata all'Autorità, trasmettendone la relativa documentazione). / - FORNITURA E POSA IN OPERA DI TUBAZIONI IN LEGA POLIMERICA PVC-U PER ACQUE POTABILI PN20. diametro esterno 315 mm spess. 23,2 mm	m		103,28
G.02.46	FORNITURA E POSA TUBAZIONI IN PVC-U CLASSE PN6
G.02.46.a	Fornitura e posa di tubazioni in PVC-U idonee per il trasporto di acqua potabile e da potabilizzare, con classe di pressione PN 6 bar. / Le tubazioni dovranno essere prodotte da aziende operanti in regime di gestione della qualità UNI EN ISO 9001, certificate da istituto terzo, conformi alle norme UNI EN 1452 completamente atossiche e rispondenti alle prescrizioni igienico sanitarie D.M. n. 174 del 06/04/2004, con sistema di giunzione a bicchiere e guarnizione di tenuta elastomerica conforme alle norme UNI EN 681/1. / Le tubazioni dovranno inoltre riportare in modo visibile ed indelebile, la marcatura prevista dalle citate norme ed in particolare: marchio o nome del produttore; marchio IIP o di altro ente certificatore; diametro nominale esterno DN espresso in mm, la serie corrispondente alla pressione nominale PN 6 espressa in bar, il marchio di qualità rilasciato da ente di certificazione accreditato secondo UNI CEI EN 45011. / Nel prezzo si intende compreso e compensato l’onere per: / - il trasporto del materiale in cantiere, lo scarico e lo sfilamento lungo la trincea di posa; / - il taglio, lo sfrido e il posizionamento con il corretto allineamento e con le pendenze secondo le livellette di progetto; / - gli oneri per l’immissione nei pozzetti di linea (foratura, fornitura e posa in opera del giunto, stuccatura ecc..); / - la fornitura e posa del nastro di segnalazione; / - quanto altro necessario per dare il lavoro finito a regola d’arte, a perfetta tenuta idraulica e secondo le indicazioni impartite dalla Direzione Lavori. / Resta escluso l’onere per la fornitura e posa del materiale per la realizzazione del letto di posa, il rinfianco e il ricoprimento che dovrà essere computato con le relative voci di prezzo. A tal fine si ricorda l'applicabilità dell'art. 137, comma 2 del codice degli appalti (D. Lgs. n. 50 del 18/04/2016), per quanto riguarda la limitazione al 50% imposta all'incidenza dei prodotti provenienti dai Paesi Terzi ai sensi regolamento UE n. 952/2013 del Parlamento Europeo e del Consiglio. (L'eventuale mancata applicazione del soprarichiamato vincolo deve essere evidente nel bando di gara, e debitamente giustificata all'Autorità, trasmettendone la relativa documentazione). / - FORNITURA E POSA IN OPERA DI TUBAZIONI IN LEGA POLIMERICA PVC-U PER ACQUE POTABILI PN6 diametro esterno 50 mm spess. 1,6 mm	m		3,40
G.02.46.b	Fornitura e posa di tubazioni in PVC-U idonee per il trasporto di acqua potabile e da potabilizzare, con classe di pressione PN 6 bar. / Le tubazioni dovranno essere prodotte da aziende operanti in regime di gestione della qualità UNI EN ISO 9001, certificate da istituto terzo, conformi alle norme UNI EN 1452 completamente atossiche e rispondenti alle prescrizioni igienico sanitarie D.M. n. 174 del 06/04/2004, con sistema di giunzione a bicchiere e guarnizione di tenuta elastomerica conforme alle norme UNI EN 681/1. / Le tubazioni dovranno inoltre riportare in modo visibile ed indelebile, la marcatura prevista dalle citate norme ed in particolare: marchio o nome del produttore; marchio IIP o di altro ente certificatore; diametro nominale esterno DN espresso in mm, la serie corrispondente alla pressione nominale PN 6 espressa in bar, il marchio di qualità rilasciato da ente di certificazione accreditato secondo UNI CEI EN 45011. / Nel prezzo si intende compreso e compensato l’onere per: / - il trasporto del materiale in cantiere, lo scarico e lo sfilamento lungo la trincea di posa; / - il taglio, lo sfrido e il posizionamento con il corretto allineamento e con le pendenze secondo le livellette di progetto; / - gli oneri per l’immissione nei pozzetti di linea (foratura, fornitura e posa in opera del giunto, stuccatura ecc..); / - la fornitura e posa del nastro di segnalazione; / - quanto altro necessario per dare il lavoro finito a regola d’arte, a perfetta tenuta idraulica e secondo le indicazioni impartite dalla Direzione Lavori. / Resta escluso l’onere per la fornitura e posa del materiale per la realizzazione del letto di posa, il rinfianco e il ricoprimento che dovrà essere computato con le relative voci di prezzo. A tal fine si ricorda l'applicabilità dell'art. 137, comma 2 del codice degli appalti (D. Lgs. n. 50 del 18/04/2016), per quanto riguarda la limitazione al 50% imposta all'incidenza dei prodotti provenienti dai Paesi Terzi ai sensi regolamento UE n. 952/2013 del Parlamento Europeo e del Consiglio. (L'eventuale mancata applicazione del soprarichiamato vincolo deve essere evidente nel bando di gara, e debitamente giustificata all'Autorità, trasmettendone la relativa documentazione). / - FORNITURA E POSA IN OPERA DI TUBAZIONI IN LEGA POLIMERICA PVC-U PER ACQUE POTABILI PN6 diametro esterno 63 mm spess. 2,0 mm	m		4,32
G.02.46.c	Fornitura e posa di tubazioni in PVC-U idonee per il trasporto di acqua potabile e da potabilizzare, con classe di pressione PN 6 bar. / Le tubazioni dovranno essere prodotte da aziende operanti in regime di gestione della qualità UNI EN ISO 9001, certificate da istituto terzo, conformi alle norme UNI EN 1452 completamente atossiche e rispondenti alle prescrizioni igienico sanitarie D.M. n. 174 del 06/04/2004, con sistema di giunzione a bicchiere e guarnizione di tenuta elastomerica conforme alle norme UNI EN 681/1. / Le tubazioni dovranno inoltre riportare in modo visibile ed indelebile, la marcatura prevista dalle citate norme ed in particolare: marchio o nome del produttore; marchio IIP o di altro ente certificatore; diametro nominale esterno DN espresso in mm, la serie corrispondente alla pressione nominale PN 6 espressa in bar, il marchio di qualità rilasciato da ente di certificazione accreditato secondo UNI CEI EN 45011. / Nel prezzo si intende compreso e compensato l’onere per: / - il trasporto del materiale in cantiere, lo scarico e lo sfilamento lungo la trincea di posa; / - il taglio, lo sfrido e il posizionamento con il corretto allineamento e con le pendenze secondo le livellette di progetto; / - gli oneri per l’immissione nei pozzetti di linea (foratura, fornitura e posa in opera del giunto, stuccatura ecc..); / - la fornitura e posa del nastro di segnalazione; / - quanto altro necessario per dare il lavoro finito a regola d’arte, a perfetta tenuta idraulica e secondo le indicazioni impartite dalla Direzione Lavori. / Resta escluso l’onere per la fornitura e posa del materiale per la realizzazione del letto di posa, il rinfianco e il ricoprimento che dovrà essere computato con le relative voci di prezzo. A tal fine si ricorda l'applicabilità dell'art. 137, comma 2 del codice degli appalti (D. Lgs. n. 50 del 18/04/2016), per quanto riguarda la limitazione al 50% imposta all'incidenza dei prodotti provenienti dai Paesi Terzi ai sensi regolamento UE n. 952/2013 del Parlamento Europeo e del Consiglio. (L'eventuale mancata applicazione del soprarichiamato vincolo deve essere evidente nel bando di gara, e debitamente giustificata all'Autorità, trasmettendone la relativa documentazione). / - FORNITURA E POSA IN OPERA DI TUBAZIONI IN LEGA POLIMERICA PVC-U PER ACQUE POTABILI PN6 diametro esterno 75 mm spess. 2,3 mm	m		5,30
G.02.46.d	Fornitura e posa di tubazioni in PVC-U idonee per il trasporto di acqua potabile e da potabilizzare, con classe di pressione PN 6 bar. / Le tubazioni dovranno essere prodotte da aziende operanti in regime di gestione della qualità UNI EN ISO 9001, certificate da istituto terzo, conformi alle norme UNI EN 1452 completamente atossiche e rispondenti alle prescrizioni igienico sanitarie D.M. n. 174 del 06/04/2004, con sistema di giunzione a bicchiere e guarnizione di tenuta elastomerica conforme alle norme UNI EN 681/1. / Le tubazioni dovranno inoltre riportare in modo visibile ed indelebile, la marcatura prevista dalle citate norme ed in particolare: marchio o nome del produttore; marchio IIP o di altro ente certificatore; diametro nominale esterno DN espresso in mm, la serie corrispondente alla pressione nominale PN 6 espressa in bar, il marchio di qualità rilasciato da ente di certificazione accreditato secondo UNI CEI EN 45011. / Nel prezzo si intende compreso e compensato l’onere per: / - il trasporto del materiale in cantiere, lo scarico e lo sfilamento lungo la trincea di posa; / - il taglio, lo sfrido e il posizionamento con il corretto allineamento e con le pendenze secondo le livellette di progetto; / - gli oneri per l’immissione nei pozzetti di linea (foratura, fornitura e posa in opera del giunto, stuccatura ecc..); / - la fornitura e posa del nastro di segnalazione; / - quanto altro necessario per dare il lavoro finito a regola d’arte, a perfetta tenuta idraulica e secondo le indicazioni impartite dalla Direzione Lavori. / Resta escluso l’onere per la fornitura e posa del materiale per la realizzazione del letto di posa, il rinfianco e il ricoprimento che dovrà essere computato con le relative voci di prezzo. A tal fine si ricorda l'applicabilità dell'art. 137, comma 2 del codice degli appalti (D. Lgs. n. 50 del 18/04/2016), per quanto riguarda la limitazione al 50% imposta all'incidenza dei prodotti provenienti dai Paesi Terzi ai sensi regolamento UE n. 952/2013 del Parlamento Europeo e del Consiglio. (L'eventuale mancata applicazione del soprarichiamato vincolo deve essere evidente nel bando di gara, e debitamente giustificata all'Autorità, trasmettendone la relativa documentazione). / - FORNITURA E POSA IN OPERA DI TUBAZIONI IN LEGA POLIMERICA PVC-U PER ACQUE POTABILI PN6 diametro esterno 90 mm spess. 2,8 mm	m		6,53
G.02.46.e	Fornitura e posa di tubazioni in PVC-U idonee per il trasporto di acqua potabile e da potabilizzare, con classe di pressione PN 6 bar. / Le tubazioni dovranno essere prodotte da aziende operanti in regime di gestione della qualità UNI EN ISO 9001, certificate da istituto terzo, conformi alle norme UNI EN 1452 completamente atossiche e rispondenti alle prescrizioni igienico sanitarie D.M. n. 174 del 06/04/2004, con sistema di giunzione a bicchiere e guarnizione di tenuta elastomerica conforme alle norme UNI EN 681/1. / Le tubazioni dovranno inoltre riportare in modo visibile ed indelebile, la marcatura prevista dalle citate norme ed in particolare: marchio o nome del produttore; marchio IIP o di altro ente certificatore; diametro nominale esterno DN espresso in mm, la serie corrispondente alla pressione nominale PN 6 espressa in bar, il marchio di qualità rilasciato da ente di certificazione accreditato secondo UNI CEI EN 45011. / Nel prezzo si intende compreso e compensato l’onere per: / - il trasporto del materiale in cantiere, lo scarico e lo sfilamento lungo la trincea di posa; / - il taglio, lo sfrido e il posizionamento con il corretto allineamento e con le pendenze secondo le livellette di progetto; / - gli oneri per l’immissione nei pozzetti di linea (foratura, fornitura e posa in opera del giunto, stuccatura ecc..); / - la fornitura e posa del nastro di segnalazione; / - quanto altro necessario per dare il lavoro finito a regola d’arte, a perfetta tenuta idraulica e secondo le indicazioni impartite dalla Direzione Lavori. / Resta escluso l’onere per la fornitura e posa del materiale per la realizzazione del letto di posa, il rinfianco e il ricoprimento che dovrà essere computato con le relative voci di prezzo. A tal fine si ricorda l'applicabilità dell'art. 137, comma 2 del codice degli appalti (D. Lgs. n. 50 del 18/04/2016), per quanto riguarda la limitazione al 50% imposta all'incidenza dei prodotti provenienti dai Paesi Terzi ai sensi regolamento UE n. 952/2013 del Parlamento Europeo e del Consiglio. (L'eventuale mancata applicazione del soprarichiamato vincolo deve essere evidente nel bando di gara, e debitamente giustificata all'Autorità, trasmettendone la relativa documentazione). / - FORNITURA E POSA IN OPERA DI TUBAZIONI IN LEGA POLIMERICA PVC-U PER ACQUE POTABILI PN6 diametro esterno 110 mm spess. 2,7 mm	m		7,49
G.02.46.f	Fornitura e posa di tubazioni in PVC-U idonee per il trasporto di acqua potabile e da potabilizzare, con classe di pressione PN 6 bar. / Le tubazioni dovranno essere prodotte da aziende operanti in regime di gestione della qualità UNI EN ISO 9001, certificate da istituto terzo, conformi alle norme UNI EN 1452 completamente atossiche e rispondenti alle prescrizioni igienico sanitarie D.M. n. 174 del 06/04/2004, con sistema di giunzione a bicchiere e guarnizione di tenuta elastomerica conforme alle norme UNI EN 681/1. / Le tubazioni dovranno inoltre riportare in modo visibile ed indelebile, la marcatura prevista dalle citate norme ed in particolare: marchio o nome del produttore; marchio IIP o di altro ente certificatore; diametro nominale esterno DN espresso in mm, la serie corrispondente alla pressione nominale PN 6 espressa in bar, il marchio di qualità rilasciato da ente di certificazione accreditato secondo UNI CEI EN 45011. / Nel prezzo si intende compreso e compensato l’onere per: / - il trasporto del materiale in cantiere, lo scarico e lo sfilamento lungo la trincea di posa; / - il taglio, lo sfrido e il posizionamento con il corretto allineamento e con le pendenze secondo le livellette di progetto; / - gli oneri per l’immissione nei pozzetti di linea (foratura, fornitura e posa in opera del giunto, stuccatura ecc..); / - la fornitura e posa del nastro di segnalazione; / - quanto altro necessario per dare il lavoro finito a regola d’arte, a perfetta tenuta idraulica e secondo le indicazioni impartite dalla Direzione Lavori. / Resta escluso l’onere per la fornitura e posa del materiale per la realizzazione del letto di posa, il rinfianco e il ricoprimento che dovrà essere computato con le relative voci di prezzo. A tal fine si ricorda l'applicabilità dell'art. 137, comma 2 del codice degli appalti (D. Lgs. n. 50 del 18/04/2016), per quanto riguarda la limitazione al 50% imposta all'incidenza dei prodotti provenienti dai Paesi Terzi ai sensi regolamento UE n. 952/2013 del Parlamento Europeo e del Consiglio. (L'eventuale mancata applicazione del soprarichiamato vincolo deve essere evidente nel bando di gara, e debitamente giustificata all'Autorità, trasmettendone la relativa documentazione). / - FORNITURA E POSA IN OPERA DI TUBAZIONI IN LEGA POLIMERICA PVC-U PER ACQUE POTABILI PN6 diametro esterno 125 mm spess. 3,1 mm	m		9,01
G.02.46.g	Fornitura e posa di tubazioni in PVC-U idonee per il trasporto di acqua potabile e da potabilizzare, con classe di pressione PN 6 bar. / Le tubazioni dovranno essere prodotte da aziende operanti in regime di gestione della qualità UNI EN ISO 9001, certificate da istituto terzo, conformi alle norme UNI EN 1452 completamente atossiche e rispondenti alle prescrizioni igienico sanitarie D.M. n. 174 del 06/04/2004, con sistema di giunzione a bicchiere e guarnizione di tenuta elastomerica conforme alle norme UNI EN 681/1. / Le tubazioni dovranno inoltre riportare in modo visibile ed indelebile, la marcatura prevista dalle citate norme ed in particolare: marchio o nome del produttore; marchio IIP o di altro ente certificatore; diametro nominale esterno DN espresso in mm, la serie corrispondente alla pressione nominale PN 6 espressa in bar, il marchio di qualità rilasciato da ente di certificazione accreditato secondo UNI CEI EN 45011. / Nel prezzo si intende compreso e compensato l’onere per: / - il trasporto del materiale in cantiere, lo scarico e lo sfilamento lungo la trincea di posa; / - il taglio, lo sfrido e il posizionamento con il corretto allineamento e con le pendenze secondo le livellette di progetto; / - gli oneri per l’immissione nei pozzetti di linea (foratura, fornitura e posa in opera del giunto, stuccatura ecc..); / - la fornitura e posa del nastro di segnalazione; / - quanto altro necessario per dare il lavoro finito a regola d’arte, a perfetta tenuta idraulica e secondo le indicazioni impartite dalla Direzione Lavori. / Resta escluso l’onere per la fornitura e posa del materiale per la realizzazione del letto di posa, il rinfianco e il ricoprimento che dovrà essere computato con le relative voci di prezzo. A tal fine si ricorda l'applicabilità dell'art. 137, comma 2 del codice degli appalti (D. Lgs. n. 50 del 18/04/2016), per quanto riguarda la limitazione al 50% imposta all'incidenza dei prodotti provenienti dai Paesi Terzi ai sensi regolamento UE n. 952/2013 del Parlamento Europeo e del Consiglio. (L'eventuale mancata applicazione del soprarichiamato vincolo deve essere evidente nel bando di gara, e debitamente giustificata all'Autorità, trasmettendone la relativa documentazione). / - FORNITURA E POSA IN OPERA DI TUBAZIONI IN LEGA POLIMERICA PVC-U PER ACQUE POTABILI PN6 diametro esterno 140 mm spess. 3,5 mm	m		10,46
G.02.46.h	Fornitura e posa di tubazioni in PVC-U idonee per il trasporto di acqua potabile e da potabilizzare, con classe di pressione PN 6 bar. / Le tubazioni dovranno essere prodotte da aziende operanti in regime di gestione della qualità UNI EN ISO 9001, certificate da istituto terzo, conformi alle norme UNI EN 1452 completamente atossiche e rispondenti alle prescrizioni igienico sanitarie D.M. n. 174 del 06/04/2004, con sistema di giunzione a bicchiere e guarnizione di tenuta elastomerica conforme alle norme UNI EN 681/1. / Le tubazioni dovranno inoltre riportare in modo visibile ed indelebile, la marcatura prevista dalle citate norme ed in particolare: marchio o nome del produttore; marchio IIP o di altro ente certificatore; diametro nominale esterno DN espresso in mm, la serie corrispondente alla pressione nominale PN 6 espressa in bar, il marchio di qualità rilasciato da ente di certificazione accreditato secondo UNI CEI EN 45011. / Nel prezzo si intende compreso e compensato l’onere per: / - il trasporto del materiale in cantiere, lo scarico e lo sfilamento lungo la trincea di posa; / - il taglio, lo sfrido e il posizionamento con il corretto allineamento e con le pendenze secondo le livellette di progetto; / - gli oneri per l’immissione nei pozzetti di linea (foratura, fornitura e posa in opera del giunto, stuccatura ecc..); / - la fornitura e posa del nastro di segnalazione; / - quanto altro necessario per dare il lavoro finito a regola d’arte, a perfetta tenuta idraulica e secondo le indicazioni impartite dalla Direzione Lavori. / Resta escluso l’onere per la fornitura e posa del materiale per la realizzazione del letto di posa, il rinfianco e il ricoprimento che dovrà essere computato con le relative voci di prezzo. A tal fine si ricorda l'applicabilità dell'art. 137, comma 2 del codice degli appalti (D. Lgs. n. 50 del 18/04/2016), per quanto riguarda la limitazione al 50% imposta all'incidenza dei prodotti provenienti dai Paesi Terzi ai sensi regolamento UE n. 952/2013 del Parlamento Europeo e del Consiglio. (L'eventuale mancata applicazione del soprarichiamato vincolo deve essere evidente nel bando di gara, e debitamente giustificata all'Autorità, trasmettendone la relativa documentazione). / - FORNITURA E POSA IN OPERA DI TUBAZIONI IN LEGA POLIMERICA PVC-U PER ACQUE POTABILI PN6 diametro esterno 160 mm spess. 4,0 mm	m		12,49
G.02.46.i	Fornitura e posa di tubazioni in PVC-U idonee per il trasporto di acqua potabile e da potabilizzare, con classe di pressione PN 6 bar. / Le tubazioni dovranno essere prodotte da aziende operanti in regime di gestione della qualità UNI EN ISO 9001, certificate da istituto terzo, conformi alle norme UNI EN 1452 completamente atossiche e rispondenti alle prescrizioni igienico sanitarie D.M. n. 174 del 06/04/2004, con sistema di giunzione a bicchiere e guarnizione di tenuta elastomerica conforme alle norme UNI EN 681/1. / Le tubazioni dovranno inoltre riportare in modo visibile ed indelebile, la marcatura prevista dalle citate norme ed in particolare: marchio o nome del produttore; marchio IIP o di altro ente certificatore; diametro nominale esterno DN espresso in mm, la serie corrispondente alla pressione nominale PN 6 espressa in bar, il marchio di qualità rilasciato da ente di certificazione accreditato secondo UNI CEI EN 45011. / Nel prezzo si intende compreso e compensato l’onere per: / - il trasporto del materiale in cantiere, lo scarico e lo sfilamento lungo la trincea di posa; / - il taglio, lo sfrido e il posizionamento con il corretto allineamento e con le pendenze secondo le livellette di progetto; / - gli oneri per l’immissione nei pozzetti di linea (foratura, fornitura e posa in opera del giunto, stuccatura ecc..); / - la fornitura e posa del nastro di segnalazione; / - quanto altro necessario per dare il lavoro finito a regola d’arte, a perfetta tenuta idraulica e secondo le indicazioni impartite dalla Direzione Lavori. / Resta escluso l’onere per la fornitura e posa del materiale per la realizzazione del letto di posa, il rinfianco e il ricoprimento che dovrà essere computato con le relative voci di prezzo. A tal fine si ricorda l'applicabilità dell'art. 137, comma 2 del codice degli appalti (D. Lgs. n. 50 del 18/04/2016), per quanto riguarda la limitazione al 50% imposta all'incidenza dei prodotti provenienti dai Paesi Terzi ai sensi regolamento UE n. 952/2013 del Parlamento Europeo e del Consiglio. (L'eventuale mancata applicazione del soprarichiamato vincolo deve essere evidente nel bando di gara, e debitamente giustificata all'Autorità, trasmettendone la relativa documentazione). / - FORNITURA E POSA IN OPERA DI TUBAZIONI IN LEGA POLIMERICA PVC-U PER ACQUE POTABILI PN6 diametro esterno 180 mm spess. 4,4 mm	m		15,30
G.02.46.l	Fornitura e posa di tubazioni in PVC-U idonee per il trasporto di acqua potabile e da potabilizzare, con classe di pressione PN 6 bar. / Le tubazioni dovranno essere prodotte da aziende operanti in regime di gestione della qualità UNI EN ISO 9001, certificate da istituto terzo, conformi alle norme UNI EN 1452 completamente atossiche e rispondenti alle prescrizioni igienico sanitarie D.M. n. 174 del 06/04/2004, con sistema di giunzione a bicchiere e guarnizione di tenuta elastomerica conforme alle norme UNI EN 681/1. / Le tubazioni dovranno inoltre riportare in modo visibile ed indelebile, la marcatura prevista dalle citate norme ed in particolare: marchio o nome del produttore; marchio IIP o di altro ente certificatore; diametro nominale esterno DN espresso in mm, la serie corrispondente alla pressione nominale PN 6 espressa in bar, il marchio di qualità rilasciato da ente di certificazione accreditato secondo UNI CEI EN 45011. / Nel prezzo si intende compreso e compensato l’onere per: / - il trasporto del materiale in cantiere, lo scarico e lo sfilamento lungo la trincea di posa; / - il taglio, lo sfrido e il posizionamento con il corretto allineamento e con le pendenze secondo le livellette di progetto; / - gli oneri per l’immissione nei pozzetti di linea (foratura, fornitura e posa in opera del giunto, stuccatura ecc..); / - la fornitura e posa del nastro di segnalazione; / - quanto altro necessario per dare il lavoro finito a regola d’arte, a perfetta tenuta idraulica e secondo le indicazioni impartite dalla Direzione Lavori. / Resta escluso l’onere per la fornitura e posa del materiale per la realizzazione del letto di posa, il rinfianco e il ricoprimento che dovrà essere computato con le relative voci di prezzo. A tal fine si ricorda l'applicabilità dell'art. 137, comma 2 del codice degli appalti (D. Lgs. n. 50 del 18/04/2016), per quanto riguarda la limitazione al 50% imposta all'incidenza dei prodotti provenienti dai Paesi Terzi ai sensi regolamento UE n. 952/2013 del Parlamento Europeo e del Consiglio. (L'eventuale mancata applicazione del soprarichiamato vincolo deve essere evidente nel bando di gara, e debitamente giustificata all'Autorità, trasmettendone la relativa documentazione). / - FORNITURA E POSA IN OPERA DI TUBAZIONI IN LEGA POLIMERICA PVC-U PER ACQUE POTABILI PN6 diametro esterno 200 mm spess. 4,9 mm	m		17,19
G.02.46.m	Fornitura e posa di tubazioni in PVC-U idonee per il trasporto di acqua potabile e da potabilizzare, con classe di pressione PN 6 bar. / Le tubazioni dovranno essere prodotte da aziende operanti in regime di gestione della qualità UNI EN ISO 9001, certificate da istituto terzo, conformi alle norme UNI EN 1452 completamente atossiche e rispondenti alle prescrizioni igienico sanitarie D.M. n. 174 del 06/04/2004, con sistema di giunzione a bicchiere e guarnizione di tenuta elastomerica conforme alle norme UNI EN 681/1. / Le tubazioni dovranno inoltre riportare in modo visibile ed indelebile, la marcatura prevista dalle citate norme ed in particolare: marchio o nome del produttore; marchio IIP o di altro ente certificatore; diametro nominale esterno DN espresso in mm, la serie corrispondente alla pressione nominale PN 6 espressa in bar, il marchio di qualità rilasciato da ente di certificazione accreditato secondo UNI CEI EN 45011. / Nel prezzo si intende compreso e compensato l’onere per: / - il trasporto del materiale in cantiere, lo scarico e lo sfilamento lungo la trincea di posa; / - il taglio, lo sfrido e il posizionamento con il corretto allineamento e con le pendenze secondo le livellette di progetto; / - gli oneri per l’immissione nei pozzetti di linea (foratura, fornitura e posa in opera del giunto, stuccatura ecc..); / - la fornitura e posa del nastro di segnalazione; / - quanto altro necessario per dare il lavoro finito a regola d’arte, a perfetta tenuta idraulica e secondo le indicazioni impartite dalla Direzione Lavori. / Resta escluso l’onere per la fornitura e posa del materiale per la realizzazione del letto di posa, il rinfianco e il ricoprimento che dovrà essere computato con le relative voci di prezzo. A tal fine si ricorda l'applicabilità dell'art. 137, comma 2 del codice degli appalti (D. Lgs. n. 50 del 18/04/2016), per quanto riguarda la limitazione al 50% imposta all'incidenza dei prodotti provenienti dai Paesi Terzi ai sensi regolamento UE n. 952/2013 del Parlamento Europeo e del Consiglio. (L'eventuale mancata applicazione del soprarichiamato vincolo deve essere evidente nel bando di gara, e debitamente giustificata all'Autorità, trasmettendone la relativa documentazione). / - FORNITURA E POSA IN OPERA DI TUBAZIONI IN LEGA POLIMERICA PVC-U PER ACQUE POTABILI PN6 diametro esterno 225 mm spess. 5,5 mm	m		21,22
G.02.46.n	Fornitura e posa di tubazioni in PVC-U idonee per il trasporto di acqua potabile e da potabilizzare, con classe di pressione PN 6 bar. / Le tubazioni dovranno essere prodotte da aziende operanti in regime di gestione della qualità UNI EN ISO 9001, certificate da istituto terzo, conformi alle norme UNI EN 1452 completamente atossiche e rispondenti alle prescrizioni igienico sanitarie D.M. n. 174 del 06/04/2004, con sistema di giunzione a bicchiere e guarnizione di tenuta elastomerica conforme alle norme UNI EN 681/1. / Le tubazioni dovranno inoltre riportare in modo visibile ed indelebile, la marcatura prevista dalle citate norme ed in particolare: marchio o nome del produttore; marchio IIP o di altro ente certificatore; diametro nominale esterno DN espresso in mm, la serie corrispondente alla pressione nominale PN 6 espressa in bar, il marchio di qualità rilasciato da ente di certificazione accreditato secondo UNI CEI EN 45011. / Nel prezzo si intende compreso e compensato l’onere per: / - il trasporto del materiale in cantiere, lo scarico e lo sfilamento lungo la trincea di posa; / - il taglio, lo sfrido e il posizionamento con il corretto allineamento e con le pendenze secondo le livellette di progetto; / - gli oneri per l’immissione nei pozzetti di linea (foratura, fornitura e posa in opera del giunto, stuccatura ecc..); / - la fornitura e posa del nastro di segnalazione; / - quanto altro necessario per dare il lavoro finito a regola d’arte, a perfetta tenuta idraulica e secondo le indicazioni impartite dalla Direzione Lavori. / Resta escluso l’onere per la fornitura e posa del materiale per la realizzazione del letto di posa, il rinfianco e il ricoprimento che dovrà essere computato con le relative voci di prezzo. A tal fine si ricorda l'applicabilità dell'art. 137, comma 2 del codice degli appalti (D. Lgs. n. 50 del 18/04/2016), per quanto riguarda la limitazione al 50% imposta all'incidenza dei prodotti provenienti dai Paesi Terzi ai sensi regolamento UE n. 952/2013 del Parlamento Europeo e del Consiglio. (L'eventuale mancata applicazione del soprarichiamato vincolo deve essere evidente nel bando di gara, e debitamente giustificata all'Autorità, trasmettendone la relativa documentazione). / - FORNITURA E POSA IN OPERA DI TUBAZIONI IN LEGA POLIMERICA PVC-U PER ACQUE POTABILI PN6 diametro esterno 225 mm spess. 6,2 mm	m		24,90
G.02.46.o	Fornitura e posa di tubazioni in PVC-U idonee per il trasporto di acqua potabile e da potabilizzare, con classe di pressione PN 6 bar. / Le tubazioni dovranno essere prodotte da aziende operanti in regime di gestione della qualità UNI EN ISO 9001, certificate da istituto terzo, conformi alle norme UNI EN 1452 completamente atossiche e rispondenti alle prescrizioni igienico sanitarie D.M. n. 174 del 06/04/2004, con sistema di giunzione a bicchiere e guarnizione di tenuta elastomerica conforme alle norme UNI EN 681/1. / Le tubazioni dovranno inoltre riportare in modo visibile ed indelebile, la marcatura prevista dalle citate norme ed in particolare: marchio o nome del produttore; marchio IIP o di altro ente certificatore; diametro nominale esterno DN espresso in mm, la serie corrispondente alla pressione nominale PN 6 espressa in bar, il marchio di qualità rilasciato da ente di certificazione accreditato secondo UNI CEI EN 45011. / Nel prezzo si intende compreso e compensato l’onere per: / - il trasporto del materiale in cantiere, lo scarico e lo sfilamento lungo la trincea di posa; / - il taglio, lo sfrido e il posizionamento con il corretto allineamento e con le pendenze secondo le livellette di progetto; / - gli oneri per l’immissione nei pozzetti di linea (foratura, fornitura e posa in opera del giunto, stuccatura ecc..); / - la fornitura e posa del nastro di segnalazione; / - quanto altro necessario per dare il lavoro finito a regola d’arte, a perfetta tenuta idraulica e secondo le indicazioni impartite dalla Direzione Lavori. / Resta escluso l’onere per la fornitura e posa del materiale per la realizzazione del letto di posa, il rinfianco e il ricoprimento che dovrà essere computato con le relative voci di prezzo. A tal fine si ricorda l'applicabilità dell'art. 137, comma 2 del codice degli appalti (D. Lgs. n. 50 del 18/04/2016), per quanto riguarda la limitazione al 50% imposta all'incidenza dei prodotti provenienti dai Paesi Terzi ai sensi regolamento UE n. 952/2013 del Parlamento Europeo e del Consiglio. (L'eventuale mancata applicazione del soprarichiamato vincolo deve essere evidente nel bando di gara, e debitamente giustificata all'Autorità, trasmettendone la relativa documentazione). / - FORNITURA E POSA IN OPERA DI TUBAZIONI IN LEGA POLIMERICA PVC-U PER ACQUE POTABILI PN6 diametro esterno 280 mm spess. 6,9 mm	m		31,33
G.02.46.p	Fornitura e posa di tubazioni in PVC-U idonee per il trasporto di acqua potabile e da potabilizzare, con classe di pressione PN 6 bar. / Le tubazioni dovranno essere prodotte da aziende operanti in regime di gestione della qualità UNI EN ISO 9001, certificate da istituto terzo, conformi alle norme UNI EN 1452 completamente atossiche e rispondenti alle prescrizioni igienico sanitarie D.M. n. 174 del 06/04/2004, con sistema di giunzione a bicchiere e guarnizione di tenuta elastomerica conforme alle norme UNI EN 681/1. / Le tubazioni dovranno inoltre riportare in modo visibile ed indelebile, la marcatura prevista dalle citate norme ed in particolare: marchio o nome del produttore; marchio IIP o di altro ente certificatore; diametro nominale esterno DN espresso in mm, la serie corrispondente alla pressione nominale PN 6 espressa in bar, il marchio di qualità rilasciato da ente di certificazione accreditato secondo UNI CEI EN 45011. / Nel prezzo si intende compreso e compensato l’onere per: / - il trasporto del materiale in cantiere, lo scarico e lo sfilamento lungo la trincea di posa; / - il taglio, lo sfrido e il posizionamento con il corretto allineamento e con le pendenze secondo le livellette di progetto; / - gli oneri per l’immissione nei pozzetti di linea (foratura, fornitura e posa in opera del giunto, stuccatura ecc..); / - la fornitura e posa del nastro di segnalazione; / - quanto altro necessario per dare il lavoro finito a regola d’arte, a perfetta tenuta idraulica e secondo le indicazioni impartite dalla Direzione Lavori. / Resta escluso l’onere per la fornitura e posa del materiale per la realizzazione del letto di posa, il rinfianco e il ricoprimento che dovrà essere computato con le relative voci di prezzo. A tal fine si ricorda l'applicabilità dell'art. 137, comma 2 del codice degli appalti (D. Lgs. n. 50 del 18/04/2016), per quanto riguarda la limitazione al 50% imposta all'incidenza dei prodotti provenienti dai Paesi Terzi ai sensi regolamento UE n. 952/2013 del Parlamento Europeo e del Consiglio. (L'eventuale mancata applicazione del soprarichiamato vincolo deve essere evidente nel bando di gara, e debitamente giustificata all'Autorità, trasmettendone la relativa documentazione). / - FORNITURA E POSA IN OPERA DI TUBAZIONI IN LEGA POLIMERICA PVC-U PER ACQUE POTABILI PN6 diametro esterno 315 mm spess. 7,7 mm	m		36,47
G.02.46.q	Fornitura e posa di tubazioni in PVC-U idonee per il trasporto di acqua potabile e da potabilizzare, con classe di pressione PN 6 bar. / Le tubazioni dovranno essere prodotte da aziende operanti in regime di gestione della qualità UNI EN ISO 9001, certificate da istituto terzo, conformi alle norme UNI EN 1452 completamente atossiche e rispondenti alle prescrizioni igienico sanitarie D.M. n. 174 del 06/04/2004, con sistema di giunzione a bicchiere e guarnizione di tenuta elastomerica conforme alle norme UNI EN 681/1. / Le tubazioni dovranno inoltre riportare in modo visibile ed indelebile, la marcatura prevista dalle citate norme ed in particolare: marchio o nome del produttore; marchio IIP o di altro ente certificatore; diametro nominale esterno DN espresso in mm, la serie corrispondente alla pressione nominale PN 6 espressa in bar, il marchio di qualità rilasciato da ente di certificazione accreditato secondo UNI CEI EN 45011. / Nel prezzo si intende compreso e compensato l’onere per: / - il trasporto del materiale in cantiere, lo scarico e lo sfilamento lungo la trincea di posa; / - il taglio, lo sfrido e il posizionamento con il corretto allineamento e con le pendenze secondo le livellette di progetto; / - gli oneri per l’immissione nei pozzetti di linea (foratura, fornitura e posa in opera del giunto, stuccatura ecc..); / - la fornitura e posa del nastro di segnalazione; / - quanto altro necessario per dare il lavoro finito a regola d’arte, a perfetta tenuta idraulica e secondo le indicazioni impartite dalla Direzione Lavori. / Resta escluso l’onere per la fornitura e posa del materiale per la realizzazione del letto di posa, il rinfianco e il ricoprimento che dovrà essere computato con le relative voci di prezzo. A tal fine si ricorda l'applicabilità dell'art. 137, comma 2 del codice degli appalti (D. Lgs. n. 50 del 18/04/2016), per quanto riguarda la limitazione al 50% imposta all'incidenza dei prodotti provenienti dai Paesi Terzi ai sensi regolamento UE n. 952/2013 del Parlamento Europeo e del Consiglio. (L'eventuale mancata applicazione del soprarichiamato vincolo deve essere evidente nel bando di gara, e debitamente giustificata all'Autorità, trasmettendone la relativa documentazione). / - FORNITURA E POSA IN OPERA DI TUBAZIONI IN LEGA POLIMERICA PVC-U PER ACQUE POTABILI PN6 diametro esterno 355 mm spess. 8,7 mm	m		49,26
G.02.46.r	Fornitura e posa di tubazioni in PVC-U idonee per il trasporto di acqua potabile e da potabilizzare, con classe di pressione PN 6 bar. / Le tubazioni dovranno essere prodotte da aziende operanti in regime di gestione della qualità UNI EN ISO 9001, certificate da istituto terzo, conformi alle norme UNI EN 1452 completamente atossiche e rispondenti alle prescrizioni igienico sanitarie D.M. n. 174 del 06/04/2004, con sistema di giunzione a bicchiere e guarnizione di tenuta elastomerica conforme alle norme UNI EN 681/1. / Le tubazioni dovranno inoltre riportare in modo visibile ed indelebile, la marcatura prevista dalle citate norme ed in particolare: marchio o nome del produttore; marchio IIP o di altro ente certificatore; diametro nominale esterno DN espresso in mm, la serie corrispondente alla pressione nominale PN 6 espressa in bar, il marchio di qualità rilasciato da ente di certificazione accreditato secondo UNI CEI EN 45011. / Nel prezzo si intende compreso e compensato l’onere per: / - il trasporto del materiale in cantiere, lo scarico e lo sfilamento lungo la trincea di posa; / - il taglio, lo sfrido e il posizionamento con il corretto allineamento e con le pendenze secondo le livellette di progetto; / - gli oneri per l’immissione nei pozzetti di linea (foratura, fornitura e posa in opera del giunto, stuccatura ecc..); / - la fornitura e posa del nastro di segnalazione; / - quanto altro necessario per dare il lavoro finito a regola d’arte, a perfetta tenuta idraulica e secondo le indicazioni impartite dalla Direzione Lavori. / Resta escluso l’onere per la fornitura e posa del materiale per la realizzazione del letto di posa, il rinfianco e il ricoprimento che dovrà essere computato con le relative voci di prezzo. A tal fine si ricorda l'applicabilità dell'art. 137, comma 2 del codice degli appalti (D. Lgs. n. 50 del 18/04/2016), per quanto riguarda la limitazione al 50% imposta all'incidenza dei prodotti provenienti dai Paesi Terzi ai sensi regolamento UE n. 952/2013 del Parlamento Europeo e del Consiglio. (L'eventuale mancata applicazione del soprarichiamato vincolo deve essere evidente nel bando di gara, e debitamente giustificata all'Autorità, trasmettendone la relativa documentazione). / - FORNITURA E POSA IN OPERA DI TUBAZIONI IN LEGA POLIMERICA PVC-U PER ACQUE POTABILI PN6 diametro esterno 400 mm spess. 9,8 mm	m		61,52
G.02.46.s	Fornitura e posa di tubazioni in PVC-U idonee per il trasporto di acqua potabile e da potabilizzare, con classe di pressione PN 6 bar. / Le tubazioni dovranno essere prodotte da aziende operanti in regime di gestione della qualità UNI EN ISO 9001, certificate da istituto terzo, conformi alle norme UNI EN 1452 completamente atossiche e rispondenti alle prescrizioni igienico sanitarie D.M. n. 174 del 06/04/2004, con sistema di giunzione a bicchiere e guarnizione di tenuta elastomerica conforme alle norme UNI EN 681/1. / Le tubazioni dovranno inoltre riportare in modo visibile ed indelebile, la marcatura prevista dalle citate norme ed in particolare: marchio o nome del produttore; marchio IIP o di altro ente certificatore; diametro nominale esterno DN espresso in mm, la serie corrispondente alla pressione nominale PN 6 espressa in bar, il marchio di qualità rilasciato da ente di certificazione accreditato secondo UNI CEI EN 45011. / Nel prezzo si intende compreso e compensato l’onere per: / - il trasporto del materiale in cantiere, lo scarico e lo sfilamento lungo la trincea di posa; / - il taglio, lo sfrido e il posizionamento con il corretto allineamento e con le pendenze secondo le livellette di progetto; / - gli oneri per l’immissione nei pozzetti di linea (foratura, fornitura e posa in opera del giunto, stuccatura ecc..); / - la fornitura e posa del nastro di segnalazione; / - quanto altro necessario per dare il lavoro finito a regola d’arte, a perfetta tenuta idraulica e secondo le indicazioni impartite dalla Direzione Lavori. / Resta escluso l’onere per la fornitura e posa del materiale per la realizzazione del letto di posa, il rinfianco e il ricoprimento che dovrà essere computato con le relative voci di prezzo. A tal fine si ricorda l'applicabilità dell'art. 137, comma 2 del codice degli appalti (D. Lgs. n. 50 del 18/04/2016), per quanto riguarda la limitazione al 50% imposta all'incidenza dei prodotti provenienti dai Paesi Terzi ai sensi regolamento UE n. 952/2013 del Parlamento Europeo e del Consiglio. (L'eventuale mancata applicazione del soprarichiamato vincolo deve essere evidente nel bando di gara, e debitamente giustificata all'Autorità, trasmettendone la relativa documentazione). / - FORNITURA E POSA IN OPERA DI TUBAZIONI IN LEGA POLIMERICA PVC-U PER ACQUE POTABILI PN6 diametro esterno 450 mm spess. 11,0 mm	m		94,66
G.02.46.t	Fornitura e posa di tubazioni in PVC-U idonee per il trasporto di acqua potabile e da potabilizzare, con classe di pressione PN 6 bar. / Le tubazioni dovranno essere prodotte da aziende operanti in regime di gestione della qualità UNI EN ISO 9001, certificate da istituto terzo, conformi alle norme UNI EN 1452 completamente atossiche e rispondenti alle prescrizioni igienico sanitarie D.M. n. 174 del 06/04/2004, con sistema di giunzione a bicchiere e guarnizione di tenuta elastomerica conforme alle norme UNI EN 681/1. / Le tubazioni dovranno inoltre riportare in modo visibile ed indelebile, la marcatura prevista dalle citate norme ed in particolare: marchio o nome del produttore; marchio IIP o di altro ente certificatore; diametro nominale esterno DN espresso in mm, la serie corrispondente alla pressione nominale PN 6 espressa in bar, il marchio di qualità rilasciato da ente di certificazione accreditato secondo UNI CEI EN 45011. / Nel prezzo si intende compreso e compensato l’onere per: / - il trasporto del materiale in cantiere, lo scarico e lo sfilamento lungo la trincea di posa; / - il taglio, lo sfrido e il posizionamento con il corretto allineamento e con le pendenze secondo le livellette di progetto; / - gli oneri per l’immissione nei pozzetti di linea (foratura, fornitura e posa in opera del giunto, stuccatura ecc..); / - la fornitura e posa del nastro di segnalazione; / - quanto altro necessario per dare il lavoro finito a regola d’arte, a perfetta tenuta idraulica e secondo le indicazioni impartite dalla Direzione Lavori. / Resta escluso l’onere per la fornitura e posa del materiale per la realizzazione del letto di posa, il rinfianco e il ricoprimento che dovrà essere computato con le relative voci di prezzo. A tal fine si ricorda l'applicabilità dell'art. 137, comma 2 del codice degli appalti (D. Lgs. n. 50 del 18/04/2016), per quanto riguarda la limitazione al 50% imposta all'incidenza dei prodotti provenienti dai Paesi Terzi ai sensi regolamento UE n. 952/2013 del Parlamento Europeo e del Consiglio. (L'eventuale mancata applicazione del soprarichiamato vincolo deve essere evidente nel bando di gara, e debitamente giustificata all'Autorità, trasmettendone la relativa documentazione). / - FORNITURA E POSA IN OPERA DI TUBAZIONI IN LEGA POLIMERICA PVC-U PER ACQUE POTABILI PN6 diametro esterno 500 mm spess. 12,3 mm	m		146,26
G.02.47	TELO DI RETE ANTIROCCIA
G.02.47.00	Fornitura e posa di telo di rete antiroccia per protezione condotte interrate, realizzato con polimeri estrusi. I teli dovranno risultare resistenti agli agenti chimici presenti nel terreno, aver resistenza a trazione longitudinale maggiore od uguale a 620 kg/m ed una riduzione di spessore a compressione (p=10 kg/cm²) minore od uguale a 30%, compresi legacci per il bloccaggio della rete sulla condotta, la sovrapposizione del telo per almeno 15 cm ed ogni altro onere per garantire la protezione della condotta a perfetta regola d' arte. A tal fine si ricorda l'applicabilità dell'art. 137, comma 2 del codice degli appalti (D. Lgs. n. 50 del 18/04/2016), per quanto riguarda la limitazione al 50% imposta all'incidenza dei prodotti provenienti dai Paesi Terzi ai sensi regolamento UE n. 952/2013 del Parlamento Europeo e del Consiglio. (L'eventuale mancata applicazione del soprarichiamato vincolo deve essere evidente nel bando di gara, e debitamente giustificata all'Autorità, trasmettendone la relativa documentazione). / - FORNITURA E POSA DI TELO DI RETE ANTIROCCIA	m²		9,77
G.02.48	IDRANTE STRADALE SOPRASSUOLO A SCARICO AUTOMATICO
G.02.48.a	Fornitura e posa di idrante stradale tipo soprassuolo a scarico automatico costruito secondo la normativa UNI 9485 avente le seguenti caratteristiche tecniche: scatola della valvola in ghisa meccanica di qualità GG 20 UNI ISO 185, uscita in ottone, anello di tenuta e madrevite in ottone ad alta resistenza, vitone di manovra in ottone trafilato tornito e rettificato, guarnizione in gomma speciale, assenza completa di premistoppa sostituita da anelli "O-ring" ad alta tenuta, bocche d'uscita in ottone filettate UNI 810/75 - completo di curva a 90° in ghisa munita di piedino e flangia per il suo collegamento alla tubazione, con o senza dispositivo di sicurezza in caso di rottura accidentale, con chiusura automatica erogazione dell'acqua, peso non inferiore a Kg 95, verniciato rosso con vernici di tipo epossidico o similari RAL 3000 nella parte soprassuolo e catramato nero nella parte sottosuolo. Collaudo di pressione idrostatica ad idrante chiuso 21 bar, a idrante aperto 24 bar, in esercizio 16 bar - H. 850 mm parte soprassuolo H 1000 mm parte sottosuolo. Nel prezzo sono compresi gli oneri per la formazione di idoneo zoccolo di ancoraggio in calcestruzzo, per allacciamento alla rete idrica e quant'altro necessario per dare il lavoro finito a regola d'arte. A tal fine si ricorda l'applicabilità dell'art. 137, comma 2 del codice degli appalti (D. Lgs. n. 50 del 18/04/2016), per quanto riguarda la limitazione al 50% imposta all'incidenza dei prodotti provenienti dai Paesi Terzi ai sensi regolamento UE n. 952/2013 del Parlamento Europeo e del Consiglio. (L'eventuale mancata applicazione del soprarichiamato vincolo deve essere evidente nel bando di gara, e debitamente giustificata all'Autorità, trasmettendone la relativa documentazione). / - FORNITURA E POSA DI IDRANTE STRADALE TIPO SOPRASSUOLO senza disp. rottura acc. DN 80 mm 2 attacchi UNI 70	n		558,10
G.02.48.b	Fornitura e posa di idrante stradale tipo soprassuolo a scarico automatico costruito secondo la normativa UNI 9485 avente le seguenti caratteristiche tecniche: scatola della valvola in ghisa meccanica di qualità GG 20 UNI ISO 185, uscita in ottone, anello di tenuta e madrevite in ottone ad alta resistenza, vitone di manovra in ottone trafilato tornito e rettificato, guarnizione in gomma speciale, assenza completa di premistoppa sostituita da anelli "O-ring" ad alta tenuta, bocche d'uscita in ottone filettate UNI 810/75 - completo di curva a 90° in ghisa munita di piedino e flangia per il suo collegamento alla tubazione, con o senza dispositivo di sicurezza in caso di rottura accidentale, con chiusura automatica erogazione dell'acqua, peso non inferiore a Kg 95, verniciato rosso con vernici di tipo epossidico o similari RAL 3000 nella parte soprassuolo e catramato nero nella parte sottosuolo. Collaudo di pressione idrostatica ad idrante chiuso 21 bar, a idrante aperto 24 bar, in esercizio 16 bar - H. 850 mm parte soprassuolo H 1000 mm parte sottosuolo. Nel prezzo sono compresi gli oneri per la formazione di idoneo zoccolo di ancoraggio in calcestruzzo, per allacciamento alla rete idrica e quant'altro necessario per dare il lavoro finito a regola d'arte. A tal fine si ricorda l'applicabilità dell'art. 137, comma 2 del codice degli appalti (D. Lgs. n. 50 del 18/04/2016), per quanto riguarda la limitazione al 50% imposta all'incidenza dei prodotti provenienti dai Paesi Terzi ai sensi regolamento UE n. 952/2013 del Parlamento Europeo e del Consiglio. (L'eventuale mancata applicazione del soprarichiamato vincolo deve essere evidente nel bando di gara, e debitamente giustificata all'Autorità, trasmettendone la relativa documentazione). / - FORNITURA E POSA DI IDRANTE STRADALE TIPO SOPRASSUOLO senza disp. rottura acc. DN 80 mm 2 attacchi UNI 70e	n		620,68
G.02.48.c	Fornitura e posa di idrante stradale tipo soprassuolo a scarico automatico costruito secondo la normativa UNI 9485 avente le seguenti caratteristiche tecniche: scatola della valvola in ghisa meccanica di qualità GG 20 UNI ISO 185, uscita in ottone, anello di tenuta e madrevite in ottone ad alta resistenza, vitone di manovra in ottone trafilato tornito e rettificato, guarnizione in gomma speciale, assenza completa di premistoppa sostituita da anelli "O-ring" ad alta tenuta, bocche d'uscita in ottone filettate UNI 810/75 - completo di curva a 90° in ghisa munita di piedino e flangia per il suo collegamento alla tubazione, con o senza dispositivo di sicurezza in caso di rottura accidentale, con chiusura automatica erogazione dell'acqua, peso non inferiore a Kg 95, verniciato rosso con vernici di tipo epossidico o similari RAL 3000 nella parte soprassuolo e catramato nero nella parte sottosuolo. Collaudo di pressione idrostatica ad idrante chiuso 21 bar, a idrante aperto 24 bar, in esercizio 16 bar - H. 850 mm parte soprassuolo H 1000 mm parte sottosuolo. Nel prezzo sono compresi gli oneri per la formazione di idoneo zoccolo di ancoraggio in calcestruzzo, per allacciamento alla rete idrica e quant'altro necessario per dare il lavoro finito a regola d'arte. A tal fine si ricorda l'applicabilità dell'art. 137, comma 2 del codice degli appalti (D. Lgs. n. 50 del 18/04/2016), per quanto riguarda la limitazione al 50% imposta all'incidenza dei prodotti provenienti dai Paesi Terzi ai sensi regolamento UE n. 952/2013 del Parlamento Europeo e del Consiglio. (L'eventuale mancata applicazione del soprarichiamato vincolo deve essere evidente nel bando di gara, e debitamente giustificata all'Autorità, trasmettendone la relativa documentazione). / - FORNITURA E POSA DI IDRANTE STRADALE TIPO SOPRASSUOLO senza disp. rottura acc. DN 100 mm 2 attacchi UNI 70	n		656,04
G.02.48.d	Fornitura e posa di idrante stradale tipo soprassuolo a scarico automatico costruito secondo la normativa UNI 9485 avente le seguenti caratteristiche tecniche: scatola della valvola in ghisa meccanica di qualità GG 20 UNI ISO 185, uscita in ottone, anello di tenuta e madrevite in ottone ad alta resistenza, vitone di manovra in ottone trafilato tornito e rettificato, guarnizione in gomma speciale, assenza completa di premistoppa sostituita da anelli "O-ring" ad alta tenuta, bocche d'uscita in ottone filettate UNI 810/75 - completo di curva a 90° in ghisa munita di piedino e flangia per il suo collegamento alla tubazione, con o senza dispositivo di sicurezza in caso di rottura accidentale, con chiusura automatica erogazione dell'acqua, peso non inferiore a Kg 95, verniciato rosso con vernici di tipo epossidico o similari RAL 3000 nella parte soprassuolo e catramato nero nella parte sottosuolo. Collaudo di pressione idrostatica ad idrante chiuso 21 bar, a idrante aperto 24 bar, in esercizio 16 bar - H. 850 mm parte soprassuolo H 1000 mm parte sottosuolo. Nel prezzo sono compresi gli oneri per la formazione di idoneo zoccolo di ancoraggio in calcestruzzo, per allacciamento alla rete idrica e quant'altro necessario per dare il lavoro finito a regola d'arte. A tal fine si ricorda l'applicabilità dell'art. 137, comma 2 del codice degli appalti (D. Lgs. n. 50 del 18/04/2016), per quanto riguarda la limitazione al 50% imposta all'incidenza dei prodotti provenienti dai Paesi Terzi ai sensi regolamento UE n. 952/2013 del Parlamento Europeo e del Consiglio. (L'eventuale mancata applicazione del soprarichiamato vincolo deve essere evidente nel bando di gara, e debitamente giustificata all'Autorità, trasmettendone la relativa documentazione). / - FORNITURA E POSA DI IDRANTE STRADALE TIPO SOPRASSUOLO senza disp. rottura acc. DN 100 mm 2 attacchi UNI 70e	n		735,42
G.02.48.e	Fornitura e posa di idrante stradale tipo soprassuolo a scarico automatico costruito secondo la normativa UNI 9485 avente le seguenti caratteristiche tecniche: scatola della valvola in ghisa meccanica di qualità GG 20 UNI ISO 185, uscita in ottone, anello di tenuta e madrevite in ottone ad alta resistenza, vitone di manovra in ottone trafilato tornito e rettificato, guarnizione in gomma speciale, assenza completa di premistoppa sostituita da anelli "O-ring" ad alta tenuta, bocche d'uscita in ottone filettate UNI 810/75 - completo di curva a 90° in ghisa munita di piedino e flangia per il suo collegamento alla tubazione, con o senza dispositivo di sicurezza in caso di rottura accidentale, con chiusura automatica erogazione dell'acqua, peso non inferiore a Kg 95, verniciato rosso con vernici di tipo epossidico o similari RAL 3000 nella parte soprassuolo e catramato nero nella parte sottosuolo. Collaudo di pressione idrostatica ad idrante chiuso 21 bar, a idrante aperto 24 bar, in esercizio 16 bar - H. 850 mm parte soprassuolo H 1000 mm parte sottosuolo. Nel prezzo sono compresi gli oneri per la formazione di idoneo zoccolo di ancoraggio in calcestruzzo, per allacciamento alla rete idrica e quant'altro necessario per dare il lavoro finito a regola d'arte. A tal fine si ricorda l'applicabilità dell'art. 137, comma 2 del codice degli appalti (D. Lgs. n. 50 del 18/04/2016), per quanto riguarda la limitazione al 50% imposta all'incidenza dei prodotti provenienti dai Paesi Terzi ai sensi regolamento UE n. 952/2013 del Parlamento Europeo e del Consiglio. (L'eventuale mancata applicazione del soprarichiamato vincolo deve essere evidente nel bando di gara, e debitamente giustificata all'Autorità, trasmettendone la relativa documentazione). / - FORNITURA E POSA DI IDRANTE STRADALE TIPO SOPRASSUOLO con disposit. rottura acc DN 50 mm 2 attacchi UNI 45	n		556,35
G.02.48.f	Fornitura e posa di idrante stradale tipo soprassuolo a scarico automatico costruito secondo la normativa UNI 9485 avente le seguenti caratteristiche tecniche: scatola della valvola in ghisa meccanica di qualità GG 20 UNI ISO 185, uscita in ottone, anello di tenuta e madrevite in ottone ad alta resistenza, vitone di manovra in ottone trafilato tornito e rettificato, guarnizione in gomma speciale, assenza completa di premistoppa sostituita da anelli "O-ring" ad alta tenuta, bocche d'uscita in ottone filettate UNI 810/75 - completo di curva a 90° in ghisa munita di piedino e flangia per il suo collegamento alla tubazione, con o senza dispositivo di sicurezza in caso di rottura accidentale, con chiusura automatica erogazione dell'acqua, peso non inferiore a Kg 95, verniciato rosso con vernici di tipo epossidico o similari RAL 3000 nella parte soprassuolo e catramato nero nella parte sottosuolo. Collaudo di pressione idrostatica ad idrante chiuso 21 bar, a idrante aperto 24 bar, in esercizio 16 bar - H. 850 mm parte soprassuolo H 1000 mm parte sottosuolo. Nel prezzo sono compresi gli oneri per la formazione di idoneo zoccolo di ancoraggio in calcestruzzo, per allacciamento alla rete idrica e quant'altro necessario per dare il lavoro finito a regola d'arte. A tal fine si ricorda l'applicabilità dell'art. 137, comma 2 del codice degli appalti (D. Lgs. n. 50 del 18/04/2016), per quanto riguarda la limitazione al 50% imposta all'incidenza dei prodotti provenienti dai Paesi Terzi ai sensi regolamento UE n. 952/2013 del Parlamento Europeo e del Consiglio. (L'eventuale mancata applicazione del soprarichiamato vincolo deve essere evidente nel bando di gara, e debitamente giustificata all'Autorità, trasmettendone la relativa documentazione). / - FORNITURA E POSA DI IDRANTE STRADALE TIPO SOPRASSUOLO con disposit. rottura acc DN 50 mm 2 attacchi UNI 45 motopompa UNI 70	n		614,30
G.02.48.g	Fornitura e posa di idrante stradale tipo soprassuolo a scarico automatico costruito secondo la normativa UNI 9485 avente le seguenti caratteristiche tecniche: scatola della valvola in ghisa meccanica di qualità GG 20 UNI ISO 185, uscita in ottone, anello di tenuta e madrevite in ottone ad alta resistenza, vitone di manovra in ottone trafilato tornito e rettificato, guarnizione in gomma speciale, assenza completa di premistoppa sostituita da anelli "O-ring" ad alta tenuta, bocche d'uscita in ottone filettate UNI 810/75 - completo di curva a 90° in ghisa munita di piedino e flangia per il suo collegamento alla tubazione, con o senza dispositivo di sicurezza in caso di rottura accidentale, con chiusura automatica erogazione dell'acqua, peso non inferiore a Kg 95, verniciato rosso con vernici di tipo epossidico o similari RAL 3000 nella parte soprassuolo e catramato nero nella parte sottosuolo. Collaudo di pressione idrostatica ad idrante chiuso 21 bar, a idrante aperto 24 bar, in esercizio 16 bar - H. 850 mm parte soprassuolo H 1000 mm parte sottosuolo. Nel prezzo sono compresi gli oneri per la formazione di idoneo zoccolo di ancoraggio in calcestruzzo, per allacciamento alla rete idrica e quant'altro necessario per dare il lavoro finito a regola d'arte. A tal fine si ricorda l'applicabilità dell'art. 137, comma 2 del codice degli appalti (D. Lgs. n. 50 del 18/04/2016), per quanto riguarda la limitazione al 50% imposta all'incidenza dei prodotti provenienti dai Paesi Terzi ai sensi regolamento UE n. 952/2013 del Parlamento Europeo e del Consiglio. (L'eventuale mancata applicazione del soprarichiamato vincolo deve essere evidente nel bando di gara, e debitamente giustificata all'Autorità, trasmettendone la relativa documentazione). / - FORNITURA E POSA DI IDRANTE STRADALE TIPO SOPRASSUOLO con disposit. rottura acc DN 70 mm 2 attacchi UNI 70 o 2 attacchi UNI 45	n		680,91
G.02.48.h	Fornitura e posa di idrante stradale tipo soprassuolo a scarico automatico costruito secondo la normativa UNI 9485 avente le seguenti caratteristiche tecniche: scatola della valvola in ghisa meccanica di qualità GG 20 UNI ISO 185, uscita in ottone, anello di tenuta e madrevite in ottone ad alta resistenza, vitone di manovra in ottone trafilato tornito e rettificato, guarnizione in gomma speciale, assenza completa di premistoppa sostituita da anelli "O-ring" ad alta tenuta, bocche d'uscita in ottone filettate UNI 810/75 - completo di curva a 90° in ghisa munita di piedino e flangia per il suo collegamento alla tubazione, con o senza dispositivo di sicurezza in caso di rottura accidentale, con chiusura automatica erogazione dell'acqua, peso non inferiore a Kg 95, verniciato rosso con vernici di tipo epossidico o similari RAL 3000 nella parte soprassuolo e catramato nero nella parte sottosuolo. Collaudo di pressione idrostatica ad idrante chiuso 21 bar, a idrante aperto 24 bar, in esercizio 16 bar - H. 850 mm parte soprassuolo H 1000 mm parte sottosuolo. Nel prezzo sono compresi gli oneri per la formazione di idoneo zoccolo di ancoraggio in calcestruzzo, per allacciamento alla rete idrica e quant'altro necessario per dare il lavoro finito a regola d'arte. A tal fine si ricorda l'applicabilità dell'art. 137, comma 2 del codice degli appalti (D. Lgs. n. 50 del 18/04/2016), per quanto riguarda la limitazione al 50% imposta all'incidenza dei prodotti provenienti dai Paesi Terzi ai sensi regolamento UE n. 952/2013 del Parlamento Europeo e del Consiglio. (L'eventuale mancata applicazione del soprarichiamato vincolo deve essere evidente nel bando di gara, e debitamente giustificata all'Autorità, trasmettendone la relativa documentazione). / - FORNITURA E POSA DI IDRANTE STRADALE TIPO SOPRASSUOLO con disposit. rottura acc DN 70 mm 2 attacchi UNI 70 motopompa UNI 100	n		764,54
G.02.48.i	Fornitura e posa di idrante stradale tipo soprassuolo a scarico automatico costruito secondo la normativa UNI 9485 avente le seguenti caratteristiche tecniche: scatola della valvola in ghisa meccanica di qualità GG 20 UNI ISO 185, uscita in ottone, anello di tenuta e madrevite in ottone ad alta resistenza, vitone di manovra in ottone trafilato tornito e rettificato, guarnizione in gomma speciale, assenza completa di premistoppa sostituita da anelli "O-ring" ad alta tenuta, bocche d'uscita in ottone filettate UNI 810/75 - completo di curva a 90° in ghisa munita di piedino e flangia per il suo collegamento alla tubazione, con o senza dispositivo di sicurezza in caso di rottura accidentale, con chiusura automatica erogazione dell'acqua, peso non inferiore a Kg 95, verniciato rosso con vernici di tipo epossidico o similari RAL 3000 nella parte soprassuolo e catramato nero nella parte sottosuolo. Collaudo di pressione idrostatica ad idrante chiuso 21 bar, a idrante aperto 24 bar, in esercizio 16 bar - H. 850 mm parte soprassuolo H 1000 mm parte sottosuolo. Nel prezzo sono compresi gli oneri per la formazione di idoneo zoccolo di ancoraggio in calcestruzzo, per allacciamento alla rete idrica e quant'altro necessario per dare il lavoro finito a regola d'arte. A tal fine si ricorda l'applicabilità dell'art. 137, comma 2 del codice degli appalti (D. Lgs. n. 50 del 18/04/2016), per quanto riguarda la limitazione al 50% imposta all'incidenza dei prodotti provenienti dai Paesi Terzi ai sensi regolamento UE n. 952/2013 del Parlamento Europeo e del Consiglio. (L'eventuale mancata applicazione del soprarichiamato vincolo deve essere evidente nel bando di gara, e debitamente giustificata all'Autorità, trasmettendone la relativa documentazione). / - FORNITURA E POSA DI IDRANTE STRADALE TIPO SOPRASSUOLO con disposit. rottura acc. DN 80 mm 2 attacchi UNI 70	n		686,31
G.02.48.l	Fornitura e posa di idrante stradale tipo soprassuolo a scarico automatico costruito secondo la normativa UNI 9485 avente le seguenti caratteristiche tecniche: scatola della valvola in ghisa meccanica di qualità GG 20 UNI ISO 185, uscita in ottone, anello di tenuta e madrevite in ottone ad alta resistenza, vitone di manovra in ottone trafilato tornito e rettificato, guarnizione in gomma speciale, assenza completa di premistoppa sostituita da anelli "O-ring" ad alta tenuta, bocche d'uscita in ottone filettate UNI 810/75 - completo di curva a 90° in ghisa munita di piedino e flangia per il suo collegamento alla tubazione, con o senza dispositivo di sicurezza in caso di rottura accidentale, con chiusura automatica erogazione dell'acqua, peso non inferiore a Kg 95, verniciato rosso con vernici di tipo epossidico o similari RAL 3000 nella parte soprassuolo e catramato nero nella parte sottosuolo. Collaudo di pressione idrostatica ad idrante chiuso 21 bar, a idrante aperto 24 bar, in esercizio 16 bar - H. 850 mm parte soprassuolo H 1000 mm parte sottosuolo. Nel prezzo sono compresi gli oneri per la formazione di idoneo zoccolo di ancoraggio in calcestruzzo, per allacciamento alla rete idrica e quant'altro necessario per dare il lavoro finito a regola d'arte. A tal fine si ricorda l'applicabilità dell'art. 137, comma 2 del codice degli appalti (D. Lgs. n. 50 del 18/04/2016), per quanto riguarda la limitazione al 50% imposta all'incidenza dei prodotti provenienti dai Paesi Terzi ai sensi regolamento UE n. 952/2013 del Parlamento Europeo e del Consiglio. (L'eventuale mancata applicazione del soprarichiamato vincolo deve essere evidente nel bando di gara, e debitamente giustificata all'Autorità, trasmettendone la relativa documentazione). / - FORNITURA E POSA DI IDRANTE STRADALE TIPO SOPRASSUOLO con disposit. rottura acc. DN 80 mm 2 attacchi UNI 70e	n		733,81
G.02.48.m	Fornitura e posa di idrante stradale tipo soprassuolo a scarico automatico costruito secondo la normativa UNI 9485 avente le seguenti caratteristiche tecniche: scatola della valvola in ghisa meccanica di qualità GG 20 UNI ISO 185, uscita in ottone, anello di tenuta e madrevite in ottone ad alta resistenza, vitone di manovra in ottone trafilato tornito e rettificato, guarnizione in gomma speciale, assenza completa di premistoppa sostituita da anelli "O-ring" ad alta tenuta, bocche d'uscita in ottone filettate UNI 810/75 - completo di curva a 90° in ghisa munita di piedino e flangia per il suo collegamento alla tubazione, con o senza dispositivo di sicurezza in caso di rottura accidentale, con chiusura automatica erogazione dell'acqua, peso non inferiore a Kg 95, verniciato rosso con vernici di tipo epossidico o similari RAL 3000 nella parte soprassuolo e catramato nero nella parte sottosuolo. Collaudo di pressione idrostatica ad idrante chiuso 21 bar, a idrante aperto 24 bar, in esercizio 16 bar - H. 850 mm parte soprassuolo H 1000 mm parte sottosuolo. Nel prezzo sono compresi gli oneri per la formazione di idoneo zoccolo di ancoraggio in calcestruzzo, per allacciamento alla rete idrica e quant'altro necessario per dare il lavoro finito a regola d'arte. A tal fine si ricorda l'applicabilità dell'art. 137, comma 2 del codice degli appalti (D. Lgs. n. 50 del 18/04/2016), per quanto riguarda la limitazione al 50% imposta all'incidenza dei prodotti provenienti dai Paesi Terzi ai sensi regolamento UE n. 952/2013 del Parlamento Europeo e del Consiglio. (L'eventuale mancata applicazione del soprarichiamato vincolo deve essere evidente nel bando di gara, e debitamente giustificata all'Autorità, trasmettendone la relativa documentazione). / - FORNITURA E POSA DI IDRANTE STRADALE TIPO SOPRASSUOLO con disposit. rottura acc. DN 100 mm 2 attacchi UNI 70	n		784,94
G.02.48.n	Fornitura e posa di idrante stradale tipo soprassuolo a scarico automatico costruito secondo la normativa UNI 9485 avente le seguenti caratteristiche tecniche: scatola della valvola in ghisa meccanica di qualità GG 20 UNI ISO 185, uscita in ottone, anello di tenuta e madrevite in ottone ad alta resistenza, vitone di manovra in ottone trafilato tornito e rettificato, guarnizione in gomma speciale, assenza completa di premistoppa sostituita da anelli "O-ring" ad alta tenuta, bocche d'uscita in ottone filettate UNI 810/75 - completo di curva a 90° in ghisa munita di piedino e flangia per il suo collegamento alla tubazione, con o senza dispositivo di sicurezza in caso di rottura accidentale, con chiusura automatica erogazione dell'acqua, peso non inferiore a Kg 95, verniciato rosso con vernici di tipo epossidico o similari RAL 3000 nella parte soprassuolo e catramato nero nella parte sottosuolo. Collaudo di pressione idrostatica ad idrante chiuso 21 bar, a idrante aperto 24 bar, in esercizio 16 bar - H. 850 mm parte soprassuolo H 1000 mm parte sottosuolo. Nel prezzo sono compresi gli oneri per la formazione di idoneo zoccolo di ancoraggio in calcestruzzo, per allacciamento alla rete idrica e quant'altro necessario per dare il lavoro finito a regola d'arte. A tal fine si ricorda l'applicabilità dell'art. 137, comma 2 del codice degli appalti (D. Lgs. n. 50 del 18/04/2016), per quanto riguarda la limitazione al 50% imposta all'incidenza dei prodotti provenienti dai Paesi Terzi ai sensi regolamento UE n. 952/2013 del Parlamento Europeo e del Consiglio. (L'eventuale mancata applicazione del soprarichiamato vincolo deve essere evidente nel bando di gara, e debitamente giustificata all'Autorità, trasmettendone la relativa documentazione). / - FORNITURA E POSA DI IDRANTE STRADALE TIPO SOPRASSUOLO con disposit. rottura acc. DN 100 mm 2 attacchi UNI 70e	n		849,56
G.02.49	IDRANTE STRADALE SOPRASSUOLO MONOTUBO
G.02.49.a	Fornitura e posa di idrante stradale tipo soprassuolo monotubo, dispositivo di manovra a pentagono UNI 9485, colonna montante in acciaio zincato a caldo UNI 8863, testata distributrice a scatola con valvola di scarico antigelo in ghisa G20 UNI ISO 185; bocche d’uscita filettate in ottone, flangia di base UNI EN 1092-1, verniciato esternamente colore rosso RAL 3000. Collaudo di pressione idrostatica ad idrante chiuso 21 bar, a idrante aperto 24 bar, in esercizio 16 bar Nel prezzo sono compresi gli oneri per la formazione di idoneo zoccolo di ancoraggio in calcestruzzo, per allacciamento alla rete idrica e quant' altro necessario per dare il lavoro finito a regola d'arte. A tal fine si ricorda l'applicabilità dell'art. 137, comma 2 del codice degli appalti (D. Lgs. n. 50 del 18/04/2016), per quanto riguarda la limitazione al 50% imposta all'incidenza dei prodotti provenienti dai Paesi Terzi ai sensi regolamento UE n. 952/2013 del Parlamento Europeo e del Consiglio. (L'eventuale mancata applicazione del soprarichiamato vincolo deve essere evidente nel bando di gara, e debitamente giustificata all'Autorità, trasmettendone la relativa documentazione). / - FORNITURA E POSA DI IDRANTE STRADALE TIPO SOPRASSUOLO MONOTUBO DN 50 mm 2 attacchi UNI 45	n		362,65
G.02.49.b	Fornitura e posa di idrante stradale tipo soprassuolo monotubo, dispositivo di manovra a pentagono UNI 9485, colonna montante in acciaio zincato a caldo UNI 8863, testata distributrice a scatola con valvola di scarico antigelo in ghisa G20 UNI ISO 185; bocche d’uscita filettate in ottone, flangia di base UNI EN 1092-1, verniciato esternamente colore rosso RAL 3000. Collaudo di pressione idrostatica ad idrante chiuso 21 bar, a idrante aperto 24 bar, in esercizio 16 bar Nel prezzo sono compresi gli oneri per la formazione di idoneo zoccolo di ancoraggio in calcestruzzo, per allacciamento alla rete idrica e quant' altro necessario per dare il lavoro finito a regola d'arte. A tal fine si ricorda l'applicabilità dell'art. 137, comma 2 del codice degli appalti (D. Lgs. n. 50 del 18/04/2016), per quanto riguarda la limitazione al 50% imposta all'incidenza dei prodotti provenienti dai Paesi Terzi ai sensi regolamento UE n. 952/2013 del Parlamento Europeo e del Consiglio. (L'eventuale mancata applicazione del soprarichiamato vincolo deve essere evidente nel bando di gara, e debitamente giustificata all'Autorità, trasmettendone la relativa documentazione). / - FORNITURA E POSA DI IDRANTE STRADALE TIPO	n		410,25
G.02.49.c	Fornitura e posa di idrante stradale tipo soprassuolo monotubo, dispositivo di manovra a pentagono UNI 9485, colonna montante in acciaio zincato a caldo UNI 8863, testata distributrice a scatola con valvola di scarico antigelo in ghisa G20 UNI ISO 185; bocche d’uscita filettate in ottone, flangia di base UNI EN 1092-1, verniciato esternamente colore rosso RAL 3000. Collaudo di pressione idrostatica ad idrante chiuso 21 bar, a idrante aperto 24 bar, in esercizio 16 bar Nel prezzo sono compresi gli oneri per la formazione di idoneo zoccolo di ancoraggio in calcestruzzo, per allacciamento alla rete idrica e quant' altro necessario per dare il lavoro finito a regola d'arte. A tal fine si ricorda l'applicabilità dell'art. 137, comma 2 del codice degli appalti (D. Lgs. n. 50 del 18/04/2016), per quanto riguarda la limitazione al 50% imposta all'incidenza dei prodotti provenienti dai Paesi Terzi ai sensi regolamento UE n. 952/2013 del Parlamento Europeo e del Consiglio. (L'eventuale mancata applicazione del soprarichiamato vincolo deve essere evidente nel bando di gara, e debitamente giustificata all'Autorità, trasmettendone la relativa documentazione). / - FORNITURA E POSA DI IDRANTE STRADALE TIPO SOPRASSUOLO MONOTUBO DN 65 mm 2 attacchi UNI 70 o 2 attacchi UNI 45	n		452,49
G.02.49.d	Fornitura e posa di idrante stradale tipo soprassuolo monotubo, dispositivo di manovra a pentagono UNI 9485, colonna montante in acciaio zincato a caldo UNI 8863, testata distributrice a scatola con valvola di scarico antigelo in ghisa G20 UNI ISO 185; bocche d’uscita filettate in ottone, flangia di base UNI EN 1092-1, verniciato esternamente colore rosso RAL 3000. Collaudo di pressione idrostatica ad idrante chiuso 21 bar, a idrante aperto 24 bar, in esercizio 16 bar Nel prezzo sono compresi gli oneri per la formazione di idoneo zoccolo di ancoraggio in calcestruzzo, per allacciamento alla rete idrica e quant' altro necessario per dare il lavoro finito a regola d'arte. A tal fine si ricorda l'applicabilità dell'art. 137, comma 2 del codice degli appalti (D. Lgs. n. 50 del 18/04/2016), per quanto riguarda la limitazione al 50% imposta all'incidenza dei prodotti provenienti dai Paesi Terzi ai sensi regolamento UE n. 952/2013 del Parlamento Europeo e del Consiglio. (L'eventuale mancata applicazione del soprarichiamato vincolo deve essere evidente nel bando di gara, e debitamente giustificata all'Autorità, trasmettendone la relativa documentazione). / - FORNITURA E POSA DI IDRANTE STRADALE TIPO SOPRASSUOLO MONOTUBO DN 65 mm 2 attacchi UNI 70 motopompa UNI 100	n		521,48
G.02.49.e	Fornitura e posa di idrante stradale tipo soprassuolo monotubo, dispositivo di manovra a pentagono UNI 9485, colonna montante in acciaio zincato a caldo UNI 8863, testata distributrice a scatola con valvola di scarico antigelo in ghisa G20 UNI ISO 185; bocche d’uscita filettate in ottone, flangia di base UNI EN 1092-1, verniciato esternamente colore rosso RAL 3000. Collaudo di pressione idrostatica ad idrante chiuso 21 bar, a idrante aperto 24 bar, in esercizio 16 bar Nel prezzo sono compresi gli oneri per la formazione di idoneo zoccolo di ancoraggio in calcestruzzo, per allacciamento alla rete idrica e quant' altro necessario per dare il lavoro finito a regola d'arte. A tal fine si ricorda l'applicabilità dell'art. 137, comma 2 del codice degli appalti (D. Lgs. n. 50 del 18/04/2016), per quanto riguarda la limitazione al 50% imposta all'incidenza dei prodotti provenienti dai Paesi Terzi ai sensi regolamento UE n. 952/2013 del Parlamento Europeo e del Consiglio. (L'eventuale mancata applicazione del soprarichiamato vincolo deve essere evidente nel bando di gara, e debitamente giustificata all'Autorità, trasmettendone la relativa documentazione). / - FORNITURA E POSA DI IDRANTE STRADALE TIPO SOPRASSUOLO MONOTUBO DN 80 mm 2 attacchi UNI 70	n		479,70
G.02.49.f	Fornitura e posa di idrante stradale tipo soprassuolo monotubo, dispositivo di manovra a pentagono UNI 9485, colonna montante in acciaio zincato a caldo UNI 8863, testata distributrice a scatola con valvola di scarico antigelo in ghisa G20 UNI ISO 185; bocche d’uscita filettate in ottone, flangia di base UNI EN 1092-1, verniciato esternamente colore rosso RAL 3000. Collaudo di pressione idrostatica ad idrante chiuso 21 bar, a idrante aperto 24 bar, in esercizio 16 bar Nel prezzo sono compresi gli oneri per la formazione di idoneo zoccolo di ancoraggio in calcestruzzo, per allacciamento alla rete idrica e quant' altro necessario per dare il lavoro finito a regola d'arte. A tal fine si ricorda l'applicabilità dell'art. 137, comma 2 del codice degli appalti (D. Lgs. n. 50 del 18/04/2016), per quanto riguarda la limitazione al 50% imposta all'incidenza dei prodotti provenienti dai Paesi Terzi ai sensi regolamento UE n. 952/2013 del Parlamento Europeo e del Consiglio. (L'eventuale mancata applicazione del soprarichiamato vincolo deve essere evidente nel bando di gara, e debitamente giustificata all'Autorità, trasmettendone la relativa documentazione). / - FORNITURA E POSA DI IDRANTE STRADALE TIPO SOPRASSUOLO MONOTUBO DN 80 mm 2 attacchi UNI 70 motopompa UNI 100	n		543,71
G.02.49.g	Fornitura e posa di idrante stradale tipo soprassuolo monotubo, dispositivo di manovra a pentagono UNI 9485, colonna montante in acciaio zincato a caldo UNI 8863, testata distributrice a scatola con valvola di scarico antigelo in ghisa G20 UNI ISO 185; bocche d’uscita filettate in ottone, flangia di base UNI EN 1092-1, verniciato esternamente colore rosso RAL 3000. Collaudo di pressione idrostatica ad idrante chiuso 21 bar, a idrante aperto 24 bar, in esercizio 16 bar Nel prezzo sono compresi gli oneri per la formazione di idoneo zoccolo di ancoraggio in calcestruzzo, per allacciamento alla rete idrica e quant' altro necessario per dare il lavoro finito a regola d'arte. A tal fine si ricorda l'applicabilità dell'art. 137, comma 2 del codice degli appalti (D. Lgs. n. 50 del 18/04/2016), per quanto riguarda la limitazione al 50% imposta all'incidenza dei prodotti provenienti dai Paesi Terzi ai sensi regolamento UE n. 952/2013 del Parlamento Europeo e del Consiglio. (L'eventuale mancata applicazione del soprarichiamato vincolo deve essere evidente nel bando di gara, e debitamente giustificata all'Autorità, trasmettendone la relativa documentazione). / - FORNITURA E POSA DI IDRANTE STRADALE TIPO SOPRASSUOLO MONOTUBO DN 100 mm 2 attacchi UNI 70	n		550,11
G.02.49.h	Fornitura e posa di idrante stradale tipo soprassuolo monotubo, dispositivo di manovra a pentagono UNI 9485, colonna montante in acciaio zincato a caldo UNI 8863, testata distributrice a scatola con valvola di scarico antigelo in ghisa G20 UNI ISO 185; bocche d’uscita filettate in ottone, flangia di base UNI EN 1092-1, verniciato esternamente colore rosso RAL 3000. Collaudo di pressione idrostatica ad idrante chiuso 21 bar, a idrante aperto 24 bar, in esercizio 16 bar Nel prezzo sono compresi gli oneri per la formazione di idoneo zoccolo di ancoraggio in calcestruzzo, per allacciamento alla rete idrica e quant' altro necessario per dare il lavoro finito a regola d'arte. A tal fine si ricorda l'applicabilità dell'art. 137, comma 2 del codice degli appalti (D. Lgs. n. 50 del 18/04/2016), per quanto riguarda la limitazione al 50% imposta all'incidenza dei prodotti provenienti dai Paesi Terzi ai sensi regolamento UE n. 952/2013 del Parlamento Europeo e del Consiglio. (L'eventuale mancata applicazione del soprarichiamato vincolo deve essere evidente nel bando di gara, e debitamente giustificata all'Autorità, trasmettendone la relativa documentazione). / - FORNITURA E POSA DI IDRANTE STRADALE TIPO SOPRASSUOLO MONOTUBO DN 100 mm 2 attacchi UNI 70 motopompa UNI 100	n		619,09
G.02.50	IDRANTE STRADALE SOTTOSUOLO IN GHISA
G.02.50.a	Fornitura e posa di idrante stradale tipo sottosuolo in ghisa GG 25, attacco a baionetta o filettato UNI, pressione d’esercizio 10 bar, scarico automatico di svuotamento antigelo, cappellotto di manovra unificato manovrabile con chiave, anelli di tenuta e perno in ottone, flangia di base UNI EN092- / 1. Collaudo di pressione idrostatica ad idrante chiuso 21 bar, a idrante aperto 24 bar, in esercizio 10 bar Nel prezzo sono compresi gli oneri per la formazione di idoneo zoccolo di ancoraggio in calcestruzzo, per allacciamento alla rete idrica e quant' altro neccessario per dare il lavoro finito a regola d' arte.regola d' arte. A tal fine si ricorda l'applicabilità dell'art. 137, comma 2 del codice degli appalti (D. Lgs. n. 50 del 18/04/2016), per quanto riguarda la limitazione al 50% imposta all'incidenza dei prodotti provenienti dai Paesi Terzi ai sensi regolamento UE n. 952/2013 del Parlamento Europeo e del Consiglio. (L'eventuale mancata applicazione del soprarichiamato vincolo deve essere evidente nel bando di gara, e debitamente giustificata all'Autorità, trasmettendone la relativa documentazione). / - FORNITURA E POSA DI IDRANTE STRADALE TIPO SOTTOSUOLO IN GHISA GG 25 DN 50 mm UNI 45 filettato H=490 mm	n		227,03
G.02.50.b	Fornitura e posa di idrante stradale tipo sottosuolo in ghisa GG 25, attacco a baionetta o filettato UNI, pressione d’esercizio 10 bar, scarico automatico di svuotamento antigelo, cappellotto di manovra unificato manovrabile con chiave, anelli di tenuta e perno in ottone, flangia di base UNI EN092- / 1. Collaudo di pressione idrostatica ad idrante chiuso 21 bar, a idrante aperto 24 bar, in esercizio 10 bar Nel prezzo sono compresi gli oneri per la formazione di idoneo zoccolo di ancoraggio in calcestruzzo, per allacciamento alla rete idrica e quant' altro neccessario per dare il lavoro finito a regola d' arte.regola d' arte. A tal fine si ricorda l'applicabilità dell'art. 137, comma 2 del codice degli appalti (D. Lgs. n. 50 del 18/04/2016), per quanto riguarda la limitazione al 50% imposta all'incidenza dei prodotti provenienti dai Paesi Terzi ai sensi regolamento UE n. 952/2013 del Parlamento Europeo e del Consiglio. (L'eventuale mancata applicazione del soprarichiamato vincolo deve essere evidente nel bando di gara, e debitamente giustificata all'Autorità, trasmettendone la relativa documentazione). / - FORNITURA E POSA DI IDRANTE STRADALE TIPO SOTTOSUOLO IN GHISA GG 25 DN 50 mm UNI 45 baionetta H=490 mm	n		227,03
G.02.50.c	Fornitura e posa di idrante stradale tipo sottosuolo in ghisa GG 25, attacco a baionetta o filettato UNI, pressione d’esercizio 10 bar, scarico automatico di svuotamento antigelo, cappellotto di manovra unificato manovrabile con chiave, anelli di tenuta e perno in ottone, flangia di base UNI EN092- / 1. Collaudo di pressione idrostatica ad idrante chiuso 21 bar, a idrante aperto 24 bar, in esercizio 10 bar Nel prezzo sono compresi gli oneri per la formazione di idoneo zoccolo di ancoraggio in calcestruzzo, per allacciamento alla rete idrica e quant' altro neccessario per dare il lavoro finito a regola d' arte.regola d' arte. A tal fine si ricorda l'applicabilità dell'art. 137, comma 2 del codice degli appalti (D. Lgs. n. 50 del 18/04/2016), per quanto riguarda la limitazione al 50% imposta all'incidenza dei prodotti provenienti dai Paesi Terzi ai sensi regolamento UE n. 952/2013 del Parlamento Europeo e del Consiglio. (L'eventuale mancata applicazione del soprarichiamato vincolo deve essere evidente nel bando di gara, e debitamente giustificata all'Autorità, trasmettendone la relativa documentazione). / - FORNITURA E POSA DI IDRANTE STRADALE TIPO SOTTOSUOLO IN GHISA GG 25 DN 65 mm UNI 70 filettato H=490 mm	n		283,19
G.02.50.d	Fornitura e posa di idrante stradale tipo sottosuolo in ghisa GG 25, attacco a baionetta o filettato UNI, pressione d’esercizio 10 bar, scarico automatico di svuotamento antigelo, cappellotto di manovra unificato manovrabile con chiave, anelli di tenuta e perno in ottone, flangia di base UNI EN092- / 1. Collaudo di pressione idrostatica ad idrante chiuso 21 bar, a idrante aperto 24 bar, in esercizio 10 bar Nel prezzo sono compresi gli oneri per la formazione di idoneo zoccolo di ancoraggio in calcestruzzo, per allacciamento alla rete idrica e quant' altro neccessario per dare il lavoro finito a regola d' arte.regola d' arte. A tal fine si ricorda l'applicabilità dell'art. 137, comma 2 del codice degli appalti (D. Lgs. n. 50 del 18/04/2016), per quanto riguarda la limitazione al 50% imposta all'incidenza dei prodotti provenienti dai Paesi Terzi ai sensi regolamento UE n. 952/2013 del Parlamento Europeo e del Consiglio. (L'eventuale mancata applicazione del soprarichiamato vincolo deve essere evidente nel bando di gara, e debitamente giustificata all'Autorità, trasmettendone la relativa documentazione). / - FORNITURA E POSA DI IDRANTE STRADALE TIPO SOTTOSUOLO IN GHISA GG 25 DN 65 mm UNI 70 baionetta H=490 mm	n		283,19
G.02.50.e	Fornitura e posa di idrante stradale tipo sottosuolo in ghisa GG 25, attacco a baionetta o filettato UNI, pressione d’esercizio 10 bar, scarico automatico di svuotamento antigelo, cappellotto di manovra unificato manovrabile con chiave, anelli di tenuta e perno in ottone, flangia di base UNI EN092- / 1. Collaudo di pressione idrostatica ad idrante chiuso 21 bar, a idrante aperto 24 bar, in esercizio 10 bar Nel prezzo sono compresi gli oneri per la formazione di idoneo zoccolo di ancoraggio in calcestruzzo, per allacciamento alla rete idrica e quant' altro neccessario per dare il lavoro finito a regola d' arte.regola d' arte. A tal fine si ricorda l'applicabilità dell'art. 137, comma 2 del codice degli appalti (D. Lgs. n. 50 del 18/04/2016), per quanto riguarda la limitazione al 50% imposta all'incidenza dei prodotti provenienti dai Paesi Terzi ai sensi regolamento UE n. 952/2013 del Parlamento Europeo e del Consiglio. (L'eventuale mancata applicazione del soprarichiamato vincolo deve essere evidente nel bando di gara, e debitamente giustificata all'Autorità, trasmettendone la relativa documentazione). / - FORNITURA E POSA DI IDRANTE STRADALE TIPO SOTTOSUOLO IN GHISA GG 25 DN 80 mm UNI 70 filettato H=490 mm	n		291,85
G.02.50.f	Fornitura e posa di idrante stradale tipo sottosuolo in ghisa GG 25, attacco a baionetta o filettato UNI, pressione d’esercizio 10 bar, scarico automatico di svuotamento antigelo, cappellotto di manovra unificato manovrabile con chiave, anelli di tenuta e perno in ottone, flangia di base UNI EN092- / 1. Collaudo di pressione idrostatica ad idrante chiuso 21 bar, a idrante aperto 24 bar, in esercizio 10 bar Nel prezzo sono compresi gli oneri per la formazione di idoneo zoccolo di ancoraggio in calcestruzzo, per allacciamento alla rete idrica e quant' altro neccessario per dare il lavoro finito a regola d' arte.regola d' arte. A tal fine si ricorda l'applicabilità dell'art. 137, comma 2 del codice degli appalti (D. Lgs. n. 50 del 18/04/2016), per quanto riguarda la limitazione al 50% imposta all'incidenza dei prodotti provenienti dai Paesi Terzi ai sensi regolamento UE n. 952/2013 del Parlamento Europeo e del Consiglio. (L'eventuale mancata applicazione del soprarichiamato vincolo deve essere evidente nel bando di gara, e debitamente giustificata all'Autorità, trasmettendone la relativa documentazione). / - FORNITURA E POSA DI IDRANTE STRADALE TIPO SOTTOSUOLO IN GHISA GG 25 DN 80 mm UNI 70 baionetta H=490 mm	n		291,57
G.02.51	SARACINESCA FLANGIATA A CUNEO GOMMATO A CORPO PIATTO PER CONNESSIONE AD AUTOCLAVE – PFA 16 BAR
G.02.51.a	Fornitura e posa di saracinesca flangiata a cuneo gommato. PFA 16 bar. Corpo e coperchio in ghisa sferoidale GS400-15 EN1563; rivestimento integrale in polvere epossidica applicata a caldo, di spessore minimo 250 micron. Albero di manovra almeno in acciaio inox al 13% di cromo, realizzato in unico pezzo forgiato e rollato a freddo; boccole di tenuta in materiale non deformabile realizzate in unico pezzo. Tenuta secondaria ottenuta a mezzo di due O-Ring, le cui sedi non devono essere ricavate nell’albero di manovra. Rondelle antifrizione inferiore e superiore per facilitare la rotazione. Madrevite dell’albero in lega di rame, non solidale al cuneo. / Connessione tra corpo e coperchio realizzata con sistema ad autoclave senza bulloni, tale da consentire la manutenzione degli o-ring della tenuta secondaria con la rete in esercizio. / Cuneo in ghisa sferoidale GS400-15 EN1563 internamente forato e completamente rivestito, compresa la sede della madrevite ed il foro di passaggio, in elastomero EPDM vulcanizzato atossico. / Cuneo con singola linea di tenuta e guide di scorrimento laterali rivestite in materiale antifrizione non rimovibile per diametri superiori a 50 mm. / Senso di chiusura orario. Otturatore e organo di manovra sostituibili senza smontare la saracinesca dalla condotta. Temperatura di stoccaggio ammissibile –20° /+ 70°C; temperatura ammissibile in esercizio 0°/40°C. / Prodotta in stabilimento europeo certificato a norma ISO9001 e conforme alle norme EN1074-1 e 2, e ISO7259. Scartamento standard secondo ISO5752-14 (corpo piatto) o 15 (corpo ovale); flange di collegamento forate secondo EN1092-2 e ISO7005-2. / Le saracinesche dovranno essere conformi al trasporto di acqua potabile secondo DM174 del 6/4/2004 per le parti applicabili (ex CM102). / Il produttore dovrà fornire certificati attestanti l’avvenuto collaudo idraulico del corpo e della tenuta secondo la norma EN1074 e EN12266 e documentazione relativa al ciclo di verniciatura adottato. Il fornitore dovrà inoltre esibire certificazione in merito alla conformità alla EN1074 rilasciata da organismo di parte terza accreditato secondo norme UNI CEI 45000. / Marcatura conforme a EN19: DN, PN, tipo di ghisa, marchio del produttore; inoltre senso di chiusura, anno e mese di produzione, numero di serie e norma EN1074. / Nel prezzo si intendono compensate le controflange saldate alla tubazione, bullonerie in acciaio zincato, guarnizioni e quant'altro necessario per dare il lavoro finito a regola d'arte. A tal fine si ricorda l'applicabilità dell'art. 137, comma 2 del codice degli appalti (D. Lgs. n. 50 del 18/04/2016), per quanto riguarda la limitazione al 50% imposta all'incidenza dei prodotti provenienti dai Paesi Terzi ai sensi regolamento UE n. 952/2013 del Parlamento Europeo e del Consiglio. (L'eventuale mancata applicazione del soprarichiamato vincolo deve essere evidente nel bando di gara, e debitamente giustificata all'Autorità, trasmettendone la relativa documentazione). / - FORN. E POSA DI SARACINESCA CUNEO GOMMATO IN GHISA SFEROIALE A CORPO PIATTO CONNESSIONE AD AUTOCLAVE DN 40 mm	n		206,84
G.02.51.b	Fornitura e posa di saracinesca flangiata a cuneo gommato. PFA 16 bar. Corpo e coperchio in ghisa sferoidale GS400-15 EN1563; rivestimento integrale in polvere epossidica applicata a caldo, di spessore minimo 250 micron. Albero di manovra almeno in acciaio inox al 13% di cromo, realizzato in unico pezzo forgiato e rollato a freddo; boccole di tenuta in materiale non deformabile realizzate in unico pezzo. Tenuta secondaria ottenuta a mezzo di due O-Ring, le cui sedi non devono essere ricavate nell’albero di manovra. Rondelle antifrizione inferiore e superiore per facilitare la rotazione. Madrevite dell’albero in lega di rame, non solidale al cuneo. / Connessione tra corpo e coperchio realizzata con sistema ad autoclave senza bulloni, tale da consentire la manutenzione degli o-ring della tenuta secondaria con la rete in esercizio. / Cuneo in ghisa sferoidale GS400-15 EN1563 internamente forato e completamente rivestito, compresa la sede della madrevite ed il foro di passaggio, in elastomero EPDM vulcanizzato atossico. / Cuneo con singola linea di tenuta e guide di scorrimento laterali rivestite in materiale antifrizione non rimovibile per diametri superiori a 50 mm. / Senso di chiusura orario. Otturatore e organo di manovra sostituibili senza smontare la saracinesca dalla condotta. Temperatura di stoccaggio ammissibile –20° /+ 70°C; temperatura ammissibile in esercizio 0°/40°C. / Prodotta in stabilimento europeo certificato a norma ISO9001 e conforme alle norme EN1074-1 e 2, e ISO7259. Scartamento standard secondo ISO5752-14 (corpo piatto) o 15 (corpo ovale); flange di collegamento forate secondo EN1092-2 e ISO7005-2. / Le saracinesche dovranno essere conformi al trasporto di acqua potabile secondo DM174 del 6/4/2004 per le parti applicabili (ex CM102). / Il produttore dovrà fornire certificati attestanti l’avvenuto collaudo idraulico del corpo e della tenuta secondo la norma EN1074 e EN12266 e documentazione relativa al ciclo di verniciatura adottato. Il fornitore dovrà inoltre esibire certificazione in merito alla conformità alla EN1074 rilasciata da organismo di parte terza accreditato secondo norme UNI CEI 45000. / Marcatura conforme a EN19: DN, PN, tipo di ghisa, marchio del produttore; inoltre senso di chiusura, anno e mese di produzione, numero di serie e norma EN1074. / Nel prezzo si intendono compensate le controflange saldate alla tubazione, bullonerie in acciaio zincato, guarnizioni e quant'altro necessario per dare il lavoro finito a regola d'arte. A tal fine si ricorda l'applicabilità dell'art. 137, comma 2 del codice degli appalti (D. Lgs. n. 50 del 18/04/2016), per quanto riguarda la limitazione al 50% imposta all'incidenza dei prodotti provenienti dai Paesi Terzi ai sensi regolamento UE n. 952/2013 del Parlamento Europeo e del Consiglio. (L'eventuale mancata applicazione del soprarichiamato vincolo deve essere evidente nel bando di gara, e debitamente giustificata all'Autorità, trasmettendone la relativa documentazione). / - FORN. E POSA DI SARACINESCA CUNEO GOMMATO IN GHISA SFEROIALE A CORPO PIATTO CONNESSIONE AD AUTOCLAVE DN 50 mm	n		221,50
G.02.51.c	Fornitura e posa di saracinesca flangiata a cuneo gommato. PFA 16 bar. Corpo e coperchio in ghisa sferoidale GS400-15 EN1563; rivestimento integrale in polvere epossidica applicata a caldo, di spessore minimo 250 micron. Albero di manovra almeno in acciaio inox al 13% di cromo, realizzato in unico pezzo forgiato e rollato a freddo; boccole di tenuta in materiale non deformabile realizzate in unico pezzo. Tenuta secondaria ottenuta a mezzo di due O-Ring, le cui sedi non devono essere ricavate nell’albero di manovra. Rondelle antifrizione inferiore e superiore per facilitare la rotazione. Madrevite dell’albero in lega di rame, non solidale al cuneo. / Connessione tra corpo e coperchio realizzata con sistema ad autoclave senza bulloni, tale da consentire la manutenzione degli o-ring della tenuta secondaria con la rete in esercizio. / Cuneo in ghisa sferoidale GS400-15 EN1563 internamente forato e completamente rivestito, compresa la sede della madrevite ed il foro di passaggio, in elastomero EPDM vulcanizzato atossico. / Cuneo con singola linea di tenuta e guide di scorrimento laterali rivestite in materiale antifrizione non rimovibile per diametri superiori a 50 mm. / Senso di chiusura orario. Otturatore e organo di manovra sostituibili senza smontare la saracinesca dalla condotta. Temperatura di stoccaggio ammissibile –20° /+ 70°C; temperatura ammissibile in esercizio 0°/40°C. / Prodotta in stabilimento europeo certificato a norma ISO9001 e conforme alle norme EN1074-1 e 2, e ISO7259. Scartamento standard secondo ISO5752-14 (corpo piatto) o 15 (corpo ovale); flange di collegamento forate secondo EN1092-2 e ISO7005-2. / Le saracinesche dovranno essere conformi al trasporto di acqua potabile secondo DM174 del 6/4/2004 per le parti applicabili (ex CM102). / Il produttore dovrà fornire certificati attestanti l’avvenuto collaudo idraulico del corpo e della tenuta secondo la norma EN1074 e EN12266 e documentazione relativa al ciclo di verniciatura adottato. Il fornitore dovrà inoltre esibire certificazione in merito alla conformità alla EN1074 rilasciata da organismo di parte terza accreditato secondo norme UNI CEI 45000. / Marcatura conforme a EN19: DN, PN, tipo di ghisa, marchio del produttore; inoltre senso di chiusura, anno e mese di produzione, numero di serie e norma EN1074. / Nel prezzo si intendono compensate le controflange saldate alla tubazione, bullonerie in acciaio zincato, guarnizioni e quant'altro necessario per dare il lavoro finito a regola d'arte. A tal fine si ricorda l'applicabilità dell'art. 137, comma 2 del codice degli appalti (D. Lgs. n. 50 del 18/04/2016), per quanto riguarda la limitazione al 50% imposta all'incidenza dei prodotti provenienti dai Paesi Terzi ai sensi regolamento UE n. 952/2013 del Parlamento Europeo e del Consiglio. (L'eventuale mancata applicazione del soprarichiamato vincolo deve essere evidente nel bando di gara, e debitamente giustificata all'Autorità, trasmettendone la relativa documentazione). / - FORN. E POSA DI SARACINESCA CUNEO GOMMATO IN GHISA SFEROIALE A CORPO PIATTO CONNESSIONE AD AUTOCLAVE DN 65 mm	n		238,82
G.02.51.d	Fornitura e posa di saracinesca flangiata a cuneo gommato. PFA 16 bar. Corpo e coperchio in ghisa sferoidale GS400-15 EN1563; rivestimento integrale in polvere epossidica applicata a caldo, di spessore minimo 250 micron. Albero di manovra almeno in acciaio inox al 13% di cromo, realizzato in unico pezzo forgiato e rollato a freddo; boccole di tenuta in materiale non deformabile realizzate in unico pezzo. Tenuta secondaria ottenuta a mezzo di due O-Ring, le cui sedi non devono essere ricavate nell’albero di manovra. Rondelle antifrizione inferiore e superiore per facilitare la rotazione. Madrevite dell’albero in lega di rame, non solidale al cuneo. / Connessione tra corpo e coperchio realizzata con sistema ad autoclave senza bulloni, tale da consentire la manutenzione degli o-ring della tenuta secondaria con la rete in esercizio. / Cuneo in ghisa sferoidale GS400-15 EN1563 internamente forato e completamente rivestito, compresa la sede della madrevite ed il foro di passaggio, in elastomero EPDM vulcanizzato atossico. / Cuneo con singola linea di tenuta e guide di scorrimento laterali rivestite in materiale antifrizione non rimovibile per diametri superiori a 50 mm. / Senso di chiusura orario. Otturatore e organo di manovra sostituibili senza smontare la saracinesca dalla condotta. Temperatura di stoccaggio ammissibile –20° /+ 70°C; temperatura ammissibile in esercizio 0°/40°C. / Prodotta in stabilimento europeo certificato a norma ISO9001 e conforme alle norme EN1074-1 e 2, e ISO7259. Scartamento standard secondo ISO5752-14 (corpo piatto) o 15 (corpo ovale); flange di collegamento forate secondo EN1092-2 e ISO7005-2. / Le saracinesche dovranno essere conformi al trasporto di acqua potabile secondo DM174 del 6/4/2004 per le parti applicabili (ex CM102). / Il produttore dovrà fornire certificati attestanti l’avvenuto collaudo idraulico del corpo e della tenuta secondo la norma EN1074 e EN12266 e documentazione relativa al ciclo di verniciatura adottato. Il fornitore dovrà inoltre esibire certificazione in merito alla conformità alla EN1074 rilasciata da organismo di parte terza accreditato secondo norme UNI CEI 45000. / Marcatura conforme a EN19: DN, PN, tipo di ghisa, marchio del produttore; inoltre senso di chiusura, anno e mese di produzione, numero di serie e norma EN1074. / Nel prezzo si intendono compensate le controflange saldate alla tubazione, bullonerie in acciaio zincato, guarnizioni e quant'altro necessario per dare il lavoro finito a regola d'arte. A tal fine si ricorda l'applicabilità dell'art. 137, comma 2 del codice degli appalti (D. Lgs. n. 50 del 18/04/2016), per quanto riguarda la limitazione al 50% imposta all'incidenza dei prodotti provenienti dai Paesi Terzi ai sensi regolamento UE n. 952/2013 del Parlamento Europeo e del Consiglio. (L'eventuale mancata applicazione del soprarichiamato vincolo deve essere evidente nel bando di gara, e debitamente giustificata all'Autorità, trasmettendone la relativa documentazione). / - FORN. E POSA DI SARACINESCA CUNEO GOMMATO IN GHISA SFEROIALE A CORPO PIATTO CONNESSIONE AD AUTOCLAVE DN 80 mm	n		269,14
G.02.51.e	Fornitura e posa di saracinesca flangiata a cuneo gommato. PFA 16 bar. Corpo e coperchio in ghisa sferoidale GS400-15 EN1563; rivestimento integrale in polvere epossidica applicata a caldo, di spessore minimo 250 micron. Albero di manovra almeno in acciaio inox al 13% di cromo, realizzato in unico pezzo forgiato e rollato a freddo; boccole di tenuta in materiale non deformabile realizzate in unico pezzo. Tenuta secondaria ottenuta a mezzo di due O-Ring, le cui sedi non devono essere ricavate nell’albero di manovra. Rondelle antifrizione inferiore e superiore per facilitare la rotazione. Madrevite dell’albero in lega di rame, non solidale al cuneo. / Connessione tra corpo e coperchio realizzata con sistema ad autoclave senza bulloni, tale da consentire la manutenzione degli o-ring della tenuta secondaria con la rete in esercizio. / Cuneo in ghisa sferoidale GS400-15 EN1563 internamente forato e completamente rivestito, compresa la sede della madrevite ed il foro di passaggio, in elastomero EPDM vulcanizzato atossico. / Cuneo con singola linea di tenuta e guide di scorrimento laterali rivestite in materiale antifrizione non rimovibile per diametri superiori a 50 mm. / Senso di chiusura orario. Otturatore e organo di manovra sostituibili senza smontare la saracinesca dalla condotta. Temperatura di stoccaggio ammissibile –20° /+ 70°C; temperatura ammissibile in esercizio 0°/40°C. / Prodotta in stabilimento europeo certificato a norma ISO9001 e conforme alle norme EN1074-1 e 2, e ISO7259. Scartamento standard secondo ISO5752-14 (corpo piatto) o 15 (corpo ovale); flange di collegamento forate secondo EN1092-2 e ISO7005-2. / Le saracinesche dovranno essere conformi al trasporto di acqua potabile secondo DM174 del 6/4/2004 per le parti applicabili (ex CM102). / Il produttore dovrà fornire certificati attestanti l’avvenuto collaudo idraulico del corpo e della tenuta secondo la norma EN1074 e EN12266 e documentazione relativa al ciclo di verniciatura adottato. Il fornitore dovrà inoltre esibire certificazione in merito alla conformità alla EN1074 rilasciata da organismo di parte terza accreditato secondo norme UNI CEI 45000. / Marcatura conforme a EN19: DN, PN, tipo di ghisa, marchio del produttore; inoltre senso di chiusura, anno e mese di produzione, numero di serie e norma EN1074. / Nel prezzo si intendono compensate le controflange saldate alla tubazione, bullonerie in acciaio zincato, guarnizioni e quant'altro necessario per dare il lavoro finito a regola d'arte. A tal fine si ricorda l'applicabilità dell'art. 137, comma 2 del codice degli appalti (D. Lgs. n. 50 del 18/04/2016), per quanto riguarda la limitazione al 50% imposta all'incidenza dei prodotti provenienti dai Paesi Terzi ai sensi regolamento UE n. 952/2013 del Parlamento Europeo e del Consiglio. (L'eventuale mancata applicazione del soprarichiamato vincolo deve essere evidente nel bando di gara, e debitamente giustificata all'Autorità, trasmettendone la relativa documentazione). / - FORN. E POSA DI SARACINESCA CUNEO GOMMATO IN GHISA SFEROIALE A CORPO PIATTO CONNESSIONE AD AUTOCLAVE DN 100 mm	n		301,85
G.02.51.f	Fornitura e posa di saracinesca flangiata a cuneo gommato. PFA 16 bar. Corpo e coperchio in ghisa sferoidale GS400-15 EN1563; rivestimento integrale in polvere epossidica applicata a caldo, di spessore minimo 250 micron. Albero di manovra almeno in acciaio inox al 13% di cromo, realizzato in unico pezzo forgiato e rollato a freddo; boccole di tenuta in materiale non deformabile realizzate in unico pezzo. Tenuta secondaria ottenuta a mezzo di due O-Ring, le cui sedi non devono essere ricavate nell’albero di manovra. Rondelle antifrizione inferiore e superiore per facilitare la rotazione. Madrevite dell’albero in lega di rame, non solidale al cuneo. / Connessione tra corpo e coperchio realizzata con sistema ad autoclave senza bulloni, tale da consentire la manutenzione degli o-ring della tenuta secondaria con la rete in esercizio. / Cuneo in ghisa sferoidale GS400-15 EN1563 internamente forato e completamente rivestito, compresa la sede della madrevite ed il foro di passaggio, in elastomero EPDM vulcanizzato atossico. / Cuneo con singola linea di tenuta e guide di scorrimento laterali rivestite in materiale antifrizione non rimovibile per diametri superiori a 50 mm. / Senso di chiusura orario. Otturatore e organo di manovra sostituibili senza smontare la saracinesca dalla condotta. Temperatura di stoccaggio ammissibile –20° /+ 70°C; temperatura ammissibile in esercizio 0°/40°C. / Prodotta in stabilimento europeo certificato a norma ISO9001 e conforme alle norme EN1074-1 e 2, e ISO7259. Scartamento standard secondo ISO5752-14 (corpo piatto) o 15 (corpo ovale); flange di collegamento forate secondo EN1092-2 e ISO7005-2. / Le saracinesche dovranno essere conformi al trasporto di acqua potabile secondo DM174 del 6/4/2004 per le parti applicabili (ex CM102). / Il produttore dovrà fornire certificati attestanti l’avvenuto collaudo idraulico del corpo e della tenuta secondo la norma EN1074 e EN12266 e documentazione relativa al ciclo di verniciatura adottato. Il fornitore dovrà inoltre esibire certificazione in merito alla conformità alla EN1074 rilasciata da organismo di parte terza accreditato secondo norme UNI CEI 45000. / Marcatura conforme a EN19: DN, PN, tipo di ghisa, marchio del produttore; inoltre senso di chiusura, anno e mese di produzione, numero di serie e norma EN1074. / Nel prezzo si intendono compensate le controflange saldate alla tubazione, bullonerie in acciaio zincato, guarnizioni e quant'altro necessario per dare il lavoro finito a regola d'arte. A tal fine si ricorda l'applicabilità dell'art. 137, comma 2 del codice degli appalti (D. Lgs. n. 50 del 18/04/2016), per quanto riguarda la limitazione al 50% imposta all'incidenza dei prodotti provenienti dai Paesi Terzi ai sensi regolamento UE n. 952/2013 del Parlamento Europeo e del Consiglio. (L'eventuale mancata applicazione del soprarichiamato vincolo deve essere evidente nel bando di gara, e debitamente giustificata all'Autorità, trasmettendone la relativa documentazione). / - FORN. E POSA DI SARACINESCA CUNEO GOMMATO IN GHISA SFEROIALE A CORPO PIATTO CONNESSIONE AD AUTOCLAVE DN 125 mm	n		380,92
G.02.51.g	Fornitura e posa di saracinesca flangiata a cuneo gommato. PFA 16 bar. Corpo e coperchio in ghisa sferoidale GS400-15 EN1563; rivestimento integrale in polvere epossidica applicata a caldo, di spessore minimo 250 micron. Albero di manovra almeno in acciaio inox al 13% di cromo, realizzato in unico pezzo forgiato e rollato a freddo; boccole di tenuta in materiale non deformabile realizzate in unico pezzo. Tenuta secondaria ottenuta a mezzo di due O-Ring, le cui sedi non devono essere ricavate nell’albero di manovra. Rondelle antifrizione inferiore e superiore per facilitare la rotazione. Madrevite dell’albero in lega di rame, non solidale al cuneo. / Connessione tra corpo e coperchio realizzata con sistema ad autoclave senza bulloni, tale da consentire la manutenzione degli o-ring della tenuta secondaria con la rete in esercizio. / Cuneo in ghisa sferoidale GS400-15 EN1563 internamente forato e completamente rivestito, compresa la sede della madrevite ed il foro di passaggio, in elastomero EPDM vulcanizzato atossico. / Cuneo con singola linea di tenuta e guide di scorrimento laterali rivestite in materiale antifrizione non rimovibile per diametri superiori a 50 mm. / Senso di chiusura orario. Otturatore e organo di manovra sostituibili senza smontare la saracinesca dalla condotta. Temperatura di stoccaggio ammissibile –20° /+ 70°C; temperatura ammissibile in esercizio 0°/40°C. / Prodotta in stabilimento europeo certificato a norma ISO9001 e conforme alle norme EN1074-1 e 2, e ISO7259. Scartamento standard secondo ISO5752-14 (corpo piatto) o 15 (corpo ovale); flange di collegamento forate secondo EN1092-2 e ISO7005-2. / Le saracinesche dovranno essere conformi al trasporto di acqua potabile secondo DM174 del 6/4/2004 per le parti applicabili (ex CM102). / Il produttore dovrà fornire certificati attestanti l’avvenuto collaudo idraulico del corpo e della tenuta secondo la norma EN1074 e EN12266 e documentazione relativa al ciclo di verniciatura adottato. Il fornitore dovrà inoltre esibire certificazione in merito alla conformità alla EN1074 rilasciata da organismo di parte terza accreditato secondo norme UNI CEI 45000. / Marcatura conforme a EN19: DN, PN, tipo di ghisa, marchio del produttore; inoltre senso di chiusura, anno e mese di produzione, numero di serie e norma EN1074. / Nel prezzo si intendono compensate le controflange saldate alla tubazione, bullonerie in acciaio zincato, guarnizioni e quant'altro necessario per dare il lavoro finito a regola d'arte. A tal fine si ricorda l'applicabilità dell'art. 137, comma 2 del codice degli appalti (D. Lgs. n. 50 del 18/04/2016), per quanto riguarda la limitazione al 50% imposta all'incidenza dei prodotti provenienti dai Paesi Terzi ai sensi regolamento UE n. 952/2013 del Parlamento Europeo e del Consiglio. (L'eventuale mancata applicazione del soprarichiamato vincolo deve essere evidente nel bando di gara, e debitamente giustificata all'Autorità, trasmettendone la relativa documentazione). / - FORN. E POSA DI SARACINESCA CUNEO GOMMATO IN GHISA SFEROIALE A CORPO PIATTO CONNESSIONE AD AUTOCLAVE DN 150 mm	n		420,61
G.02.51.h	Fornitura e posa di saracinesca flangiata a cuneo gommato. PFA 16 bar. Corpo e coperchio in ghisa sferoidale GS400-15 EN1563; rivestimento integrale in polvere epossidica applicata a caldo, di spessore minimo 250 micron. Albero di manovra almeno in acciaio inox al 13% di cromo, realizzato in unico pezzo forgiato e rollato a freddo; boccole di tenuta in materiale non deformabile realizzate in unico pezzo. Tenuta secondaria ottenuta a mezzo di due O-Ring, le cui sedi non devono essere ricavate nell’albero di manovra. Rondelle antifrizione inferiore e superiore per facilitare la rotazione. Madrevite dell’albero in lega di rame, non solidale al cuneo. / Connessione tra corpo e coperchio realizzata con sistema ad autoclave senza bulloni, tale da consentire la manutenzione degli o-ring della tenuta secondaria con la rete in esercizio. / Cuneo in ghisa sferoidale GS400-15 EN1563 internamente forato e completamente rivestito, compresa la sede della madrevite ed il foro di passaggio, in elastomero EPDM vulcanizzato atossico. / Cuneo con singola linea di tenuta e guide di scorrimento laterali rivestite in materiale antifrizione non rimovibile per diametri superiori a 50 mm. / Senso di chiusura orario. Otturatore e organo di manovra sostituibili senza smontare la saracinesca dalla condotta. Temperatura di stoccaggio ammissibile –20° /+ 70°C; temperatura ammissibile in esercizio 0°/40°C. / Prodotta in stabilimento europeo certificato a norma ISO9001 e conforme alle norme EN1074-1 e 2, e ISO7259. Scartamento standard secondo ISO5752-14 (corpo piatto) o 15 (corpo ovale); flange di collegamento forate secondo EN1092-2 e ISO7005-2. / Le saracinesche dovranno essere conformi al trasporto di acqua potabile secondo DM174 del 6/4/2004 per le parti applicabili (ex CM102). / Il produttore dovrà fornire certificati attestanti l’avvenuto collaudo idraulico del corpo e della tenuta secondo la norma EN1074 e EN12266 e documentazione relativa al ciclo di verniciatura adottato. Il fornitore dovrà inoltre esibire certificazione in merito alla conformità alla EN1074 rilasciata da organismo di parte terza accreditato secondo norme UNI CEI 45000. / Marcatura conforme a EN19: DN, PN, tipo di ghisa, marchio del produttore; inoltre senso di chiusura, anno e mese di produzione, numero di serie e norma EN1074. / Nel prezzo si intendono compensate le controflange saldate alla tubazione, bullonerie in acciaio zincato, guarnizioni e quant'altro necessario per dare il lavoro finito a regola d'arte. A tal fine si ricorda l'applicabilità dell'art. 137, comma 2 del codice degli appalti (D. Lgs. n. 50 del 18/04/2016), per quanto riguarda la limitazione al 50% imposta all'incidenza dei prodotti provenienti dai Paesi Terzi ai sensi regolamento UE n. 952/2013 del Parlamento Europeo e del Consiglio. (L'eventuale mancata applicazione del soprarichiamato vincolo deve essere evidente nel bando di gara, e debitamente giustificata all'Autorità, trasmettendone la relativa documentazione). / - FORN. E POSA DI SARACINESCA CUNEO GOMMATO IN GHISA SFEROIALE A CORPO PIATTO CONNESSIONE AD AUTOCLAVE DN 200 mm	n		801,66
G.02.51.i	Fornitura e posa di saracinesca flangiata a cuneo gommato. PFA 16 bar. Corpo e coperchio in ghisa sferoidale GS400-15 EN1563; rivestimento integrale in polvere epossidica applicata a caldo, di spessore minimo 250 micron. Albero di manovra almeno in acciaio inox al 13% di cromo, realizzato in unico pezzo forgiato e rollato a freddo; boccole di tenuta in materiale non deformabile realizzate in unico pezzo. Tenuta secondaria ottenuta a mezzo di due O-Ring, le cui sedi non devono essere ricavate nell’albero di manovra. Rondelle antifrizione inferiore e superiore per facilitare la rotazione. Madrevite dell’albero in lega di rame, non solidale al cuneo. / Connessione tra corpo e coperchio realizzata con sistema ad autoclave senza bulloni, tale da consentire la manutenzione degli o-ring della tenuta secondaria con la rete in esercizio. / Cuneo in ghisa sferoidale GS400-15 EN1563 internamente forato e completamente rivestito, compresa la sede della madrevite ed il foro di passaggio, in elastomero EPDM vulcanizzato atossico. / Cuneo con singola linea di tenuta e guide di scorrimento laterali rivestite in materiale antifrizione non rimovibile per diametri superiori a 50 mm. / Senso di chiusura orario. Otturatore e organo di manovra sostituibili senza smontare la saracinesca dalla condotta. Temperatura di stoccaggio ammissibile –20° /+ 70°C; temperatura ammissibile in esercizio 0°/40°C. / Prodotta in stabilimento europeo certificato a norma ISO9001 e conforme alle norme EN1074-1 e 2, e ISO7259. Scartamento standard secondo ISO5752-14 (corpo piatto) o 15 (corpo ovale); flange di collegamento forate secondo EN1092-2 e ISO7005-2. / Le saracinesche dovranno essere conformi al trasporto di acqua potabile secondo DM174 del 6/4/2004 per le parti applicabili (ex CM102). / Il produttore dovrà fornire certificati attestanti l’avvenuto collaudo idraulico del corpo e della tenuta secondo la norma EN1074 e EN12266 e documentazione relativa al ciclo di verniciatura adottato. Il fornitore dovrà inoltre esibire certificazione in merito alla conformità alla EN1074 rilasciata da organismo di parte terza accreditato secondo norme UNI CEI 45000. / Marcatura conforme a EN19: DN, PN, tipo di ghisa, marchio del produttore; inoltre senso di chiusura, anno e mese di produzione, numero di serie e norma EN1074. / Nel prezzo si intendono compensate le controflange saldate alla tubazione, bullonerie in acciaio zincato, guarnizioni e quant'altro necessario per dare il lavoro finito a regola d'arte. A tal fine si ricorda l'applicabilità dell'art. 137, comma 2 del codice degli appalti (D. Lgs. n. 50 del 18/04/2016), per quanto riguarda la limitazione al 50% imposta all'incidenza dei prodotti provenienti dai Paesi Terzi ai sensi regolamento UE n. 952/2013 del Parlamento Europeo e del Consiglio. (L'eventuale mancata applicazione del soprarichiamato vincolo deve essere evidente nel bando di gara, e debitamente giustificata all'Autorità, trasmettendone la relativa documentazione). / - FORN. E POSA DI SARACINESCA CUNEO GOMMATO IN GHISA SFEROIALE A CORPO PIATTO CONNESSIONE AD AUTOCLAVE DN 250 mm	n		1110,53
G.02.51.l	Fornitura e posa di saracinesca flangiata a cuneo gommato. PFA 16 bar. Corpo e coperchio in ghisa sferoidale GS400-15 EN1563; rivestimento integrale in polvere epossidica applicata a caldo, di spessore minimo 250 micron. Albero di manovra almeno in acciaio inox al 13% di cromo, realizzato in unico pezzo forgiato e rollato a freddo; boccole di tenuta in materiale non deformabile realizzate in unico pezzo. Tenuta secondaria ottenuta a mezzo di due O-Ring, le cui sedi non devono essere ricavate nell’albero di manovra. Rondelle antifrizione inferiore e superiore per facilitare la rotazione. Madrevite dell’albero in lega di rame, non solidale al cuneo. / Connessione tra corpo e coperchio realizzata con sistema ad autoclave senza bulloni, tale da consentire la manutenzione degli o-ring della tenuta secondaria con la rete in esercizio. / Cuneo in ghisa sferoidale GS400-15 EN1563 internamente forato e completamente rivestito, compresa la sede della madrevite ed il foro di passaggio, in elastomero EPDM vulcanizzato atossico. / Cuneo con singola linea di tenuta e guide di scorrimento laterali rivestite in materiale antifrizione non rimovibile per diametri superiori a 50 mm. / Senso di chiusura orario. Otturatore e organo di manovra sostituibili senza smontare la saracinesca dalla condotta. Temperatura di stoccaggio ammissibile –20° /+ 70°C; temperatura ammissibile in esercizio 0°/40°C. / Prodotta in stabilimento europeo certificato a norma ISO9001 e conforme alle norme EN1074-1 e 2, e ISO7259. Scartamento standard secondo ISO5752-14 (corpo piatto) o 15 (corpo ovale); flange di collegamento forate secondo EN1092-2 e ISO7005-2. / Le saracinesche dovranno essere conformi al trasporto di acqua potabile secondo DM174 del 6/4/2004 per le parti applicabili (ex CM102). / Il produttore dovrà fornire certificati attestanti l’avvenuto collaudo idraulico del corpo e della tenuta secondo la norma EN1074 e EN12266 e documentazione relativa al ciclo di verniciatura adottato. Il fornitore dovrà inoltre esibire certificazione in merito alla conformità alla EN1074 rilasciata da organismo di parte terza accreditato secondo norme UNI CEI 45000. / Marcatura conforme a EN19: DN, PN, tipo di ghisa, marchio del produttore; inoltre senso di chiusura, anno e mese di produzione, numero di serie e norma EN1074. / Nel prezzo si intendono compensate le controflange saldate alla tubazione, bullonerie in acciaio zincato, guarnizioni e quant'altro necessario per dare il lavoro finito a regola d'arte. A tal fine si ricorda l'applicabilità dell'art. 137, comma 2 del codice degli appalti (D. Lgs. n. 50 del 18/04/2016), per quanto riguarda la limitazione al 50% imposta all'incidenza dei prodotti provenienti dai Paesi Terzi ai sensi regolamento UE n. 952/2013 del Parlamento Europeo e del Consiglio. (L'eventuale mancata applicazione del soprarichiamato vincolo deve essere evidente nel bando di gara, e debitamente giustificata all'Autorità, trasmettendone la relativa documentazione). / - FORN. E POSA DI SARACINESCA CUNEO GOMMATO IN GHISA SFEROIALE A CORPO PIATTO CONNESSIONE AD AUTOCLAVE DN 300 mm	n		1564,70
G.02.51.m	Fornitura e posa di saracinesca flangiata a cuneo gommato. PFA 16 bar. Corpo e coperchio in ghisa sferoidale GS400-15 EN1563; rivestimento integrale in polvere epossidica applicata a caldo, di spessore minimo 250 micron. Albero di manovra almeno in acciaio inox al 13% di cromo, realizzato in unico pezzo forgiato e rollato a freddo; boccole di tenuta in materiale non deformabile realizzate in unico pezzo. Tenuta secondaria ottenuta a mezzo di due O-Ring, le cui sedi non devono essere ricavate nell’albero di manovra. Rondelle antifrizione inferiore e superiore per facilitare la rotazione. Madrevite dell’albero in lega di rame, non solidale al cuneo. / Connessione tra corpo e coperchio realizzata con sistema ad autoclave senza bulloni, tale da consentire la manutenzione degli o-ring della tenuta secondaria con la rete in esercizio. / Cuneo in ghisa sferoidale GS400-15 EN1563 internamente forato e completamente rivestito, compresa la sede della madrevite ed il foro di passaggio, in elastomero EPDM vulcanizzato atossico. / Cuneo con singola linea di tenuta e guide di scorrimento laterali rivestite in materiale antifrizione non rimovibile per diametri superiori a 50 mm. / Senso di chiusura orario. Otturatore e organo di manovra sostituibili senza smontare la saracinesca dalla condotta. Temperatura di stoccaggio ammissibile –20° /+ 70°C; temperatura ammissibile in esercizio 0°/40°C. / Prodotta in stabilimento europeo certificato a norma ISO9001 e conforme alle norme EN1074-1 e 2, e ISO7259. Scartamento standard secondo ISO5752-14 (corpo piatto) o 15 (corpo ovale); flange di collegamento forate secondo EN1092-2 e ISO7005-2. / Le saracinesche dovranno essere conformi al trasporto di acqua potabile secondo DM174 del 6/4/2004 per le parti applicabili (ex CM102). / Il produttore dovrà fornire certificati attestanti l’avvenuto collaudo idraulico del corpo e della tenuta secondo la norma EN1074 e EN12266 e documentazione relativa al ciclo di verniciatura adottato. Il fornitore dovrà inoltre esibire certificazione in merito alla conformità alla EN1074 rilasciata da organismo di parte terza accreditato secondo norme UNI CEI 45000. / Marcatura conforme a EN19: DN, PN, tipo di ghisa, marchio del produttore; inoltre senso di chiusura, anno e mese di produzione, numero di serie e norma EN1074. / Nel prezzo si intendono compensate le controflange saldate alla tubazione, bullonerie in acciaio zincato, guarnizioni e quant'altro necessario per dare il lavoro finito a regola d'arte. A tal fine si ricorda l'applicabilità dell'art. 137, comma 2 del codice degli appalti (D. Lgs. n. 50 del 18/04/2016), per quanto riguarda la limitazione al 50% imposta all'incidenza dei prodotti provenienti dai Paesi Terzi ai sensi regolamento UE n. 952/2013 del Parlamento Europeo e del Consiglio. (L'eventuale mancata applicazione del soprarichiamato vincolo deve essere evidente nel bando di gara, e debitamente giustificata all'Autorità, trasmettendone la relativa documentazione). / - FORN. E POSA DI SARACINESCA CUNEO GOMMATO IN GHISA SFEROIALE A CORPO PIATTO CONNESSIONE AD AUTOCLAVE DN 350 mm	n		2541,11
G.02.51.n	Fornitura e posa di saracinesca flangiata a cuneo gommato. PFA 16 bar. Corpo e coperchio in ghisa sferoidale GS400-15 EN1563; rivestimento integrale in polvere epossidica applicata a caldo, di spessore minimo 250 micron. Albero di manovra almeno in acciaio inox al 13% di cromo, realizzato in unico pezzo forgiato e rollato a freddo; boccole di tenuta in materiale non deformabile realizzate in unico pezzo. Tenuta secondaria ottenuta a mezzo di due O-Ring, le cui sedi non devono essere ricavate nell’albero di manovra. Rondelle antifrizione inferiore e superiore per facilitare la rotazione. Madrevite dell’albero in lega di rame, non solidale al cuneo. / Connessione tra corpo e coperchio realizzata con sistema ad autoclave senza bulloni, tale da consentire la manutenzione degli o-ring della tenuta secondaria con la rete in esercizio. / Cuneo in ghisa sferoidale GS400-15 EN1563 internamente forato e completamente rivestito, compresa la sede della madrevite ed il foro di passaggio, in elastomero EPDM vulcanizzato atossico. / Cuneo con singola linea di tenuta e guide di scorrimento laterali rivestite in materiale antifrizione non rimovibile per diametri superiori a 50 mm. / Senso di chiusura orario. Otturatore e organo di manovra sostituibili senza smontare la saracinesca dalla condotta. Temperatura di stoccaggio ammissibile –20° /+ 70°C; temperatura ammissibile in esercizio 0°/40°C. / Prodotta in stabilimento europeo certificato a norma ISO9001 e conforme alle norme EN1074-1 e 2, e ISO7259. Scartamento standard secondo ISO5752-14 (corpo piatto) o 15 (corpo ovale); flange di collegamento forate secondo EN1092-2 e ISO7005-2. / Le saracinesche dovranno essere conformi al trasporto di acqua potabile secondo DM174 del 6/4/2004 per le parti applicabili (ex CM102). / Il produttore dovrà fornire certificati attestanti l’avvenuto collaudo idraulico del corpo e della tenuta secondo la norma EN1074 e EN12266 e documentazione relativa al ciclo di verniciatura adottato. Il fornitore dovrà inoltre esibire certificazione in merito alla conformità alla EN1074 rilasciata da organismo di parte terza accreditato secondo norme UNI CEI 45000. / Marcatura conforme a EN19: DN, PN, tipo di ghisa, marchio del produttore; inoltre senso di chiusura, anno e mese di produzione, numero di serie e norma EN1074. / Nel prezzo si intendono compensate le controflange saldate alla tubazione, bullonerie in acciaio zincato, guarnizioni e quant'altro necessario per dare il lavoro finito a regola d'arte. A tal fine si ricorda l'applicabilità dell'art. 137, comma 2 del codice degli appalti (D. Lgs. n. 50 del 18/04/2016), per quanto riguarda la limitazione al 50% imposta all'incidenza dei prodotti provenienti dai Paesi Terzi ai sensi regolamento UE n. 952/2013 del Parlamento Europeo e del Consiglio. (L'eventuale mancata applicazione del soprarichiamato vincolo deve essere evidente nel bando di gara, e debitamente giustificata all'Autorità, trasmettendone la relativa documentazione). / - FORN. E POSA DI SARACINESCA CUNEO GOMMATO IN GHISA SFEROIALE A CORPO PIATTO CONNESSIONE AD AUTOCLAVE DN 400 mm	n		4023,08
G.02.52	SARACINESCA FLANGIATA A CUNEO GOMMATO A CORPO OVALE PER CONNESSIONE AD AUTOCLAVE – PFA 16 BAR
G.02.52.a	Fornitura e posa di saracinesca flangiata a cuneo gommato. PFA 16 bar. Corpo e coperchio in ghisa sferoidale GS400-15 EN1563; rivestimento integrale in polvere epossidica applicata a caldo, di spessore minimo 250 micron. Albero di manovra almeno in acciaio inox al 13% di cromo, realizzato in unico pezzo forgiato e rollato a freddo; boccole di tenuta in materiale non deformabile realizzate in unico pezzo. Tenuta secondaria ottenuta a mezzo di due O-Ring, le cui sedi non devono essere ricavate nell’albero di manovra. Rondelle antifrizione inferiore e superiore per facilitare la rotazione. Madrevite dell’albero in lega di rame, non solidale al cuneo. / Connessione tra corpo e coperchio realizzata con sistema ad autoclave senza bulloni, tale da consentire la manutenzione degli o-ring della tenuta secondaria con la rete in esercizio. / Cuneo in ghisa sferoidale GS400-15 EN1563 internamente forato e completamente rivestito, compresa la sede della madrevite ed il foro di passaggio, in elastomero EPDM vulcanizzato atossico. / Cuneo con singola linea di tenuta e guide di scorrimento laterali rivestite in materiale antifrizione non rimovibile per diametri superiori a 50 mm. / Senso di chiusura orario. Otturatore e organo di manovra sostituibili senza smontare la saracinesca dalla condotta. Temperatura di stoccaggio ammissibile –20° /+ 70°C; temperatura ammissibile in esercizio 0° / /40°C. / Prodotta in stabilimento europeo certificato a norma ISO9001 e conforme alle norme EN1074-1 e 2, e ISO7259. Scartamento standard secondo ISO5752-14 (corpo piatto) o 15 (corpo ovale); flange di collegamento forate secondo EN1092-2 e ISO7005-2. / Le saracinesche dovranno essere conformi al trasporto di acqua potabile secondo DM174 del 6/4/2004 per le parti applicabili (ex CM102). / Il produttore dovrà fornire certificati attestanti l’avvenuto collaudo idraulico del corpo e della tenuta secondo la norma EN1074 e EN12266 e documentazione relativa al ciclo di verniciatura adottato. Il fornitore dovrà inoltre esibire certificazione in merito alla conformità alla EN1074 rilasciata da organismo di parte terza accreditato secondo norme UNI CEI 45000. / Marcatura conforme a EN19: DN, PN, tipo di ghisa, marchio del produttore; inoltre senso di chiusura, anno e mese di produzione, numero di serie e norma EN1074. / Nel prezzo si intendono compensate le controflange saldate alla tubazione, bullonerie in acciaio zincato, guarnizioni e quant'altro necessario per dare il lavoro finito a regola d'arte. A tal fine si ricorda l'applicabilità dell'art. 137, comma 2 del codice degli appalti (D. Lgs. n. 50 del 18/04/2016), per quanto riguarda la limitazione al 50% imposta all'incidenza dei prodotti provenienti dai Paesi Terzi ai sensi regolamento UE n. 952/2013 del Parlamento Europeo e del Consiglio. (L'eventuale mancata applicazione del soprarichiamato vincolo deve essere evidente nel bando di gara, e debitamente giustificata all'Autorità, trasmettendone la relativa documentazione). / - FORN. E POSA DI SARACINESCA CUNEO GOMMATO IN GHISA SFEROIALE A CORPO OVALE CONNESSIONE AD AUTOCLAVE DN 40 mm	n		215,69
G.02.52.b	Fornitura e posa di saracinesca flangiata a cuneo gommato. PFA 16 bar. Corpo e coperchio in ghisa sferoidale GS400-15 EN1563; rivestimento integrale in polvere epossidica applicata a caldo, di spessore minimo 250 micron. Albero di manovra almeno in acciaio inox al 13% di cromo, realizzato in unico pezzo forgiato e rollato a freddo; boccole di tenuta in materiale non deformabile realizzate in unico pezzo. Tenuta secondaria ottenuta a mezzo di due O-Ring, le cui sedi non devono essere ricavate nell’albero di manovra. Rondelle antifrizione inferiore e superiore per facilitare la rotazione. Madrevite dell’albero in lega di rame, non solidale al cuneo. / Connessione tra corpo e coperchio realizzata con sistema ad autoclave senza bulloni, tale da consentire la manutenzione degli o-ring della tenuta secondaria con la rete in esercizio. / Cuneo in ghisa sferoidale GS400-15 EN1563 internamente forato e completamente rivestito, compresa la sede della madrevite ed il foro di passaggio, in elastomero EPDM vulcanizzato atossico. / Cuneo con singola linea di tenuta e guide di scorrimento laterali rivestite in materiale antifrizione non rimovibile per diametri superiori a 50 mm. / Senso di chiusura orario. Otturatore e organo di manovra sostituibili senza smontare la saracinesca dalla condotta. Temperatura di stoccaggio ammissibile –20° /+ 70°C; temperatura ammissibile in esercizio 0° / /40°C. / Prodotta in stabilimento europeo certificato a norma ISO9001 e conforme alle norme EN1074-1 e 2, e ISO7259. Scartamento standard secondo ISO5752-14 (corpo piatto) o 15 (corpo ovale); flange di collegamento forate secondo EN1092-2 e ISO7005-2. / Le saracinesche dovranno essere conformi al trasporto di acqua potabile secondo DM174 del 6/4/2004 per le parti applicabili (ex CM102). / Il produttore dovrà fornire certificati attestanti l’avvenuto collaudo idraulico del corpo e della tenuta secondo la norma EN1074 e EN12266 e documentazione relativa al ciclo di verniciatura adottato. Il fornitore dovrà inoltre esibire certificazione in merito alla conformità alla EN1074 rilasciata da organismo di parte terza accreditato secondo norme UNI CEI 45000. / Marcatura conforme a EN19: DN, PN, tipo di ghisa, marchio del produttore; inoltre senso di chiusura, anno e mese di produzione, numero di serie e norma EN1074. / Nel prezzo si intendono compensate le controflange saldate alla tubazione, bullonerie in acciaio zincato, guarnizioni e quant'altro necessario per dare il lavoro finito a regola d'arte. A tal fine si ricorda l'applicabilità dell'art. 137, comma 2 del codice degli appalti (D. Lgs. n. 50 del 18/04/2016), per quanto riguarda la limitazione al 50% imposta all'incidenza dei prodotti provenienti dai Paesi Terzi ai sensi regolamento UE n. 952/2013 del Parlamento Europeo e del Consiglio. (L'eventuale mancata applicazione del soprarichiamato vincolo deve essere evidente nel bando di gara, e debitamente giustificata all'Autorità, trasmettendone la relativa documentazione). / - FORN. E POSA DI SARACINESCA CUNEO GOMMATO IN GHISA SFEROIALE A CORPO OVALE CONNESSIONE AD AUTOCLAVE DN 50 mm	n		224,03
G.02.52.c	Fornitura e posa di saracinesca flangiata a cuneo gommato. PFA 16 bar. Corpo e coperchio in ghisa sferoidale GS400-15 EN1563; rivestimento integrale in polvere epossidica applicata a caldo, di spessore minimo 250 micron. Albero di manovra almeno in acciaio inox al 13% di cromo, realizzato in unico pezzo forgiato e rollato a freddo; boccole di tenuta in materiale non deformabile realizzate in unico pezzo. Tenuta secondaria ottenuta a mezzo di due O-Ring, le cui sedi non devono essere ricavate nell’albero di manovra. Rondelle antifrizione inferiore e superiore per facilitare la rotazione. Madrevite dell’albero in lega di rame, non solidale al cuneo. / Connessione tra corpo e coperchio realizzata con sistema ad autoclave senza bulloni, tale da consentire la manutenzione degli o-ring della tenuta secondaria con la rete in esercizio. / Cuneo in ghisa sferoidale GS400-15 EN1563 internamente forato e completamente rivestito, compresa la sede della madrevite ed il foro di passaggio, in elastomero EPDM vulcanizzato atossico. / Cuneo con singola linea di tenuta e guide di scorrimento laterali rivestite in materiale antifrizione non rimovibile per diametri superiori a 50 mm. / Senso di chiusura orario. Otturatore e organo di manovra sostituibili senza smontare la saracinesca dalla condotta. Temperatura di stoccaggio ammissibile –20° /+ 70°C; temperatura ammissibile in esercizio 0° / /40°C. / Prodotta in stabilimento europeo certificato a norma ISO9001 e conforme alle norme EN1074-1 e 2, e ISO7259. Scartamento standard secondo ISO5752-14 (corpo piatto) o 15 (corpo ovale); flange di collegamento forate secondo EN1092-2 e ISO7005-2. / Le saracinesche dovranno essere conformi al trasporto di acqua potabile secondo DM174 del 6/4/2004 per le parti applicabili (ex CM102). / Il produttore dovrà fornire certificati attestanti l’avvenuto collaudo idraulico del corpo e della tenuta secondo la norma EN1074 e EN12266 e documentazione relativa al ciclo di verniciatura adottato. Il fornitore dovrà inoltre esibire certificazione in merito alla conformità alla EN1074 rilasciata da organismo di parte terza accreditato secondo norme UNI CEI 45000. / Marcatura conforme a EN19: DN, PN, tipo di ghisa, marchio del produttore; inoltre senso di chiusura, anno e mese di produzione, numero di serie e norma EN1074. / Nel prezzo si intendono compensate le controflange saldate alla tubazione, bullonerie in acciaio zincato, guarnizioni e quant'altro necessario per dare il lavoro finito a regola d'arte. A tal fine si ricorda l'applicabilità dell'art. 137, comma 2 del codice degli appalti (D. Lgs. n. 50 del 18/04/2016), per quanto riguarda la limitazione al 50% imposta all'incidenza dei prodotti provenienti dai Paesi Terzi ai sensi regolamento UE n. 952/2013 del Parlamento Europeo e del Consiglio. (L'eventuale mancata applicazione del soprarichiamato vincolo deve essere evidente nel bando di gara, e debitamente giustificata all'Autorità, trasmettendone la relativa documentazione). / - FORN. E POSA DI SARACINESCA CUNEO GOMMATO IN GHISA SFEROIALE A CORPO OVALE CONNESSIONE AD AUTOCLAVE DN 65 mm	n		245,53
G.02.52.d	Fornitura e posa di saracinesca flangiata a cuneo gommato. PFA 16 bar. Corpo e coperchio in ghisa sferoidale GS400-15 EN1563; rivestimento integrale in polvere epossidica applicata a caldo, di spessore minimo 250 micron. Albero di manovra almeno in acciaio inox al 13% di cromo, realizzato in unico pezzo forgiato e rollato a freddo; boccole di tenuta in materiale non deformabile realizzate in unico pezzo. Tenuta secondaria ottenuta a mezzo di due O-Ring, le cui sedi non devono essere ricavate nell’albero di manovra. Rondelle antifrizione inferiore e superiore per facilitare la rotazione. Madrevite dell’albero in lega di rame, non solidale al cuneo. / Connessione tra corpo e coperchio realizzata con sistema ad autoclave senza bulloni, tale da consentire la manutenzione degli o-ring della tenuta secondaria con la rete in esercizio. / Cuneo in ghisa sferoidale GS400-15 EN1563 internamente forato e completamente rivestito, compresa la sede della madrevite ed il foro di passaggio, in elastomero EPDM vulcanizzato atossico. / Cuneo con singola linea di tenuta e guide di scorrimento laterali rivestite in materiale antifrizione non rimovibile per diametri superiori a 50 mm. / Senso di chiusura orario. Otturatore e organo di manovra sostituibili senza smontare la saracinesca dalla condotta. Temperatura di stoccaggio ammissibile –20° /+ 70°C; temperatura ammissibile in esercizio 0° / /40°C. / Prodotta in stabilimento europeo certificato a norma ISO9001 e conforme alle norme EN1074-1 e 2, e ISO7259. Scartamento standard secondo ISO5752-14 (corpo piatto) o 15 (corpo ovale); flange di collegamento forate secondo EN1092-2 e ISO7005-2. / Le saracinesche dovranno essere conformi al trasporto di acqua potabile secondo DM174 del 6/4/2004 per le parti applicabili (ex CM102). / Il produttore dovrà fornire certificati attestanti l’avvenuto collaudo idraulico del corpo e della tenuta secondo la norma EN1074 e EN12266 e documentazione relativa al ciclo di verniciatura adottato. Il fornitore dovrà inoltre esibire certificazione in merito alla conformità alla EN1074 rilasciata da organismo di parte terza accreditato secondo norme UNI CEI 45000. / Marcatura conforme a EN19: DN, PN, tipo di ghisa, marchio del produttore; inoltre senso di chiusura, anno e mese di produzione, numero di serie e norma EN1074. / Nel prezzo si intendono compensate le controflange saldate alla tubazione, bullonerie in acciaio zincato, guarnizioni e quant'altro necessario per dare il lavoro finito a regola d'arte. A tal fine si ricorda l'applicabilità dell'art. 137, comma 2 del codice degli appalti (D. Lgs. n. 50 del 18/04/2016), per quanto riguarda la limitazione al 50% imposta all'incidenza dei prodotti provenienti dai Paesi Terzi ai sensi regolamento UE n. 952/2013 del Parlamento Europeo e del Consiglio. (L'eventuale mancata applicazione del soprarichiamato vincolo deve essere evidente nel bando di gara, e debitamente giustificata all'Autorità, trasmettendone la relativa documentazione). / - FORN. E POSA DI SARACINESCA CUNEO GOMMATO IN GHISA SFEROIALE A CORPO OVALE CONNESSIONE AD AUTOCLAVE DN 80 mm	n		271,67
G.02.52.e	Fornitura e posa di saracinesca flangiata a cuneo gommato. PFA 16 bar. Corpo e coperchio in ghisa sferoidale GS400-15 EN1563; rivestimento integrale in polvere epossidica applicata a caldo, di spessore minimo 250 micron. Albero di manovra almeno in acciaio inox al 13% di cromo, realizzato in unico pezzo forgiato e rollato a freddo; boccole di tenuta in materiale non deformabile realizzate in unico pezzo. Tenuta secondaria ottenuta a mezzo di due O-Ring, le cui sedi non devono essere ricavate nell’albero di manovra. Rondelle antifrizione inferiore e superiore per facilitare la rotazione. Madrevite dell’albero in lega di rame, non solidale al cuneo. / Connessione tra corpo e coperchio realizzata con sistema ad autoclave senza bulloni, tale da consentire la manutenzione degli o-ring della tenuta secondaria con la rete in esercizio. / Cuneo in ghisa sferoidale GS400-15 EN1563 internamente forato e completamente rivestito, compresa la sede della madrevite ed il foro di passaggio, in elastomero EPDM vulcanizzato atossico. / Cuneo con singola linea di tenuta e guide di scorrimento laterali rivestite in materiale antifrizione non rimovibile per diametri superiori a 50 mm. / Senso di chiusura orario. Otturatore e organo di manovra sostituibili senza smontare la saracinesca dalla condotta. Temperatura di stoccaggio ammissibile –20° /+ 70°C; temperatura ammissibile in esercizio 0° / /40°C. / Prodotta in stabilimento europeo certificato a norma ISO9001 e conforme alle norme EN1074-1 e 2, e ISO7259. Scartamento standard secondo ISO5752-14 (corpo piatto) o 15 (corpo ovale); flange di collegamento forate secondo EN1092-2 e ISO7005-2. / Le saracinesche dovranno essere conformi al trasporto di acqua potabile secondo DM174 del 6/4/2004 per le parti applicabili (ex CM102). / Il produttore dovrà fornire certificati attestanti l’avvenuto collaudo idraulico del corpo e della tenuta secondo la norma EN1074 e EN12266 e documentazione relativa al ciclo di verniciatura adottato. Il fornitore dovrà inoltre esibire certificazione in merito alla conformità alla EN1074 rilasciata da organismo di parte terza accreditato secondo norme UNI CEI 45000. / Marcatura conforme a EN19: DN, PN, tipo di ghisa, marchio del produttore; inoltre senso di chiusura, anno e mese di produzione, numero di serie e norma EN1074. / Nel prezzo si intendono compensate le controflange saldate alla tubazione, bullonerie in acciaio zincato, guarnizioni e quant'altro necessario per dare il lavoro finito a regola d'arte. A tal fine si ricorda l'applicabilità dell'art. 137, comma 2 del codice degli appalti (D. Lgs. n. 50 del 18/04/2016), per quanto riguarda la limitazione al 50% imposta all'incidenza dei prodotti provenienti dai Paesi Terzi ai sensi regolamento UE n. 952/2013 del Parlamento Europeo e del Consiglio. (L'eventuale mancata applicazione del soprarichiamato vincolo deve essere evidente nel bando di gara, e debitamente giustificata all'Autorità, trasmettendone la relativa documentazione). / - FORN. E POSA DI SARACINESCA CUNEO GOMMATO IN GHISA SFEROIALE A CORPO OVALE CONNESSIONE AD AUTOCLAVE DN 100 mm	n		305,27
G.02.52.f	Fornitura e posa di saracinesca flangiata a cuneo gommato. PFA 16 bar. Corpo e coperchio in ghisa sferoidale GS400-15 EN1563; rivestimento integrale in polvere epossidica applicata a caldo, di spessore minimo 250 micron. Albero di manovra almeno in acciaio inox al 13% di cromo, realizzato in unico pezzo forgiato e rollato a freddo; boccole di tenuta in materiale non deformabile realizzate in unico pezzo. Tenuta secondaria ottenuta a mezzo di due O-Ring, le cui sedi non devono essere ricavate nell’albero di manovra. Rondelle antifrizione inferiore e superiore per facilitare la rotazione. Madrevite dell’albero in lega di rame, non solidale al cuneo. / Connessione tra corpo e coperchio realizzata con sistema ad autoclave senza bulloni, tale da consentire la manutenzione degli o-ring della tenuta secondaria con la rete in esercizio. / Cuneo in ghisa sferoidale GS400-15 EN1563 internamente forato e completamente rivestito, compresa la sede della madrevite ed il foro di passaggio, in elastomero EPDM vulcanizzato atossico. / Cuneo con singola linea di tenuta e guide di scorrimento laterali rivestite in materiale antifrizione non rimovibile per diametri superiori a 50 mm. / Senso di chiusura orario. Otturatore e organo di manovra sostituibili senza smontare la saracinesca dalla condotta. Temperatura di stoccaggio ammissibile –20° /+ 70°C; temperatura ammissibile in esercizio 0° / /40°C. / Prodotta in stabilimento europeo certificato a norma ISO9001 e conforme alle norme EN1074-1 e 2, e ISO7259. Scartamento standard secondo ISO5752-14 (corpo piatto) o 15 (corpo ovale); flange di collegamento forate secondo EN1092-2 e ISO7005-2. / Le saracinesche dovranno essere conformi al trasporto di acqua potabile secondo DM174 del 6/4/2004 per le parti applicabili (ex CM102). / Il produttore dovrà fornire certificati attestanti l’avvenuto collaudo idraulico del corpo e della tenuta secondo la norma EN1074 e EN12266 e documentazione relativa al ciclo di verniciatura adottato. Il fornitore dovrà inoltre esibire certificazione in merito alla conformità alla EN1074 rilasciata da organismo di parte terza accreditato secondo norme UNI CEI 45000. / Marcatura conforme a EN19: DN, PN, tipo di ghisa, marchio del produttore; inoltre senso di chiusura, anno e mese di produzione, numero di serie e norma EN1074. / Nel prezzo si intendono compensate le controflange saldate alla tubazione, bullonerie in acciaio zincato, guarnizioni e quant'altro necessario per dare il lavoro finito a regola d'arte. A tal fine si ricorda l'applicabilità dell'art. 137, comma 2 del codice degli appalti (D. Lgs. n. 50 del 18/04/2016), per quanto riguarda la limitazione al 50% imposta all'incidenza dei prodotti provenienti dai Paesi Terzi ai sensi regolamento UE n. 952/2013 del Parlamento Europeo e del Consiglio. (L'eventuale mancata applicazione del soprarichiamato vincolo deve essere evidente nel bando di gara, e debitamente giustificata all'Autorità, trasmettendone la relativa documentazione). / - FORN. E POSA DI SARACINESCA CUNEO GOMMATO IN GHISA SFEROIALE A CORPO OVALE CONNESSIONE AD AUTOCLAVE DN 125 mm	n		385,22
G.02.52.g	Fornitura e posa di saracinesca flangiata a cuneo gommato. PFA 16 bar. Corpo e coperchio in ghisa sferoidale GS400-15 EN1563; rivestimento integrale in polvere epossidica applicata a caldo, di spessore minimo 250 micron. Albero di manovra almeno in acciaio inox al 13% di cromo, realizzato in unico pezzo forgiato e rollato a freddo; boccole di tenuta in materiale non deformabile realizzate in unico pezzo. Tenuta secondaria ottenuta a mezzo di due O-Ring, le cui sedi non devono essere ricavate nell’albero di manovra. Rondelle antifrizione inferiore e superiore per facilitare la rotazione. Madrevite dell’albero in lega di rame, non solidale al cuneo. / Connessione tra corpo e coperchio realizzata con sistema ad autoclave senza bulloni, tale da consentire la manutenzione degli o-ring della tenuta secondaria con la rete in esercizio. / Cuneo in ghisa sferoidale GS400-15 EN1563 internamente forato e completamente rivestito, compresa la sede della madrevite ed il foro di passaggio, in elastomero EPDM vulcanizzato atossico. / Cuneo con singola linea di tenuta e guide di scorrimento laterali rivestite in materiale antifrizione non rimovibile per diametri superiori a 50 mm. / Senso di chiusura orario. Otturatore e organo di manovra sostituibili senza smontare la saracinesca dalla condotta. Temperatura di stoccaggio ammissibile –20° /+ 70°C; temperatura ammissibile in esercizio 0° / /40°C. / Prodotta in stabilimento europeo certificato a norma ISO9001 e conforme alle norme EN1074-1 e 2, e ISO7259. Scartamento standard secondo ISO5752-14 (corpo piatto) o 15 (corpo ovale); flange di collegamento forate secondo EN1092-2 e ISO7005-2. / Le saracinesche dovranno essere conformi al trasporto di acqua potabile secondo DM174 del 6/4/2004 per le parti applicabili (ex CM102). / Il produttore dovrà fornire certificati attestanti l’avvenuto collaudo idraulico del corpo e della tenuta secondo la norma EN1074 e EN12266 e documentazione relativa al ciclo di verniciatura adottato. Il fornitore dovrà inoltre esibire certificazione in merito alla conformità alla EN1074 rilasciata da organismo di parte terza accreditato secondo norme UNI CEI 45000. / Marcatura conforme a EN19: DN, PN, tipo di ghisa, marchio del produttore; inoltre senso di chiusura, anno e mese di produzione, numero di serie e norma EN1074. / Nel prezzo si intendono compensate le controflange saldate alla tubazione, bullonerie in acciaio zincato, guarnizioni e quant'altro necessario per dare il lavoro finito a regola d'arte. A tal fine si ricorda l'applicabilità dell'art. 137, comma 2 del codice degli appalti (D. Lgs. n. 50 del 18/04/2016), per quanto riguarda la limitazione al 50% imposta all'incidenza dei prodotti provenienti dai Paesi Terzi ai sensi regolamento UE n. 952/2013 del Parlamento Europeo e del Consiglio. (L'eventuale mancata applicazione del soprarichiamato vincolo deve essere evidente nel bando di gara, e debitamente giustificata all'Autorità, trasmettendone la relativa documentazione). / - FORN. E POSA DI SARACINESCA CUNEO GOMMATO IN GHISA SFEROIALE A CORPO OVALE CONNESSIONE AD AUTOCLAVE DN 150 mm	n		425,92
G.02.52.h	Fornitura e posa di saracinesca flangiata a cuneo gommato. PFA 16 bar. Corpo e coperchio in ghisa sferoidale GS400-15 EN1563; rivestimento integrale in polvere epossidica applicata a caldo, di spessore minimo 250 micron. Albero di manovra almeno in acciaio inox al 13% di cromo, realizzato in unico pezzo forgiato e rollato a freddo; boccole di tenuta in materiale non deformabile realizzate in unico pezzo. Tenuta secondaria ottenuta a mezzo di due O-Ring, le cui sedi non devono essere ricavate nell’albero di manovra. Rondelle antifrizione inferiore e superiore per facilitare la rotazione. Madrevite dell’albero in lega di rame, non solidale al cuneo. / Connessione tra corpo e coperchio realizzata con sistema ad autoclave senza bulloni, tale da consentire la manutenzione degli o-ring della tenuta secondaria con la rete in esercizio. / Cuneo in ghisa sferoidale GS400-15 EN1563 internamente forato e completamente rivestito, compresa la sede della madrevite ed il foro di passaggio, in elastomero EPDM vulcanizzato atossico. / Cuneo con singola linea di tenuta e guide di scorrimento laterali rivestite in materiale antifrizione non rimovibile per diametri superiori a 50 mm. / Senso di chiusura orario. Otturatore e organo di manovra sostituibili senza smontare la saracinesca dalla condotta. Temperatura di stoccaggio ammissibile –20° /+ 70°C; temperatura ammissibile in esercizio 0° / /40°C. / Prodotta in stabilimento europeo certificato a norma ISO9001 e conforme alle norme EN1074-1 e 2, e ISO7259. Scartamento standard secondo ISO5752-14 (corpo piatto) o 15 (corpo ovale); flange di collegamento forate secondo EN1092-2 e ISO7005-2. / Le saracinesche dovranno essere conformi al trasporto di acqua potabile secondo DM174 del 6/4/2004 per le parti applicabili (ex CM102). / Il produttore dovrà fornire certificati attestanti l’avvenuto collaudo idraulico del corpo e della tenuta secondo la norma EN1074 e EN12266 e documentazione relativa al ciclo di verniciatura adottato. Il fornitore dovrà inoltre esibire certificazione in merito alla conformità alla EN1074 rilasciata da organismo di parte terza accreditato secondo norme UNI CEI 45000. / Marcatura conforme a EN19: DN, PN, tipo di ghisa, marchio del produttore; inoltre senso di chiusura, anno e mese di produzione, numero di serie e norma EN1074. / Nel prezzo si intendono compensate le controflange saldate alla tubazione, bullonerie in acciaio zincato, guarnizioni e quant'altro necessario per dare il lavoro finito a regola d'arte. A tal fine si ricorda l'applicabilità dell'art. 137, comma 2 del codice degli appalti (D. Lgs. n. 50 del 18/04/2016), per quanto riguarda la limitazione al 50% imposta all'incidenza dei prodotti provenienti dai Paesi Terzi ai sensi regolamento UE n. 952/2013 del Parlamento Europeo e del Consiglio. (L'eventuale mancata applicazione del soprarichiamato vincolo deve essere evidente nel bando di gara, e debitamente giustificata all'Autorità, trasmettendone la relativa documentazione). / - FORN. E POSA DI SARACINESCA CUNEO GOMMATO IN GHISA SFEROIALE A CORPO OVALE CONNESSIONE AD AUTOCLAVE DN 200 mm	n		897,80
G.02.52.i	Fornitura e posa di saracinesca flangiata a cuneo gommato. PFA 16 bar. Corpo e coperchio in ghisa sferoidale GS400-15 EN1563; rivestimento integrale in polvere epossidica applicata a caldo, di spessore minimo 250 micron. Albero di manovra almeno in acciaio inox al 13% di cromo, realizzato in unico pezzo forgiato e rollato a freddo; boccole di tenuta in materiale non deformabile realizzate in unico pezzo. Tenuta secondaria ottenuta a mezzo di due O-Ring, le cui sedi non devono essere ricavate nell’albero di manovra. Rondelle antifrizione inferiore e superiore per facilitare la rotazione. Madrevite dell’albero in lega di rame, non solidale al cuneo. / Connessione tra corpo e coperchio realizzata con sistema ad autoclave senza bulloni, tale da consentire la manutenzione degli o-ring della tenuta secondaria con la rete in esercizio. / Cuneo in ghisa sferoidale GS400-15 EN1563 internamente forato e completamente rivestito, compresa la sede della madrevite ed il foro di passaggio, in elastomero EPDM vulcanizzato atossico. / Cuneo con singola linea di tenuta e guide di scorrimento laterali rivestite in materiale antifrizione non rimovibile per diametri superiori a 50 mm. / Senso di chiusura orario. Otturatore e organo di manovra sostituibili senza smontare la saracinesca dalla condotta. Temperatura di stoccaggio ammissibile –20° /+ 70°C; temperatura ammissibile in esercizio 0° / /40°C. / Prodotta in stabilimento europeo certificato a norma ISO9001 e conforme alle norme EN1074-1 e 2, e ISO7259. Scartamento standard secondo ISO5752-14 (corpo piatto) o 15 (corpo ovale); flange di collegamento forate secondo EN1092-2 e ISO7005-2. / Le saracinesche dovranno essere conformi al trasporto di acqua potabile secondo DM174 del 6/4/2004 per le parti applicabili (ex CM102). / Il produttore dovrà fornire certificati attestanti l’avvenuto collaudo idraulico del corpo e della tenuta secondo la norma EN1074 e EN12266 e documentazione relativa al ciclo di verniciatura adottato. Il fornitore dovrà inoltre esibire certificazione in merito alla conformità alla EN1074 rilasciata da organismo di parte terza accreditato secondo norme UNI CEI 45000. / Marcatura conforme a EN19: DN, PN, tipo di ghisa, marchio del produttore; inoltre senso di chiusura, anno e mese di produzione, numero di serie e norma EN1074. / Nel prezzo si intendono compensate le controflange saldate alla tubazione, bullonerie in acciaio zincato, guarnizioni e quant'altro necessario per dare il lavoro finito a regola d'arte. A tal fine si ricorda l'applicabilità dell'art. 137, comma 2 del codice degli appalti (D. Lgs. n. 50 del 18/04/2016), per quanto riguarda la limitazione al 50% imposta all'incidenza dei prodotti provenienti dai Paesi Terzi ai sensi regolamento UE n. 952/2013 del Parlamento Europeo e del Consiglio. (L'eventuale mancata applicazione del soprarichiamato vincolo deve essere evidente nel bando di gara, e debitamente giustificata all'Autorità, trasmettendone la relativa documentazione). / - FORN. E POSA DI SARACINESCA CUNEO GOMMATO IN GHISA SFEROIALE A CORPO OVALE CONNESSIONE AD AUTOCLAVE DN 250 mm	n		1196,55
G.02.52.l	Fornitura e posa di saracinesca flangiata a cuneo gommato. PFA 16 bar. Corpo e coperchio in ghisa sferoidale GS400-15 EN1563; rivestimento integrale in polvere epossidica applicata a caldo, di spessore minimo 250 micron. Albero di manovra almeno in acciaio inox al 13% di cromo, realizzato in unico pezzo forgiato e rollato a freddo; boccole di tenuta in materiale non deformabile realizzate in unico pezzo. Tenuta secondaria ottenuta a mezzo di due O-Ring, le cui sedi non devono essere ricavate nell’albero di manovra. Rondelle antifrizione inferiore e superiore per facilitare la rotazione. Madrevite dell’albero in lega di rame, non solidale al cuneo. / Connessione tra corpo e coperchio realizzata con sistema ad autoclave senza bulloni, tale da consentire la manutenzione degli o-ring della tenuta secondaria con la rete in esercizio. / Cuneo in ghisa sferoidale GS400-15 EN1563 internamente forato e completamente rivestito, compresa la sede della madrevite ed il foro di passaggio, in elastomero EPDM vulcanizzato atossico. / Cuneo con singola linea di tenuta e guide di scorrimento laterali rivestite in materiale antifrizione non rimovibile per diametri superiori a 50 mm. / Senso di chiusura orario. Otturatore e organo di manovra sostituibili senza smontare la saracinesca dalla condotta. Temperatura di stoccaggio ammissibile –20° /+ 70°C; temperatura ammissibile in esercizio 0° / /40°C. / Prodotta in stabilimento europeo certificato a norma ISO9001 e conforme alle norme EN1074-1 e 2, e ISO7259. Scartamento standard secondo ISO5752-14 (corpo piatto) o 15 (corpo ovale); flange di collegamento forate secondo EN1092-2 e ISO7005-2. / Le saracinesche dovranno essere conformi al trasporto di acqua potabile secondo DM174 del 6/4/2004 per le parti applicabili (ex CM102). / Il produttore dovrà fornire certificati attestanti l’avvenuto collaudo idraulico del corpo e della tenuta secondo la norma EN1074 e EN12266 e documentazione relativa al ciclo di verniciatura adottato. Il fornitore dovrà inoltre esibire certificazione in merito alla conformità alla EN1074 rilasciata da organismo di parte terza accreditato secondo norme UNI CEI 45000. / Marcatura conforme a EN19: DN, PN, tipo di ghisa, marchio del produttore; inoltre senso di chiusura, anno e mese di produzione, numero di serie e norma EN1074. / Nel prezzo si intendono compensate le controflange saldate alla tubazione, bullonerie in acciaio zincato, guarnizioni e quant'altro necessario per dare il lavoro finito a regola d'arte. A tal fine si ricorda l'applicabilità dell'art. 137, comma 2 del codice degli appalti (D. Lgs. n. 50 del 18/04/2016), per quanto riguarda la limitazione al 50% imposta all'incidenza dei prodotti provenienti dai Paesi Terzi ai sensi regolamento UE n. 952/2013 del Parlamento Europeo e del Consiglio. (L'eventuale mancata applicazione del soprarichiamato vincolo deve essere evidente nel bando di gara, e debitamente giustificata all'Autorità, trasmettendone la relativa documentazione). / - FORN. E POSA DI SARACINESCA CUNEO GOMMATO IN GHISA SFEROIALE A CORPO OVALE CONNESSIONE AD AUTOCLAVE DN 300 mm	n		1639,33
G.02.53	SARACINESCA FLANGIATA A CUNEO GOMMATO A CORPO PIATTO – PFA 16 BAR
G.02.53.a	Fornitura e posa di saracinesca flangiata a corpo piatto a cuneo gommato. PFA 16bar. Corpo e coperchio ghisa sferoidale; rivestimento epoxy spessore minimo 250µm. Connessione corpo-coperchio ad autoclave senza bulloni. Albero in acciaio inox in unico pezzo forgiato e rollato a freddo. Cuneo ghisa sferoidale completamente rivestito in EPDM. Prodotta in stabilimento europeo certificato ISO9001. Conforme a EN1074-1e2 (certificato 3a parte). Collaudo EN12266 ed EN1074, scartamento ISO5752-15, flangiatura EN1092-2, materiali conformi al trasporto acqua potabile secondo DM174 per le parti applicabili. / Nel prezzo si intendono compensate le controflange saldate alla tubazione, bullonerie in acciaio zincato, guarnizioni e quant'altro necessario per dare il lavoro finito a regola d'arte. A tal fine si ricorda l'applicabilità dell'art. 137, comma 2 del codice degli appalti (D. Lgs. n. 50 del 18/04/2016), per quanto riguarda la limitazione al 50% imposta all'incidenza dei prodotti provenienti dai Paesi Terzi ai sensi regolamento UE n. 952/2013 del Parlamento Europeo e del Consiglio. (L'eventuale mancata applicazione del soprarichiamato vincolo deve essere evidente nel bando di gara, e debitamente giustificata all'Autorità, trasmettendone la relativa documentazione). / - FORNITURA E POSA DI SARACINESCA CUNEO GOMMATO IN GHISA SFEROIALE A CORPO PIATTO DN 40 mm	n		195,79
G.02.53.b	Fornitura e posa di saracinesca flangiata a corpo piatto a cuneo gommato. PFA 16bar. Corpo e coperchio ghisa sferoidale; rivestimento epoxy spessore minimo 250µm. Connessione corpo-coperchio ad autoclave senza bulloni. Albero in acciaio inox in unico pezzo forgiato e rollato a freddo. Cuneo ghisa sferoidale completamente rivestito in EPDM. Prodotta in stabilimento europeo certificato ISO9001. Conforme a EN1074-1e2 (certificato 3a parte). Collaudo EN12266 ed EN1074, scartamento ISO5752-15, flangiatura EN1092-2, materiali conformi al trasporto acqua potabile secondo DM174 per le parti applicabili. / Nel prezzo si intendono compensate le controflange saldate alla tubazione, bullonerie in acciaio zincato, guarnizioni e quant'altro necessario per dare il lavoro finito a regola d'arte. A tal fine si ricorda l'applicabilità dell'art. 137, comma 2 del codice degli appalti (D. Lgs. n. 50 del 18/04/2016), per quanto riguarda la limitazione al 50% imposta all'incidenza dei prodotti provenienti dai Paesi Terzi ai sensi regolamento UE n. 952/2013 del Parlamento Europeo e del Consiglio. (L'eventuale mancata applicazione del soprarichiamato vincolo deve essere evidente nel bando di gara, e debitamente giustificata all'Autorità, trasmettendone la relativa documentazione). / - FORNITURA E POSA DI SARACINESCA CUNEO GOMMATO IN GHISA SFEROIALE A CORPO PIATTO DN 50 mm	n		209,83
G.02.53.c	Fornitura e posa di saracinesca flangiata a corpo piatto a cuneo gommato. PFA 16bar. Corpo e coperchio ghisa sferoidale; rivestimento epoxy spessore minimo 250µm. Connessione corpo-coperchio ad autoclave senza bulloni. Albero in acciaio inox in unico pezzo forgiato e rollato a freddo. Cuneo ghisa sferoidale completamente rivestito in EPDM. Prodotta in stabilimento europeo certificato ISO9001. Conforme a EN1074-1e2 (certificato 3a parte). Collaudo EN12266 ed EN1074, scartamento ISO5752-15, flangiatura EN1092-2, materiali conformi al trasporto acqua potabile secondo DM174 per le parti applicabili. / Nel prezzo si intendono compensate le controflange saldate alla tubazione, bullonerie in acciaio zincato, guarnizioni e quant'altro necessario per dare il lavoro finito a regola d'arte. A tal fine si ricorda l'applicabilità dell'art. 137, comma 2 del codice degli appalti (D. Lgs. n. 50 del 18/04/2016), per quanto riguarda la limitazione al 50% imposta all'incidenza dei prodotti provenienti dai Paesi Terzi ai sensi regolamento UE n. 952/2013 del Parlamento Europeo e del Consiglio. (L'eventuale mancata applicazione del soprarichiamato vincolo deve essere evidente nel bando di gara, e debitamente giustificata all'Autorità, trasmettendone la relativa documentazione). / - FORNITURA E POSA DI SARACINESCA CUNEO GOMMATO IN GHISA SFEROIALE A CORPO PIATTO DN 65 mm	n		225,25
G.02.53.d	Fornitura e posa di saracinesca flangiata a corpo piatto a cuneo gommato. PFA 16bar. Corpo e coperchio ghisa sferoidale; rivestimento epoxy spessore minimo 250µm. Connessione corpo-coperchio ad autoclave senza bulloni. Albero in acciaio inox in unico pezzo forgiato e rollato a freddo. Cuneo ghisa sferoidale completamente rivestito in EPDM. Prodotta in stabilimento europeo certificato ISO9001. Conforme a EN1074-1e2 (certificato 3a parte). Collaudo EN12266 ed EN1074, scartamento ISO5752-15, flangiatura EN1092-2, materiali conformi al trasporto acqua potabile secondo DM174 per le parti applicabili. / Nel prezzo si intendono compensate le controflange saldate alla tubazione, bullonerie in acciaio zincato, guarnizioni e quant'altro necessario per dare il lavoro finito a regola d'arte. A tal fine si ricorda l'applicabilità dell'art. 137, comma 2 del codice degli appalti (D. Lgs. n. 50 del 18/04/2016), per quanto riguarda la limitazione al 50% imposta all'incidenza dei prodotti provenienti dai Paesi Terzi ai sensi regolamento UE n. 952/2013 del Parlamento Europeo e del Consiglio. (L'eventuale mancata applicazione del soprarichiamato vincolo deve essere evidente nel bando di gara, e debitamente giustificata all'Autorità, trasmettendone la relativa documentazione). / - FORNITURA E POSA DI SARACINESCA CUNEO GOMMATO IN GHISA SFEROIALE A CORPO PIATTO DN 80 mm	n		257,98
G.02.53.e	Fornitura e posa di saracinesca flangiata a corpo piatto a cuneo gommato. PFA 16bar. Corpo e coperchio ghisa sferoidale; rivestimento epoxy spessore minimo 250µm. Connessione corpo-coperchio ad autoclave senza bulloni. Albero in acciaio inox in unico pezzo forgiato e rollato a freddo. Cuneo ghisa sferoidale completamente rivestito in EPDM. Prodotta in stabilimento europeo certificato ISO9001. Conforme a EN1074-1e2 (certificato 3a parte). Collaudo EN12266 ed EN1074, scartamento ISO5752-15, flangiatura EN1092-2, materiali conformi al trasporto acqua potabile secondo DM174 per le parti applicabili. / Nel prezzo si intendono compensate le controflange saldate alla tubazione, bullonerie in acciaio zincato, guarnizioni e quant'altro necessario per dare il lavoro finito a regola d'arte. A tal fine si ricorda l'applicabilità dell'art. 137, comma 2 del codice degli appalti (D. Lgs. n. 50 del 18/04/2016), per quanto riguarda la limitazione al 50% imposta all'incidenza dei prodotti provenienti dai Paesi Terzi ai sensi regolamento UE n. 952/2013 del Parlamento Europeo e del Consiglio. (L'eventuale mancata applicazione del soprarichiamato vincolo deve essere evidente nel bando di gara, e debitamente giustificata all'Autorità, trasmettendone la relativa documentazione). / - FORNITURA E POSA DI SARACINESCA CUNEO GOMMATO IN GHISA SFEROIALE A CORPO PIATTO DN 100 mm	n		286,89
G.02.53.f	Fornitura e posa di saracinesca flangiata a corpo piatto a cuneo gommato. PFA 16bar. Corpo e coperchio ghisa sferoidale; rivestimento epoxy spessore minimo 250µm. Connessione corpo-coperchio ad autoclave senza bulloni. Albero in acciaio inox in unico pezzo forgiato e rollato a freddo. Cuneo ghisa sferoidale completamente rivestito in EPDM. Prodotta in stabilimento europeo certificato ISO9001. Conforme a EN1074-1e2 (certificato 3a parte). Collaudo EN12266 ed EN1074, scartamento ISO5752-15, flangiatura EN1092-2, materiali conformi al trasporto acqua potabile secondo DM174 per le parti applicabili. / Nel prezzo si intendono compensate le controflange saldate alla tubazione, bullonerie in acciaio zincato, guarnizioni e quant'altro necessario per dare il lavoro finito a regola d'arte. A tal fine si ricorda l'applicabilità dell'art. 137, comma 2 del codice degli appalti (D. Lgs. n. 50 del 18/04/2016), per quanto riguarda la limitazione al 50% imposta all'incidenza dei prodotti provenienti dai Paesi Terzi ai sensi regolamento UE n. 952/2013 del Parlamento Europeo e del Consiglio. (L'eventuale mancata applicazione del soprarichiamato vincolo deve essere evidente nel bando di gara, e debitamente giustificata all'Autorità, trasmettendone la relativa documentazione). / - FORNITURA E POSA DI SARACINESCA CUNEO GOMMATO IN GHISA SFEROIALE A CORPO PIATTO DN 125 mm	n		357,93
G.02.53.g	Fornitura e posa di saracinesca flangiata a corpo piatto a cuneo gommato. PFA 16bar. Corpo e coperchio ghisa sferoidale; rivestimento epoxy spessore minimo 250µm. Connessione corpo-coperchio ad autoclave senza bulloni. Albero in acciaio inox in unico pezzo forgiato e rollato a freddo. Cuneo ghisa sferoidale completamente rivestito in EPDM. Prodotta in stabilimento europeo certificato ISO9001. Conforme a EN1074-1e2 (certificato 3a parte). Collaudo EN12266 ed EN1074, scartamento ISO5752-15, flangiatura EN1092-2, materiali conformi al trasporto acqua potabile secondo DM174 per le parti applicabili. / Nel prezzo si intendono compensate le controflange saldate alla tubazione, bullonerie in acciaio zincato, guarnizioni e quant'altro necessario per dare il lavoro finito a regola d'arte. A tal fine si ricorda l'applicabilità dell'art. 137, comma 2 del codice degli appalti (D. Lgs. n. 50 del 18/04/2016), per quanto riguarda la limitazione al 50% imposta all'incidenza dei prodotti provenienti dai Paesi Terzi ai sensi regolamento UE n. 952/2013 del Parlamento Europeo e del Consiglio. (L'eventuale mancata applicazione del soprarichiamato vincolo deve essere evidente nel bando di gara, e debitamente giustificata all'Autorità, trasmettendone la relativa documentazione). / - FORNITURA E POSA DI SARACINESCA CUNEO GOMMATO IN GHISA SFEROIALE A CORPO PIATTO DN 150 mm	n		393,47
G.02.53.h	Fornitura e posa di saracinesca flangiata a corpo piatto a cuneo gommato. PFA 16bar. Corpo e coperchio ghisa sferoidale; rivestimento epoxy spessore minimo 250µm. Connessione corpo-coperchio ad autoclave senza bulloni. Albero in acciaio inox in unico pezzo forgiato e rollato a freddo. Cuneo ghisa sferoidale completamente rivestito in EPDM. Prodotta in stabilimento europeo certificato ISO9001. Conforme a EN1074-1e2 (certificato 3a parte). Collaudo EN12266 ed EN1074, scartamento ISO5752-15, flangiatura EN1092-2, materiali conformi al trasporto acqua potabile secondo DM174 per le parti applicabili. / Nel prezzo si intendono compensate le controflange saldate alla tubazione, bullonerie in acciaio zincato, guarnizioni e quant'altro necessario per dare il lavoro finito a regola d'arte. A tal fine si ricorda l'applicabilità dell'art. 137, comma 2 del codice degli appalti (D. Lgs. n. 50 del 18/04/2016), per quanto riguarda la limitazione al 50% imposta all'incidenza dei prodotti provenienti dai Paesi Terzi ai sensi regolamento UE n. 952/2013 del Parlamento Europeo e del Consiglio. (L'eventuale mancata applicazione del soprarichiamato vincolo deve essere evidente nel bando di gara, e debitamente giustificata all'Autorità, trasmettendone la relativa documentazione). / - FORNITURA E POSA DI SARACINESCA CUNEO GOMMATO IN GHISA SFEROIALE A CORPO PIATTO DN 200 mm	n		739,27
G.02.53.i	Fornitura e posa di saracinesca flangiata a corpo piatto a cuneo gommato. PFA 16bar. Corpo e coperchio ghisa sferoidale; rivestimento epoxy spessore minimo 250µm. Connessione corpo-coperchio ad autoclave senza bulloni. Albero in acciaio inox in unico pezzo forgiato e rollato a freddo. Cuneo ghisa sferoidale completamente rivestito in EPDM. Prodotta in stabilimento europeo certificato ISO9001. Conforme a EN1074-1e2 (certificato 3a parte). Collaudo EN12266 ed EN1074, scartamento ISO5752-15, flangiatura EN1092-2, materiali conformi al trasporto acqua potabile secondo DM174 per le parti applicabili. / Nel prezzo si intendono compensate le controflange saldate alla tubazione, bullonerie in acciaio zincato, guarnizioni e quant'altro necessario per dare il lavoro finito a regola d'arte. A tal fine si ricorda l'applicabilità dell'art. 137, comma 2 del codice degli appalti (D. Lgs. n. 50 del 18/04/2016), per quanto riguarda la limitazione al 50% imposta all'incidenza dei prodotti provenienti dai Paesi Terzi ai sensi regolamento UE n. 952/2013 del Parlamento Europeo e del Consiglio. (L'eventuale mancata applicazione del soprarichiamato vincolo deve essere evidente nel bando di gara, e debitamente giustificata all'Autorità, trasmettendone la relativa documentazione). / - FORNITURA E POSA DI SARACINESCA CUNEO GOMMATO IN GHISA SFEROIALE A CORPO PIATTO DN 250 mm	n		1018,55
G.02.53.l	Fornitura e posa di saracinesca flangiata a corpo piatto a cuneo gommato. PFA 16bar. Corpo e coperchio ghisa sferoidale; rivestimento epoxy spessore minimo 250µm. Connessione corpo-coperchio ad autoclave senza bulloni. Albero in acciaio inox in unico pezzo forgiato e rollato a freddo. Cuneo ghisa sferoidale completamente rivestito in EPDM. Prodotta in stabilimento europeo certificato ISO9001. Conforme a EN1074-1e2 (certificato 3a parte). Collaudo EN12266 ed EN1074, scartamento ISO5752-15, flangiatura EN1092-2, materiali conformi al trasporto acqua potabile secondo DM174 per le parti applicabili. / Nel prezzo si intendono compensate le controflange saldate alla tubazione, bullonerie in acciaio zincato, guarnizioni e quant'altro necessario per dare il lavoro finito a regola d'arte. A tal fine si ricorda l'applicabilità dell'art. 137, comma 2 del codice degli appalti (D. Lgs. n. 50 del 18/04/2016), per quanto riguarda la limitazione al 50% imposta all'incidenza dei prodotti provenienti dai Paesi Terzi ai sensi regolamento UE n. 952/2013 del Parlamento Europeo e del Consiglio. (L'eventuale mancata applicazione del soprarichiamato vincolo deve essere evidente nel bando di gara, e debitamente giustificata all'Autorità, trasmettendone la relativa documentazione). / - FORNITURA E POSA DI SARACINESCA CUNEO GOMMATO IN GHISA SFEROIALE A CORPO PIATTO DN 300 mm	n		1427,04
G.02.54	SARACINESCA A CUNEO GOMMATO A CORPO OVALE – PFA 16 BAR
G.02.54.a	Fornitura e posa di saracinesca a cuneo gommato in ghisa sferoidale a corpo ovale e vite interna, corpo e coperchio in ghisa GGG50 con rivestimento epossidico atossico alimentare, cuneo rivestito in elastomero NBR/EPDM, albero in acciaio inossidabile, madrevite in bronzo; Flangiata e forata a norma UNI EN 1092-1, pressioni nominali di prova e esercizio a norma UNI 1284. Pressione di esercizio PFA 16 (1,6Mpa). / Saracinesche conformi al trasporto acqua potabile secondo DM174 per le parti applicabili. / Nel prezzo si intendono compensate le controflange saldate alla tubazione, bullonerie in acciaio zincato, guarnizioni e quant'altro necessario per dare il lavoro finito a regola d'arte. A tal fine si ricorda l'applicabilità dell'art. 137, comma 2 del codice degli appalti (D. Lgs. n. 50 del 18/04/2016), per quanto riguarda la limitazione al 50% imposta all'incidenza dei prodotti provenienti dai Paesi Terzi ai sensi regolamento UE n. 952/2013 del Parlamento Europeo e del Consiglio. (L'eventuale mancata applicazione del soprarichiamato vincolo deve essere evidente nel bando di gara, e debitamente giustificata all'Autorità, trasmettendone la relativa documentazione). / - FORNITURA E POSA DI SARACINESCA CUNEO GOMMATO IN GHISA SFEROIALE A CORPO OVALE DN 40 mm	n		203,38
G.02.54.b	Fornitura e posa di saracinesca a cuneo gommato in ghisa sferoidale a corpo ovale e vite interna, corpo e coperchio in ghisa GGG50 con rivestimento epossidico atossico alimentare, cuneo rivestito in elastomero NBR/EPDM, albero in acciaio inossidabile, madrevite in bronzo; Flangiata e forata a norma UNI EN 1092-1, pressioni nominali di prova e esercizio a norma UNI 1284. Pressione di esercizio PFA 16 (1,6Mpa). / Saracinesche conformi al trasporto acqua potabile secondo DM174 per le parti applicabili. / Nel prezzo si intendono compensate le controflange saldate alla tubazione, bullonerie in acciaio zincato, guarnizioni e quant'altro necessario per dare il lavoro finito a regola d'arte. A tal fine si ricorda l'applicabilità dell'art. 137, comma 2 del codice degli appalti (D. Lgs. n. 50 del 18/04/2016), per quanto riguarda la limitazione al 50% imposta all'incidenza dei prodotti provenienti dai Paesi Terzi ai sensi regolamento UE n. 952/2013 del Parlamento Europeo e del Consiglio. (L'eventuale mancata applicazione del soprarichiamato vincolo deve essere evidente nel bando di gara, e debitamente giustificata all'Autorità, trasmettendone la relativa documentazione). / - FORNITURA E POSA DI SARACINESCA CUNEO GOMMATO IN GHISA SFEROIALE A CORPO OVALE DN 50 mm	n		211,73
G.02.54.c	Fornitura e posa di saracinesca a cuneo gommato in ghisa sferoidale a corpo ovale e vite interna, corpo e coperchio in ghisa GGG50 con rivestimento epossidico atossico alimentare, cuneo rivestito in elastomero NBR/EPDM, albero in acciaio inossidabile, madrevite in bronzo; Flangiata e forata a norma UNI EN 1092-1, pressioni nominali di prova e esercizio a norma UNI 1284. Pressione di esercizio PFA 16 (1,6Mpa). / Saracinesche conformi al trasporto acqua potabile secondo DM174 per le parti applicabili. / Nel prezzo si intendono compensate le controflange saldate alla tubazione, bullonerie in acciaio zincato, guarnizioni e quant'altro necessario per dare il lavoro finito a regola d'arte. A tal fine si ricorda l'applicabilità dell'art. 137, comma 2 del codice degli appalti (D. Lgs. n. 50 del 18/04/2016), per quanto riguarda la limitazione al 50% imposta all'incidenza dei prodotti provenienti dai Paesi Terzi ai sensi regolamento UE n. 952/2013 del Parlamento Europeo e del Consiglio. (L'eventuale mancata applicazione del soprarichiamato vincolo deve essere evidente nel bando di gara, e debitamente giustificata all'Autorità, trasmettendone la relativa documentazione). / - FORNITURA E POSA DI SARACINESCA CUNEO GOMMATO IN GHISA SFEROIALE A CORPO OVALE DN 65 mm	n		231,58
G.02.54.d	Fornitura e posa di saracinesca a cuneo gommato in ghisa sferoidale a corpo ovale e vite interna, corpo e coperchio in ghisa GGG50 con rivestimento epossidico atossico alimentare, cuneo rivestito in elastomero NBR/EPDM, albero in acciaio inossidabile, madrevite in bronzo; Flangiata e forata a norma UNI EN 1092-1, pressioni nominali di prova e esercizio a norma UNI 1284. Pressione di esercizio PFA 16 (1,6Mpa). / Saracinesche conformi al trasporto acqua potabile secondo DM174 per le parti applicabili. / Nel prezzo si intendono compensate le controflange saldate alla tubazione, bullonerie in acciaio zincato, guarnizioni e quant'altro necessario per dare il lavoro finito a regola d'arte. A tal fine si ricorda l'applicabilità dell'art. 137, comma 2 del codice degli appalti (D. Lgs. n. 50 del 18/04/2016), per quanto riguarda la limitazione al 50% imposta all'incidenza dei prodotti provenienti dai Paesi Terzi ai sensi regolamento UE n. 952/2013 del Parlamento Europeo e del Consiglio. (L'eventuale mancata applicazione del soprarichiamato vincolo deve essere evidente nel bando di gara, e debitamente giustificata all'Autorità, trasmettendone la relativa documentazione). / - FORNITURA E POSA DI SARACINESCA CUNEO GOMMATO IN GHISA SFEROIALE A CORPO OVALE DN 80 mm	n		259,88
G.02.54.e	Fornitura e posa di saracinesca a cuneo gommato in ghisa sferoidale a corpo ovale e vite interna, corpo e coperchio in ghisa GGG50 con rivestimento epossidico atossico alimentare, cuneo rivestito in elastomero NBR/EPDM, albero in acciaio inossidabile, madrevite in bronzo; Flangiata e forata a norma UNI EN 1092-1, pressioni nominali di prova e esercizio a norma UNI 1284. Pressione di esercizio PFA 16 (1,6Mpa). / Saracinesche conformi al trasporto acqua potabile secondo DM174 per le parti applicabili. / Nel prezzo si intendono compensate le controflange saldate alla tubazione, bullonerie in acciaio zincato, guarnizioni e quant'altro necessario per dare il lavoro finito a regola d'arte. A tal fine si ricorda l'applicabilità dell'art. 137, comma 2 del codice degli appalti (D. Lgs. n. 50 del 18/04/2016), per quanto riguarda la limitazione al 50% imposta all'incidenza dei prodotti provenienti dai Paesi Terzi ai sensi regolamento UE n. 952/2013 del Parlamento Europeo e del Consiglio. (L'eventuale mancata applicazione del soprarichiamato vincolo deve essere evidente nel bando di gara, e debitamente giustificata all'Autorità, trasmettendone la relativa documentazione). / - FORNITURA E POSA DI SARACINESCA CUNEO GOMMATO IN GHISA SFEROIALE A CORPO OVALE DN 100 mm	n		290,69
G.02.54.f	Fornitura e posa di saracinesca a cuneo gommato in ghisa sferoidale a corpo ovale e vite interna, corpo e coperchio in ghisa GGG50 con rivestimento epossidico atossico alimentare, cuneo rivestito in elastomero NBR/EPDM, albero in acciaio inossidabile, madrevite in bronzo; Flangiata e forata a norma UNI EN 1092-1, pressioni nominali di prova e esercizio a norma UNI 1284. Pressione di esercizio PFA 16 (1,6Mpa). / Saracinesche conformi al trasporto acqua potabile secondo DM174 per le parti applicabili. / Nel prezzo si intendono compensate le controflange saldate alla tubazione, bullonerie in acciaio zincato, guarnizioni e quant'altro necessario per dare il lavoro finito a regola d'arte. A tal fine si ricorda l'applicabilità dell'art. 137, comma 2 del codice degli appalti (D. Lgs. n. 50 del 18/04/2016), per quanto riguarda la limitazione al 50% imposta all'incidenza dei prodotti provenienti dai Paesi Terzi ai sensi regolamento UE n. 952/2013 del Parlamento Europeo e del Consiglio. (L'eventuale mancata applicazione del soprarichiamato vincolo deve essere evidente nel bando di gara, e debitamente giustificata all'Autorità, trasmettendone la relativa documentazione). / - FORNITURA E POSA DI SARACINESCA CUNEO GOMMATO IN GHISA SFEROIALE A CORPO OVALE DN 125 mm	n		361,73
G.02.54.g	Fornitura e posa di saracinesca a cuneo gommato in ghisa sferoidale a corpo ovale e vite interna, corpo e coperchio in ghisa GGG50 con rivestimento epossidico atossico alimentare, cuneo rivestito in elastomero NBR/EPDM, albero in acciaio inossidabile, madrevite in bronzo; Flangiata e forata a norma UNI EN 1092-1, pressioni nominali di prova e esercizio a norma UNI 1284. Pressione di esercizio PFA 16 (1,6Mpa). / Saracinesche conformi al trasporto acqua potabile secondo DM174 per le parti applicabili. / Nel prezzo si intendono compensate le controflange saldate alla tubazione, bullonerie in acciaio zincato, guarnizioni e quant'altro necessario per dare il lavoro finito a regola d'arte. A tal fine si ricorda l'applicabilità dell'art. 137, comma 2 del codice degli appalti (D. Lgs. n. 50 del 18/04/2016), per quanto riguarda la limitazione al 50% imposta all'incidenza dei prodotti provenienti dai Paesi Terzi ai sensi regolamento UE n. 952/2013 del Parlamento Europeo e del Consiglio. (L'eventuale mancata applicazione del soprarichiamato vincolo deve essere evidente nel bando di gara, e debitamente giustificata all'Autorità, trasmettendone la relativa documentazione). / - FORNITURA E POSA DI SARACINESCA CUNEO GOMMATO IN GHISA SFEROIALE A CORPO OVALE DN 150 mm	n		398,53
G.02.54.h	Fornitura e posa di saracinesca a cuneo gommato in ghisa sferoidale a corpo ovale e vite interna, corpo e coperchio in ghisa GGG50 con rivestimento epossidico atossico alimentare, cuneo rivestito in elastomero NBR/EPDM, albero in acciaio inossidabile, madrevite in bronzo; Flangiata e forata a norma UNI EN 1092-1, pressioni nominali di prova e esercizio a norma UNI 1284. Pressione di esercizio PFA 16 (1,6Mpa). / Saracinesche conformi al trasporto acqua potabile secondo DM174 per le parti applicabili. / Nel prezzo si intendono compensate le controflange saldate alla tubazione, bullonerie in acciaio zincato, guarnizioni e quant'altro necessario per dare il lavoro finito a regola d'arte. A tal fine si ricorda l'applicabilità dell'art. 137, comma 2 del codice degli appalti (D. Lgs. n. 50 del 18/04/2016), per quanto riguarda la limitazione al 50% imposta all'incidenza dei prodotti provenienti dai Paesi Terzi ai sensi regolamento UE n. 952/2013 del Parlamento Europeo e del Consiglio. (L'eventuale mancata applicazione del soprarichiamato vincolo deve essere evidente nel bando di gara, e debitamente giustificata all'Autorità, trasmettendone la relativa documentazione). / - FORNITURA E POSA DI SARACINESCA CUNEO GOMMATO IN GHISA SFEROIALE A CORPO OVALE DN 200 mm	n		825,29
G.02.54.i	Fornitura e posa di saracinesca a cuneo gommato in ghisa sferoidale a corpo ovale e vite interna, corpo e coperchio in ghisa GGG50 con rivestimento epossidico atossico alimentare, cuneo rivestito in elastomero NBR/EPDM, albero in acciaio inossidabile, madrevite in bronzo; Flangiata e forata a norma UNI EN 1092-1, pressioni nominali di prova e esercizio a norma UNI 1284. Pressione di esercizio PFA 16 (1,6Mpa). / Saracinesche conformi al trasporto acqua potabile secondo DM174 per le parti applicabili. / Nel prezzo si intendono compensate le controflange saldate alla tubazione, bullonerie in acciaio zincato, guarnizioni e quant'altro necessario per dare il lavoro finito a regola d'arte. A tal fine si ricorda l'applicabilità dell'art. 137, comma 2 del codice degli appalti (D. Lgs. n. 50 del 18/04/2016), per quanto riguarda la limitazione al 50% imposta all'incidenza dei prodotti provenienti dai Paesi Terzi ai sensi regolamento UE n. 952/2013 del Parlamento Europeo e del Consiglio. (L'eventuale mancata applicazione del soprarichiamato vincolo deve essere evidente nel bando di gara, e debitamente giustificata all'Autorità, trasmettendone la relativa documentazione). / - FORNITURA E POSA DI SARACINESCA CUNEO GOMMATO IN GHISA SFEROIALE A CORPO OVALE DN 250 mm	n		1090,03
G.02.54.l	Fornitura e posa di saracinesca a cuneo gommato in ghisa sferoidale a corpo ovale e vite interna, corpo e coperchio in ghisa GGG50 con rivestimento epossidico atossico alimentare, cuneo rivestito in elastomero NBR/EPDM, albero in acciaio inossidabile, madrevite in bronzo; Flangiata e forata a norma UNI EN 1092-1, pressioni nominali di prova e esercizio a norma UNI 1284. Pressione di esercizio PFA 16 (1,6Mpa). / Saracinesche conformi al trasporto acqua potabile secondo DM174 per le parti applicabili. / Nel prezzo si intendono compensate le controflange saldate alla tubazione, bullonerie in acciaio zincato, guarnizioni e quant'altro necessario per dare il lavoro finito a regola d'arte. A tal fine si ricorda l'applicabilità dell'art. 137, comma 2 del codice degli appalti (D. Lgs. n. 50 del 18/04/2016), per quanto riguarda la limitazione al 50% imposta all'incidenza dei prodotti provenienti dai Paesi Terzi ai sensi regolamento UE n. 952/2013 del Parlamento Europeo e del Consiglio. (L'eventuale mancata applicazione del soprarichiamato vincolo deve essere evidente nel bando di gara, e debitamente giustificata all'Autorità, trasmettendone la relativa documentazione). / - FORNITURA E POSA DI SARACINESCA CUNEO GOMMATO IN GHISA SFEROIALE A CORPO OVALE DN 300 mm	n		1499,77
G.02.55	SARACINESCA A CUNEO GOMMATO A CORPO OVALE – PFA 25 BAR
G.02.55.a	Fornitura franco cantiere di saracinesca a cuneo gommato in ghisa sferoidale, corpo e coperchio e cuneo in ghisa GGG50, rivestimento cuneo e guarnizione corpo e coperchio in elastomero NBR/EPDM, albero, coperchio superiore e volantino in acciaio, madrevite in bronzo; Flangiata e forata a norma UNI EN 1092-1, pressioni nominali di prova e esercizio a norma UNI 1284. Pressione di esercizio PFA 25 (2,5Mpa). Nel prezzo si intendono compensate le controflange saldate alla tubazione, bullonerie in acciaio zincato, guarnizioni e quant'altro necessario per dare il lavoro finito a regola d'arte. A tal fine si ricorda l'applicabilità dell'art. 137, comma 2 del codice degli appalti (D. Lgs. n. 50 del 18/04/2016), per quanto riguarda la limitazione al 50% imposta all'incidenza dei prodotti provenienti dai Paesi Terzi ai sensi regolamento UE n. 952/2013 del Parlamento Europeo e del Consiglio. (L'eventuale mancata applicazione del soprarichiamato vincolo deve essere evidente nel bando di gara, e debitamente giustificata all'Autorità, trasmettendone la relativa documentazione). / - FORNITURA E POSA DI SARACINESCA CUNEO GOMMATO IN GHISA SFEROIALE A CORPO OVALE PFA25 DN 40 mm	n		368,42
G.02.55.b	Fornitura franco cantiere di saracinesca a cuneo gommato in ghisa sferoidale, corpo e coperchio e cuneo in ghisa GGG50, rivestimento cuneo e guarnizione corpo e coperchio in elastomero NBR/EPDM, albero, coperchio superiore e volantino in acciaio, madrevite in bronzo; Flangiata e forata a norma UNI EN 1092-1, pressioni nominali di prova e esercizio a norma UNI 1284. Pressione di esercizio PFA 25 (2,5Mpa). Nel prezzo si intendono compensate le controflange saldate alla tubazione, bullonerie in acciaio zincato, guarnizioni e quant'altro necessario per dare il lavoro finito a regola d'arte. A tal fine si ricorda l'applicabilità dell'art. 137, comma 2 del codice degli appalti (D. Lgs. n. 50 del 18/04/2016), per quanto riguarda la limitazione al 50% imposta all'incidenza dei prodotti provenienti dai Paesi Terzi ai sensi regolamento UE n. 952/2013 del Parlamento Europeo e del Consiglio. (L'eventuale mancata applicazione del soprarichiamato vincolo deve essere evidente nel bando di gara, e debitamente giustificata all'Autorità, trasmettendone la relativa documentazione). / - FORNITURA E POSA DI SARACINESCA CUNEO GOMMATO IN GHISA SFEROIALE A CORPO OVALE PFA25 DN 50 mm	n		417,77
G.02.55.c	Fornitura franco cantiere di saracinesca a cuneo gommato in ghisa sferoidale, corpo e coperchio e cuneo in ghisa GGG50, rivestimento cuneo e guarnizione corpo e coperchio in elastomero NBR/EPDM, albero, coperchio superiore e volantino in acciaio, madrevite in bronzo; Flangiata e forata a norma UNI EN 1092-1, pressioni nominali di prova e esercizio a norma UNI 1284. Pressione di esercizio PFA 25 (2,5Mpa). Nel prezzo si intendono compensate le controflange saldate alla tubazione, bullonerie in acciaio zincato, guarnizioni e quant'altro necessario per dare il lavoro finito a regola d'arte. A tal fine si ricorda l'applicabilità dell'art. 137, comma 2 del codice degli appalti (D. Lgs. n. 50 del 18/04/2016), per quanto riguarda la limitazione al 50% imposta all'incidenza dei prodotti provenienti dai Paesi Terzi ai sensi regolamento UE n. 952/2013 del Parlamento Europeo e del Consiglio. (L'eventuale mancata applicazione del soprarichiamato vincolo deve essere evidente nel bando di gara, e debitamente giustificata all'Autorità, trasmettendone la relativa documentazione). / - FORNITURA E POSA DI SARACINESCA CUNEO GOMMATO IN GHISA SFEROIALE A CORPO OVALE PFA25 DN 65 mm	n		517,38
G.02.55.d	Fornitura franco cantiere di saracinesca a cuneo gommato in ghisa sferoidale, corpo e coperchio e cuneo in ghisa GGG50, rivestimento cuneo e guarnizione corpo e coperchio in elastomero NBR/EPDM, albero, coperchio superiore e volantino in acciaio, madrevite in bronzo; Flangiata e forata a norma UNI EN 1092-1, pressioni nominali di prova e esercizio a norma UNI 1284. Pressione di esercizio PFA 25 (2,5Mpa). Nel prezzo si intendono compensate le controflange saldate alla tubazione, bullonerie in acciaio zincato, guarnizioni e quant'altro necessario per dare il lavoro finito a regola d'arte. A tal fine si ricorda l'applicabilità dell'art. 137, comma 2 del codice degli appalti (D. Lgs. n. 50 del 18/04/2016), per quanto riguarda la limitazione al 50% imposta all'incidenza dei prodotti provenienti dai Paesi Terzi ai sensi regolamento UE n. 952/2013 del Parlamento Europeo e del Consiglio. (L'eventuale mancata applicazione del soprarichiamato vincolo deve essere evidente nel bando di gara, e debitamente giustificata all'Autorità, trasmettendone la relativa documentazione). / - FORNITURA E POSA DI SARACINESCA CUNEO GOMMATO IN GHISA SFEROIALE A CORPO OVALE PFA25 DN 80 mm	n		630,59
G.02.55.e	Fornitura franco cantiere di saracinesca a cuneo gommato in ghisa sferoidale, corpo e coperchio e cuneo in ghisa GGG50, rivestimento cuneo e guarnizione corpo e coperchio in elastomero NBR/EPDM, albero, coperchio superiore e volantino in acciaio, madrevite in bronzo; Flangiata e forata a norma UNI EN 1092-1, pressioni nominali di prova e esercizio a norma UNI 1284. Pressione di esercizio PFA 25 (2,5Mpa). Nel prezzo si intendono compensate le controflange saldate alla tubazione, bullonerie in acciaio zincato, guarnizioni e quant'altro necessario per dare il lavoro finito a regola d'arte. A tal fine si ricorda l'applicabilità dell'art. 137, comma 2 del codice degli appalti (D. Lgs. n. 50 del 18/04/2016), per quanto riguarda la limitazione al 50% imposta all'incidenza dei prodotti provenienti dai Paesi Terzi ai sensi regolamento UE n. 952/2013 del Parlamento Europeo e del Consiglio. (L'eventuale mancata applicazione del soprarichiamato vincolo deve essere evidente nel bando di gara, e debitamente giustificata all'Autorità, trasmettendone la relativa documentazione). / - FORNITURA E POSA DI SARACINESCA CUNEO GOMMATO IN GHISA SFEROIALE A CORPO OVALE PFA25 DN 100 mm	n		758,87
G.02.55.f	Fornitura franco cantiere di saracinesca a cuneo gommato in ghisa sferoidale, corpo e coperchio e cuneo in ghisa GGG50, rivestimento cuneo e guarnizione corpo e coperchio in elastomero NBR/EPDM, albero, coperchio superiore e volantino in acciaio, madrevite in bronzo; Flangiata e forata a norma UNI EN 1092-1, pressioni nominali di prova e esercizio a norma UNI 1284. Pressione di esercizio PFA 25 (2,5Mpa). Nel prezzo si intendono compensate le controflange saldate alla tubazione, bullonerie in acciaio zincato, guarnizioni e quant'altro necessario per dare il lavoro finito a regola d'arte. A tal fine si ricorda l'applicabilità dell'art. 137, comma 2 del codice degli appalti (D. Lgs. n. 50 del 18/04/2016), per quanto riguarda la limitazione al 50% imposta all'incidenza dei prodotti provenienti dai Paesi Terzi ai sensi regolamento UE n. 952/2013 del Parlamento Europeo e del Consiglio. (L'eventuale mancata applicazione del soprarichiamato vincolo deve essere evidente nel bando di gara, e debitamente giustificata all'Autorità, trasmettendone la relativa documentazione). / - FORNITURA E POSA DI SARACINESCA CUNEO GOMMATO IN GHISA SFEROIALE A CORPO OVALE PFA25 DN 125 mm	n		993,48
G.02.55.g	Fornitura franco cantiere di saracinesca a cuneo gommato in ghisa sferoidale, corpo e coperchio e cuneo in ghisa GGG50, rivestimento cuneo e guarnizione corpo e coperchio in elastomero NBR/EPDM, albero, coperchio superiore e volantino in acciaio, madrevite in bronzo; Flangiata e forata a norma UNI EN 1092-1, pressioni nominali di prova e esercizio a norma UNI 1284. Pressione di esercizio PFA 25 (2,5Mpa). Nel prezzo si intendono compensate le controflange saldate alla tubazione, bullonerie in acciaio zincato, guarnizioni e quant'altro necessario per dare il lavoro finito a regola d'arte. A tal fine si ricorda l'applicabilità dell'art. 137, comma 2 del codice degli appalti (D. Lgs. n. 50 del 18/04/2016), per quanto riguarda la limitazione al 50% imposta all'incidenza dei prodotti provenienti dai Paesi Terzi ai sensi regolamento UE n. 952/2013 del Parlamento Europeo e del Consiglio. (L'eventuale mancata applicazione del soprarichiamato vincolo deve essere evidente nel bando di gara, e debitamente giustificata all'Autorità, trasmettendone la relativa documentazione). / - FORNITURA E POSA DI SARACINESCA CUNEO GOMMATO IN GHISA SFEROIALE A CORPO OVALE PFA25 DN 150 mm	n		1107,81
G.02.55.h	Fornitura franco cantiere di saracinesca a cuneo gommato in ghisa sferoidale, corpo e coperchio e cuneo in ghisa GGG50, rivestimento cuneo e guarnizione corpo e coperchio in elastomero NBR/EPDM, albero, coperchio superiore e volantino in acciaio, madrevite in bronzo; Flangiata e forata a norma UNI EN 1092-1, pressioni nominali di prova e esercizio a norma UNI 1284. Pressione di esercizio PFA 25 (2,5Mpa). Nel prezzo si intendono compensate le controflange saldate alla tubazione, bullonerie in acciaio zincato, guarnizioni e quant'altro necessario per dare il lavoro finito a regola d'arte. A tal fine si ricorda l'applicabilità dell'art. 137, comma 2 del codice degli appalti (D. Lgs. n. 50 del 18/04/2016), per quanto riguarda la limitazione al 50% imposta all'incidenza dei prodotti provenienti dai Paesi Terzi ai sensi regolamento UE n. 952/2013 del Parlamento Europeo e del Consiglio. (L'eventuale mancata applicazione del soprarichiamato vincolo deve essere evidente nel bando di gara, e debitamente giustificata all'Autorità, trasmettendone la relativa documentazione). / - FORNITURA E POSA DI SARACINESCA CUNEO GOMMATO IN GHISA SFEROIALE A CORPO OVALE PFA25 DN 200 mm	n		1888,73
G.02.55.i	Fornitura franco cantiere di saracinesca a cuneo gommato in ghisa sferoidale, corpo e coperchio e cuneo in ghisa GGG50, rivestimento cuneo e guarnizione corpo e coperchio in elastomero NBR/EPDM, albero, coperchio superiore e volantino in acciaio, madrevite in bronzo; Flangiata e forata a norma UNI EN 1092-1, pressioni nominali di prova e esercizio a norma UNI 1284. Pressione di esercizio PFA 25 (2,5Mpa). Nel prezzo si intendono compensate le controflange saldate alla tubazione, bullonerie in acciaio zincato, guarnizioni e quant'altro necessario per dare il lavoro finito a regola d'arte. A tal fine si ricorda l'applicabilità dell'art. 137, comma 2 del codice degli appalti (D. Lgs. n. 50 del 18/04/2016), per quanto riguarda la limitazione al 50% imposta all'incidenza dei prodotti provenienti dai Paesi Terzi ai sensi regolamento UE n. 952/2013 del Parlamento Europeo e del Consiglio. (L'eventuale mancata applicazione del soprarichiamato vincolo deve essere evidente nel bando di gara, e debitamente giustificata all'Autorità, trasmettendone la relativa documentazione). / - FORNITURA E POSA DI SARACINESCA CUNEO GOMMATO IN GHISA SFEROIALE A CORPO OVALE PFA25 DN 250 mm	n		2230,89
G.02.55.l	Fornitura franco cantiere di saracinesca a cuneo gommato in ghisa sferoidale, corpo e coperchio e cuneo in ghisa GGG50, rivestimento cuneo e guarnizione corpo e coperchio in elastomero NBR/EPDM, albero, coperchio superiore e volantino in acciaio, madrevite in bronzo; Flangiata e forata a norma UNI EN 1092-1, pressioni nominali di prova e esercizio a norma UNI 1284. Pressione di esercizio PFA 25 (2,5Mpa). Nel prezzo si intendono compensate le controflange saldate alla tubazione, bullonerie in acciaio zincato, guarnizioni e quant'altro necessario per dare il lavoro finito a regola d'arte. A tal fine si ricorda l'applicabilità dell'art. 137, comma 2 del codice degli appalti (D. Lgs. n. 50 del 18/04/2016), per quanto riguarda la limitazione al 50% imposta all'incidenza dei prodotti provenienti dai Paesi Terzi ai sensi regolamento UE n. 952/2013 del Parlamento Europeo e del Consiglio. (L'eventuale mancata applicazione del soprarichiamato vincolo deve essere evidente nel bando di gara, e debitamente giustificata all'Autorità, trasmettendone la relativa documentazione). / - FORNITURA E POSA DI SARACINESCA CUNEO GOMMATO IN GHISA SFEROIALE A CORPO OVALE PFA25 DN 300 mm	n		3429,30
G.02.56	SARACINESCA IN GHISA GRIGIA A CORPO PIATTO E VITA INTERNA – PFA 6 BAR
G.02.56.a	Fornitura e posa in opera di saracinesche in ghisa grigia a corpo piatto vite interna a norma UNI 7125 di tipo flangiato conformi alla norma UNI 2277, corpo e cuneo in ghisa GG25, verniciato con vernici epossidiche, albero in acciaio inox, madrevite e anelli di tenuta in ottone, premistoppa in acciaio al carbonio con tenuta a baderna teflonata, volantino di manovra in acciaio stampato e flange forate dimensionate secondo normativa, pressione di esercizio PFA 6 (0,6 Mpa). Nel prezzo si intendono compensate le controflange saldate alla tubazione, bullonerie in acciaio zincato, guarnizioni e quant'altro necessario per dare il lavoro finito a regola d'arte. A tal fine si ricorda l'applicabilità dell'art. 137, comma 2 del codice degli appalti (D. Lgs. n. 50 del 18/04/2016), per quanto riguarda la limitazione al 50% imposta all'incidenza dei prodotti provenienti dai Paesi Terzi ai sensi regolamento UE n. 952/2013 del Parlamento Europeo e del Consiglio. (L'eventuale mancata applicazione del soprarichiamato vincolo deve essere evidente nel bando di gara, e debitamente giustificata all'Autorità, trasmettendone la relativa documentazione). / - FORNITURA E POSA IN OPERA DI SARACINESCHE IN GHISA GRIGIA A CORPO PIATTO VITE INTERNA A NORMA UNI 7125 DN 40 mm	n		108,64
G.02.56.b	Fornitura e posa in opera di saracinesche in ghisa grigia a corpo piatto vite interna a norma UNI 7125 di tipo flangiato conformi alla norma UNI 2277, corpo e cuneo in ghisa GG25, verniciato con vernici epossidiche, albero in acciaio inox, madrevite e anelli di tenuta in ottone, premistoppa in acciaio al carbonio con tenuta a baderna teflonata, volantino di manovra in acciaio stampato e flange forate dimensionate secondo normativa, pressione di esercizio PFA 6 (0,6 Mpa). Nel prezzo si intendono compensate le controflange saldate alla tubazione, bullonerie in acciaio zincato, guarnizioni e quant'altro necessario per dare il lavoro finito a regola d'arte. A tal fine si ricorda l'applicabilità dell'art. 137, comma 2 del codice degli appalti (D. Lgs. n. 50 del 18/04/2016), per quanto riguarda la limitazione al 50% imposta all'incidenza dei prodotti provenienti dai Paesi Terzi ai sensi regolamento UE n. 952/2013 del Parlamento Europeo e del Consiglio. (L'eventuale mancata applicazione del soprarichiamato vincolo deve essere evidente nel bando di gara, e debitamente giustificata all'Autorità, trasmettendone la relativa documentazione). / - FORNITURA E POSA IN OPERA DI SARACINESCHE IN GHISA GRIGIA A CORPO PIATTO VITE INTERNA A NORMA UNI 7125 DN 50 mm	n		123,77
G.02.56.c	Fornitura e posa in opera di saracinesche in ghisa grigia a corpo piatto vite interna a norma UNI 7125 di tipo flangiato conformi alla norma UNI 2277, corpo e cuneo in ghisa GG25, verniciato con vernici epossidiche, albero in acciaio inox, madrevite e anelli di tenuta in ottone, premistoppa in acciaio al carbonio con tenuta a baderna teflonata, volantino di manovra in acciaio stampato e flange forate dimensionate secondo normativa, pressione di esercizio PFA 6 (0,6 Mpa). Nel prezzo si intendono compensate le controflange saldate alla tubazione, bullonerie in acciaio zincato, guarnizioni e quant'altro necessario per dare il lavoro finito a regola d'arte. A tal fine si ricorda l'applicabilità dell'art. 137, comma 2 del codice degli appalti (D. Lgs. n. 50 del 18/04/2016), per quanto riguarda la limitazione al 50% imposta all'incidenza dei prodotti provenienti dai Paesi Terzi ai sensi regolamento UE n. 952/2013 del Parlamento Europeo e del Consiglio. (L'eventuale mancata applicazione del soprarichiamato vincolo deve essere evidente nel bando di gara, e debitamente giustificata all'Autorità, trasmettendone la relativa documentazione). / - FORNITURA E POSA IN OPERA DI SARACINESCHE IN GHISA GRIGIA A CORPO PIATTO VITE INTERNA A NORMA UNI 7125 DN 65 mm	n		138,74
G.02.56.d	Fornitura e posa in opera di saracinesche in ghisa grigia a corpo piatto vite interna a norma UNI 7125 di tipo flangiato conformi alla norma UNI 2277, corpo e cuneo in ghisa GG25, verniciato con vernici epossidiche, albero in acciaio inox, madrevite e anelli di tenuta in ottone, premistoppa in acciaio al carbonio con tenuta a baderna teflonata, volantino di manovra in acciaio stampato e flange forate dimensionate secondo normativa, pressione di esercizio PFA 6 (0,6 Mpa). Nel prezzo si intendono compensate le controflange saldate alla tubazione, bullonerie in acciaio zincato, guarnizioni e quant'altro necessario per dare il lavoro finito a regola d'arte. A tal fine si ricorda l'applicabilità dell'art. 137, comma 2 del codice degli appalti (D. Lgs. n. 50 del 18/04/2016), per quanto riguarda la limitazione al 50% imposta all'incidenza dei prodotti provenienti dai Paesi Terzi ai sensi regolamento UE n. 952/2013 del Parlamento Europeo e del Consiglio. (L'eventuale mancata applicazione del soprarichiamato vincolo deve essere evidente nel bando di gara, e debitamente giustificata all'Autorità, trasmettendone la relativa documentazione). / - FORNITURA E POSA IN OPERA DI SARACINESCHE IN GHISA GRIGIA A CORPO PIATTO VITE INTERNA A NORMA UNI 7125 DN 80 mm	n		174,28
G.02.56.e	Fornitura e posa in opera di saracinesche in ghisa grigia a corpo piatto vite interna a norma UNI 7125 di tipo flangiato conformi alla norma UNI 2277, corpo e cuneo in ghisa GG25, verniciato con vernici epossidiche, albero in acciaio inox, madrevite e anelli di tenuta in ottone, premistoppa in acciaio al carbonio con tenuta a baderna teflonata, volantino di manovra in acciaio stampato e flange forate dimensionate secondo normativa, pressione di esercizio PFA 6 (0,6 Mpa). Nel prezzo si intendono compensate le controflange saldate alla tubazione, bullonerie in acciaio zincato, guarnizioni e quant'altro necessario per dare il lavoro finito a regola d'arte. A tal fine si ricorda l'applicabilità dell'art. 137, comma 2 del codice degli appalti (D. Lgs. n. 50 del 18/04/2016), per quanto riguarda la limitazione al 50% imposta all'incidenza dei prodotti provenienti dai Paesi Terzi ai sensi regolamento UE n. 952/2013 del Parlamento Europeo e del Consiglio. (L'eventuale mancata applicazione del soprarichiamato vincolo deve essere evidente nel bando di gara, e debitamente giustificata all'Autorità, trasmettendone la relativa documentazione). / - FORNITURA E POSA IN OPERA DI SARACINESCHE IN GHISA GRIGIA A CORPO PIATTO VITE INTERNA A NORMA UNI 7125 DN 100 mm	n		206,54
G.02.56.f	Fornitura e posa in opera di saracinesche in ghisa grigia a corpo piatto vite interna a norma UNI 7125 di tipo flangiato conformi alla norma UNI 2277, corpo e cuneo in ghisa GG25, verniciato con vernici epossidiche, albero in acciaio inox, madrevite e anelli di tenuta in ottone, premistoppa in acciaio al carbonio con tenuta a baderna teflonata, volantino di manovra in acciaio stampato e flange forate dimensionate secondo normativa, pressione di esercizio PFA 6 (0,6 Mpa). Nel prezzo si intendono compensate le controflange saldate alla tubazione, bullonerie in acciaio zincato, guarnizioni e quant'altro necessario per dare il lavoro finito a regola d'arte. A tal fine si ricorda l'applicabilità dell'art. 137, comma 2 del codice degli appalti (D. Lgs. n. 50 del 18/04/2016), per quanto riguarda la limitazione al 50% imposta all'incidenza dei prodotti provenienti dai Paesi Terzi ai sensi regolamento UE n. 952/2013 del Parlamento Europeo e del Consiglio. (L'eventuale mancata applicazione del soprarichiamato vincolo deve essere evidente nel bando di gara, e debitamente giustificata all'Autorità, trasmettendone la relativa documentazione). / - FORNITURA E POSA IN OPERA DI SARACINESCHE IN GHISA GRIGIA A CORPO PIATTO VITE INTERNA A NORMA UNI 7125 DN 125 mm	n		244,58
G.02.56.g	Fornitura e posa in opera di saracinesche in ghisa grigia a corpo piatto vite interna a norma UNI 7125 di tipo flangiato conformi alla norma UNI 2277, corpo e cuneo in ghisa GG25, verniciato con vernici epossidiche, albero in acciaio inox, madrevite e anelli di tenuta in ottone, premistoppa in acciaio al carbonio con tenuta a baderna teflonata, volantino di manovra in acciaio stampato e flange forate dimensionate secondo normativa, pressione di esercizio PFA 6 (0,6 Mpa). Nel prezzo si intendono compensate le controflange saldate alla tubazione, bullonerie in acciaio zincato, guarnizioni e quant'altro necessario per dare il lavoro finito a regola d'arte. A tal fine si ricorda l'applicabilità dell'art. 137, comma 2 del codice degli appalti (D. Lgs. n. 50 del 18/04/2016), per quanto riguarda la limitazione al 50% imposta all'incidenza dei prodotti provenienti dai Paesi Terzi ai sensi regolamento UE n. 952/2013 del Parlamento Europeo e del Consiglio. (L'eventuale mancata applicazione del soprarichiamato vincolo deve essere evidente nel bando di gara, e debitamente giustificata all'Autorità, trasmettendone la relativa documentazione). / - FORNITURA E POSA IN OPERA DI SARACINESCHE IN GHISA GRIGIA A CORPO PIATTO VITE INTERNA A NORMA UNI 7125 DN 150 mm	n		293,40
G.02.56.h	Fornitura e posa in opera di saracinesche in ghisa grigia a corpo piatto vite interna a norma UNI 7125 di tipo flangiato conformi alla norma UNI 2277, corpo e cuneo in ghisa GG25, verniciato con vernici epossidiche, albero in acciaio inox, madrevite e anelli di tenuta in ottone, premistoppa in acciaio al carbonio con tenuta a baderna teflonata, volantino di manovra in acciaio stampato e flange forate dimensionate secondo normativa, pressione di esercizio PFA 6 (0,6 Mpa). Nel prezzo si intendono compensate le controflange saldate alla tubazione, bullonerie in acciaio zincato, guarnizioni e quant'altro necessario per dare il lavoro finito a regola d'arte. A tal fine si ricorda l'applicabilità dell'art. 137, comma 2 del codice degli appalti (D. Lgs. n. 50 del 18/04/2016), per quanto riguarda la limitazione al 50% imposta all'incidenza dei prodotti provenienti dai Paesi Terzi ai sensi regolamento UE n. 952/2013 del Parlamento Europeo e del Consiglio. (L'eventuale mancata applicazione del soprarichiamato vincolo deve essere evidente nel bando di gara, e debitamente giustificata all'Autorità, trasmettendone la relativa documentazione). / - FORNITURA E POSA IN OPERA DI SARACINESCHE IN GHISA GRIGIA A CORPO PIATTO VITE INTERNA A NORMA UNI 7125 DN 200 mm	n		429,49
G.02.56.i	Fornitura e posa in opera di saracinesche in ghisa grigia a corpo piatto vite interna a norma UNI 7125 di tipo flangiato conformi alla norma UNI 2277, corpo e cuneo in ghisa GG25, verniciato con vernici epossidiche, albero in acciaio inox, madrevite e anelli di tenuta in ottone, premistoppa in acciaio al carbonio con tenuta a baderna teflonata, volantino di manovra in acciaio stampato e flange forate dimensionate secondo normativa, pressione di esercizio PFA 6 (0,6 Mpa). Nel prezzo si intendono compensate le controflange saldate alla tubazione, bullonerie in acciaio zincato, guarnizioni e quant'altro necessario per dare il lavoro finito a regola d'arte. A tal fine si ricorda l'applicabilità dell'art. 137, comma 2 del codice degli appalti (D. Lgs. n. 50 del 18/04/2016), per quanto riguarda la limitazione al 50% imposta all'incidenza dei prodotti provenienti dai Paesi Terzi ai sensi regolamento UE n. 952/2013 del Parlamento Europeo e del Consiglio. (L'eventuale mancata applicazione del soprarichiamato vincolo deve essere evidente nel bando di gara, e debitamente giustificata all'Autorità, trasmettendone la relativa documentazione). / - FORNITURA E POSA IN OPERA DI SARACINESCHE IN GHISA GRIGIA A CORPO PIATTO VITE INTERNA A NORMA UNI 7125 DN 250 mm	n		608,43
G.02.56.l	Fornitura e posa in opera di saracinesche in ghisa grigia a corpo piatto vite interna a norma UNI 7125 di tipo flangiato conformi alla norma UNI 2277, corpo e cuneo in ghisa GG25, verniciato con vernici epossidiche, albero in acciaio inox, madrevite e anelli di tenuta in ottone, premistoppa in acciaio al carbonio con tenuta a baderna teflonata, volantino di manovra in acciaio stampato e flange forate dimensionate secondo normativa, pressione di esercizio PFA 6 (0,6 Mpa). Nel prezzo si intendono compensate le controflange saldate alla tubazione, bullonerie in acciaio zincato, guarnizioni e quant'altro necessario per dare il lavoro finito a regola d'arte. A tal fine si ricorda l'applicabilità dell'art. 137, comma 2 del codice degli appalti (D. Lgs. n. 50 del 18/04/2016), per quanto riguarda la limitazione al 50% imposta all'incidenza dei prodotti provenienti dai Paesi Terzi ai sensi regolamento UE n. 952/2013 del Parlamento Europeo e del Consiglio. (L'eventuale mancata applicazione del soprarichiamato vincolo deve essere evidente nel bando di gara, e debitamente giustificata all'Autorità, trasmettendone la relativa documentazione). / - FORNITURA E POSA IN OPERA DI SARACINESCHE IN GHISA GRIGIA A CORPO PIATTO VITE INTERNA A NORMA UNI 7125 DN 300 mm	n		856,95
G.02.57	SARACINESCA IN GHISA GRIGIA A CORPO OVALE E VITE INTERNA – PFA 10 BAR
G.02.57.a	Fornitura e posa in opera di saracinesche in ghisa grigia a corpo ovale vite interna a norma UNI 7125 di tipo flangiato conformi alla norma UNI EN 1092-1, corpo e cuneo in ghisa GG25, verniciato con vernici epossidiche, albero in acciaio inox, madrevite e anelli di tenuta in ottone, volantino di manovra in acciaio stampato e flange forate dimensionate secondo normativa, pressione di esercizio PFA 10 (1,0 Mpa). Nel prezzo si intendono compensate le controflange saldate alla tubazione, bullonerie in acciaio zincato, guarnizioni e quant'altro necessario per dare il lavoro finito a regola d'arte. A tal fine si ricorda l'applicabilità dell'art. 137, comma 2 del codice degli appalti (D. Lgs. n. 50 del 18/04/2016), per quanto riguarda la limitazione al 50% imposta all'incidenza dei prodotti provenienti dai Paesi Terzi ai sensi regolamento UE n. 952/2013 del Parlamento Europeo e del Consiglio. (L'eventuale mancata applicazione del soprarichiamato vincolo deve essere evidente nel bando di gara, e debitamente giustificata all'Autorità, trasmettendone la relativa documentazione). / - FORNITURA E POSA IN OPERA DI SARACINESCHE I GHISA GRIGIA A CORPO OVALE VITE INTERNA A NORMA UNI 7125 DN 40 mm	n		113,89
G.02.57.b	Fornitura e posa in opera di saracinesche in ghisa grigia a corpo ovale vite interna a norma UNI 7125 di tipo flangiato conformi alla norma UNI EN 1092-1, corpo e cuneo in ghisa GG25, verniciato con vernici epossidiche, albero in acciaio inox, madrevite e anelli di tenuta in ottone, volantino di manovra in acciaio stampato e flange forate dimensionate secondo normativa, pressione di esercizio PFA 10 (1,0 Mpa). Nel prezzo si intendono compensate le controflange saldate alla tubazione, bullonerie in acciaio zincato, guarnizioni e quant'altro necessario per dare il lavoro finito a regola d'arte. A tal fine si ricorda l'applicabilità dell'art. 137, comma 2 del codice degli appalti (D. Lgs. n. 50 del 18/04/2016), per quanto riguarda la limitazione al 50% imposta all'incidenza dei prodotti provenienti dai Paesi Terzi ai sensi regolamento UE n. 952/2013 del Parlamento Europeo e del Consiglio. (L'eventuale mancata applicazione del soprarichiamato vincolo deve essere evidente nel bando di gara, e debitamente giustificata all'Autorità, trasmettendone la relativa documentazione). / - FORNITURA E POSA IN OPERA DI SARACINESCHE I GHISA GRIGIA A CORPO OVALE VITE INTERNA A NORMA UNI 7125 DN 50 mm	n		125,60
G.02.57.c	Fornitura e posa in opera di saracinesche in ghisa grigia a corpo ovale vite interna a norma UNI 7125 di tipo flangiato conformi alla norma UNI EN 1092-1, corpo e cuneo in ghisa GG25, verniciato con vernici epossidiche, albero in acciaio inox, madrevite e anelli di tenuta in ottone, volantino di manovra in acciaio stampato e flange forate dimensionate secondo normativa, pressione di esercizio PFA 10 (1,0 Mpa). Nel prezzo si intendono compensate le controflange saldate alla tubazione, bullonerie in acciaio zincato, guarnizioni e quant'altro necessario per dare il lavoro finito a regola d'arte. A tal fine si ricorda l'applicabilità dell'art. 137, comma 2 del codice degli appalti (D. Lgs. n. 50 del 18/04/2016), per quanto riguarda la limitazione al 50% imposta all'incidenza dei prodotti provenienti dai Paesi Terzi ai sensi regolamento UE n. 952/2013 del Parlamento Europeo e del Consiglio. (L'eventuale mancata applicazione del soprarichiamato vincolo deve essere evidente nel bando di gara, e debitamente giustificata all'Autorità, trasmettendone la relativa documentazione). / - FORNITURA E POSA IN OPERA DI SARACINESCHE I GHISA GRIGIA A CORPO OVALE VITE INTERNA A NORMA UNI 7125 DN 65 mm	n		169,40
G.02.57.d	Fornitura e posa in opera di saracinesche in ghisa grigia a corpo ovale vite interna a norma UNI 7125 di tipo flangiato conformi alla norma UNI EN 1092-1, corpo e cuneo in ghisa GG25, verniciato con vernici epossidiche, albero in acciaio inox, madrevite e anelli di tenuta in ottone, volantino di manovra in acciaio stampato e flange forate dimensionate secondo normativa, pressione di esercizio PFA 10 (1,0 Mpa). Nel prezzo si intendono compensate le controflange saldate alla tubazione, bullonerie in acciaio zincato, guarnizioni e quant'altro necessario per dare il lavoro finito a regola d'arte. A tal fine si ricorda l'applicabilità dell'art. 137, comma 2 del codice degli appalti (D. Lgs. n. 50 del 18/04/2016), per quanto riguarda la limitazione al 50% imposta all'incidenza dei prodotti provenienti dai Paesi Terzi ai sensi regolamento UE n. 952/2013 del Parlamento Europeo e del Consiglio. (L'eventuale mancata applicazione del soprarichiamato vincolo deve essere evidente nel bando di gara, e debitamente giustificata all'Autorità, trasmettendone la relativa documentazione). / - FORNITURA E POSA IN OPERA DI SARACINESCHE I GHISA GRIGIA A CORPO OVALE VITE INTERNA A NORMA UNI 7125 DN 80 mm	n		200,94
G.02.57.e	Fornitura e posa in opera di saracinesche in ghisa grigia a corpo ovale vite interna a norma UNI 7125 di tipo flangiato conformi alla norma UNI EN 1092-1, corpo e cuneo in ghisa GG25, verniciato con vernici epossidiche, albero in acciaio inox, madrevite e anelli di tenuta in ottone, volantino di manovra in acciaio stampato e flange forate dimensionate secondo normativa, pressione di esercizio PFA 10 (1,0 Mpa). Nel prezzo si intendono compensate le controflange saldate alla tubazione, bullonerie in acciaio zincato, guarnizioni e quant'altro necessario per dare il lavoro finito a regola d'arte. A tal fine si ricorda l'applicabilità dell'art. 137, comma 2 del codice degli appalti (D. Lgs. n. 50 del 18/04/2016), per quanto riguarda la limitazione al 50% imposta all'incidenza dei prodotti provenienti dai Paesi Terzi ai sensi regolamento UE n. 952/2013 del Parlamento Europeo e del Consiglio. (L'eventuale mancata applicazione del soprarichiamato vincolo deve essere evidente nel bando di gara, e debitamente giustificata all'Autorità, trasmettendone la relativa documentazione). / - FORNITURA E POSA IN OPERA DI SARACINESCHE I GHISA GRIGIA A CORPO OVALE VITE INTERNA A NORMA UNI 7125 DN 100 mm	n		248,71
G.02.57.f	Fornitura e posa in opera di saracinesche in ghisa grigia a corpo ovale vite interna a norma UNI 7125 di tipo flangiato conformi alla norma UNI EN 1092-1, corpo e cuneo in ghisa GG25, verniciato con vernici epossidiche, albero in acciaio inox, madrevite e anelli di tenuta in ottone, volantino di manovra in acciaio stampato e flange forate dimensionate secondo normativa, pressione di esercizio PFA 10 (1,0 Mpa). Nel prezzo si intendono compensate le controflange saldate alla tubazione, bullonerie in acciaio zincato, guarnizioni e quant'altro necessario per dare il lavoro finito a regola d'arte. A tal fine si ricorda l'applicabilità dell'art. 137, comma 2 del codice degli appalti (D. Lgs. n. 50 del 18/04/2016), per quanto riguarda la limitazione al 50% imposta all'incidenza dei prodotti provenienti dai Paesi Terzi ai sensi regolamento UE n. 952/2013 del Parlamento Europeo e del Consiglio. (L'eventuale mancata applicazione del soprarichiamato vincolo deve essere evidente nel bando di gara, e debitamente giustificata all'Autorità, trasmettendone la relativa documentazione). / - FORNITURA E POSA IN OPERA DI SARACINESCHE I GHISA GRIGIA A CORPO OVALE VITE INTERNA A NORMA UNI 7125 DN 125 mm	n		291,31
G.02.57.g	Fornitura e posa in opera di saracinesche in ghisa grigia a corpo ovale vite interna a norma UNI 7125 di tipo flangiato conformi alla norma UNI EN 1092-1, corpo e cuneo in ghisa GG25, verniciato con vernici epossidiche, albero in acciaio inox, madrevite e anelli di tenuta in ottone, volantino di manovra in acciaio stampato e flange forate dimensionate secondo normativa, pressione di esercizio PFA 10 (1,0 Mpa). Nel prezzo si intendono compensate le controflange saldate alla tubazione, bullonerie in acciaio zincato, guarnizioni e quant'altro necessario per dare il lavoro finito a regola d'arte. A tal fine si ricorda l'applicabilità dell'art. 137, comma 2 del codice degli appalti (D. Lgs. n. 50 del 18/04/2016), per quanto riguarda la limitazione al 50% imposta all'incidenza dei prodotti provenienti dai Paesi Terzi ai sensi regolamento UE n. 952/2013 del Parlamento Europeo e del Consiglio. (L'eventuale mancata applicazione del soprarichiamato vincolo deve essere evidente nel bando di gara, e debitamente giustificata all'Autorità, trasmettendone la relativa documentazione). / - FORNITURA E POSA IN OPERA DI SARACINESCHE I GHISA GRIGIA A CORPO OVALE VITE INTERNA A NORMA UNI 7125 DN 150 mm	n		389,44
G.02.57.h	Fornitura e posa in opera di saracinesche in ghisa grigia a corpo ovale vite interna a norma UNI 7125 di tipo flangiato conformi alla norma UNI EN 1092-1, corpo e cuneo in ghisa GG25, verniciato con vernici epossidiche, albero in acciaio inox, madrevite e anelli di tenuta in ottone, volantino di manovra in acciaio stampato e flange forate dimensionate secondo normativa, pressione di esercizio PFA 10 (1,0 Mpa). Nel prezzo si intendono compensate le controflange saldate alla tubazione, bullonerie in acciaio zincato, guarnizioni e quant'altro necessario per dare il lavoro finito a regola d'arte. A tal fine si ricorda l'applicabilità dell'art. 137, comma 2 del codice degli appalti (D. Lgs. n. 50 del 18/04/2016), per quanto riguarda la limitazione al 50% imposta all'incidenza dei prodotti provenienti dai Paesi Terzi ai sensi regolamento UE n. 952/2013 del Parlamento Europeo e del Consiglio. (L'eventuale mancata applicazione del soprarichiamato vincolo deve essere evidente nel bando di gara, e debitamente giustificata all'Autorità, trasmettendone la relativa documentazione). / - FORNITURA E POSA IN OPERA DI SARACINESCHE I GHISA GRIGIA A CORPO OVALE VITE INTERNA A NORMA UNI 7125 DN 200 mm	n		591,98
G.02.57.i	Fornitura e posa in opera di saracinesche in ghisa grigia a corpo ovale vite interna a norma UNI 7125 di tipo flangiato conformi alla norma UNI EN 1092-1, corpo e cuneo in ghisa GG25, verniciato con vernici epossidiche, albero in acciaio inox, madrevite e anelli di tenuta in ottone, volantino di manovra in acciaio stampato e flange forate dimensionate secondo normativa, pressione di esercizio PFA 10 (1,0 Mpa). Nel prezzo si intendono compensate le controflange saldate alla tubazione, bullonerie in acciaio zincato, guarnizioni e quant'altro necessario per dare il lavoro finito a regola d'arte. A tal fine si ricorda l'applicabilità dell'art. 137, comma 2 del codice degli appalti (D. Lgs. n. 50 del 18/04/2016), per quanto riguarda la limitazione al 50% imposta all'incidenza dei prodotti provenienti dai Paesi Terzi ai sensi regolamento UE n. 952/2013 del Parlamento Europeo e del Consiglio. (L'eventuale mancata applicazione del soprarichiamato vincolo deve essere evidente nel bando di gara, e debitamente giustificata all'Autorità, trasmettendone la relativa documentazione). / - FORNITURA E POSA IN OPERA DI SARACINESCHE I GHISA GRIGIA A CORPO OVALE VITE INTERNA A NORMA UNI 7125 DN 250 mm	n		829,10
G.02.57.l	Fornitura e posa in opera di saracinesche in ghisa grigia a corpo ovale vite interna a norma UNI 7125 di tipo flangiato conformi alla norma UNI EN 1092-1, corpo e cuneo in ghisa GG25, verniciato con vernici epossidiche, albero in acciaio inox, madrevite e anelli di tenuta in ottone, volantino di manovra in acciaio stampato e flange forate dimensionate secondo normativa, pressione di esercizio PFA 10 (1,0 Mpa). Nel prezzo si intendono compensate le controflange saldate alla tubazione, bullonerie in acciaio zincato, guarnizioni e quant'altro necessario per dare il lavoro finito a regola d'arte. A tal fine si ricorda l'applicabilità dell'art. 137, comma 2 del codice degli appalti (D. Lgs. n. 50 del 18/04/2016), per quanto riguarda la limitazione al 50% imposta all'incidenza dei prodotti provenienti dai Paesi Terzi ai sensi regolamento UE n. 952/2013 del Parlamento Europeo e del Consiglio. (L'eventuale mancata applicazione del soprarichiamato vincolo deve essere evidente nel bando di gara, e debitamente giustificata all'Autorità, trasmettendone la relativa documentazione). / - FORNITURA E POSA IN OPERA DI SARACINESCHE I GHISA GRIGIA A CORPO OVALE VITE INTERNA A NORMA UNI 7125 DN 300 mm	n		1103,39
G.02.58	SARACINESCA IN GHISA GRIGIA A CORPO OVALE E VITE INTERNA – PFA 16 BAR
G.02.58.a	Fornitura e posa in opera di saracinesche in ghisa grigia a corpo ovale vite interna a norma UNI 7125 di tipo flangiato conformi alla norma UNI EN 1092-1, corpo e cuneo in ghisa GG25, verniciato con vernici epossidiche, albero in acciaio inox, madrevite e anelli di tenuta in ottone, volantino di manovra in acciaio stampato e flange forate dimensionate secondo normativa, pressione di esercizio PFA 16 (1,6 Mpa). Nel prezzo si intendono compensate le controflange saldate alla tubazione, bullonerie in acciaio zincato, guarnizioni e quant'altro necessario per dare il lavoro finito a regola d'arte. A tal fine si ricorda l'applicabilità dell'art. 137, comma 2 del codice degli appalti (D. Lgs. n. 50 del 18/04/2016), per quanto riguarda la limitazione al 50% imposta all'incidenza dei prodotti provenienti dai Paesi Terzi ai sensi regolamento UE n. 952/2013 del Parlamento Europeo e del Consiglio. (L'eventuale mancata applicazione del soprarichiamato vincolo deve essere evidente nel bando di gara, e debitamente giustificata all'Autorità, trasmettendone la relativa documentazione). / - FORNITURA E POSA IN OPERA DI SARACINESCHE I GHISA GRIGIA A CORPO OVALE VITE INTERNA A NORMA UNI 7125 DN 40 mm	n		124,08
G.02.58.b	Fornitura e posa in opera di saracinesche in ghisa grigia a corpo ovale vite interna a norma UNI 7125 di tipo flangiato conformi alla norma UNI EN 1092-1, corpo e cuneo in ghisa GG25, verniciato con vernici epossidiche, albero in acciaio inox, madrevite e anelli di tenuta in ottone, volantino di manovra in acciaio stampato e flange forate dimensionate secondo normativa, pressione di esercizio PFA 16 (1,6 Mpa). Nel prezzo si intendono compensate le controflange saldate alla tubazione, bullonerie in acciaio zincato, guarnizioni e quant'altro necessario per dare il lavoro finito a regola d'arte. A tal fine si ricorda l'applicabilità dell'art. 137, comma 2 del codice degli appalti (D. Lgs. n. 50 del 18/04/2016), per quanto riguarda la limitazione al 50% imposta all'incidenza dei prodotti provenienti dai Paesi Terzi ai sensi regolamento UE n. 952/2013 del Parlamento Europeo e del Consiglio. (L'eventuale mancata applicazione del soprarichiamato vincolo deve essere evidente nel bando di gara, e debitamente giustificata all'Autorità, trasmettendone la relativa documentazione). / - FORNITURA E POSA IN OPERA DI SARACINESCHE I GHISA GRIGIA A CORPO OVALE VITE INTERNA A NORMA UNI 7125 DN 50 mm	n		136,24
G.02.58.c	Fornitura e posa in opera di saracinesche in ghisa grigia a corpo ovale vite interna a norma UNI 7125 di tipo flangiato conformi alla norma UNI EN 1092-1, corpo e cuneo in ghisa GG25, verniciato con vernici epossidiche, albero in acciaio inox, madrevite e anelli di tenuta in ottone, volantino di manovra in acciaio stampato e flange forate dimensionate secondo normativa, pressione di esercizio PFA 16 (1,6 Mpa). Nel prezzo si intendono compensate le controflange saldate alla tubazione, bullonerie in acciaio zincato, guarnizioni e quant'altro necessario per dare il lavoro finito a regola d'arte. A tal fine si ricorda l'applicabilità dell'art. 137, comma 2 del codice degli appalti (D. Lgs. n. 50 del 18/04/2016), per quanto riguarda la limitazione al 50% imposta all'incidenza dei prodotti provenienti dai Paesi Terzi ai sensi regolamento UE n. 952/2013 del Parlamento Europeo e del Consiglio. (L'eventuale mancata applicazione del soprarichiamato vincolo deve essere evidente nel bando di gara, e debitamente giustificata all'Autorità, trasmettendone la relativa documentazione). / - FORNITURA E POSA IN OPERA DI SARACINESCHE I GHISA GRIGIA A CORPO OVALE VITE INTERNA A NORMA UNI 7125 DN 65 mm	n		183,35
G.02.58.d	Fornitura e posa in opera di saracinesche in ghisa grigia a corpo ovale vite interna a norma UNI 7125 di tipo flangiato conformi alla norma UNI EN 1092-1, corpo e cuneo in ghisa GG25, verniciato con vernici epossidiche, albero in acciaio inox, madrevite e anelli di tenuta in ottone, volantino di manovra in acciaio stampato e flange forate dimensionate secondo normativa, pressione di esercizio PFA 16 (1,6 Mpa). Nel prezzo si intendono compensate le controflange saldate alla tubazione, bullonerie in acciaio zincato, guarnizioni e quant'altro necessario per dare il lavoro finito a regola d'arte. A tal fine si ricorda l'applicabilità dell'art. 137, comma 2 del codice degli appalti (D. Lgs. n. 50 del 18/04/2016), per quanto riguarda la limitazione al 50% imposta all'incidenza dei prodotti provenienti dai Paesi Terzi ai sensi regolamento UE n. 952/2013 del Parlamento Europeo e del Consiglio. (L'eventuale mancata applicazione del soprarichiamato vincolo deve essere evidente nel bando di gara, e debitamente giustificata all'Autorità, trasmettendone la relativa documentazione). / - FORNITURA E POSA IN OPERA DI SARACINESCHE I GHISA GRIGIA A CORPO OVALE VITE INTERNA A NORMA UNI 7125 DN 80 mm	n		219,14
G.02.58.e	Fornitura e posa in opera di saracinesche in ghisa grigia a corpo ovale vite interna a norma UNI 7125 di tipo flangiato conformi alla norma UNI EN 1092-1, corpo e cuneo in ghisa GG25, verniciato con vernici epossidiche, albero in acciaio inox, madrevite e anelli di tenuta in ottone, volantino di manovra in acciaio stampato e flange forate dimensionate secondo normativa, pressione di esercizio PFA 16 (1,6 Mpa). Nel prezzo si intendono compensate le controflange saldate alla tubazione, bullonerie in acciaio zincato, guarnizioni e quant'altro necessario per dare il lavoro finito a regola d'arte. A tal fine si ricorda l'applicabilità dell'art. 137, comma 2 del codice degli appalti (D. Lgs. n. 50 del 18/04/2016), per quanto riguarda la limitazione al 50% imposta all'incidenza dei prodotti provenienti dai Paesi Terzi ai sensi regolamento UE n. 952/2013 del Parlamento Europeo e del Consiglio. (L'eventuale mancata applicazione del soprarichiamato vincolo deve essere evidente nel bando di gara, e debitamente giustificata all'Autorità, trasmettendone la relativa documentazione). / - FORNITURA E POSA IN OPERA DI SARACINESCHE I GHISA GRIGIA A CORPO OVALE VITE INTERNA A NORMA UNI 7125 DN 100 mm	n		277,59
G.02.58.f	Fornitura e posa in opera di saracinesche in ghisa grigia a corpo ovale vite interna a norma UNI 7125 di tipo flangiato conformi alla norma UNI EN 1092-1, corpo e cuneo in ghisa GG25, verniciato con vernici epossidiche, albero in acciaio inox, madrevite e anelli di tenuta in ottone, volantino di manovra in acciaio stampato e flange forate dimensionate secondo normativa, pressione di esercizio PFA 16 (1,6 Mpa). Nel prezzo si intendono compensate le controflange saldate alla tubazione, bullonerie in acciaio zincato, guarnizioni e quant'altro necessario per dare il lavoro finito a regola d'arte. A tal fine si ricorda l'applicabilità dell'art. 137, comma 2 del codice degli appalti (D. Lgs. n. 50 del 18/04/2016), per quanto riguarda la limitazione al 50% imposta all'incidenza dei prodotti provenienti dai Paesi Terzi ai sensi regolamento UE n. 952/2013 del Parlamento Europeo e del Consiglio. (L'eventuale mancata applicazione del soprarichiamato vincolo deve essere evidente nel bando di gara, e debitamente giustificata all'Autorità, trasmettendone la relativa documentazione). / - FORNITURA E POSA IN OPERA DI SARACINESCHE I GHISA GRIGIA A CORPO OVALE VITE INTERNA A NORMA UNI 7125 DN 125 mm	n		336,24
G.02.58.g	Fornitura e posa in opera di saracinesche in ghisa grigia a corpo ovale vite interna a norma UNI 7125 di tipo flangiato conformi alla norma UNI EN 1092-1, corpo e cuneo in ghisa GG25, verniciato con vernici epossidiche, albero in acciaio inox, madrevite e anelli di tenuta in ottone, volantino di manovra in acciaio stampato e flange forate dimensionate secondo normativa, pressione di esercizio PFA 16 (1,6 Mpa). Nel prezzo si intendono compensate le controflange saldate alla tubazione, bullonerie in acciaio zincato, guarnizioni e quant'altro necessario per dare il lavoro finito a regola d'arte. A tal fine si ricorda l'applicabilità dell'art. 137, comma 2 del codice degli appalti (D. Lgs. n. 50 del 18/04/2016), per quanto riguarda la limitazione al 50% imposta all'incidenza dei prodotti provenienti dai Paesi Terzi ai sensi regolamento UE n. 952/2013 del Parlamento Europeo e del Consiglio. (L'eventuale mancata applicazione del soprarichiamato vincolo deve essere evidente nel bando di gara, e debitamente giustificata all'Autorità, trasmettendone la relativa documentazione). / - FORNITURA E POSA IN OPERA DI SARACINESCHE I GHISA GRIGIA A CORPO OVALE VITE INTERNA A NORMA UNI 7125 DN 150 mm	n		429,57
G.02.58.h	Fornitura e posa in opera di saracinesche in ghisa grigia a corpo ovale vite interna a norma UNI 7125 di tipo flangiato conformi alla norma UNI EN 1092-1, corpo e cuneo in ghisa GG25, verniciato con vernici epossidiche, albero in acciaio inox, madrevite e anelli di tenuta in ottone, volantino di manovra in acciaio stampato e flange forate dimensionate secondo normativa, pressione di esercizio PFA 16 (1,6 Mpa). Nel prezzo si intendono compensate le controflange saldate alla tubazione, bullonerie in acciaio zincato, guarnizioni e quant'altro necessario per dare il lavoro finito a regola d'arte. A tal fine si ricorda l'applicabilità dell'art. 137, comma 2 del codice degli appalti (D. Lgs. n. 50 del 18/04/2016), per quanto riguarda la limitazione al 50% imposta all'incidenza dei prodotti provenienti dai Paesi Terzi ai sensi regolamento UE n. 952/2013 del Parlamento Europeo e del Consiglio. (L'eventuale mancata applicazione del soprarichiamato vincolo deve essere evidente nel bando di gara, e debitamente giustificata all'Autorità, trasmettendone la relativa documentazione). / - FORNITURA E POSA IN OPERA DI SARACINESCHE I GHISA GRIGIA A CORPO OVALE VITE INTERNA A NORMA UNI 7125 DN 200 mm	n		796,09
G.02.58.i	Fornitura e posa in opera di saracinesche in ghisa grigia a corpo ovale vite interna a norma UNI 7125 di tipo flangiato conformi alla norma UNI EN 1092-1, corpo e cuneo in ghisa GG25, verniciato con vernici epossidiche, albero in acciaio inox, madrevite e anelli di tenuta in ottone, volantino di manovra in acciaio stampato e flange forate dimensionate secondo normativa, pressione di esercizio PFA 16 (1,6 Mpa). Nel prezzo si intendono compensate le controflange saldate alla tubazione, bullonerie in acciaio zincato, guarnizioni e quant'altro necessario per dare il lavoro finito a regola d'arte. A tal fine si ricorda l'applicabilità dell'art. 137, comma 2 del codice degli appalti (D. Lgs. n. 50 del 18/04/2016), per quanto riguarda la limitazione al 50% imposta all'incidenza dei prodotti provenienti dai Paesi Terzi ai sensi regolamento UE n. 952/2013 del Parlamento Europeo e del Consiglio. (L'eventuale mancata applicazione del soprarichiamato vincolo deve essere evidente nel bando di gara, e debitamente giustificata all'Autorità, trasmettendone la relativa documentazione). / - FORNITURA E POSA IN OPERA DI SARACINESCHE I GHISA GRIGIA A CORPO OVALE VITE INTERNA A NORMA UNI 7125 DN 250 mm	n		1093,44
G.02.58.l	Fornitura e posa in opera di saracinesche in ghisa grigia a corpo ovale vite interna a norma UNI 7125 di tipo flangiato conformi alla norma UNI EN 1092-1, corpo e cuneo in ghisa GG25, verniciato con vernici epossidiche, albero in acciaio inox, madrevite e anelli di tenuta in ottone, volantino di manovra in acciaio stampato e flange forate dimensionate secondo normativa, pressione di esercizio PFA 16 (1,6 Mpa). Nel prezzo si intendono compensate le controflange saldate alla tubazione, bullonerie in acciaio zincato, guarnizioni e quant'altro necessario per dare il lavoro finito a regola d'arte. A tal fine si ricorda l'applicabilità dell'art. 137, comma 2 del codice degli appalti (D. Lgs. n. 50 del 18/04/2016), per quanto riguarda la limitazione al 50% imposta all'incidenza dei prodotti provenienti dai Paesi Terzi ai sensi regolamento UE n. 952/2013 del Parlamento Europeo e del Consiglio. (L'eventuale mancata applicazione del soprarichiamato vincolo deve essere evidente nel bando di gara, e debitamente giustificata all'Autorità, trasmettendone la relativa documentazione). / - FORNITURA E POSA IN OPERA DI SARACINESCHE I GHISA GRIGIA A CORPO OVALE VITE INTERNA A NORMA UNI 7125 DN 300 mm	n		1618,88
G.02.59	VALVOLA A CLAPET IN GHISA
G.02.59.a	Fornitura e posa in opera di valvole a Clapet, corpo, cappello e battente in ghisa GG25, albero in acciaio, sede del corpo in ottone, sede del battente in gomma-ottone; flangiata e forata a norme UNI EN 1092-1, superfici di tenuta a gradino come da UNI 2229-67, pressione di esercizio PFA 16 (1,6 Mpa). Nel prezzo si intendono compensate le controflange saldate alla tubazione, bullonerie in acciaio zincato, guarnizioni e quant'altro necessario per dare il lavoro finito a regolad'arte. A tal fine si ricorda l'applicabilità dell'art. 137, comma 2 del codice degli appalti (D. Lgs. n. 50 del 18/04/2016), per quanto riguarda la limitazione al 50% imposta all'incidenza dei prodotti provenienti dai Paesi Terzi ai sensi regolamento UE n. 952/2013 del Parlamento Europeo e del Consiglio. (L'eventuale mancata applicazione del soprarichiamato vincolo deve essere evidente nel bando di gara, e debitamente giustificata all'Autorità, trasmettendone la relativa documentazione). / - FORNITURA E POSA IN OPERA DI VALVOLE A CLAPET DN 40 mm	n		124,34
G.02.59.b	Fornitura e posa in opera di valvole a Clapet, corpo, cappello e battente in ghisa GG25, albero in acciaio, sede del corpo in ottone, sede del battente in gomma-ottone; flangiata e forata a norme UNI EN 1092-1, superfici di tenuta a gradino come da UNI 2229-67, pressione di esercizio PFA 16 (1,6 Mpa). Nel prezzo si intendono compensate le controflange saldate alla tubazione, bullonerie in acciaio zincato, guarnizioni e quant'altro necessario per dare il lavoro finito a regolad'arte. A tal fine si ricorda l'applicabilità dell'art. 137, comma 2 del codice degli appalti (D. Lgs. n. 50 del 18/04/2016), per quanto riguarda la limitazione al 50% imposta all'incidenza dei prodotti provenienti dai Paesi Terzi ai sensi regolamento UE n. 952/2013 del Parlamento Europeo e del Consiglio. (L'eventuale mancata applicazione del soprarichiamato vincolo deve essere evidente nel bando di gara, e debitamente giustificata all'Autorità, trasmettendone la relativa documentazione). / - FORNITURA E POSA IN OPERA DI VALVOLE A CLAPET DN 50 mm	n		146,99
G.02.59.c	Fornitura e posa in opera di valvole a Clapet, corpo, cappello e battente in ghisa GG25, albero in acciaio, sede del corpo in ottone, sede del battente in gomma-ottone; flangiata e forata a norme UNI EN 1092-1, superfici di tenuta a gradino come da UNI 2229-67, pressione di esercizio PFA 16 (1,6 Mpa). Nel prezzo si intendono compensate le controflange saldate alla tubazione, bullonerie in acciaio zincato, guarnizioni e quant'altro necessario per dare il lavoro finito a regolad'arte. A tal fine si ricorda l'applicabilità dell'art. 137, comma 2 del codice degli appalti (D. Lgs. n. 50 del 18/04/2016), per quanto riguarda la limitazione al 50% imposta all'incidenza dei prodotti provenienti dai Paesi Terzi ai sensi regolamento UE n. 952/2013 del Parlamento Europeo e del Consiglio. (L'eventuale mancata applicazione del soprarichiamato vincolo deve essere evidente nel bando di gara, e debitamente giustificata all'Autorità, trasmettendone la relativa documentazione). / - FORNITURA E POSA IN OPERA DI VALVOLE A CLAPET DN 65 mm	n		201,10
G.02.59.d	Fornitura e posa in opera di valvole a Clapet, corpo, cappello e battente in ghisa GG25, albero in acciaio, sede del corpo in ottone, sede del battente in gomma-ottone; flangiata e forata a norme UNI EN 1092-1, superfici di tenuta a gradino come da UNI 2229-67, pressione di esercizio PFA 16 (1,6 Mpa). Nel prezzo si intendono compensate le controflange saldate alla tubazione, bullonerie in acciaio zincato, guarnizioni e quant'altro necessario per dare il lavoro finito a regolad'arte. A tal fine si ricorda l'applicabilità dell'art. 137, comma 2 del codice degli appalti (D. Lgs. n. 50 del 18/04/2016), per quanto riguarda la limitazione al 50% imposta all'incidenza dei prodotti provenienti dai Paesi Terzi ai sensi regolamento UE n. 952/2013 del Parlamento Europeo e del Consiglio. (L'eventuale mancata applicazione del soprarichiamato vincolo deve essere evidente nel bando di gara, e debitamente giustificata all'Autorità, trasmettendone la relativa documentazione). / - FORNITURA E POSA IN OPERA DI VALVOLE A CLAPET DN 80 mm	n		228,65
G.02.59.e	Fornitura e posa in opera di valvole a Clapet, corpo, cappello e battente in ghisa GG25, albero in acciaio, sede del corpo in ottone, sede del battente in gomma-ottone; flangiata e forata a norme UNI EN 1092-1, superfici di tenuta a gradino come da UNI 2229-67, pressione di esercizio PFA 16 (1,6 Mpa). Nel prezzo si intendono compensate le controflange saldate alla tubazione, bullonerie in acciaio zincato, guarnizioni e quant'altro necessario per dare il lavoro finito a regolad'arte. A tal fine si ricorda l'applicabilità dell'art. 137, comma 2 del codice degli appalti (D. Lgs. n. 50 del 18/04/2016), per quanto riguarda la limitazione al 50% imposta all'incidenza dei prodotti provenienti dai Paesi Terzi ai sensi regolamento UE n. 952/2013 del Parlamento Europeo e del Consiglio. (L'eventuale mancata applicazione del soprarichiamato vincolo deve essere evidente nel bando di gara, e debitamente giustificata all'Autorità, trasmettendone la relativa documentazione). / - FORNITURA E POSA IN OPERA DI VALVOLE A CLAPET DN 100 mm	n		287,41
G.02.59.f	Fornitura e posa in opera di valvole a Clapet, corpo, cappello e battente in ghisa GG25, albero in acciaio, sede del corpo in ottone, sede del battente in gomma-ottone; flangiata e forata a norme UNI EN 1092-1, superfici di tenuta a gradino come da UNI 2229-67, pressione di esercizio PFA 16 (1,6 Mpa). Nel prezzo si intendono compensate le controflange saldate alla tubazione, bullonerie in acciaio zincato, guarnizioni e quant'altro necessario per dare il lavoro finito a regolad'arte. A tal fine si ricorda l'applicabilità dell'art. 137, comma 2 del codice degli appalti (D. Lgs. n. 50 del 18/04/2016), per quanto riguarda la limitazione al 50% imposta all'incidenza dei prodotti provenienti dai Paesi Terzi ai sensi regolamento UE n. 952/2013 del Parlamento Europeo e del Consiglio. (L'eventuale mancata applicazione del soprarichiamato vincolo deve essere evidente nel bando di gara, e debitamente giustificata all'Autorità, trasmettendone la relativa documentazione). / - FORNITURA E POSA IN OPERA DI VALVOLE A CLAPET DN 125 mm	n		370,64
G.02.59.g	Fornitura e posa in opera di valvole a Clapet, corpo, cappello e battente in ghisa GG25, albero in acciaio, sede del corpo in ottone, sede del battente in gomma-ottone; flangiata e forata a norme UNI EN 1092-1, superfici di tenuta a gradino come da UNI 2229-67, pressione di esercizio PFA 16 (1,6 Mpa). Nel prezzo si intendono compensate le controflange saldate alla tubazione, bullonerie in acciaio zincato, guarnizioni e quant'altro necessario per dare il lavoro finito a regolad'arte. A tal fine si ricorda l'applicabilità dell'art. 137, comma 2 del codice degli appalti (D. Lgs. n. 50 del 18/04/2016), per quanto riguarda la limitazione al 50% imposta all'incidenza dei prodotti provenienti dai Paesi Terzi ai sensi regolamento UE n. 952/2013 del Parlamento Europeo e del Consiglio. (L'eventuale mancata applicazione del soprarichiamato vincolo deve essere evidente nel bando di gara, e debitamente giustificata all'Autorità, trasmettendone la relativa documentazione). / - FORNITURA E POSA IN OPERA DI VALVOLE A CLAPET DN 150 mm	n		481,50
G.02.59.h	Fornitura e posa in opera di valvole a Clapet, corpo, cappello e battente in ghisa GG25, albero in acciaio, sede del corpo in ottone, sede del battente in gomma-ottone; flangiata e forata a norme UNI EN 1092-1, superfici di tenuta a gradino come da UNI 2229-67, pressione di esercizio PFA 16 (1,6 Mpa). Nel prezzo si intendono compensate le controflange saldate alla tubazione, bullonerie in acciaio zincato, guarnizioni e quant'altro necessario per dare il lavoro finito a regolad'arte. A tal fine si ricorda l'applicabilità dell'art. 137, comma 2 del codice degli appalti (D. Lgs. n. 50 del 18/04/2016), per quanto riguarda la limitazione al 50% imposta all'incidenza dei prodotti provenienti dai Paesi Terzi ai sensi regolamento UE n. 952/2013 del Parlamento Europeo e del Consiglio. (L'eventuale mancata applicazione del soprarichiamato vincolo deve essere evidente nel bando di gara, e debitamente giustificata all'Autorità, trasmettendone la relativa documentazione). / - FORNITURA E POSA IN OPERA DI VALVOLE A CLAPET DN 200 mm	n		755,28
G.02.59.i	Fornitura e posa in opera di valvole a Clapet, corpo, cappello e battente in ghisa GG25, albero in acciaio, sede del corpo in ottone, sede del battente in gomma-ottone; flangiata e forata a norme UNI EN 1092-1, superfici di tenuta a gradino come da UNI 2229-67, pressione di esercizio PFA 16 (1,6 Mpa). Nel prezzo si intendono compensate le controflange saldate alla tubazione, bullonerie in acciaio zincato, guarnizioni e quant'altro necessario per dare il lavoro finito a regolad'arte. A tal fine si ricorda l'applicabilità dell'art. 137, comma 2 del codice degli appalti (D. Lgs. n. 50 del 18/04/2016), per quanto riguarda la limitazione al 50% imposta all'incidenza dei prodotti provenienti dai Paesi Terzi ai sensi regolamento UE n. 952/2013 del Parlamento Europeo e del Consiglio. (L'eventuale mancata applicazione del soprarichiamato vincolo deve essere evidente nel bando di gara, e debitamente giustificata all'Autorità, trasmettendone la relativa documentazione). / - FORNITURA E POSA IN OPERA DI VALVOLE A CLAPET DN 250 mm	n		1076,76
G.02.59.l	Fornitura e posa in opera di valvole a Clapet, corpo, cappello e battente in ghisa GG25, albero in acciaio, sede del corpo in ottone, sede del battente in gomma-ottone; flangiata e forata a norme UNI EN 1092-1, superfici di tenuta a gradino come da UNI 2229-67, pressione di esercizio PFA 16 (1,6 Mpa). Nel prezzo si intendono compensate le controflange saldate alla tubazione, bullonerie in acciaio zincato, guarnizioni e quant'altro necessario per dare il lavoro finito a regolad'arte. A tal fine si ricorda l'applicabilità dell'art. 137, comma 2 del codice degli appalti (D. Lgs. n. 50 del 18/04/2016), per quanto riguarda la limitazione al 50% imposta all'incidenza dei prodotti provenienti dai Paesi Terzi ai sensi regolamento UE n. 952/2013 del Parlamento Europeo e del Consiglio. (L'eventuale mancata applicazione del soprarichiamato vincolo deve essere evidente nel bando di gara, e debitamente giustificata all'Autorità, trasmettendone la relativa documentazione). / - FORNITURA E POSA IN OPERA DI VALVOLE A CLAPET DN 300 mm	n		1922,89
G.02.59.m	Fornitura e posa in opera di valvole a Clapet, corpo, cappello e battente in ghisa GG25, albero in acciaio, sede del corpo in ottone, sede del battente in gomma-ottone; flangiata e forata a norme UNI EN 1092-1, superfici di tenuta a gradino come da UNI 2229-67, pressione di esercizio PFA 16 (1,6 Mpa). Nel prezzo si intendono compensate le controflange saldate alla tubazione, bullonerie in acciaio zincato, guarnizioni e quant'altro necessario per dare il lavoro finito a regolad'arte. A tal fine si ricorda l'applicabilità dell'art. 137, comma 2 del codice degli appalti (D. Lgs. n. 50 del 18/04/2016), per quanto riguarda la limitazione al 50% imposta all'incidenza dei prodotti provenienti dai Paesi Terzi ai sensi regolamento UE n. 952/2013 del Parlamento Europeo e del Consiglio. (L'eventuale mancata applicazione del soprarichiamato vincolo deve essere evidente nel bando di gara, e debitamente giustificata all'Autorità, trasmettendone la relativa documentazione). / - FORNITURA E POSA IN OPERA DI VALVOLE A CLAPET DN 350 mm	n		3016,02
G.02.59.n	Fornitura e posa in opera di valvole a Clapet, corpo, cappello e battente in ghisa GG25, albero in acciaio, sede del corpo in ottone, sede del battente in gomma-ottone; flangiata e forata a norme UNI EN 1092-1, superfici di tenuta a gradino come da UNI 2229-67, pressione di esercizio PFA 16 (1,6 Mpa). Nel prezzo si intendono compensate le controflange saldate alla tubazione, bullonerie in acciaio zincato, guarnizioni e quant'altro necessario per dare il lavoro finito a regolad'arte. A tal fine si ricorda l'applicabilità dell'art. 137, comma 2 del codice degli appalti (D. Lgs. n. 50 del 18/04/2016), per quanto riguarda la limitazione al 50% imposta all'incidenza dei prodotti provenienti dai Paesi Terzi ai sensi regolamento UE n. 952/2013 del Parlamento Europeo e del Consiglio. (L'eventuale mancata applicazione del soprarichiamato vincolo deve essere evidente nel bando di gara, e debitamente giustificata all'Autorità, trasmettendone la relativa documentazione). / - FORNITURA E POSA IN OPERA DI VALVOLE A CLAPET DN 400 mm	n		3944,35
G.02.60	VALVOLA A DOPPIA SEDE EQUILIBRATA
G.02.60.a	Fornitura e posa in opera di valvole a doppia sede equilibrata di regolazione di livello automatica a galleggiante tipo a squadra; corpo, cappello, supporto galleggiante e guida con diaframma in ghisa G20, galleggiante in acciaio inox; dado di bloccaggio, piattelli otturatore, distanziale, giunto, snodo, leve, perni, stelo e sedi di tenuta in acciaio, pressione di esercizio PFA 16 (1,6 Mpa). Nel prezzo si intendono compensate le controflange saldate alla tubazione, bullonerie in acciaio zincato, guarnizioni e quant'altro necessario per dare il lavoro finito a regola d'arte. A tal fine si ricorda l'applicabilità dell'art. 137, comma 2 del codice degli appalti (D. Lgs. n. 50 del 18/04/2016), per quanto riguarda la limitazione al 50% imposta all'incidenza dei prodotti provenienti dai Paesi Terzi ai sensi regolamento UE n. 952/2013 del Parlamento Europeo e del Consiglio. (L'eventuale mancata applicazione del soprarichiamato vincolo deve essere evidente nel bando di gara, e debitamente giustificata all'Autorità, trasmettendone la relativa documentazione). / - FORNITURA E POSA IN OPERA DI VALVOLE A DOPPIA SEDE EQUILIBRATA DN 25 mm	n		817,96
G.02.60.b	Fornitura e posa in opera di valvole a doppia sede equilibrata di regolazione di livello automatica a galleggiante tipo a squadra; corpo, cappello, supporto galleggiante e guida con diaframma in ghisa G20, galleggiante in acciaio inox; dado di bloccaggio, piattelli otturatore, distanziale, giunto, snodo, leve, perni, stelo e sedi di tenuta in acciaio, pressione di esercizio PFA 16 (1,6 Mpa). Nel prezzo si intendono compensate le controflange saldate alla tubazione, bullonerie in acciaio zincato, guarnizioni e quant'altro necessario per dare il lavoro finito a regola d'arte. A tal fine si ricorda l'applicabilità dell'art. 137, comma 2 del codice degli appalti (D. Lgs. n. 50 del 18/04/2016), per quanto riguarda la limitazione al 50% imposta all'incidenza dei prodotti provenienti dai Paesi Terzi ai sensi regolamento UE n. 952/2013 del Parlamento Europeo e del Consiglio. (L'eventuale mancata applicazione del soprarichiamato vincolo deve essere evidente nel bando di gara, e debitamente giustificata all'Autorità, trasmettendone la relativa documentazione). / - FORNITURA E POSA IN OPERA DI VALVOLE A DOPPIA SEDE EQUILIBRATA DN 32 mm	n		861,32
G.02.60.c	Fornitura e posa in opera di valvole a doppia sede equilibrata di regolazione di livello automatica a galleggiante tipo a squadra; corpo, cappello, supporto galleggiante e guida con diaframma in ghisa G20, galleggiante in acciaio inox; dado di bloccaggio, piattelli otturatore, distanziale, giunto, snodo, leve, perni, stelo e sedi di tenuta in acciaio, pressione di esercizio PFA 16 (1,6 Mpa). Nel prezzo si intendono compensate le controflange saldate alla tubazione, bullonerie in acciaio zincato, guarnizioni e quant'altro necessario per dare il lavoro finito a regola d'arte. A tal fine si ricorda l'applicabilità dell'art. 137, comma 2 del codice degli appalti (D. Lgs. n. 50 del 18/04/2016), per quanto riguarda la limitazione al 50% imposta all'incidenza dei prodotti provenienti dai Paesi Terzi ai sensi regolamento UE n. 952/2013 del Parlamento Europeo e del Consiglio. (L'eventuale mancata applicazione del soprarichiamato vincolo deve essere evidente nel bando di gara, e debitamente giustificata all'Autorità, trasmettendone la relativa documentazione). / - FORNITURA E POSA IN OPERA DI VALVOLE A DOPPIA SEDE EQUILIBRATA DN 40 mm	n		865,49
G.02.60.d	Fornitura e posa in opera di valvole a doppia sede equilibrata di regolazione di livello automatica a galleggiante tipo a squadra; corpo, cappello, supporto galleggiante e guida con diaframma in ghisa G20, galleggiante in acciaio inox; dado di bloccaggio, piattelli otturatore, distanziale, giunto, snodo, leve, perni, stelo e sedi di tenuta in acciaio, pressione di esercizio PFA 16 (1,6 Mpa). Nel prezzo si intendono compensate le controflange saldate alla tubazione, bullonerie in acciaio zincato, guarnizioni e quant'altro necessario per dare il lavoro finito a regola d'arte. A tal fine si ricorda l'applicabilità dell'art. 137, comma 2 del codice degli appalti (D. Lgs. n. 50 del 18/04/2016), per quanto riguarda la limitazione al 50% imposta all'incidenza dei prodotti provenienti dai Paesi Terzi ai sensi regolamento UE n. 952/2013 del Parlamento Europeo e del Consiglio. (L'eventuale mancata applicazione del soprarichiamato vincolo deve essere evidente nel bando di gara, e debitamente giustificata all'Autorità, trasmettendone la relativa documentazione). / - FORNITURA E POSA IN OPERA DI VALVOLE A DOPPIA SEDE EQUILIBRATA DN 50 mm	n		910,93
G.02.60.e	Fornitura e posa in opera di valvole a doppia sede equilibrata di regolazione di livello automatica a galleggiante tipo a squadra; corpo, cappello, supporto galleggiante e guida con diaframma in ghisa G20, galleggiante in acciaio inox; dado di bloccaggio, piattelli otturatore, distanziale, giunto, snodo, leve, perni, stelo e sedi di tenuta in acciaio, pressione di esercizio PFA 16 (1,6 Mpa). Nel prezzo si intendono compensate le controflange saldate alla tubazione, bullonerie in acciaio zincato, guarnizioni e quant'altro necessario per dare il lavoro finito a regola d'arte. A tal fine si ricorda l'applicabilità dell'art. 137, comma 2 del codice degli appalti (D. Lgs. n. 50 del 18/04/2016), per quanto riguarda la limitazione al 50% imposta all'incidenza dei prodotti provenienti dai Paesi Terzi ai sensi regolamento UE n. 952/2013 del Parlamento Europeo e del Consiglio. (L'eventuale mancata applicazione del soprarichiamato vincolo deve essere evidente nel bando di gara, e debitamente giustificata all'Autorità, trasmettendone la relativa documentazione). / - FORNITURA E POSA IN OPERA DI VALVOLE A DOPPIA SEDE EQUILIBRATA DN 65 mm	n		1265,03
G.02.60.f	Fornitura e posa in opera di valvole a doppia sede equilibrata di regolazione di livello automatica a galleggiante tipo a squadra; corpo, cappello, supporto galleggiante e guida con diaframma in ghisa G20, galleggiante in acciaio inox; dado di bloccaggio, piattelli otturatore, distanziale, giunto, snodo, leve, perni, stelo e sedi di tenuta in acciaio, pressione di esercizio PFA 16 (1,6 Mpa). Nel prezzo si intendono compensate le controflange saldate alla tubazione, bullonerie in acciaio zincato, guarnizioni e quant'altro necessario per dare il lavoro finito a regola d'arte. A tal fine si ricorda l'applicabilità dell'art. 137, comma 2 del codice degli appalti (D. Lgs. n. 50 del 18/04/2016), per quanto riguarda la limitazione al 50% imposta all'incidenza dei prodotti provenienti dai Paesi Terzi ai sensi regolamento UE n. 952/2013 del Parlamento Europeo e del Consiglio. (L'eventuale mancata applicazione del soprarichiamato vincolo deve essere evidente nel bando di gara, e debitamente giustificata all'Autorità, trasmettendone la relativa documentazione). / - FORNITURA E POSA IN OPERA DI VALVOLE A DOPPIA SEDE EQUILIBRATA DN 80 mm	n		1341,15
G.02.60.g	Fornitura e posa in opera di valvole a doppia sede equilibrata di regolazione di livello automatica a galleggiante tipo a squadra; corpo, cappello, supporto galleggiante e guida con diaframma in ghisa G20, galleggiante in acciaio inox; dado di bloccaggio, piattelli otturatore, distanziale, giunto, snodo, leve, perni, stelo e sedi di tenuta in acciaio, pressione di esercizio PFA 16 (1,6 Mpa). Nel prezzo si intendono compensate le controflange saldate alla tubazione, bullonerie in acciaio zincato, guarnizioni e quant'altro necessario per dare il lavoro finito a regola d'arte. A tal fine si ricorda l'applicabilità dell'art. 137, comma 2 del codice degli appalti (D. Lgs. n. 50 del 18/04/2016), per quanto riguarda la limitazione al 50% imposta all'incidenza dei prodotti provenienti dai Paesi Terzi ai sensi regolamento UE n. 952/2013 del Parlamento Europeo e del Consiglio. (L'eventuale mancata applicazione del soprarichiamato vincolo deve essere evidente nel bando di gara, e debitamente giustificata all'Autorità, trasmettendone la relativa documentazione). / - FORNITURA E POSA IN OPERA DI VALVOLE A DOPPIA SEDE EQUILIBRATA DN 100 mm	n		1667,76
G.02.60.h	Fornitura e posa in opera di valvole a doppia sede equilibrata di regolazione di livello automatica a galleggiante tipo a squadra; corpo, cappello, supporto galleggiante e guida con diaframma in ghisa G20, galleggiante in acciaio inox; dado di bloccaggio, piattelli otturatore, distanziale, giunto, snodo, leve, perni, stelo e sedi di tenuta in acciaio, pressione di esercizio PFA 16 (1,6 Mpa). Nel prezzo si intendono compensate le controflange saldate alla tubazione, bullonerie in acciaio zincato, guarnizioni e quant'altro necessario per dare il lavoro finito a regola d'arte. A tal fine si ricorda l'applicabilità dell'art. 137, comma 2 del codice degli appalti (D. Lgs. n. 50 del 18/04/2016), per quanto riguarda la limitazione al 50% imposta all'incidenza dei prodotti provenienti dai Paesi Terzi ai sensi regolamento UE n. 952/2013 del Parlamento Europeo e del Consiglio. (L'eventuale mancata applicazione del soprarichiamato vincolo deve essere evidente nel bando di gara, e debitamente giustificata all'Autorità, trasmettendone la relativa documentazione). / - FORNITURA E POSA IN OPERA DI VALVOLE A DOPPIA SEDE EQUILIBRATA DN 125 mm	n		2251,41
G.02.60.i	Fornitura e posa in opera di valvole a doppia sede equilibrata di regolazione di livello automatica a galleggiante tipo a squadra; corpo, cappello, supporto galleggiante e guida con diaframma in ghisa G20, galleggiante in acciaio inox; dado di bloccaggio, piattelli otturatore, distanziale, giunto, snodo, leve, perni, stelo e sedi di tenuta in acciaio, pressione di esercizio PFA 16 (1,6 Mpa). Nel prezzo si intendono compensate le controflange saldate alla tubazione, bullonerie in acciaio zincato, guarnizioni e quant'altro necessario per dare il lavoro finito a regola d'arte. A tal fine si ricorda l'applicabilità dell'art. 137, comma 2 del codice degli appalti (D. Lgs. n. 50 del 18/04/2016), per quanto riguarda la limitazione al 50% imposta all'incidenza dei prodotti provenienti dai Paesi Terzi ai sensi regolamento UE n. 952/2013 del Parlamento Europeo e del Consiglio. (L'eventuale mancata applicazione del soprarichiamato vincolo deve essere evidente nel bando di gara, e debitamente giustificata all'Autorità, trasmettendone la relativa documentazione). / - FORNITURA E POSA IN OPERA DI VALVOLE A DOPPIA SEDE EQUILIBRATA DN 150 mm	n		2942,24
G.02.60.l	Fornitura e posa in opera di valvole a doppia sede equilibrata di regolazione di livello automatica a galleggiante tipo a squadra; corpo, cappello, supporto galleggiante e guida con diaframma in ghisa G20, galleggiante in acciaio inox; dado di bloccaggio, piattelli otturatore, distanziale, giunto, snodo, leve, perni, stelo e sedi di tenuta in acciaio, pressione di esercizio PFA 16 (1,6 Mpa). Nel prezzo si intendono compensate le controflange saldate alla tubazione, bullonerie in acciaio zincato, guarnizioni e quant'altro necessario per dare il lavoro finito a regola d'arte. A tal fine si ricorda l'applicabilità dell'art. 137, comma 2 del codice degli appalti (D. Lgs. n. 50 del 18/04/2016), per quanto riguarda la limitazione al 50% imposta all'incidenza dei prodotti provenienti dai Paesi Terzi ai sensi regolamento UE n. 952/2013 del Parlamento Europeo e del Consiglio. (L'eventuale mancata applicazione del soprarichiamato vincolo deve essere evidente nel bando di gara, e debitamente giustificata all'Autorità, trasmettendone la relativa documentazione). / - FORNITURA E POSA IN OPERA DI VALVOLE A DOPPIA SEDE EQUILIBRATA DN 200 mm	n		4442,85
G.02.60.m	Fornitura e posa in opera di valvole a doppia sede equilibrata di regolazione di livello automatica a galleggiante tipo a squadra; corpo, cappello, supporto galleggiante e guida con diaframma in ghisa G20, galleggiante in acciaio inox; dado di bloccaggio, piattelli otturatore, distanziale, giunto, snodo, leve, perni, stelo e sedi di tenuta in acciaio, pressione di esercizio PFA 16 (1,6 Mpa). Nel prezzo si intendono compensate le controflange saldate alla tubazione, bullonerie in acciaio zincato, guarnizioni e quant'altro necessario per dare il lavoro finito a regola d'arte. A tal fine si ricorda l'applicabilità dell'art. 137, comma 2 del codice degli appalti (D. Lgs. n. 50 del 18/04/2016), per quanto riguarda la limitazione al 50% imposta all'incidenza dei prodotti provenienti dai Paesi Terzi ai sensi regolamento UE n. 952/2013 del Parlamento Europeo e del Consiglio. (L'eventuale mancata applicazione del soprarichiamato vincolo deve essere evidente nel bando di gara, e debitamente giustificata all'Autorità, trasmettendone la relativa documentazione). / - FORNITURA E POSA IN OPERA DI VALVOLE A DOPPIA SEDE EQUILIBRATA DN 250 mm	n		6102,43
G.02.60.n	Fornitura e posa in opera di valvole a doppia sede equilibrata di regolazione di livello automatica a galleggiante tipo a squadra; corpo, cappello, supporto galleggiante e guida con diaframma in ghisa G20, galleggiante in acciaio inox; dado di bloccaggio, piattelli otturatore, distanziale, giunto, snodo, leve, perni, stelo e sedi di tenuta in acciaio, pressione di esercizio PFA 16 (1,6 Mpa). Nel prezzo si intendono compensate le controflange saldate alla tubazione, bullonerie in acciaio zincato, guarnizioni e quant'altro necessario per dare il lavoro finito a regola d'arte. A tal fine si ricorda l'applicabilità dell'art. 137, comma 2 del codice degli appalti (D. Lgs. n. 50 del 18/04/2016), per quanto riguarda la limitazione al 50% imposta all'incidenza dei prodotti provenienti dai Paesi Terzi ai sensi regolamento UE n. 952/2013 del Parlamento Europeo e del Consiglio. (L'eventuale mancata applicazione del soprarichiamato vincolo deve essere evidente nel bando di gara, e debitamente giustificata all'Autorità, trasmettendone la relativa documentazione). / - FORNITURA E POSA IN OPERA DI VALVOLE A DOPPIA SEDE EQUILIBRATA DN 300 mm	n		8658,11
G.02.61	VALVOLA DI REGOLAZIONE DI LIVELLO AUTOMATICA A GALLEGGIANTE A SQUADRA
G.02.61.a	Fornitura e posa in opera di valvole combinata di regolazione di livello automatica a galleggiante tipo a squadra; corpo, cappello, supporto galleggiante e guida con diaframma in ghisa GGG450; membrana in elastomero atossico conforme al D.M. del 06 aprile 2004 n. 174 del Ministero della Salute; galleggiante in acciaio inox; stelo otturatore,leve e perni in acciaio, pressione di esercizio PFA 10 (1,0 Mpa). Nel prezzo si intendono compensate le controflange saldate alla tubazione, bullonerie in acciaio zincato, guarnizioni e quant'altro necessario per dare il lavoro finito a regola d'arte. A tal fine si ricorda l'applicabilità dell'art. 137, comma 2 del codice degli appalti (D. Lgs. n. 50 del 18/04/2016), per quanto riguarda la limitazione al 50% imposta all'incidenza dei prodotti provenienti dai Paesi Terzi ai sensi regolamento UE n. 952/2013 del Parlamento Europeo e del Consiglio. (L'eventuale mancata applicazione del soprarichiamato vincolo deve essere evidente nel bando di gara, e debitamente giustificata all'Autorità, trasmettendone la relativa documentazione). / - FORNITURA E POSA IN OPERA DI VALVOLE COMBINATE DI REGOLAZIONE DI LIVELLO AUTOMATICO A GALLEGGIANTE TIPO A SQUADRA DN 40 mm	n		1738,09
G.02.61.b	Fornitura e posa in opera di valvole combinata di regolazione di livello automatica a galleggiante tipo a squadra; corpo, cappello, supporto galleggiante e guida con diaframma in ghisa GGG450; membrana in elastomero atossico conforme al D.M. del 06 aprile 2004 n. 174 del Ministero della Salute; galleggiante in acciaio inox; stelo otturatore,leve e perni in acciaio, pressione di esercizio PFA 10 (1,0 Mpa). Nel prezzo si intendono compensate le controflange saldate alla tubazione, bullonerie in acciaio zincato, guarnizioni e quant'altro necessario per dare il lavoro finito a regola d'arte. A tal fine si ricorda l'applicabilità dell'art. 137, comma 2 del codice degli appalti (D. Lgs. n. 50 del 18/04/2016), per quanto riguarda la limitazione al 50% imposta all'incidenza dei prodotti provenienti dai Paesi Terzi ai sensi regolamento UE n. 952/2013 del Parlamento Europeo e del Consiglio. (L'eventuale mancata applicazione del soprarichiamato vincolo deve essere evidente nel bando di gara, e debitamente giustificata all'Autorità, trasmettendone la relativa documentazione). / - FORNITURA E POSA IN OPERA DI VALVOLE COMBINATE DI REGOLAZIONE DI LIVELLO AUTOMATICO A GALLEGGIANTE TIPO A SQUADRA DN 50 mm	n		1800,32
G.02.61.c	Fornitura e posa in opera di valvole combinata di regolazione di livello automatica a galleggiante tipo a squadra; corpo, cappello, supporto galleggiante e guida con diaframma in ghisa GGG450; membrana in elastomero atossico conforme al D.M. del 06 aprile 2004 n. 174 del Ministero della Salute; galleggiante in acciaio inox; stelo otturatore,leve e perni in acciaio, pressione di esercizio PFA 10 (1,0 Mpa). Nel prezzo si intendono compensate le controflange saldate alla tubazione, bullonerie in acciaio zincato, guarnizioni e quant'altro necessario per dare il lavoro finito a regola d'arte. A tal fine si ricorda l'applicabilità dell'art. 137, comma 2 del codice degli appalti (D. Lgs. n. 50 del 18/04/2016), per quanto riguarda la limitazione al 50% imposta all'incidenza dei prodotti provenienti dai Paesi Terzi ai sensi regolamento UE n. 952/2013 del Parlamento Europeo e del Consiglio. (L'eventuale mancata applicazione del soprarichiamato vincolo deve essere evidente nel bando di gara, e debitamente giustificata all'Autorità, trasmettendone la relativa documentazione). / - FORNITURA E POSA IN OPERA DI VALVOLE COMBINATE DI REGOLAZIONE DI LIVELLO AUTOMATICO A GALLEGGIANTE TIPO A SQUADRA DN 65 mm	n		2119,96
G.02.61.d	Fornitura e posa in opera di valvole combinata di regolazione di livello automatica a galleggiante tipo a squadra; corpo, cappello, supporto galleggiante e guida con diaframma in ghisa GGG450; membrana in elastomero atossico conforme al D.M. del 06 aprile 2004 n. 174 del Ministero della Salute; galleggiante in acciaio inox; stelo otturatore,leve e perni in acciaio, pressione di esercizio PFA 10 (1,0 Mpa). Nel prezzo si intendono compensate le controflange saldate alla tubazione, bullonerie in acciaio zincato, guarnizioni e quant'altro necessario per dare il lavoro finito a regola d'arte. A tal fine si ricorda l'applicabilità dell'art. 137, comma 2 del codice degli appalti (D. Lgs. n. 50 del 18/04/2016), per quanto riguarda la limitazione al 50% imposta all'incidenza dei prodotti provenienti dai Paesi Terzi ai sensi regolamento UE n. 952/2013 del Parlamento Europeo e del Consiglio. (L'eventuale mancata applicazione del soprarichiamato vincolo deve essere evidente nel bando di gara, e debitamente giustificata all'Autorità, trasmettendone la relativa documentazione). / - FORNITURA E POSA IN OPERA DI VALVOLE COMBINATE DI REGOLAZIONE DI LIVELLO AUTOMATICO A GALLEGGIANTE TIPO A SQUADRA DN 40 mm	n		2475,30
G.02.61.e	Fornitura e posa in opera di valvole combinata di regolazione di livello automatica a galleggiante tipo a squadra; corpo, cappello, supporto galleggiante e guida con diaframma in ghisa GGG450; membrana in elastomero atossico conforme al D.M. del 06 aprile 2004 n. 174 del Ministero della Salute; galleggiante in acciaio inox; stelo otturatore,leve e perni in acciaio, pressione di esercizio PFA 10 (1,0 Mpa). Nel prezzo si intendono compensate le controflange saldate alla tubazione, bullonerie in acciaio zincato, guarnizioni e quant'altro necessario per dare il lavoro finito a regola d'arte. A tal fine si ricorda l'applicabilità dell'art. 137, comma 2 del codice degli appalti (D. Lgs. n. 50 del 18/04/2016), per quanto riguarda la limitazione al 50% imposta all'incidenza dei prodotti provenienti dai Paesi Terzi ai sensi regolamento UE n. 952/2013 del Parlamento Europeo e del Consiglio. (L'eventuale mancata applicazione del soprarichiamato vincolo deve essere evidente nel bando di gara, e debitamente giustificata all'Autorità, trasmettendone la relativa documentazione). / - FORNITURA E POSA IN OPERA DI VALVOLE COMBINATE DI REGOLAZIONE DI LIVELLO AUTOMATICO A GALLEGGIANTE TIPO A SQUADRA DN 100 mm	n		2771,86
G.02.61.f	Fornitura e posa in opera di valvole combinata di regolazione di livello automatica a galleggiante tipo a squadra; corpo, cappello, supporto galleggiante e guida con diaframma in ghisa GGG450; membrana in elastomero atossico conforme al D.M. del 06 aprile 2004 n. 174 del Ministero della Salute; galleggiante in acciaio inox; stelo otturatore,leve e perni in acciaio, pressione di esercizio PFA 10 (1,0 Mpa). Nel prezzo si intendono compensate le controflange saldate alla tubazione, bullonerie in acciaio zincato, guarnizioni e quant'altro necessario per dare il lavoro finito a regola d'arte. A tal fine si ricorda l'applicabilità dell'art. 137, comma 2 del codice degli appalti (D. Lgs. n. 50 del 18/04/2016), per quanto riguarda la limitazione al 50% imposta all'incidenza dei prodotti provenienti dai Paesi Terzi ai sensi regolamento UE n. 952/2013 del Parlamento Europeo e del Consiglio. (L'eventuale mancata applicazione del soprarichiamato vincolo deve essere evidente nel bando di gara, e debitamente giustificata all'Autorità, trasmettendone la relativa documentazione). / - FORNITURA E POSA IN OPERA DI VALVOLE COMBINATE DI REGOLAZIONE DI LIVELLO AUTOMATICO A GALLEGGIANTE TIPO A SQUADRA DN 125 mm	n		4003,44
G.02.61.g	Fornitura e posa in opera di valvole combinata di regolazione di livello automatica a galleggiante tipo a squadra; corpo, cappello, supporto galleggiante e guida con diaframma in ghisa GGG450; membrana in elastomero atossico conforme al D.M. del 06 aprile 2004 n. 174 del Ministero della Salute; galleggiante in acciaio inox; stelo otturatore,leve e perni in acciaio, pressione di esercizio PFA 10 (1,0 Mpa). Nel prezzo si intendono compensate le controflange saldate alla tubazione, bullonerie in acciaio zincato, guarnizioni e quant'altro necessario per dare il lavoro finito a regola d'arte. A tal fine si ricorda l'applicabilità dell'art. 137, comma 2 del codice degli appalti (D. Lgs. n. 50 del 18/04/2016), per quanto riguarda la limitazione al 50% imposta all'incidenza dei prodotti provenienti dai Paesi Terzi ai sensi regolamento UE n. 952/2013 del Parlamento Europeo e del Consiglio. (L'eventuale mancata applicazione del soprarichiamato vincolo deve essere evidente nel bando di gara, e debitamente giustificata all'Autorità, trasmettendone la relativa documentazione). / - FORNITURA E POSA IN OPERA DI VALVOLE COMBINATE DI REGOLAZIONE DI LIVELLO AUTOMATICO A GALLEGGIANTE TIPO A SQUADRA DN 150 mm	n		4433,21
G.02.61.h	Fornitura e posa in opera di valvole combinata di regolazione di livello automatica a galleggiante tipo a squadra; corpo, cappello, supporto galleggiante e guida con diaframma in ghisa GGG450; membrana in elastomero atossico conforme al D.M. del 06 aprile 2004 n. 174 del Ministero della Salute; galleggiante in acciaio inox; stelo otturatore,leve e perni in acciaio, pressione di esercizio PFA 10 (1,0 Mpa). Nel prezzo si intendono compensate le controflange saldate alla tubazione, bullonerie in acciaio zincato, guarnizioni e quant'altro necessario per dare il lavoro finito a regola d'arte. A tal fine si ricorda l'applicabilità dell'art. 137, comma 2 del codice degli appalti (D. Lgs. n. 50 del 18/04/2016), per quanto riguarda la limitazione al 50% imposta all'incidenza dei prodotti provenienti dai Paesi Terzi ai sensi regolamento UE n. 952/2013 del Parlamento Europeo e del Consiglio. (L'eventuale mancata applicazione del soprarichiamato vincolo deve essere evidente nel bando di gara, e debitamente giustificata all'Autorità, trasmettendone la relativa documentazione). / - FORNITURA E POSA IN OPERA DI VALVOLE COMBINATE DI REGOLAZIONE DI LIVELLO AUTOMATICO A GALLEGGIANTE TIPO A SQUADRA DN 200 mm	n		7295,58
G.02.61.i	Fornitura e posa in opera di valvole combinata di regolazione di livello automatica a galleggiante tipo a squadra; corpo, cappello, supporto galleggiante e guida con diaframma in ghisa GGG450; membrana in elastomero atossico conforme al D.M. del 06 aprile 2004 n. 174 del Ministero della Salute; galleggiante in acciaio inox; stelo otturatore,leve e perni in acciaio, pressione di esercizio PFA 10 (1,0 Mpa). Nel prezzo si intendono compensate le controflange saldate alla tubazione, bullonerie in acciaio zincato, guarnizioni e quant'altro necessario per dare il lavoro finito a regola d'arte. A tal fine si ricorda l'applicabilità dell'art. 137, comma 2 del codice degli appalti (D. Lgs. n. 50 del 18/04/2016), per quanto riguarda la limitazione al 50% imposta all'incidenza dei prodotti provenienti dai Paesi Terzi ai sensi regolamento UE n. 952/2013 del Parlamento Europeo e del Consiglio. (L'eventuale mancata applicazione del soprarichiamato vincolo deve essere evidente nel bando di gara, e debitamente giustificata all'Autorità, trasmettendone la relativa documentazione). / - FORNITURA E POSA IN OPERA DI VALVOLE COMBINATE DI REGOLAZIONE DI LIVELLO AUTOMATICO A GALLEGGIANTE TIPO A SQUADRA DN 250 mm	n		8184,76
G.02.62	VALVOLA RIDUTTRICE DI PRESSIONE A DEFORMAZIONE ELASTICA
G.02.62.a	Valvola riduttrice di pressione a deformazione elastica, corpo in ghisa con rivestimento epossidico, membrana in elastomero atossico conforme al D.M. n. 174 del 06/04/2004, molla otturatore in acciaio inox AISI 304, pilota in ottone, raccorderia in rame per uso alimentare o in polietilene, filtro autopulente in ottone e rete filtrante in acciaio inox AISI 316, manometri indicatori a monte e a valle, prese filettate passo Gas, pressione di esercizio 16 bar (1,6 MPa), flange forate a norme UNI EN 1092-1. A tal fine si ricorda l'applicabilità dell'art. 137, comma 2 del codice degli appalti (D. Lgs. n. 50 del 18/04/2016), per quanto riguarda la limitazione al 50% imposta all'incidenza dei prodotti provenienti dai Paesi Terzi ai sensi regolamento UE n. 952/2013 del Parlamento Europeo e del Consiglio. (L'eventuale mancata applicazione del soprarichiamato vincolo deve essere evidente nel bando di gara, e debitamente giustificata all'Autorità, trasmettendone la relativa documentazione). / - FORNITURA E POSA IN OPERA DI VALVOLE RIDUTTRICI DI PRESSIONE A DEFORMAZIONE ELASTICA DN 50 mm	n		420,00
G.02.62.b	Valvola riduttrice di pressione a deformazione elastica, corpo in ghisa con rivestimento epossidico, membrana in elastomero atossico conforme al D.M. n. 174 del 06/04/2004, molla otturatore in acciaio inox AISI 304, pilota in ottone, raccorderia in rame per uso alimentare o in polietilene, filtro autopulente in ottone e rete filtrante in acciaio inox AISI 316, manometri indicatori a monte e a valle, prese filettate passo Gas, pressione di esercizio 16 bar (1,6 MPa), flange forate a norme UNI EN 1092-1. A tal fine si ricorda l'applicabilità dell'art. 137, comma 2 del codice degli appalti (D. Lgs. n. 50 del 18/04/2016), per quanto riguarda la limitazione al 50% imposta all'incidenza dei prodotti provenienti dai Paesi Terzi ai sensi regolamento UE n. 952/2013 del Parlamento Europeo e del Consiglio. (L'eventuale mancata applicazione del soprarichiamato vincolo deve essere evidente nel bando di gara, e debitamente giustificata all'Autorità, trasmettendone la relativa documentazione). / - FORNITURA E POSA IN OPERA DI VALVOLE RIDUTTRICI DI PRESSIONE A DEFORMAZIONE ELASTICA DN 80 mm	n		480,00
G.02.62.c	Valvola riduttrice di pressione a deformazione elastica, corpo in ghisa con rivestimento epossidico, membrana in elastomero atossico conforme al D.M. n. 174 del 06/04/2004, molla otturatore in acciaio inox AISI 304, pilota in ottone, raccorderia in rame per uso alimentare o in polietilene, filtro autopulente in ottone e rete filtrante in acciaio inox AISI 316, manometri indicatori a monte e a valle, prese filettate passo Gas, pressione di esercizio 16 bar (1,6 MPa), flange forate a norme UNI EN 1092-1. A tal fine si ricorda l'applicabilità dell'art. 137, comma 2 del codice degli appalti (D. Lgs. n. 50 del 18/04/2016), per quanto riguarda la limitazione al 50% imposta all'incidenza dei prodotti provenienti dai Paesi Terzi ai sensi regolamento UE n. 952/2013 del Parlamento Europeo e del Consiglio. (L'eventuale mancata applicazione del soprarichiamato vincolo deve essere evidente nel bando di gara, e debitamente giustificata all'Autorità, trasmettendone la relativa documentazione). / - FORNITURA E POSA IN OPERA DI VALVOLE RIDUTTRICI DI PRESSIONE A DEFORMAZIONE ELASTICA DN 100 mm	n		610,00
G.02.62.d	Valvola riduttrice di pressione a deformazione elastica, corpo in ghisa con rivestimento epossidico, membrana in elastomero atossico conforme al D.M. n. 174 del 06/04/2004, molla otturatore in acciaio inox AISI 304, pilota in ottone, raccorderia in rame per uso alimentare o in polietilene, filtro autopulente in ottone e rete filtrante in acciaio inox AISI 316, manometri indicatori a monte e a valle, prese filettate passo Gas, pressione di esercizio 16 bar (1,6 MPa), flange forate a norme UNI EN 1092-1. A tal fine si ricorda l'applicabilità dell'art. 137, comma 2 del codice degli appalti (D. Lgs. n. 50 del 18/04/2016), per quanto riguarda la limitazione al 50% imposta all'incidenza dei prodotti provenienti dai Paesi Terzi ai sensi regolamento UE n. 952/2013 del Parlamento Europeo e del Consiglio. (L'eventuale mancata applicazione del soprarichiamato vincolo deve essere evidente nel bando di gara, e debitamente giustificata all'Autorità, trasmettendone la relativa documentazione). / - FORNITURA E POSA IN OPERA DI VALVOLE RIDUTTRICI DI PRESSIONE A DEFORMAZIONE ELASTICA DN 150 mm	n		1150,00
G.02.62.e	Valvola riduttrice di pressione a deformazione elastica, corpo in ghisa con rivestimento epossidico, membrana in elastomero atossico conforme al D.M. n. 174 del 06/04/2004, molla otturatore in acciaio inox AISI 304, pilota in ottone, raccorderia in rame per uso alimentare o in polietilene, filtro autopulente in ottone e rete filtrante in acciaio inox AISI 316, manometri indicatori a monte e a valle, prese filettate passo Gas, pressione di esercizio 16 bar (1,6 MPa), flange forate a norme UNI EN 1092-1. A tal fine si ricorda l'applicabilità dell'art. 137, comma 2 del codice degli appalti (D. Lgs. n. 50 del 18/04/2016), per quanto riguarda la limitazione al 50% imposta all'incidenza dei prodotti provenienti dai Paesi Terzi ai sensi regolamento UE n. 952/2013 del Parlamento Europeo e del Consiglio. (L'eventuale mancata applicazione del soprarichiamato vincolo deve essere evidente nel bando di gara, e debitamente giustificata all'Autorità, trasmettendone la relativa documentazione). / - FORNITURA E POSA IN OPERA DI VALVOLE RIDUTTRICI DI PRESSIONE A DEFORMAZIONE ELASTICA DN 200 mm	n		1250,00
G.02.62.f	Valvola riduttrice di pressione a deformazione elastica, corpo in ghisa con rivestimento epossidico, membrana in elastomero atossico conforme al D.M. n. 174 del 06/04/2004, molla otturatore in acciaio inox AISI 304, pilota in ottone, raccorderia in rame per uso alimentare o in polietilene, filtro autopulente in ottone e rete filtrante in acciaio inox AISI 316, manometri indicatori a monte e a valle, prese filettate passo Gas, pressione di esercizio 16 bar (1,6 MPa), flange forate a norme UNI EN 1092-1. A tal fine si ricorda l'applicabilità dell'art. 137, comma 2 del codice degli appalti (D. Lgs. n. 50 del 18/04/2016), per quanto riguarda la limitazione al 50% imposta all'incidenza dei prodotti provenienti dai Paesi Terzi ai sensi regolamento UE n. 952/2013 del Parlamento Europeo e del Consiglio. (L'eventuale mancata applicazione del soprarichiamato vincolo deve essere evidente nel bando di gara, e debitamente giustificata all'Autorità, trasmettendone la relativa documentazione). / - FORNITURA E POSA IN OPERA DI VALVOLE RIDUTTRICI DI PRESSIONE A DEFORMAZIONE ELASTICA DN 250 mm	n		2330,00
G.02.63	SFIATO AUTOMATICO A SINGOLA FUNZIONE DI DEGASAGGIO
G.02.63.a	Fornitura e posa in opera di sfiato automatico di degasaggio a singola funzione con galleggiante guidato. Diametri PFA 10-16-25 bar. Flangiatura PN 10-16-25. / Corpo e coperchio in ghisa sferoidale GS400-15 EN 1563. Galleggiante, ugello e dado forato in ABS. Guarnizioni in EPDM sostituibili per manutenzione. Viteria in acciaio inox A2. Valvola di sfiato in ottone. Rivestimento interno ed esterno con polveri epossidiche spessore minimo 250 micron. / Prodotto in stabilimento europeo certificato a norma ISO 9001 e conforme alle norme EN1074-1 e 4. Flangia di collegamento forata secondo le norme EN1092-2 e ISO7005-2. / Gli sfiati dovranno essere conformi al trasporto di acqua potabile secondo DM174 del 6/4/2004 per le parti applicabili (ex CM102). / Il produttore dovrà fornire certificati attestanti l’avvenuto collaudo idraulico del corpo secondo EN1074 e della tenuta del galleggiante alla pressione minima di 0,5 bar; oltre che documentazione relativa al ciclo di verniciatura adottato. A tal fine si ricorda l'applicabilità dell'art. 137, comma 2 del codice degli appalti (D. Lgs. n. 50 del 18/04/2016), per quanto riguarda la limitazione al 50% imposta all'incidenza dei prodotti provenienti dai Paesi Terzi ai sensi regolamento UE n. 952/2013 del Parlamento Europeo e del Consiglio. (L'eventuale mancata applicazione del soprarichiamato vincolo deve essere evidente nel bando di gara, e debitamente giustificata all'Autorità, trasmettendone la relativa documentazione). / - FORNITURA E POSA DI SFIATO DI DEGASAGGIO FORNITURA E POSA IN OPERA DI SFIATO DI DEGASAGGIO IN GHISA DN 50 mm	n		165,91
G.02.63.b	Fornitura e posa in opera di sfiato automatico di degasaggio a singola funzione con galleggiante guidato. Diametri PFA 10-16-25 bar. Flangiatura PN 10-16-25. / Corpo e coperchio in ghisa sferoidale GS400-15 EN 1563. Galleggiante, ugello e dado forato in ABS. Guarnizioni in EPDM sostituibili per manutenzione. Viteria in acciaio inox A2. Valvola di sfiato in ottone. Rivestimento interno ed esterno con polveri epossidiche spessore minimo 250 micron. / Prodotto in stabilimento europeo certificato a norma ISO 9001 e conforme alle norme EN1074-1 e 4. Flangia di collegamento forata secondo le norme EN1092-2 e ISO7005-2. / Gli sfiati dovranno essere conformi al trasporto di acqua potabile secondo DM174 del 6/4/2004 per le parti applicabili (ex CM102). / Il produttore dovrà fornire certificati attestanti l’avvenuto collaudo idraulico del corpo secondo EN1074 e della tenuta del galleggiante alla pressione minima di 0,5 bar; oltre che documentazione relativa al ciclo di verniciatura adottato. A tal fine si ricorda l'applicabilità dell'art. 137, comma 2 del codice degli appalti (D. Lgs. n. 50 del 18/04/2016), per quanto riguarda la limitazione al 50% imposta all'incidenza dei prodotti provenienti dai Paesi Terzi ai sensi regolamento UE n. 952/2013 del Parlamento Europeo e del Consiglio. (L'eventuale mancata applicazione del soprarichiamato vincolo deve essere evidente nel bando di gara, e debitamente giustificata all'Autorità, trasmettendone la relativa documentazione). / - FORNITURA E POSA DI SFIATO DI DEGASAGGIO FORNITURA E POSA IN OPERA DI SFIATO DI DEGASAGGIO IN GHISA DN 65 mm	n		173,65
G.02.63.c	Fornitura e posa in opera di sfiato automatico di degasaggio a singola funzione con galleggiante guidato. Diametri PFA 10-16-25 bar. Flangiatura PN 10-16-25. / Corpo e coperchio in ghisa sferoidale GS400-15 EN 1563. Galleggiante, ugello e dado forato in ABS. Guarnizioni in EPDM sostituibili per manutenzione. Viteria in acciaio inox A2. Valvola di sfiato in ottone. Rivestimento interno ed esterno con polveri epossidiche spessore minimo 250 micron. / Prodotto in stabilimento europeo certificato a norma ISO 9001 e conforme alle norme EN1074-1 e 4. Flangia di collegamento forata secondo le norme EN1092-2 e ISO7005-2. / Gli sfiati dovranno essere conformi al trasporto di acqua potabile secondo DM174 del 6/4/2004 per le parti applicabili (ex CM102). / Il produttore dovrà fornire certificati attestanti l’avvenuto collaudo idraulico del corpo secondo EN1074 e della tenuta del galleggiante alla pressione minima di 0,5 bar; oltre che documentazione relativa al ciclo di verniciatura adottato. A tal fine si ricorda l'applicabilità dell'art. 137, comma 2 del codice degli appalti (D. Lgs. n. 50 del 18/04/2016), per quanto riguarda la limitazione al 50% imposta all'incidenza dei prodotti provenienti dai Paesi Terzi ai sensi regolamento UE n. 952/2013 del Parlamento Europeo e del Consiglio. (L'eventuale mancata applicazione del soprarichiamato vincolo deve essere evidente nel bando di gara, e debitamente giustificata all'Autorità, trasmettendone la relativa documentazione). / - FORNITURA E POSA DI SFIATO DI DEGASAGGIO FORNITURA E POSA IN OPERA DI SFIATO DI DEGASAGGIO IN GHISA DN 80 mm	n		223,96
G.02.63.d	Fornitura e posa in opera di sfiato automatico di degasaggio a singola funzione con galleggiante guidato. Diametri PFA 10-16-25 bar. Flangiatura PN 10-16-25. / Corpo e coperchio in ghisa sferoidale GS400-15 EN 1563. Galleggiante, ugello e dado forato in ABS. Guarnizioni in EPDM sostituibili per manutenzione. Viteria in acciaio inox A2. Valvola di sfiato in ottone. Rivestimento interno ed esterno con polveri epossidiche spessore minimo 250 micron. / Prodotto in stabilimento europeo certificato a norma ISO 9001 e conforme alle norme EN1074-1 e 4. Flangia di collegamento forata secondo le norme EN1092-2 e ISO7005-2. / Gli sfiati dovranno essere conformi al trasporto di acqua potabile secondo DM174 del 6/4/2004 per le parti applicabili (ex CM102). / Il produttore dovrà fornire certificati attestanti l’avvenuto collaudo idraulico del corpo secondo EN1074 e della tenuta del galleggiante alla pressione minima di 0,5 bar; oltre che documentazione relativa al ciclo di verniciatura adottato. A tal fine si ricorda l'applicabilità dell'art. 137, comma 2 del codice degli appalti (D. Lgs. n. 50 del 18/04/2016), per quanto riguarda la limitazione al 50% imposta all'incidenza dei prodotti provenienti dai Paesi Terzi ai sensi regolamento UE n. 952/2013 del Parlamento Europeo e del Consiglio. (L'eventuale mancata applicazione del soprarichiamato vincolo deve essere evidente nel bando di gara, e debitamente giustificata all'Autorità, trasmettendone la relativa documentazione). / - FORNITURA E POSA DI SFIATO DI DEGASAGGIO FORNITURA E POSA IN OPERA DI SFIATO DI DEGASAGGIO IN GHISA DN 100 mm	n		227,09
G.02.64	SFIATO AUTOMATICO A DOPPIA FUNZIONE DI RIEMPIMENTO-SVUOTAMENTO
G.02.64.a	Fornitura e posa in opera di sfiato automatico a doppia funzione per lo svuotamento o il riempimento / della condotta con galleggiante guidato. PFA 10-16-25 bar. Flangiatura PN 10-16-25. Corpo e flangia / superiore in ghisa sferoidale GS400-15 EN1563. Coperchio e griglia di protezione in acciaio inox A2. / Galleggiante, guide-galleggiante, anello guide e sede guarnizione in ABS. Viteria di fissaggio in / acciaio inox A2. Guarnizione a labbro in EPDM sostituibile per manutenzione. Rivestimento interno ed / esterno con polveri epossidiche spessore minimo 250micron. / Il flusso d’aria minimo che lo sfiato deve garantire alla pressione di 0,2bar, non deve essere inferiore / a 1000 m3/h per DN fino a 65mm, e 2000 m3/h per DN superiori. Prodotto in stabilimento europeo certificato a norma ISO 9001 e conforme alle norme EN1074-1 e 4. / Flangia di collegamento forata secondo le norme EN1092-2 e ISO7005-2. / Temperatura di stoccaggio ammissibile –20° / 70°C; temperatura ammissibile in esercizio 0° / 40°C. / Gli sfiati dovranno essere conformi al trasporto di acqua potabile secondo DM174 del 6/4/2004 per le / parti applicabili (ex CM102. / Il produttore dovrà fornire certificati attestanti l’avvenuto collaudo idraulico del corpo secondo / EN1074 e della tenuta del galleggiante alla pressione minima di 0,5 bar; oltre che documentazione / relativa al ciclo di verniciatura adottato. A tal fine si ricorda l'applicabilità dell'art. 137, comma 2 del codice degli appalti (D. Lgs. n. 50 del 18/04/2016), per quanto riguarda la limitazione al 50% imposta all'incidenza dei prodotti provenienti dai Paesi Terzi ai sensi regolamento UE n. 952/2013 del Parlamento Europeo e del Consiglio. (L'eventuale mancata applicazione del soprarichiamato vincolo deve essere evidente nel bando di gara, e debitamente giustificata all'Autorità, trasmettendone la relativa documentazione). / - FORNITURA E POSA DI SFIATO DI RIEMPIMENTO/SVUOTAMENTO CONDOTTA DN 50 mm	n		213,24
G.02.64.b	Fornitura e posa in opera di sfiato automatico a doppia funzione per lo svuotamento o il riempimento / della condotta con galleggiante guidato. PFA 10-16-25 bar. Flangiatura PN 10-16-25. Corpo e flangia / superiore in ghisa sferoidale GS400-15 EN1563. Coperchio e griglia di protezione in acciaio inox A2. / Galleggiante, guide-galleggiante, anello guide e sede guarnizione in ABS. Viteria di fissaggio in / acciaio inox A2. Guarnizione a labbro in EPDM sostituibile per manutenzione. Rivestimento interno ed / esterno con polveri epossidiche spessore minimo 250micron. / Il flusso d’aria minimo che lo sfiato deve garantire alla pressione di 0,2bar, non deve essere inferiore / a 1000 m3/h per DN fino a 65mm, e 2000 m3/h per DN superiori. Prodotto in stabilimento europeo certificato a norma ISO 9001 e conforme alle norme EN1074-1 e 4. / Flangia di collegamento forata secondo le norme EN1092-2 e ISO7005-2. / Temperatura di stoccaggio ammissibile –20° / 70°C; temperatura ammissibile in esercizio 0° / 40°C. / Gli sfiati dovranno essere conformi al trasporto di acqua potabile secondo DM174 del 6/4/2004 per le / parti applicabili (ex CM102. / Il produttore dovrà fornire certificati attestanti l’avvenuto collaudo idraulico del corpo secondo / EN1074 e della tenuta del galleggiante alla pressione minima di 0,5 bar; oltre che documentazione / relativa al ciclo di verniciatura adottato. A tal fine si ricorda l'applicabilità dell'art. 137, comma 2 del codice degli appalti (D. Lgs. n. 50 del 18/04/2016), per quanto riguarda la limitazione al 50% imposta all'incidenza dei prodotti provenienti dai Paesi Terzi ai sensi regolamento UE n. 952/2013 del Parlamento Europeo e del Consiglio. (L'eventuale mancata applicazione del soprarichiamato vincolo deve essere evidente nel bando di gara, e debitamente giustificata all'Autorità, trasmettendone la relativa documentazione). / - FORNITURA E POSA DI SFIATO DI RIEMPIMENTO/SVUOTAMENTO CONDOTTA DN 80 mm	n		310,07
G.02.64.c	Fornitura e posa in opera di sfiato automatico a doppia funzione per lo svuotamento o il riempimento / della condotta con galleggiante guidato. PFA 10-16-25 bar. Flangiatura PN 10-16-25. Corpo e flangia / superiore in ghisa sferoidale GS400-15 EN1563. Coperchio e griglia di protezione in acciaio inox A2. / Galleggiante, guide-galleggiante, anello guide e sede guarnizione in ABS. Viteria di fissaggio in / acciaio inox A2. Guarnizione a labbro in EPDM sostituibile per manutenzione. Rivestimento interno ed / esterno con polveri epossidiche spessore minimo 250micron. / Il flusso d’aria minimo che lo sfiato deve garantire alla pressione di 0,2bar, non deve essere inferiore / a 1000 m3/h per DN fino a 65mm, e 2000 m3/h per DN superiori. Prodotto in stabilimento europeo certificato a norma ISO 9001 e conforme alle norme EN1074-1 e 4. / Flangia di collegamento forata secondo le norme EN1092-2 e ISO7005-2. / Temperatura di stoccaggio ammissibile –20° / 70°C; temperatura ammissibile in esercizio 0° / 40°C. / Gli sfiati dovranno essere conformi al trasporto di acqua potabile secondo DM174 del 6/4/2004 per le / parti applicabili (ex CM102. / Il produttore dovrà fornire certificati attestanti l’avvenuto collaudo idraulico del corpo secondo / EN1074 e della tenuta del galleggiante alla pressione minima di 0,5 bar; oltre che documentazione / relativa al ciclo di verniciatura adottato. A tal fine si ricorda l'applicabilità dell'art. 137, comma 2 del codice degli appalti (D. Lgs. n. 50 del 18/04/2016), per quanto riguarda la limitazione al 50% imposta all'incidenza dei prodotti provenienti dai Paesi Terzi ai sensi regolamento UE n. 952/2013 del Parlamento Europeo e del Consiglio. (L'eventuale mancata applicazione del soprarichiamato vincolo deve essere evidente nel bando di gara, e debitamente giustificata all'Autorità, trasmettendone la relativa documentazione). / - FORNITURA E POSA DI SFIATO DI RIEMPIMENTO/SVUOTAMENTO CONDOTTA DN 100 mm	n		447,52
G.02.65	SFIATO AUTOMATICO A TRIPLA FUNZIONE A DOPPIO GALLEGGIANTE– PFA 10-16-25 BAR
G.02.65.a	Fornitura e posa in opera di sfiato in ghisa a doppio galleggiante, corpo e coperchio in ghisa GG25, galleggianti in lamiera rivestita in elastomero atossico orifizio e anello di tenuta in ottone, flangiato / a norme UNI EN 1092-1, pressione di esercizio PFA 10-16-25 (2,5 Mpa). Nel prezzo si intendono compensate le controflange saldate alla tubazione, bullonerie in acciaio zincato, guarnizioni e quant'altro necessario per dare il lavoro finito a regola d'arte. Rivestimento interno ed esterno con polveri epossidiche spessore minimo 250 micron. / Prodotto in stabilimento europeo certificato a norma ISO 9001 e conforme alle norme EN1074-1 e 4. Flangia di collegamento forata secondo le norme EN1092-2 e ISO7005-2. / Gli sfiati dovranno essere conformi al trasporto di acqua potabile secondo DM174 del 6/4/2004 per le parti applicabili (ex CM102). / Il produttore dovrà fornire certificati attestanti l’avvenuto collaudo idraulico del corpo secondo EN1074 e della tenuta del galleggiante alla pressione minima di 0,5 bar; oltre che documentazione relativa al ciclo di verniciatura adottato. A tal fine si ricorda l'applicabilità dell'art. 137, comma 2 del codice degli appalti (D. Lgs. n. 50 del 18/04/2016), per quanto riguarda la limitazione al 50% imposta all'incidenza dei prodotti provenienti dai Paesi Terzi ai sensi regolamento UE n. 952/2013 del Parlamento Europeo e del Consiglio. (L'eventuale mancata applicazione del soprarichiamato vincolo deve essere evidente nel bando di gara, e debitamente giustificata all'Autorità, trasmettendone la relativa documentazione). / - FORNITURA E POSA DI SFIATO DI DEGASAGGIO E RIEMPIMENTO/SVUOTAMENTO CONDOTTA DN 50 mm	n		318,24
G.02.65.b	Fornitura e posa in opera di sfiato in ghisa a doppio galleggiante, corpo e coperchio in ghisa GG25, galleggianti in lamiera rivestita in elastomero atossico orifizio e anello di tenuta in ottone, flangiato / a norme UNI EN 1092-1, pressione di esercizio PFA 10-16-25 (2,5 Mpa). Nel prezzo si intendono compensate le controflange saldate alla tubazione, bullonerie in acciaio zincato, guarnizioni e quant'altro necessario per dare il lavoro finito a regola d'arte. Rivestimento interno ed esterno con polveri epossidiche spessore minimo 250 micron. / Prodotto in stabilimento europeo certificato a norma ISO 9001 e conforme alle norme EN1074-1 e 4. Flangia di collegamento forata secondo le norme EN1092-2 e ISO7005-2. / Gli sfiati dovranno essere conformi al trasporto di acqua potabile secondo DM174 del 6/4/2004 per le parti applicabili (ex CM102). / Il produttore dovrà fornire certificati attestanti l’avvenuto collaudo idraulico del corpo secondo EN1074 e della tenuta del galleggiante alla pressione minima di 0,5 bar; oltre che documentazione relativa al ciclo di verniciatura adottato. A tal fine si ricorda l'applicabilità dell'art. 137, comma 2 del codice degli appalti (D. Lgs. n. 50 del 18/04/2016), per quanto riguarda la limitazione al 50% imposta all'incidenza dei prodotti provenienti dai Paesi Terzi ai sensi regolamento UE n. 952/2013 del Parlamento Europeo e del Consiglio. (L'eventuale mancata applicazione del soprarichiamato vincolo deve essere evidente nel bando di gara, e debitamente giustificata all'Autorità, trasmettendone la relativa documentazione). / - FORNITURA E POSA DI SFIATO DI DEGASAGGIO E RIEMPIMENTO/SVUOTAMENTO CONDOTTA DN 80 mm	n		415,07
G.02.65.c	Fornitura e posa in opera di sfiato in ghisa a doppio galleggiante, corpo e coperchio in ghisa GG25, galleggianti in lamiera rivestita in elastomero atossico orifizio e anello di tenuta in ottone, flangiato / a norme UNI EN 1092-1, pressione di esercizio PFA 10-16-25 (2,5 Mpa). Nel prezzo si intendono compensate le controflange saldate alla tubazione, bullonerie in acciaio zincato, guarnizioni e quant'altro necessario per dare il lavoro finito a regola d'arte. Rivestimento interno ed esterno con polveri epossidiche spessore minimo 250 micron. / Prodotto in stabilimento europeo certificato a norma ISO 9001 e conforme alle norme EN1074-1 e 4. Flangia di collegamento forata secondo le norme EN1092-2 e ISO7005-2. / Gli sfiati dovranno essere conformi al trasporto di acqua potabile secondo DM174 del 6/4/2004 per le parti applicabili (ex CM102). / Il produttore dovrà fornire certificati attestanti l’avvenuto collaudo idraulico del corpo secondo EN1074 e della tenuta del galleggiante alla pressione minima di 0,5 bar; oltre che documentazione relativa al ciclo di verniciatura adottato. A tal fine si ricorda l'applicabilità dell'art. 137, comma 2 del codice degli appalti (D. Lgs. n. 50 del 18/04/2016), per quanto riguarda la limitazione al 50% imposta all'incidenza dei prodotti provenienti dai Paesi Terzi ai sensi regolamento UE n. 952/2013 del Parlamento Europeo e del Consiglio. (L'eventuale mancata applicazione del soprarichiamato vincolo deve essere evidente nel bando di gara, e debitamente giustificata all'Autorità, trasmettendone la relativa documentazione). / - FORNITURA E POSA DI SFIATO DI DEGASAGGIO E RIEMPIMENTO/SVUOTAMENTO CONDOTTA DN 100 mm	n		586,67
G.02.65.d	Fornitura e posa in opera di sfiato in ghisa a doppio galleggiante, corpo e coperchio in ghisa GG25, galleggianti in lamiera rivestita in elastomero atossico orifizio e anello di tenuta in ottone, flangiato / a norme UNI EN 1092-1, pressione di esercizio PFA 10-16-25 (2,5 Mpa). Nel prezzo si intendono compensate le controflange saldate alla tubazione, bullonerie in acciaio zincato, guarnizioni e quant'altro necessario per dare il lavoro finito a regola d'arte. Rivestimento interno ed esterno con polveri epossidiche spessore minimo 250 micron. / Prodotto in stabilimento europeo certificato a norma ISO 9001 e conforme alle norme EN1074-1 e 4. Flangia di collegamento forata secondo le norme EN1092-2 e ISO7005-2. / Gli sfiati dovranno essere conformi al trasporto di acqua potabile secondo DM174 del 6/4/2004 per le parti applicabili (ex CM102). / Il produttore dovrà fornire certificati attestanti l’avvenuto collaudo idraulico del corpo secondo EN1074 e della tenuta del galleggiante alla pressione minima di 0,5 bar; oltre che documentazione relativa al ciclo di verniciatura adottato. A tal fine si ricorda l'applicabilità dell'art. 137, comma 2 del codice degli appalti (D. Lgs. n. 50 del 18/04/2016), per quanto riguarda la limitazione al 50% imposta all'incidenza dei prodotti provenienti dai Paesi Terzi ai sensi regolamento UE n. 952/2013 del Parlamento Europeo e del Consiglio. (L'eventuale mancata applicazione del soprarichiamato vincolo deve essere evidente nel bando di gara, e debitamente giustificata all'Autorità, trasmettendone la relativa documentazione). / - FORNITURA E POSA DI SFIATO DI DEGASAGGIO E RIEMPIMENTO/SVUOTAMENTO CONDOTTA DN 150 mm	n		1024,67
G.02.65.e	Fornitura e posa in opera di sfiato in ghisa a doppio galleggiante, corpo e coperchio in ghisa GG25, galleggianti in lamiera rivestita in elastomero atossico orifizio e anello di tenuta in ottone, flangiato / a norme UNI EN 1092-1, pressione di esercizio PFA 10-16-25 (2,5 Mpa). Nel prezzo si intendono compensate le controflange saldate alla tubazione, bullonerie in acciaio zincato, guarnizioni e quant'altro necessario per dare il lavoro finito a regola d'arte. Rivestimento interno ed esterno con polveri epossidiche spessore minimo 250 micron. / Prodotto in stabilimento europeo certificato a norma ISO 9001 e conforme alle norme EN1074-1 e 4. Flangia di collegamento forata secondo le norme EN1092-2 e ISO7005-2. / Gli sfiati dovranno essere conformi al trasporto di acqua potabile secondo DM174 del 6/4/2004 per le parti applicabili (ex CM102). / Il produttore dovrà fornire certificati attestanti l’avvenuto collaudo idraulico del corpo secondo EN1074 e della tenuta del galleggiante alla pressione minima di 0,5 bar; oltre che documentazione relativa al ciclo di verniciatura adottato. A tal fine si ricorda l'applicabilità dell'art. 137, comma 2 del codice degli appalti (D. Lgs. n. 50 del 18/04/2016), per quanto riguarda la limitazione al 50% imposta all'incidenza dei prodotti provenienti dai Paesi Terzi ai sensi regolamento UE n. 952/2013 del Parlamento Europeo e del Consiglio. (L'eventuale mancata applicazione del soprarichiamato vincolo deve essere evidente nel bando di gara, e debitamente giustificata all'Autorità, trasmettendone la relativa documentazione). / - FORNITURA E POSA DI SFIATO DI DEGASAGGIO E RIEMPIMENTO/SVUOTAMENTO CONDOTTA DN 200 mm	n		1218,22
G.02.65.f	Fornitura e posa in opera di sfiato in ghisa a doppio galleggiante, corpo e coperchio in ghisa GG25, galleggianti in lamiera rivestita in elastomero atossico orifizio e anello di tenuta in ottone, flangiato / a norme UNI EN 1092-1, pressione di esercizio PFA 10-16-25 (2,5 Mpa). Nel prezzo si intendono compensate le controflange saldate alla tubazione, bullonerie in acciaio zincato, guarnizioni e quant'altro necessario per dare il lavoro finito a regola d'arte. Rivestimento interno ed esterno con polveri epossidiche spessore minimo 250 micron. / Prodotto in stabilimento europeo certificato a norma ISO 9001 e conforme alle norme EN1074-1 e 4. Flangia di collegamento forata secondo le norme EN1092-2 e ISO7005-2. / Gli sfiati dovranno essere conformi al trasporto di acqua potabile secondo DM174 del 6/4/2004 per le parti applicabili (ex CM102). / Il produttore dovrà fornire certificati attestanti l’avvenuto collaudo idraulico del corpo secondo EN1074 e della tenuta del galleggiante alla pressione minima di 0,5 bar; oltre che documentazione relativa al ciclo di verniciatura adottato. A tal fine si ricorda l'applicabilità dell'art. 137, comma 2 del codice degli appalti (D. Lgs. n. 50 del 18/04/2016), per quanto riguarda la limitazione al 50% imposta all'incidenza dei prodotti provenienti dai Paesi Terzi ai sensi regolamento UE n. 952/2013 del Parlamento Europeo e del Consiglio. (L'eventuale mancata applicazione del soprarichiamato vincolo deve essere evidente nel bando di gara, e debitamente giustificata all'Autorità, trasmettendone la relativa documentazione). / - FORNITURA E POSA DI SFIATO DI DEGASAGGIO E RIEMPIMENTO/SVUOTAMENTO CONDOTTA DN 250 mm	n		1400,12
G.02.65.g	Fornitura e posa in opera di sfiato in ghisa a doppio galleggiante, corpo e coperchio in ghisa GG25, galleggianti in lamiera rivestita in elastomero atossico orifizio e anello di tenuta in ottone, flangiato / a norme UNI EN 1092-1, pressione di esercizio PFA 10-16-25 (2,5 Mpa). Nel prezzo si intendono compensate le controflange saldate alla tubazione, bullonerie in acciaio zincato, guarnizioni e quant'altro necessario per dare il lavoro finito a regola d'arte. Rivestimento interno ed esterno con polveri epossidiche spessore minimo 250 micron. / Prodotto in stabilimento europeo certificato a norma ISO 9001 e conforme alle norme EN1074-1 e 4. Flangia di collegamento forata secondo le norme EN1092-2 e ISO7005-2. / Gli sfiati dovranno essere conformi al trasporto di acqua potabile secondo DM174 del 6/4/2004 per le parti applicabili (ex CM102). / Il produttore dovrà fornire certificati attestanti l’avvenuto collaudo idraulico del corpo secondo EN1074 e della tenuta del galleggiante alla pressione minima di 0,5 bar; oltre che documentazione relativa al ciclo di verniciatura adottato. A tal fine si ricorda l'applicabilità dell'art. 137, comma 2 del codice degli appalti (D. Lgs. n. 50 del 18/04/2016), per quanto riguarda la limitazione al 50% imposta all'incidenza dei prodotti provenienti dai Paesi Terzi ai sensi regolamento UE n. 952/2013 del Parlamento Europeo e del Consiglio. (L'eventuale mancata applicazione del soprarichiamato vincolo deve essere evidente nel bando di gara, e debitamente giustificata all'Autorità, trasmettendone la relativa documentazione). / - FORNITURA E POSA DI SFIATO DI DEGASAGGIO E RIEMPIMENTO/SVUOTAMENTO CONDOTTA DN 300 mm	n		1886,19
G.02.66	SFIATO AUTOMATICO A TRIPLA FUNZIONE A DOPPIO GALLEGGIANTE – PFA 40 BAR
G.02.66.a	Fornitura e posa in opera di sfiato in ghisa a doppio galleggiante, corpo e coperchio in ghisa GG25, galleggianti in lamiera rivestita in elastomero atossico orifizio e anello di tenuta in ottone, flangiato a norme UNI EN 1092-1, pressione di esercizio PFA 40 (4,0 Mpa). Nel prezzo si intendono compensate le controflange saldate alla tubazione, bullonerie in acciaio zincato, guarnizioni e quant'altro necessario per dare il lavoro finito a regola d'arte. Rivestimento interno ed esterno con polveri epossidiche spessore minimo 250 micron. / Prodotto in stabilimento certificato a norma ISO 9001 e conforme alle norme EN1074-1 e 4. Flangia di collegamento forata secondo le norme EN1092-2 e ISO7005-2. / Gli sfiati dovranno essere conformi al trasporto di acqua potabile secondo DM174 del 6/4/2004 per le parti applicabili (ex CM102). / Il produttore dovrà fornire certificati attestanti l’avvenuto collaudo idraulico del corpo secondo EN1074 e della tenuta del galleggiante alla pressione minima di 0,5 bar; oltre che documentazione relativa al ciclo di verniciatura adottato. A tal fine si ricorda l'applicabilità dell'art. 137, comma 2 del codice degli appalti (D. Lgs. n. 50 del 18/04/2016), per quanto riguarda la limitazione al 50% imposta all'incidenza dei prodotti provenienti dai Paesi Terzi ai sensi regolamento UE n. 952/2013 del Parlamento Europeo e del Consiglio. (L'eventuale mancata applicazione del soprarichiamato vincolo deve essere evidente nel bando di gara, e debitamente giustificata all'Autorità, trasmettendone la relativa documentazione). / - FORNITURA E POSA DI SFIATO DI DEGASAGGIO E RIEMPIMENTO/SVUOTAMENTO CONDOTTA PFA 40 bar DN 50 mm	n		443,47
G.02.66.b	Fornitura e posa in opera di sfiato in ghisa a doppio galleggiante, corpo e coperchio in ghisa GG25, galleggianti in lamiera rivestita in elastomero atossico orifizio e anello di tenuta in ottone, flangiato a norme UNI EN 1092-1, pressione di esercizio PFA 40 (4,0 Mpa). Nel prezzo si intendono compensate le controflange saldate alla tubazione, bullonerie in acciaio zincato, guarnizioni e quant'altro necessario per dare il lavoro finito a regola d'arte. Rivestimento interno ed esterno con polveri epossidiche spessore minimo 250 micron. / Prodotto in stabilimento certificato a norma ISO 9001 e conforme alle norme EN1074-1 e 4. Flangia di collegamento forata secondo le norme EN1092-2 e ISO7005-2. / Gli sfiati dovranno essere conformi al trasporto di acqua potabile secondo DM174 del 6/4/2004 per le parti applicabili (ex CM102). / Il produttore dovrà fornire certificati attestanti l’avvenuto collaudo idraulico del corpo secondo EN1074 e della tenuta del galleggiante alla pressione minima di 0,5 bar; oltre che documentazione relativa al ciclo di verniciatura adottato. A tal fine si ricorda l'applicabilità dell'art. 137, comma 2 del codice degli appalti (D. Lgs. n. 50 del 18/04/2016), per quanto riguarda la limitazione al 50% imposta all'incidenza dei prodotti provenienti dai Paesi Terzi ai sensi regolamento UE n. 952/2013 del Parlamento Europeo e del Consiglio. (L'eventuale mancata applicazione del soprarichiamato vincolo deve essere evidente nel bando di gara, e debitamente giustificata all'Autorità, trasmettendone la relativa documentazione). / - FORNITURA E POSA DI SFIATO DI DEGASAGGIO E RIEMPIMENTO/SVUOTAMENTO CONDOTTA PFA 40 bar DN 80 mm	n		619,01
G.02.66.c	Fornitura e posa in opera di sfiato in ghisa a doppio galleggiante, corpo e coperchio in ghisa GG25, galleggianti in lamiera rivestita in elastomero atossico orifizio e anello di tenuta in ottone, flangiato a norme UNI EN 1092-1, pressione di esercizio PFA 40 (4,0 Mpa). Nel prezzo si intendono compensate le controflange saldate alla tubazione, bullonerie in acciaio zincato, guarnizioni e quant'altro necessario per dare il lavoro finito a regola d'arte. Rivestimento interno ed esterno con polveri epossidiche spessore minimo 250 micron. / Prodotto in stabilimento certificato a norma ISO 9001 e conforme alle norme EN1074-1 e 4. Flangia di collegamento forata secondo le norme EN1092-2 e ISO7005-2. / Gli sfiati dovranno essere conformi al trasporto di acqua potabile secondo DM174 del 6/4/2004 per le parti applicabili (ex CM102). / Il produttore dovrà fornire certificati attestanti l’avvenuto collaudo idraulico del corpo secondo EN1074 e della tenuta del galleggiante alla pressione minima di 0,5 bar; oltre che documentazione relativa al ciclo di verniciatura adottato. A tal fine si ricorda l'applicabilità dell'art. 137, comma 2 del codice degli appalti (D. Lgs. n. 50 del 18/04/2016), per quanto riguarda la limitazione al 50% imposta all'incidenza dei prodotti provenienti dai Paesi Terzi ai sensi regolamento UE n. 952/2013 del Parlamento Europeo e del Consiglio. (L'eventuale mancata applicazione del soprarichiamato vincolo deve essere evidente nel bando di gara, e debitamente giustificata all'Autorità, trasmettendone la relativa documentazione). / - FORNITURA E POSA DI SFIATO DI DEGASAGGIO E RIEMPIMENTO/SVUOTAMENTO CONDOTTA PFA 40 bar DN 100 mm	n		730,51
G.02.66.d	Fornitura e posa in opera di sfiato in ghisa a doppio galleggiante, corpo e coperchio in ghisa GG25, galleggianti in lamiera rivestita in elastomero atossico orifizio e anello di tenuta in ottone, flangiato a norme UNI EN 1092-1, pressione di esercizio PFA 40 (4,0 Mpa). Nel prezzo si intendono compensate le controflange saldate alla tubazione, bullonerie in acciaio zincato, guarnizioni e quant'altro necessario per dare il lavoro finito a regola d'arte. Rivestimento interno ed esterno con polveri epossidiche spessore minimo 250 micron. / Prodotto in stabilimento certificato a norma ISO 9001 e conforme alle norme EN1074-1 e 4. Flangia di collegamento forata secondo le norme EN1092-2 e ISO7005-2. / Gli sfiati dovranno essere conformi al trasporto di acqua potabile secondo DM174 del 6/4/2004 per le parti applicabili (ex CM102). / Il produttore dovrà fornire certificati attestanti l’avvenuto collaudo idraulico del corpo secondo EN1074 e della tenuta del galleggiante alla pressione minima di 0,5 bar; oltre che documentazione relativa al ciclo di verniciatura adottato. A tal fine si ricorda l'applicabilità dell'art. 137, comma 2 del codice degli appalti (D. Lgs. n. 50 del 18/04/2016), per quanto riguarda la limitazione al 50% imposta all'incidenza dei prodotti provenienti dai Paesi Terzi ai sensi regolamento UE n. 952/2013 del Parlamento Europeo e del Consiglio. (L'eventuale mancata applicazione del soprarichiamato vincolo deve essere evidente nel bando di gara, e debitamente giustificata all'Autorità, trasmettendone la relativa documentazione). / - FORNITURA E POSA DI SFIATO DI DEGASAGGIO E RIEMPIMENTO/SVUOTAMENTO CONDOTTA PFA 40 bar DN 150 mm	n		1261,27
G.02.66.e	Fornitura e posa in opera di sfiato in ghisa a doppio galleggiante, corpo e coperchio in ghisa GG25, galleggianti in lamiera rivestita in elastomero atossico orifizio e anello di tenuta in ottone, flangiato a norme UNI EN 1092-1, pressione di esercizio PFA 40 (4,0 Mpa). Nel prezzo si intendono compensate le controflange saldate alla tubazione, bullonerie in acciaio zincato, guarnizioni e quant'altro necessario per dare il lavoro finito a regola d'arte. Rivestimento interno ed esterno con polveri epossidiche spessore minimo 250 micron. / Prodotto in stabilimento certificato a norma ISO 9001 e conforme alle norme EN1074-1 e 4. Flangia di collegamento forata secondo le norme EN1092-2 e ISO7005-2. / Gli sfiati dovranno essere conformi al trasporto di acqua potabile secondo DM174 del 6/4/2004 per le parti applicabili (ex CM102). / Il produttore dovrà fornire certificati attestanti l’avvenuto collaudo idraulico del corpo secondo EN1074 e della tenuta del galleggiante alla pressione minima di 0,5 bar; oltre che documentazione relativa al ciclo di verniciatura adottato. A tal fine si ricorda l'applicabilità dell'art. 137, comma 2 del codice degli appalti (D. Lgs. n. 50 del 18/04/2016), per quanto riguarda la limitazione al 50% imposta all'incidenza dei prodotti provenienti dai Paesi Terzi ai sensi regolamento UE n. 952/2013 del Parlamento Europeo e del Consiglio. (L'eventuale mancata applicazione del soprarichiamato vincolo deve essere evidente nel bando di gara, e debitamente giustificata all'Autorità, trasmettendone la relativa documentazione). / - FORNITURA E POSA DI SFIATO DI DEGASAGGIO E RIEMPIMENTO/SVUOTAMENTO CONDOTTA PFA 40 bar DN 200 mm	n		1749,95
G.02.66.f	Fornitura e posa in opera di sfiato in ghisa a doppio galleggiante, corpo e coperchio in ghisa GG25, galleggianti in lamiera rivestita in elastomero atossico orifizio e anello di tenuta in ottone, flangiato a norme UNI EN 1092-1, pressione di esercizio PFA 40 (4,0 Mpa). Nel prezzo si intendono compensate le controflange saldate alla tubazione, bullonerie in acciaio zincato, guarnizioni e quant'altro necessario per dare il lavoro finito a regola d'arte. Rivestimento interno ed esterno con polveri epossidiche spessore minimo 250 micron. / Prodotto in stabilimento certificato a norma ISO 9001 e conforme alle norme EN1074-1 e 4. Flangia di collegamento forata secondo le norme EN1092-2 e ISO7005-2. / Gli sfiati dovranno essere conformi al trasporto di acqua potabile secondo DM174 del 6/4/2004 per le parti applicabili (ex CM102). / Il produttore dovrà fornire certificati attestanti l’avvenuto collaudo idraulico del corpo secondo EN1074 e della tenuta del galleggiante alla pressione minima di 0,5 bar; oltre che documentazione relativa al ciclo di verniciatura adottato. A tal fine si ricorda l'applicabilità dell'art. 137, comma 2 del codice degli appalti (D. Lgs. n. 50 del 18/04/2016), per quanto riguarda la limitazione al 50% imposta all'incidenza dei prodotti provenienti dai Paesi Terzi ai sensi regolamento UE n. 952/2013 del Parlamento Europeo e del Consiglio. (L'eventuale mancata applicazione del soprarichiamato vincolo deve essere evidente nel bando di gara, e debitamente giustificata all'Autorità, trasmettendone la relativa documentazione). / - FORNITURA E POSA DI SFIATO DI DEGASAGGIO E RIEMPIMENTO/SVUOTAMENTO CONDOTTA PFA 40 bar DN 250 mm	n		3417,34
G.02.66.g	Fornitura e posa in opera di sfiato in ghisa a doppio galleggiante, corpo e coperchio in ghisa GG25, galleggianti in lamiera rivestita in elastomero atossico orifizio e anello di tenuta in ottone, flangiato a norme UNI EN 1092-1, pressione di esercizio PFA 40 (4,0 Mpa). Nel prezzo si intendono compensate le controflange saldate alla tubazione, bullonerie in acciaio zincato, guarnizioni e quant'altro necessario per dare il lavoro finito a regola d'arte. Rivestimento interno ed esterno con polveri epossidiche spessore minimo 250 micron. / Prodotto in stabilimento certificato a norma ISO 9001 e conforme alle norme EN1074-1 e 4. Flangia di collegamento forata secondo le norme EN1092-2 e ISO7005-2. / Gli sfiati dovranno essere conformi al trasporto di acqua potabile secondo DM174 del 6/4/2004 per le parti applicabili (ex CM102). / Il produttore dovrà fornire certificati attestanti l’avvenuto collaudo idraulico del corpo secondo EN1074 e della tenuta del galleggiante alla pressione minima di 0,5 bar; oltre che documentazione relativa al ciclo di verniciatura adottato. A tal fine si ricorda l'applicabilità dell'art. 137, comma 2 del codice degli appalti (D. Lgs. n. 50 del 18/04/2016), per quanto riguarda la limitazione al 50% imposta all'incidenza dei prodotti provenienti dai Paesi Terzi ai sensi regolamento UE n. 952/2013 del Parlamento Europeo e del Consiglio. (L'eventuale mancata applicazione del soprarichiamato vincolo deve essere evidente nel bando di gara, e debitamente giustificata all'Autorità, trasmettendone la relativa documentazione). / - FORNITURA E POSA DI SFIATO DI DEGASAGGIO E RIEMPIMENTO/SVUOTAMENTO CONDOTTA PFA 40 bar DN 300 mm	n		4168,91
G.02.67	SFIATO AUTOMATICO A TRIPLA FUNZIONE A DOPPIO GALLEGGIANTE – PFA 64 BAR
G.02.67.a	Fornitura e posa in opera di sfiato in ghisa a doppio galleggiante, corpo e coperchio in ghisa GG25, galleggianti in lamiera rivestita in elastomero atossico conformi al D.M. del 06 aprile 2004 n. 174 del Ministero della Salute, orifizio e anello di tenuta in ottone, flangiato a norme UNI EN 1092-1, pressione di esercizio PFA 64 (6,4 Mpa). Nel prezzo si intendono compensate le controflange saldate alla tubazione, bullonerie in acciaio zincato, guarnizioni e quant'altro necessario per dare il lavoro finito a regola d'arte. Rivestimento interno ed esterno con polveri epossidiche spessore minimo 250 micron. Prodotto in stabilimento certificato a norma ISO 9001 e conforme alle norme EN1074-1 e 4. Flangia di collegamento forata secondo le norme EN1092-2 e ISO7005-2. / Gli sfiati dovranno essere conformi al trasporto di acqua potabile secondo DM174 del 6/4/2004 per le parti applicabili (ex CM102). / Il produttore dovrà fornire certificati attestanti l’avvenuto collaudo idraulico del corpo secondo EN1074 e della tenuta del galleggiante alla pressione minima di 0,5 bar; oltre che documentazione relativa al ciclo di verniciatura adottato. A tal fine si ricorda l'applicabilità dell'art. 137, comma 2 del codice degli appalti (D. Lgs. n. 50 del 18/04/2016), per quanto riguarda la limitazione al 50% imposta all'incidenza dei prodotti provenienti dai Paesi Terzi ai sensi regolamento UE n. 952/2013 del Parlamento Europeo e del Consiglio. (L'eventuale mancata applicazione del soprarichiamato vincolo deve essere evidente nel bando di gara, e debitamente giustificata all'Autorità, trasmettendone la relativa documentazione). / - FORNITURA E POSA DI SFIATO DI DEGASAGGIO E RIEMPIMENTO/SVUOTAMENTO CONDOTTA PFA 64 bar DN 50 mm	n		493,20
G.02.67.b	Fornitura e posa in opera di sfiato in ghisa a doppio galleggiante, corpo e coperchio in ghisa GG25, galleggianti in lamiera rivestita in elastomero atossico conformi al D.M. del 06 aprile 2004 n. 174 del Ministero della Salute, orifizio e anello di tenuta in ottone, flangiato a norme UNI EN 1092-1, pressione di esercizio PFA 64 (6,4 Mpa). Nel prezzo si intendono compensate le controflange saldate alla tubazione, bullonerie in acciaio zincato, guarnizioni e quant'altro necessario per dare il lavoro finito a regola d'arte. Rivestimento interno ed esterno con polveri epossidiche spessore minimo 250 micron. Prodotto in stabilimento certificato a norma ISO 9001 e conforme alle norme EN1074-1 e 4. Flangia di collegamento forata secondo le norme EN1092-2 e ISO7005-2. / Gli sfiati dovranno essere conformi al trasporto di acqua potabile secondo DM174 del 6/4/2004 per le parti applicabili (ex CM102). / Il produttore dovrà fornire certificati attestanti l’avvenuto collaudo idraulico del corpo secondo EN1074 e della tenuta del galleggiante alla pressione minima di 0,5 bar; oltre che documentazione relativa al ciclo di verniciatura adottato. A tal fine si ricorda l'applicabilità dell'art. 137, comma 2 del codice degli appalti (D. Lgs. n. 50 del 18/04/2016), per quanto riguarda la limitazione al 50% imposta all'incidenza dei prodotti provenienti dai Paesi Terzi ai sensi regolamento UE n. 952/2013 del Parlamento Europeo e del Consiglio. (L'eventuale mancata applicazione del soprarichiamato vincolo deve essere evidente nel bando di gara, e debitamente giustificata all'Autorità, trasmettendone la relativa documentazione). / - FORNITURA E POSA DI SFIATO DI DEGASAGGIO E RIEMPIMENTO/SVUOTAMENTO CONDOTTA PFA 64 bar DN 80 mm	n		759,07
G.02.67.c	Fornitura e posa in opera di sfiato in ghisa a doppio galleggiante, corpo e coperchio in ghisa GG25, galleggianti in lamiera rivestita in elastomero atossico conformi al D.M. del 06 aprile 2004 n. 174 del Ministero della Salute, orifizio e anello di tenuta in ottone, flangiato a norme UNI EN 1092-1, pressione di esercizio PFA 64 (6,4 Mpa). Nel prezzo si intendono compensate le controflange saldate alla tubazione, bullonerie in acciaio zincato, guarnizioni e quant'altro necessario per dare il lavoro finito a regola d'arte. Rivestimento interno ed esterno con polveri epossidiche spessore minimo 250 micron. Prodotto in stabilimento certificato a norma ISO 9001 e conforme alle norme EN1074-1 e 4. Flangia di collegamento forata secondo le norme EN1092-2 e ISO7005-2. / Gli sfiati dovranno essere conformi al trasporto di acqua potabile secondo DM174 del 6/4/2004 per le parti applicabili (ex CM102). / Il produttore dovrà fornire certificati attestanti l’avvenuto collaudo idraulico del corpo secondo EN1074 e della tenuta del galleggiante alla pressione minima di 0,5 bar; oltre che documentazione relativa al ciclo di verniciatura adottato. A tal fine si ricorda l'applicabilità dell'art. 137, comma 2 del codice degli appalti (D. Lgs. n. 50 del 18/04/2016), per quanto riguarda la limitazione al 50% imposta all'incidenza dei prodotti provenienti dai Paesi Terzi ai sensi regolamento UE n. 952/2013 del Parlamento Europeo e del Consiglio. (L'eventuale mancata applicazione del soprarichiamato vincolo deve essere evidente nel bando di gara, e debitamente giustificata all'Autorità, trasmettendone la relativa documentazione). / - FORNITURA E POSA DI SFIATO DI DEGASAGGIO E RIEMPIMENTO/SVUOTAMENTO CONDOTTA PFA 64 bar DN 100 mm	n		934,35
G.02.68	SFIATO A TRIPLA FUNZIONE CON SARACINESCA INCORPORATA, AD ALTA ROBUSTEZZA
G.02.68.a	Fornitura e posa in opera di sfiato a doppio galleggiante tipo “Ventex” per svuotamento e riempimento di grandi quantità d’aria, corpo e coperchio in ghisa GG 25 con rivestimento epossidico, corpo principale di grande portata con galleggiante in ABS a chiusura in appoggio diretto su guarnizione NBR, corpo di degasaggio con galleggiante di chiusura incernierato su leva premente l’otturatore, guarnizioni e rivestimento conformi al D.M. del 06 aprile 2004 n. 174 del Ministero della Salute, attacco flangiato a norme UNI EN 1092-1, pressione massima di esercizio PFA 16 (1,6 Mpa). Nel prezzo si intendono compensate le controflange saldate alla tubazione, bullonerie in acciaio zincato, guarnizioni e quant'altro necessario per dare il lavoro finito a regola d'arte. Rivestimento interno ed esterno con polveri epossidiche spessore minimo 250 micron. / Prodotto in stabilimento certificato a norma ISO 9001 e conforme alle norme EN1074-1 e 4. Flangia di collegamento forata secondo le norme EN1092-2 e ISO7005-2. / Gli sfiati dovranno essere conformi al trasporto di acqua potabile secondo DM174 del 6/4/2004 per le parti applicabili (ex CM102). / Il produttore dovrà fornire certificati attestanti l’avvenuto collaudo idraulico del corpo secondo EN1074 e della tenuta del galleggiante alla pressione minima di 0,5 bar; oltre che documentazione relativa al ciclo di verniciatura adottato. A tal fine si ricorda l'applicabilità dell'art. 137, comma 2 del codice degli appalti (D. Lgs. n. 50 del 18/04/2016), per quanto riguarda la limitazione al 50% imposta all'incidenza dei prodotti provenienti dai Paesi Terzi ai sensi regolamento UE n. 952/2013 del Parlamento Europeo e del Consiglio. (L'eventuale mancata applicazione del soprarichiamato vincolo deve essere evidente nel bando di gara, e debitamente giustificata all'Autorità, trasmettendone la relativa documentazione). / - FORN. E POSA SFIATO DEGASAGGIO E RIEMPIMENTO/SVUOTAMENTO CONDOTTA CON SARAC. INCORPO. AD ALTA ROBUS DN 50 mm	n		754,66
G.02.68.b	Fornitura e posa in opera di sfiato a doppio galleggiante tipo “Ventex” per svuotamento e riempimento di grandi quantità d’aria, corpo e coperchio in ghisa GG 25 con rivestimento epossidico, corpo principale di grande portata con galleggiante in ABS a chiusura in appoggio diretto su guarnizione NBR, corpo di degasaggio con galleggiante di chiusura incernierato su leva premente l’otturatore, guarnizioni e rivestimento conformi al D.M. del 06 aprile 2004 n. 174 del Ministero della Salute, attacco flangiato a norme UNI EN 1092-1, pressione massima di esercizio PFA 16 (1,6 Mpa). Nel prezzo si intendono compensate le controflange saldate alla tubazione, bullonerie in acciaio zincato, guarnizioni e quant'altro necessario per dare il lavoro finito a regola d'arte. Rivestimento interno ed esterno con polveri epossidiche spessore minimo 250 micron. / Prodotto in stabilimento certificato a norma ISO 9001 e conforme alle norme EN1074-1 e 4. Flangia di collegamento forata secondo le norme EN1092-2 e ISO7005-2. / Gli sfiati dovranno essere conformi al trasporto di acqua potabile secondo DM174 del 6/4/2004 per le parti applicabili (ex CM102). / Il produttore dovrà fornire certificati attestanti l’avvenuto collaudo idraulico del corpo secondo EN1074 e della tenuta del galleggiante alla pressione minima di 0,5 bar; oltre che documentazione relativa al ciclo di verniciatura adottato. A tal fine si ricorda l'applicabilità dell'art. 137, comma 2 del codice degli appalti (D. Lgs. n. 50 del 18/04/2016), per quanto riguarda la limitazione al 50% imposta all'incidenza dei prodotti provenienti dai Paesi Terzi ai sensi regolamento UE n. 952/2013 del Parlamento Europeo e del Consiglio. (L'eventuale mancata applicazione del soprarichiamato vincolo deve essere evidente nel bando di gara, e debitamente giustificata all'Autorità, trasmettendone la relativa documentazione). / - FORN. E POSA SFIATO DEGASAGGIO E RIEMPIMENTO/SVUOTAMENTO CONDOTTA CON SARAC. INCORPO. AD ALTA ROBUS DN 65 mm	n		763,80
G.02.68.c	Fornitura e posa in opera di sfiato a doppio galleggiante tipo “Ventex” per svuotamento e riempimento di grandi quantità d’aria, corpo e coperchio in ghisa GG 25 con rivestimento epossidico, corpo principale di grande portata con galleggiante in ABS a chiusura in appoggio diretto su guarnizione NBR, corpo di degasaggio con galleggiante di chiusura incernierato su leva premente l’otturatore, guarnizioni e rivestimento conformi al D.M. del 06 aprile 2004 n. 174 del Ministero della Salute, attacco flangiato a norme UNI EN 1092-1, pressione massima di esercizio PFA 16 (1,6 Mpa). Nel prezzo si intendono compensate le controflange saldate alla tubazione, bullonerie in acciaio zincato, guarnizioni e quant'altro necessario per dare il lavoro finito a regola d'arte. Rivestimento interno ed esterno con polveri epossidiche spessore minimo 250 micron. / Prodotto in stabilimento certificato a norma ISO 9001 e conforme alle norme EN1074-1 e 4. Flangia di collegamento forata secondo le norme EN1092-2 e ISO7005-2. / Gli sfiati dovranno essere conformi al trasporto di acqua potabile secondo DM174 del 6/4/2004 per le parti applicabili (ex CM102). / Il produttore dovrà fornire certificati attestanti l’avvenuto collaudo idraulico del corpo secondo EN1074 e della tenuta del galleggiante alla pressione minima di 0,5 bar; oltre che documentazione relativa al ciclo di verniciatura adottato. A tal fine si ricorda l'applicabilità dell'art. 137, comma 2 del codice degli appalti (D. Lgs. n. 50 del 18/04/2016), per quanto riguarda la limitazione al 50% imposta all'incidenza dei prodotti provenienti dai Paesi Terzi ai sensi regolamento UE n. 952/2013 del Parlamento Europeo e del Consiglio. (L'eventuale mancata applicazione del soprarichiamato vincolo deve essere evidente nel bando di gara, e debitamente giustificata all'Autorità, trasmettendone la relativa documentazione). / - FORN. E POSA SFIATO DEGASAGGIO E RIEMPIMENTO/SVUOTAMENTO CONDOTTA CON SARAC. INCORPO. AD ALTA ROBUS DN 80 mm	n		1006,60
G.02.68.d	Fornitura e posa in opera di sfiato a doppio galleggiante tipo “Ventex” per svuotamento e riempimento di grandi quantità d’aria, corpo e coperchio in ghisa GG 25 con rivestimento epossidico, corpo principale di grande portata con galleggiante in ABS a chiusura in appoggio diretto su guarnizione NBR, corpo di degasaggio con galleggiante di chiusura incernierato su leva premente l’otturatore, guarnizioni e rivestimento conformi al D.M. del 06 aprile 2004 n. 174 del Ministero della Salute, attacco flangiato a norme UNI EN 1092-1, pressione massima di esercizio PFA 16 (1,6 Mpa). Nel prezzo si intendono compensate le controflange saldate alla tubazione, bullonerie in acciaio zincato, guarnizioni e quant'altro necessario per dare il lavoro finito a regola d'arte. Rivestimento interno ed esterno con polveri epossidiche spessore minimo 250 micron. / Prodotto in stabilimento certificato a norma ISO 9001 e conforme alle norme EN1074-1 e 4. Flangia di collegamento forata secondo le norme EN1092-2 e ISO7005-2. / Gli sfiati dovranno essere conformi al trasporto di acqua potabile secondo DM174 del 6/4/2004 per le parti applicabili (ex CM102). / Il produttore dovrà fornire certificati attestanti l’avvenuto collaudo idraulico del corpo secondo EN1074 e della tenuta del galleggiante alla pressione minima di 0,5 bar; oltre che documentazione relativa al ciclo di verniciatura adottato. A tal fine si ricorda l'applicabilità dell'art. 137, comma 2 del codice degli appalti (D. Lgs. n. 50 del 18/04/2016), per quanto riguarda la limitazione al 50% imposta all'incidenza dei prodotti provenienti dai Paesi Terzi ai sensi regolamento UE n. 952/2013 del Parlamento Europeo e del Consiglio. (L'eventuale mancata applicazione del soprarichiamato vincolo deve essere evidente nel bando di gara, e debitamente giustificata all'Autorità, trasmettendone la relativa documentazione). / - FORN. E POSA SFIATO DEGASAGGIO E RIEMPIMENTO/SVUOTAMENTO CONDOTTA CON SARAC. INCORPO. AD ALTA ROBUS DN 100 mm	n		1028,47
G.02.68.e	Fornitura e posa in opera di sfiato a doppio galleggiante tipo “Ventex” per svuotamento e riempimento di grandi quantità d’aria, corpo e coperchio in ghisa GG 25 con rivestimento epossidico, corpo principale di grande portata con galleggiante in ABS a chiusura in appoggio diretto su guarnizione NBR, corpo di degasaggio con galleggiante di chiusura incernierato su leva premente l’otturatore, guarnizioni e rivestimento conformi al D.M. del 06 aprile 2004 n. 174 del Ministero della Salute, attacco flangiato a norme UNI EN 1092-1, pressione massima di esercizio PFA 16 (1,6 Mpa). Nel prezzo si intendono compensate le controflange saldate alla tubazione, bullonerie in acciaio zincato, guarnizioni e quant'altro necessario per dare il lavoro finito a regola d'arte. Rivestimento interno ed esterno con polveri epossidiche spessore minimo 250 micron. / Prodotto in stabilimento certificato a norma ISO 9001 e conforme alle norme EN1074-1 e 4. Flangia di collegamento forata secondo le norme EN1092-2 e ISO7005-2. / Gli sfiati dovranno essere conformi al trasporto di acqua potabile secondo DM174 del 6/4/2004 per le parti applicabili (ex CM102). / Il produttore dovrà fornire certificati attestanti l’avvenuto collaudo idraulico del corpo secondo EN1074 e della tenuta del galleggiante alla pressione minima di 0,5 bar; oltre che documentazione relativa al ciclo di verniciatura adottato. A tal fine si ricorda l'applicabilità dell'art. 137, comma 2 del codice degli appalti (D. Lgs. n. 50 del 18/04/2016), per quanto riguarda la limitazione al 50% imposta all'incidenza dei prodotti provenienti dai Paesi Terzi ai sensi regolamento UE n. 952/2013 del Parlamento Europeo e del Consiglio. (L'eventuale mancata applicazione del soprarichiamato vincolo deve essere evidente nel bando di gara, e debitamente giustificata all'Autorità, trasmettendone la relativa documentazione). / - FORN. E POSA SFIATO DEGASAGGIO E RIEMPIMENTO/SVUOTAMENTO CONDOTTA CON SARAC. INCORPO. AD ALTA ROBUS DN 150 mm	h		2453,17
G.02.68.f	Fornitura e posa in opera di sfiato a doppio galleggiante tipo “Ventex” per svuotamento e riempimento di grandi quantità d’aria, corpo e coperchio in ghisa GG 25 con rivestimento epossidico, corpo principale di grande portata con galleggiante in ABS a chiusura in appoggio diretto su guarnizione NBR, corpo di degasaggio con galleggiante di chiusura incernierato su leva premente l’otturatore, guarnizioni e rivestimento conformi al D.M. del 06 aprile 2004 n. 174 del Ministero della Salute, attacco flangiato a norme UNI EN 1092-1, pressione massima di esercizio PFA 16 (1,6 Mpa). Nel prezzo si intendono compensate le controflange saldate alla tubazione, bullonerie in acciaio zincato, guarnizioni e quant'altro necessario per dare il lavoro finito a regola d'arte. Rivestimento interno ed esterno con polveri epossidiche spessore minimo 250 micron. / Prodotto in stabilimento certificato a norma ISO 9001 e conforme alle norme EN1074-1 e 4. Flangia di collegamento forata secondo le norme EN1092-2 e ISO7005-2. / Gli sfiati dovranno essere conformi al trasporto di acqua potabile secondo DM174 del 6/4/2004 per le parti applicabili (ex CM102). / Il produttore dovrà fornire certificati attestanti l’avvenuto collaudo idraulico del corpo secondo EN1074 e della tenuta del galleggiante alla pressione minima di 0,5 bar; oltre che documentazione relativa al ciclo di verniciatura adottato. A tal fine si ricorda l'applicabilità dell'art. 137, comma 2 del codice degli appalti (D. Lgs. n. 50 del 18/04/2016), per quanto riguarda la limitazione al 50% imposta all'incidenza dei prodotti provenienti dai Paesi Terzi ai sensi regolamento UE n. 952/2013 del Parlamento Europeo e del Consiglio. (L'eventuale mancata applicazione del soprarichiamato vincolo deve essere evidente nel bando di gara, e debitamente giustificata all'Autorità, trasmettendone la relativa documentazione). / - FORN. E POSA SFIATO DEGASAGGIO E RIEMPIMENTO/SVUOTAMENTO CONDOTTA CON SARAC. INCORPO. AD ALTA ROBUS DN 200 mm	h		3712,44
G.02.69	FORNITURA E POSA TUBAZIONI IN PEAD PE100RC PN6 (SDR26)
G.02.69.a	FORNITURA E POSA TUBAZIONI IN PEAD PE100RC PN6 (SDR26) / - FORNITURA E POSA DI TUBAZIONI IN PEAD PE100RC PN6 Diametro nominale Dn-Od mm 160	m		23,21
G.02.69.b	FORNITURA E POSA TUBAZIONI IN PEAD PE100RC PN6 (SDR26) / - FORNITURA E POSA DI TUBAZIONI IN PEAD PE100RC PN6 Diametro nominale Dn-Od mm 180	m		26,46
G.02.69.c	FORNITURA E POSA TUBAZIONI IN PEAD PE100RC PN6 (SDR26) / - FORNITURA E POSA DI TUBAZIONI IN PEAD PE100RC PN6 Diametro nominale Dn-Od mm 200	m		30,40
G.02.69.d	FORNITURA E POSA TUBAZIONI IN PEAD PE100RC PN6 (SDR26) / - FORNITURA E POSA DI TUBAZIONI IN PEAD PE100RC PN6 Diametro nominale Dn-Od mm 225	m		35,46
G.02.69.e	FORNITURA E POSA TUBAZIONI IN PEAD PE100RC PN6 (SDR26) / - FORNITURA E POSA DI TUBAZIONI IN PEAD PE100RC PN6 Diametro nominale Dn-Od mm 250	m		41,09
G.02.69.f	FORNITURA E POSA TUBAZIONI IN PEAD PE100RC PN6 (SDR26) / - FORNITURA E POSA DI TUBAZIONI IN PEAD PE100RC PN6 Diametro nominale Dn-Od mm 280	m		48,45
G.02.69.g	FORNITURA E POSA TUBAZIONI IN PEAD PE100RC PN6 (SDR26) / - FORNITURA E POSA DI TUBAZIONI IN PEAD PE100RC PN6 Diametro nominale Dn-Od mm 315	m		58,62
G.02.69.h	FORNITURA E POSA TUBAZIONI IN PEAD PE100RC PN6 (SDR26) / - FORNITURA E POSA DI TUBAZIONI IN PEAD PE100RC PN6 Diametro nominale Dn-Od mm 355	m		72,35
G.02.69.i	FORNITURA E POSA TUBAZIONI IN PEAD PE100RC PN6 (SDR26) / - FORNITURA E POSA DI TUBAZIONI IN PEAD PE100RC PN6 Diametro nominale Dn-Od mm 400	m		88,48
G.02.70	FORNITURA E POSA TUBAZIONI IN PEAD PE100RC PN10 (SDR17)
G.02.70.a	Fornitura e posa in opera di tubazione in polietilene alta densità PE100-RC, a parete solida tipo 1, / prodotta con resine ad elevata resistenza alla crescita lenta della frattura, per reti di trasporto / d’acqua per il consumo umano, con classe di pressione PN10 bar (SDR17). / Le tubazioni dovranno essere prodotte da aziende operanti in regime di gestione della qualità UNI EN / ISO 9001, conformi alla norma UNI EN 12201-2, ISO 4427, alla specifica tecnica PAS 1075 (Tipo 1), / con marchio di conformità rilasciato da un Organismo di certificazione terzo, alle prescrizioni igienico / sanitarie D.M. N. 174 del 06/04/2004 per il trasporto di liquidi alimentari, alle proprietà / organolettiche secondo UNI EN 1622. Le tubazioni dovranno inoltre essere prodotte con granuli / pigmentati e stabilizzati all’origine e con resistenza alla crescita lenta della frattura (SCG) > 5000 ore / misurata secondo modalità definite nella norma EN 1555-1. / Le tubazioni dovranno inoltre riportare in modo visibile ed indelebile, la marcatura prevista dalla / norma UNI EN 12201 ed in particolare: marchio o nome del produttore; marchio IIP o di altro ente / certificatore; tipo di polietilene; pressione nominale PN espressa in bar; valore SDR; diametro / esterno e spessore della parete espresse in mm; data e turno di produzione. / Nel prezzo si intende compreso e compensato l’onere per: / - il trasporto del materiale in cantiere, lo scarico e lo sfilamento lungo la trincea di posa; / - il taglio lo sfrido e le giunzioni mediante saldatura; / - la posa in opera delle condotte con il corretto allineamento e con le pendenze secondo le / livellette di progetto; / - la fornitura e posa in opera di tutti i pezzi speciali (curve, derivazioni, riduzioni, collari) sia / interrati che all’interno di camerette, / - la fornitura e posa del nastro di segnalazione; / - quanto altro necessario per dare il lavoro finito a regola d’arte e secondo le indicazioni impartite / dalla Direzione Lavori. / Resta escluso l’onere per la fornitura e posa del materiale di allettamento e di rivestimento da / computarsi con le relative voci. A tal fine si ricorda l'applicabilità dell'art. 137, comma 2 del codice degli appalti (D. Lgs. n. 50 del 18/04/2016), per quanto riguarda la limitazione al 50% imposta all'incidenza dei prodotti provenienti dai Paesi Terzi ai sensi regolamento UE n. 952/2013 del Parlamento Europeo e del Consiglio. (L'eventuale mancata applicazione del soprarichiamato vincolo deve essere evidente nel bando di gara, e debitamente giustificata all'Autorità, trasmettendone la relativa documentazione). / - FORNITURA E POSA DI TUBAZIONI IN PEAD PE100RC PN10 Diametro nominale Dn-Od mm 50	m		11,29
G.02.70.b	Fornitura e posa in opera di tubazione in polietilene alta densità PE100-RC, a parete solida tipo 1, / prodotta con resine ad elevata resistenza alla crescita lenta della frattura, per reti di trasporto / d’acqua per il consumo umano, con classe di pressione PN10 bar (SDR17). / Le tubazioni dovranno essere prodotte da aziende operanti in regime di gestione della qualità UNI EN / ISO 9001, conformi alla norma UNI EN 12201-2, ISO 4427, alla specifica tecnica PAS 1075 (Tipo 1), / con marchio di conformità rilasciato da un Organismo di certificazione terzo, alle prescrizioni igienico / sanitarie D.M. N. 174 del 06/04/2004 per il trasporto di liquidi alimentari, alle proprietà / organolettiche secondo UNI EN 1622. Le tubazioni dovranno inoltre essere prodotte con granuli / pigmentati e stabilizzati all’origine e con resistenza alla crescita lenta della frattura (SCG) > 5000 ore / misurata secondo modalità definite nella norma EN 1555-1. / Le tubazioni dovranno inoltre riportare in modo visibile ed indelebile, la marcatura prevista dalla / norma UNI EN 12201 ed in particolare: marchio o nome del produttore; marchio IIP o di altro ente / certificatore; tipo di polietilene; pressione nominale PN espressa in bar; valore SDR; diametro / esterno e spessore della parete espresse in mm; data e turno di produzione. / Nel prezzo si intende compreso e compensato l’onere per: / - il trasporto del materiale in cantiere, lo scarico e lo sfilamento lungo la trincea di posa; / - il taglio lo sfrido e le giunzioni mediante saldatura; / - la posa in opera delle condotte con il corretto allineamento e con le pendenze secondo le / livellette di progetto; / - la fornitura e posa in opera di tutti i pezzi speciali (curve, derivazioni, riduzioni, collari) sia / interrati che all’interno di camerette, / - la fornitura e posa del nastro di segnalazione; / - quanto altro necessario per dare il lavoro finito a regola d’arte e secondo le indicazioni impartite / dalla Direzione Lavori. / Resta escluso l’onere per la fornitura e posa del materiale di allettamento e di rivestimento da / computarsi con le relative voci. A tal fine si ricorda l'applicabilità dell'art. 137, comma 2 del codice degli appalti (D. Lgs. n. 50 del 18/04/2016), per quanto riguarda la limitazione al 50% imposta all'incidenza dei prodotti provenienti dai Paesi Terzi ai sensi regolamento UE n. 952/2013 del Parlamento Europeo e del Consiglio. (L'eventuale mancata applicazione del soprarichiamato vincolo deve essere evidente nel bando di gara, e debitamente giustificata all'Autorità, trasmettendone la relativa documentazione). / - FORNITURA E POSA DI TUBAZIONI IN PEAD PE100RC PN10 Diametro nominale Dn-Od mm 63	m		12,14
G.02.70.c	Fornitura e posa in opera di tubazione in polietilene alta densità PE100-RC, a parete solida tipo 1, / prodotta con resine ad elevata resistenza alla crescita lenta della frattura, per reti di trasporto / d’acqua per il consumo umano, con classe di pressione PN10 bar (SDR17). / Le tubazioni dovranno essere prodotte da aziende operanti in regime di gestione della qualità UNI EN / ISO 9001, conformi alla norma UNI EN 12201-2, ISO 4427, alla specifica tecnica PAS 1075 (Tipo 1), / con marchio di conformità rilasciato da un Organismo di certificazione terzo, alle prescrizioni igienico / sanitarie D.M. N. 174 del 06/04/2004 per il trasporto di liquidi alimentari, alle proprietà / organolettiche secondo UNI EN 1622. Le tubazioni dovranno inoltre essere prodotte con granuli / pigmentati e stabilizzati all’origine e con resistenza alla crescita lenta della frattura (SCG) > 5000 ore / misurata secondo modalità definite nella norma EN 1555-1. / Le tubazioni dovranno inoltre riportare in modo visibile ed indelebile, la marcatura prevista dalla / norma UNI EN 12201 ed in particolare: marchio o nome del produttore; marchio IIP o di altro ente / certificatore; tipo di polietilene; pressione nominale PN espressa in bar; valore SDR; diametro / esterno e spessore della parete espresse in mm; data e turno di produzione. / Nel prezzo si intende compreso e compensato l’onere per: / - il trasporto del materiale in cantiere, lo scarico e lo sfilamento lungo la trincea di posa; / - il taglio lo sfrido e le giunzioni mediante saldatura; / - la posa in opera delle condotte con il corretto allineamento e con le pendenze secondo le / livellette di progetto; / - la fornitura e posa in opera di tutti i pezzi speciali (curve, derivazioni, riduzioni, collari) sia / interrati che all’interno di camerette, / - la fornitura e posa del nastro di segnalazione; / - quanto altro necessario per dare il lavoro finito a regola d’arte e secondo le indicazioni impartite / dalla Direzione Lavori. / Resta escluso l’onere per la fornitura e posa del materiale di allettamento e di rivestimento da / computarsi con le relative voci. A tal fine si ricorda l'applicabilità dell'art. 137, comma 2 del codice degli appalti (D. Lgs. n. 50 del 18/04/2016), per quanto riguarda la limitazione al 50% imposta all'incidenza dei prodotti provenienti dai Paesi Terzi ai sensi regolamento UE n. 952/2013 del Parlamento Europeo e del Consiglio. (L'eventuale mancata applicazione del soprarichiamato vincolo deve essere evidente nel bando di gara, e debitamente giustificata all'Autorità, trasmettendone la relativa documentazione). / - FORNITURA E POSA DI TUBAZIONI IN PEAD PE100RC PN10 Diametro nominale Dn-Od mm 75	m		13,29
G.02.70.d	Fornitura e posa in opera di tubazione in polietilene alta densità PE100-RC, a parete solida tipo 1, / prodotta con resine ad elevata resistenza alla crescita lenta della frattura, per reti di trasporto / d’acqua per il consumo umano, con classe di pressione PN10 bar (SDR17). / Le tubazioni dovranno essere prodotte da aziende operanti in regime di gestione della qualità UNI EN / ISO 9001, conformi alla norma UNI EN 12201-2, ISO 4427, alla specifica tecnica PAS 1075 (Tipo 1), / con marchio di conformità rilasciato da un Organismo di certificazione terzo, alle prescrizioni igienico / sanitarie D.M. N. 174 del 06/04/2004 per il trasporto di liquidi alimentari, alle proprietà / organolettiche secondo UNI EN 1622. Le tubazioni dovranno inoltre essere prodotte con granuli / pigmentati e stabilizzati all’origine e con resistenza alla crescita lenta della frattura (SCG) > 5000 ore / misurata secondo modalità definite nella norma EN 1555-1. / Le tubazioni dovranno inoltre riportare in modo visibile ed indelebile, la marcatura prevista dalla / norma UNI EN 12201 ed in particolare: marchio o nome del produttore; marchio IIP o di altro ente / certificatore; tipo di polietilene; pressione nominale PN espressa in bar; valore SDR; diametro / esterno e spessore della parete espresse in mm; data e turno di produzione. / Nel prezzo si intende compreso e compensato l’onere per: / - il trasporto del materiale in cantiere, lo scarico e lo sfilamento lungo la trincea di posa; / - il taglio lo sfrido e le giunzioni mediante saldatura; / - la posa in opera delle condotte con il corretto allineamento e con le pendenze secondo le / livellette di progetto; / - la fornitura e posa in opera di tutti i pezzi speciali (curve, derivazioni, riduzioni, collari) sia / interrati che all’interno di camerette, / - la fornitura e posa del nastro di segnalazione; / - quanto altro necessario per dare il lavoro finito a regola d’arte e secondo le indicazioni impartite / dalla Direzione Lavori. / Resta escluso l’onere per la fornitura e posa del materiale di allettamento e di rivestimento da / computarsi con le relative voci. A tal fine si ricorda l'applicabilità dell'art. 137, comma 2 del codice degli appalti (D. Lgs. n. 50 del 18/04/2016), per quanto riguarda la limitazione al 50% imposta all'incidenza dei prodotti provenienti dai Paesi Terzi ai sensi regolamento UE n. 952/2013 del Parlamento Europeo e del Consiglio. (L'eventuale mancata applicazione del soprarichiamato vincolo deve essere evidente nel bando di gara, e debitamente giustificata all'Autorità, trasmettendone la relativa documentazione). / - FORNITURA E POSA DI TUBAZIONI IN PEAD PE100RC PN10 Diametro nominale Dn-Od mm 90	m		15,03
G.02.70.e	Fornitura e posa in opera di tubazione in polietilene alta densità PE100-RC, a parete solida tipo 1, / prodotta con resine ad elevata resistenza alla crescita lenta della frattura, per reti di trasporto / d’acqua per il consumo umano, con classe di pressione PN10 bar (SDR17). / Le tubazioni dovranno essere prodotte da aziende operanti in regime di gestione della qualità UNI EN / ISO 9001, conformi alla norma UNI EN 12201-2, ISO 4427, alla specifica tecnica PAS 1075 (Tipo 1), / con marchio di conformità rilasciato da un Organismo di certificazione terzo, alle prescrizioni igienico / sanitarie D.M. N. 174 del 06/04/2004 per il trasporto di liquidi alimentari, alle proprietà / organolettiche secondo UNI EN 1622. Le tubazioni dovranno inoltre essere prodotte con granuli / pigmentati e stabilizzati all’origine e con resistenza alla crescita lenta della frattura (SCG) > 5000 ore / misurata secondo modalità definite nella norma EN 1555-1. / Le tubazioni dovranno inoltre riportare in modo visibile ed indelebile, la marcatura prevista dalla / norma UNI EN 12201 ed in particolare: marchio o nome del produttore; marchio IIP o di altro ente / certificatore; tipo di polietilene; pressione nominale PN espressa in bar; valore SDR; diametro / esterno e spessore della parete espresse in mm; data e turno di produzione. / Nel prezzo si intende compreso e compensato l’onere per: / - il trasporto del materiale in cantiere, lo scarico e lo sfilamento lungo la trincea di posa; / - il taglio lo sfrido e le giunzioni mediante saldatura; / - la posa in opera delle condotte con il corretto allineamento e con le pendenze secondo le / livellette di progetto; / - la fornitura e posa in opera di tutti i pezzi speciali (curve, derivazioni, riduzioni, collari) sia / interrati che all’interno di camerette, / - la fornitura e posa del nastro di segnalazione; / - quanto altro necessario per dare il lavoro finito a regola d’arte e secondo le indicazioni impartite / dalla Direzione Lavori. / Resta escluso l’onere per la fornitura e posa del materiale di allettamento e di rivestimento da / computarsi con le relative voci. A tal fine si ricorda l'applicabilità dell'art. 137, comma 2 del codice degli appalti (D. Lgs. n. 50 del 18/04/2016), per quanto riguarda la limitazione al 50% imposta all'incidenza dei prodotti provenienti dai Paesi Terzi ai sensi regolamento UE n. 952/2013 del Parlamento Europeo e del Consiglio. (L'eventuale mancata applicazione del soprarichiamato vincolo deve essere evidente nel bando di gara, e debitamente giustificata all'Autorità, trasmettendone la relativa documentazione). / - FORNITURA E POSA DI TUBAZIONI IN PEAD PE100RC PN10 Diametro nominale Dn-Od mm 110	m		19,85
G.02.70.f	Fornitura e posa in opera di tubazione in polietilene alta densità PE100-RC, a parete solida tipo 1, / prodotta con resine ad elevata resistenza alla crescita lenta della frattura, per reti di trasporto / d’acqua per il consumo umano, con classe di pressione PN10 bar (SDR17). / Le tubazioni dovranno essere prodotte da aziende operanti in regime di gestione della qualità UNI EN / ISO 9001, conformi alla norma UNI EN 12201-2, ISO 4427, alla specifica tecnica PAS 1075 (Tipo 1), / con marchio di conformità rilasciato da un Organismo di certificazione terzo, alle prescrizioni igienico / sanitarie D.M. N. 174 del 06/04/2004 per il trasporto di liquidi alimentari, alle proprietà / organolettiche secondo UNI EN 1622. Le tubazioni dovranno inoltre essere prodotte con granuli / pigmentati e stabilizzati all’origine e con resistenza alla crescita lenta della frattura (SCG) > 5000 ore / misurata secondo modalità definite nella norma EN 1555-1. / Le tubazioni dovranno inoltre riportare in modo visibile ed indelebile, la marcatura prevista dalla / norma UNI EN 12201 ed in particolare: marchio o nome del produttore; marchio IIP o di altro ente / certificatore; tipo di polietilene; pressione nominale PN espressa in bar; valore SDR; diametro / esterno e spessore della parete espresse in mm; data e turno di produzione. / Nel prezzo si intende compreso e compensato l’onere per: / - il trasporto del materiale in cantiere, lo scarico e lo sfilamento lungo la trincea di posa; / - il taglio lo sfrido e le giunzioni mediante saldatura; / - la posa in opera delle condotte con il corretto allineamento e con le pendenze secondo le / livellette di progetto; / - la fornitura e posa in opera di tutti i pezzi speciali (curve, derivazioni, riduzioni, collari) sia / interrati che all’interno di camerette, / - la fornitura e posa del nastro di segnalazione; / - quanto altro necessario per dare il lavoro finito a regola d’arte e secondo le indicazioni impartite / dalla Direzione Lavori. / Resta escluso l’onere per la fornitura e posa del materiale di allettamento e di rivestimento da / computarsi con le relative voci. A tal fine si ricorda l'applicabilità dell'art. 137, comma 2 del codice degli appalti (D. Lgs. n. 50 del 18/04/2016), per quanto riguarda la limitazione al 50% imposta all'incidenza dei prodotti provenienti dai Paesi Terzi ai sensi regolamento UE n. 952/2013 del Parlamento Europeo e del Consiglio. (L'eventuale mancata applicazione del soprarichiamato vincolo deve essere evidente nel bando di gara, e debitamente giustificata all'Autorità, trasmettendone la relativa documentazione). / - FORNITURA E POSA DI TUBAZIONI IN PEAD PE100RC PN10 Diametro nominale Dn-Od mm 125	m		21,45
G.02.70.g	Fornitura e posa in opera di tubazione in polietilene alta densità PE100-RC, a parete solida tipo 1, / prodotta con resine ad elevata resistenza alla crescita lenta della frattura, per reti di trasporto / d’acqua per il consumo umano, con classe di pressione PN10 bar (SDR17). / Le tubazioni dovranno essere prodotte da aziende operanti in regime di gestione della qualità UNI EN / ISO 9001, conformi alla norma UNI EN 12201-2, ISO 4427, alla specifica tecnica PAS 1075 (Tipo 1), / con marchio di conformità rilasciato da un Organismo di certificazione terzo, alle prescrizioni igienico / sanitarie D.M. N. 174 del 06/04/2004 per il trasporto di liquidi alimentari, alle proprietà / organolettiche secondo UNI EN 1622. Le tubazioni dovranno inoltre essere prodotte con granuli / pigmentati e stabilizzati all’origine e con resistenza alla crescita lenta della frattura (SCG) > 5000 ore / misurata secondo modalità definite nella norma EN 1555-1. / Le tubazioni dovranno inoltre riportare in modo visibile ed indelebile, la marcatura prevista dalla / norma UNI EN 12201 ed in particolare: marchio o nome del produttore; marchio IIP o di altro ente / certificatore; tipo di polietilene; pressione nominale PN espressa in bar; valore SDR; diametro / esterno e spessore della parete espresse in mm; data e turno di produzione. / Nel prezzo si intende compreso e compensato l’onere per: / - il trasporto del materiale in cantiere, lo scarico e lo sfilamento lungo la trincea di posa; / - il taglio lo sfrido e le giunzioni mediante saldatura; / - la posa in opera delle condotte con il corretto allineamento e con le pendenze secondo le / livellette di progetto; / - la fornitura e posa in opera di tutti i pezzi speciali (curve, derivazioni, riduzioni, collari) sia / interrati che all’interno di camerette, / - la fornitura e posa del nastro di segnalazione; / - quanto altro necessario per dare il lavoro finito a regola d’arte e secondo le indicazioni impartite / dalla Direzione Lavori. / Resta escluso l’onere per la fornitura e posa del materiale di allettamento e di rivestimento da / computarsi con le relative voci. A tal fine si ricorda l'applicabilità dell'art. 137, comma 2 del codice degli appalti (D. Lgs. n. 50 del 18/04/2016), per quanto riguarda la limitazione al 50% imposta all'incidenza dei prodotti provenienti dai Paesi Terzi ai sensi regolamento UE n. 952/2013 del Parlamento Europeo e del Consiglio. (L'eventuale mancata applicazione del soprarichiamato vincolo deve essere evidente nel bando di gara, e debitamente giustificata all'Autorità, trasmettendone la relativa documentazione). / - FORNITURA E POSA DI TUBAZIONI IN PEAD PE100RC PN10 Diametro nominale Dn-Od mm 140	m		24,58
G.02.70.h	Fornitura e posa in opera di tubazione in polietilene alta densità PE100-RC, a parete solida tipo 1, / prodotta con resine ad elevata resistenza alla crescita lenta della frattura, per reti di trasporto / d’acqua per il consumo umano, con classe di pressione PN10 bar (SDR17). / Le tubazioni dovranno essere prodotte da aziende operanti in regime di gestione della qualità UNI EN / ISO 9001, conformi alla norma UNI EN 12201-2, ISO 4427, alla specifica tecnica PAS 1075 (Tipo 1), / con marchio di conformità rilasciato da un Organismo di certificazione terzo, alle prescrizioni igienico / sanitarie D.M. N. 174 del 06/04/2004 per il trasporto di liquidi alimentari, alle proprietà / organolettiche secondo UNI EN 1622. Le tubazioni dovranno inoltre essere prodotte con granuli / pigmentati e stabilizzati all’origine e con resistenza alla crescita lenta della frattura (SCG) > 5000 ore / misurata secondo modalità definite nella norma EN 1555-1. / Le tubazioni dovranno inoltre riportare in modo visibile ed indelebile, la marcatura prevista dalla / norma UNI EN 12201 ed in particolare: marchio o nome del produttore; marchio IIP o di altro ente / certificatore; tipo di polietilene; pressione nominale PN espressa in bar; valore SDR; diametro / esterno e spessore della parete espresse in mm; data e turno di produzione. / Nel prezzo si intende compreso e compensato l’onere per: / - il trasporto del materiale in cantiere, lo scarico e lo sfilamento lungo la trincea di posa; / - il taglio lo sfrido e le giunzioni mediante saldatura; / - la posa in opera delle condotte con il corretto allineamento e con le pendenze secondo le / livellette di progetto; / - la fornitura e posa in opera di tutti i pezzi speciali (curve, derivazioni, riduzioni, collari) sia / interrati che all’interno di camerette, / - la fornitura e posa del nastro di segnalazione; / - quanto altro necessario per dare il lavoro finito a regola d’arte e secondo le indicazioni impartite / dalla Direzione Lavori. / Resta escluso l’onere per la fornitura e posa del materiale di allettamento e di rivestimento da / computarsi con le relative voci. A tal fine si ricorda l'applicabilità dell'art. 137, comma 2 del codice degli appalti (D. Lgs. n. 50 del 18/04/2016), per quanto riguarda la limitazione al 50% imposta all'incidenza dei prodotti provenienti dai Paesi Terzi ai sensi regolamento UE n. 952/2013 del Parlamento Europeo e del Consiglio. (L'eventuale mancata applicazione del soprarichiamato vincolo deve essere evidente nel bando di gara, e debitamente giustificata all'Autorità, trasmettendone la relativa documentazione). / - FORNITURA E POSA DI TUBAZIONI IN PEAD PE100RC PN10 Diametro nominale Dn-Od mm 160	m		28,08
G.02.70.i	Fornitura e posa in opera di tubazione in polietilene alta densità PE100-RC, a parete solida tipo 1, / prodotta con resine ad elevata resistenza alla crescita lenta della frattura, per reti di trasporto / d’acqua per il consumo umano, con classe di pressione PN10 bar (SDR17). / Le tubazioni dovranno essere prodotte da aziende operanti in regime di gestione della qualità UNI EN / ISO 9001, conformi alla norma UNI EN 12201-2, ISO 4427, alla specifica tecnica PAS 1075 (Tipo 1), / con marchio di conformità rilasciato da un Organismo di certificazione terzo, alle prescrizioni igienico / sanitarie D.M. N. 174 del 06/04/2004 per il trasporto di liquidi alimentari, alle proprietà / organolettiche secondo UNI EN 1622. Le tubazioni dovranno inoltre essere prodotte con granuli / pigmentati e stabilizzati all’origine e con resistenza alla crescita lenta della frattura (SCG) > 5000 ore / misurata secondo modalità definite nella norma EN 1555-1. / Le tubazioni dovranno inoltre riportare in modo visibile ed indelebile, la marcatura prevista dalla / norma UNI EN 12201 ed in particolare: marchio o nome del produttore; marchio IIP o di altro ente / certificatore; tipo di polietilene; pressione nominale PN espressa in bar; valore SDR; diametro / esterno e spessore della parete espresse in mm; data e turno di produzione. / Nel prezzo si intende compreso e compensato l’onere per: / - il trasporto del materiale in cantiere, lo scarico e lo sfilamento lungo la trincea di posa; / - il taglio lo sfrido e le giunzioni mediante saldatura; / - la posa in opera delle condotte con il corretto allineamento e con le pendenze secondo le / livellette di progetto; / - la fornitura e posa in opera di tutti i pezzi speciali (curve, derivazioni, riduzioni, collari) sia / interrati che all’interno di camerette, / - la fornitura e posa del nastro di segnalazione; / - quanto altro necessario per dare il lavoro finito a regola d’arte e secondo le indicazioni impartite / dalla Direzione Lavori. / Resta escluso l’onere per la fornitura e posa del materiale di allettamento e di rivestimento da / computarsi con le relative voci. A tal fine si ricorda l'applicabilità dell'art. 137, comma 2 del codice degli appalti (D. Lgs. n. 50 del 18/04/2016), per quanto riguarda la limitazione al 50% imposta all'incidenza dei prodotti provenienti dai Paesi Terzi ai sensi regolamento UE n. 952/2013 del Parlamento Europeo e del Consiglio. (L'eventuale mancata applicazione del soprarichiamato vincolo deve essere evidente nel bando di gara, e debitamente giustificata all'Autorità, trasmettendone la relativa documentazione). / - FORNITURA E POSA DI TUBAZIONI IN PEAD PE100RC PN10 Diametro nominale Dn-Od mm 180	m		32,84
G.02.70.l	Fornitura e posa in opera di tubazione in polietilene alta densità PE100-RC, a parete solida tipo 1, / prodotta con resine ad elevata resistenza alla crescita lenta della frattura, per reti di trasporto / d’acqua per il consumo umano, con classe di pressione PN10 bar (SDR17). / Le tubazioni dovranno essere prodotte da aziende operanti in regime di gestione della qualità UNI EN / ISO 9001, conformi alla norma UNI EN 12201-2, ISO 4427, alla specifica tecnica PAS 1075 (Tipo 1), / con marchio di conformità rilasciato da un Organismo di certificazione terzo, alle prescrizioni igienico / sanitarie D.M. N. 174 del 06/04/2004 per il trasporto di liquidi alimentari, alle proprietà / organolettiche secondo UNI EN 1622. Le tubazioni dovranno inoltre essere prodotte con granuli / pigmentati e stabilizzati all’origine e con resistenza alla crescita lenta della frattura (SCG) > 5000 ore / misurata secondo modalità definite nella norma EN 1555-1. / Le tubazioni dovranno inoltre riportare in modo visibile ed indelebile, la marcatura prevista dalla / norma UNI EN 12201 ed in particolare: marchio o nome del produttore; marchio IIP o di altro ente / certificatore; tipo di polietilene; pressione nominale PN espressa in bar; valore SDR; diametro / esterno e spessore della parete espresse in mm; data e turno di produzione. / Nel prezzo si intende compreso e compensato l’onere per: / - il trasporto del materiale in cantiere, lo scarico e lo sfilamento lungo la trincea di posa; / - il taglio lo sfrido e le giunzioni mediante saldatura; / - la posa in opera delle condotte con il corretto allineamento e con le pendenze secondo le / livellette di progetto; / - la fornitura e posa in opera di tutti i pezzi speciali (curve, derivazioni, riduzioni, collari) sia / interrati che all’interno di camerette, / - la fornitura e posa del nastro di segnalazione; / - quanto altro necessario per dare il lavoro finito a regola d’arte e secondo le indicazioni impartite / dalla Direzione Lavori. / Resta escluso l’onere per la fornitura e posa del materiale di allettamento e di rivestimento da / computarsi con le relative voci. A tal fine si ricorda l'applicabilità dell'art. 137, comma 2 del codice degli appalti (D. Lgs. n. 50 del 18/04/2016), per quanto riguarda la limitazione al 50% imposta all'incidenza dei prodotti provenienti dai Paesi Terzi ai sensi regolamento UE n. 952/2013 del Parlamento Europeo e del Consiglio. (L'eventuale mancata applicazione del soprarichiamato vincolo deve essere evidente nel bando di gara, e debitamente giustificata all'Autorità, trasmettendone la relativa documentazione). / - FORNITURA E POSA DI TUBAZIONI IN PEAD PE100RC PN10 Diametro nominale Dn-Od mm 200	m		38,15
G.02.70.m	Fornitura e posa in opera di tubazione in polietilene alta densità PE100-RC, a parete solida tipo 1, / prodotta con resine ad elevata resistenza alla crescita lenta della frattura, per reti di trasporto / d’acqua per il consumo umano, con classe di pressione PN10 bar (SDR17). / Le tubazioni dovranno essere prodotte da aziende operanti in regime di gestione della qualità UNI EN / ISO 9001, conformi alla norma UNI EN 12201-2, ISO 4427, alla specifica tecnica PAS 1075 (Tipo 1), / con marchio di conformità rilasciato da un Organismo di certificazione terzo, alle prescrizioni igienico / sanitarie D.M. N. 174 del 06/04/2004 per il trasporto di liquidi alimentari, alle proprietà / organolettiche secondo UNI EN 1622. Le tubazioni dovranno inoltre essere prodotte con granuli / pigmentati e stabilizzati all’origine e con resistenza alla crescita lenta della frattura (SCG) > 5000 ore / misurata secondo modalità definite nella norma EN 1555-1. / Le tubazioni dovranno inoltre riportare in modo visibile ed indelebile, la marcatura prevista dalla / norma UNI EN 12201 ed in particolare: marchio o nome del produttore; marchio IIP o di altro ente / certificatore; tipo di polietilene; pressione nominale PN espressa in bar; valore SDR; diametro / esterno e spessore della parete espresse in mm; data e turno di produzione. / Nel prezzo si intende compreso e compensato l’onere per: / - il trasporto del materiale in cantiere, lo scarico e lo sfilamento lungo la trincea di posa; / - il taglio lo sfrido e le giunzioni mediante saldatura; / - la posa in opera delle condotte con il corretto allineamento e con le pendenze secondo le / livellette di progetto; / - la fornitura e posa in opera di tutti i pezzi speciali (curve, derivazioni, riduzioni, collari) sia / interrati che all’interno di camerette, / - la fornitura e posa del nastro di segnalazione; / - quanto altro necessario per dare il lavoro finito a regola d’arte e secondo le indicazioni impartite / dalla Direzione Lavori. / Resta escluso l’onere per la fornitura e posa del materiale di allettamento e di rivestimento da / computarsi con le relative voci. A tal fine si ricorda l'applicabilità dell'art. 137, comma 2 del codice degli appalti (D. Lgs. n. 50 del 18/04/2016), per quanto riguarda la limitazione al 50% imposta all'incidenza dei prodotti provenienti dai Paesi Terzi ai sensi regolamento UE n. 952/2013 del Parlamento Europeo e del Consiglio. (L'eventuale mancata applicazione del soprarichiamato vincolo deve essere evidente nel bando di gara, e debitamente giustificata all'Autorità, trasmettendone la relativa documentazione). / - FORNITURA E POSA DI TUBAZIONI IN PEAD PE100RC PN10 Diametro nominale Dn-Od mm 225	m		45,51
G.02.70.n	Fornitura e posa in opera di tubazione in polietilene alta densità PE100-RC, a parete solida tipo 1, / prodotta con resine ad elevata resistenza alla crescita lenta della frattura, per reti di trasporto / d’acqua per il consumo umano, con classe di pressione PN10 bar (SDR17). / Le tubazioni dovranno essere prodotte da aziende operanti in regime di gestione della qualità UNI EN / ISO 9001, conformi alla norma UNI EN 12201-2, ISO 4427, alla specifica tecnica PAS 1075 (Tipo 1), / con marchio di conformità rilasciato da un Organismo di certificazione terzo, alle prescrizioni igienico / sanitarie D.M. N. 174 del 06/04/2004 per il trasporto di liquidi alimentari, alle proprietà / organolettiche secondo UNI EN 1622. Le tubazioni dovranno inoltre essere prodotte con granuli / pigmentati e stabilizzati all’origine e con resistenza alla crescita lenta della frattura (SCG) > 5000 ore / misurata secondo modalità definite nella norma EN 1555-1. / Le tubazioni dovranno inoltre riportare in modo visibile ed indelebile, la marcatura prevista dalla / norma UNI EN 12201 ed in particolare: marchio o nome del produttore; marchio IIP o di altro ente / certificatore; tipo di polietilene; pressione nominale PN espressa in bar; valore SDR; diametro / esterno e spessore della parete espresse in mm; data e turno di produzione. / Nel prezzo si intende compreso e compensato l’onere per: / - il trasporto del materiale in cantiere, lo scarico e lo sfilamento lungo la trincea di posa; / - il taglio lo sfrido e le giunzioni mediante saldatura; / - la posa in opera delle condotte con il corretto allineamento e con le pendenze secondo le / livellette di progetto; / - la fornitura e posa in opera di tutti i pezzi speciali (curve, derivazioni, riduzioni, collari) sia / interrati che all’interno di camerette, / - la fornitura e posa del nastro di segnalazione; / - quanto altro necessario per dare il lavoro finito a regola d’arte e secondo le indicazioni impartite / dalla Direzione Lavori. / Resta escluso l’onere per la fornitura e posa del materiale di allettamento e di rivestimento da / computarsi con le relative voci. A tal fine si ricorda l'applicabilità dell'art. 137, comma 2 del codice degli appalti (D. Lgs. n. 50 del 18/04/2016), per quanto riguarda la limitazione al 50% imposta all'incidenza dei prodotti provenienti dai Paesi Terzi ai sensi regolamento UE n. 952/2013 del Parlamento Europeo e del Consiglio. (L'eventuale mancata applicazione del soprarichiamato vincolo deve essere evidente nel bando di gara, e debitamente giustificata all'Autorità, trasmettendone la relativa documentazione). / - FORNITURA E POSA DI TUBAZIONI IN PEAD PE100RC PN10 Diametro nominale Dn-Od mm 250	m		53,13
G.02.70.o	Fornitura e posa in opera di tubazione in polietilene alta densità PE100-RC, a parete solida tipo 1, / prodotta con resine ad elevata resistenza alla crescita lenta della frattura, per reti di trasporto / d’acqua per il consumo umano, con classe di pressione PN10 bar (SDR17). / Le tubazioni dovranno essere prodotte da aziende operanti in regime di gestione della qualità UNI EN / ISO 9001, conformi alla norma UNI EN 12201-2, ISO 4427, alla specifica tecnica PAS 1075 (Tipo 1), / con marchio di conformità rilasciato da un Organismo di certificazione terzo, alle prescrizioni igienico / sanitarie D.M. N. 174 del 06/04/2004 per il trasporto di liquidi alimentari, alle proprietà / organolettiche secondo UNI EN 1622. Le tubazioni dovranno inoltre essere prodotte con granuli / pigmentati e stabilizzati all’origine e con resistenza alla crescita lenta della frattura (SCG) > 5000 ore / misurata secondo modalità definite nella norma EN 1555-1. / Le tubazioni dovranno inoltre riportare in modo visibile ed indelebile, la marcatura prevista dalla / norma UNI EN 12201 ed in particolare: marchio o nome del produttore; marchio IIP o di altro ente / certificatore; tipo di polietilene; pressione nominale PN espressa in bar; valore SDR; diametro / esterno e spessore della parete espresse in mm; data e turno di produzione. / Nel prezzo si intende compreso e compensato l’onere per: / - il trasporto del materiale in cantiere, lo scarico e lo sfilamento lungo la trincea di posa; / - il taglio lo sfrido e le giunzioni mediante saldatura; / - la posa in opera delle condotte con il corretto allineamento e con le pendenze secondo le / livellette di progetto; / - la fornitura e posa in opera di tutti i pezzi speciali (curve, derivazioni, riduzioni, collari) sia / interrati che all’interno di camerette, / - la fornitura e posa del nastro di segnalazione; / - quanto altro necessario per dare il lavoro finito a regola d’arte e secondo le indicazioni impartite / dalla Direzione Lavori. / Resta escluso l’onere per la fornitura e posa del materiale di allettamento e di rivestimento da / computarsi con le relative voci. A tal fine si ricorda l'applicabilità dell'art. 137, comma 2 del codice degli appalti (D. Lgs. n. 50 del 18/04/2016), per quanto riguarda la limitazione al 50% imposta all'incidenza dei prodotti provenienti dai Paesi Terzi ai sensi regolamento UE n. 952/2013 del Parlamento Europeo e del Consiglio. (L'eventuale mancata applicazione del soprarichiamato vincolo deve essere evidente nel bando di gara, e debitamente giustificata all'Autorità, trasmettendone la relativa documentazione). / - FORNITURA E POSA DI TUBAZIONI IN PEAD PE100RC PN10 Diametro nominale Dn-Od mm 280	m		66,84
G.02.70.p	Fornitura e posa in opera di tubazione in polietilene alta densità PE100-RC, a parete solida tipo 1, / prodotta con resine ad elevata resistenza alla crescita lenta della frattura, per reti di trasporto / d’acqua per il consumo umano, con classe di pressione PN10 bar (SDR17). / Le tubazioni dovranno essere prodotte da aziende operanti in regime di gestione della qualità UNI EN / ISO 9001, conformi alla norma UNI EN 12201-2, ISO 4427, alla specifica tecnica PAS 1075 (Tipo 1), / con marchio di conformità rilasciato da un Organismo di certificazione terzo, alle prescrizioni igienico / sanitarie D.M. N. 174 del 06/04/2004 per il trasporto di liquidi alimentari, alle proprietà / organolettiche secondo UNI EN 1622. Le tubazioni dovranno inoltre essere prodotte con granuli / pigmentati e stabilizzati all’origine e con resistenza alla crescita lenta della frattura (SCG) > 5000 ore / misurata secondo modalità definite nella norma EN 1555-1. / Le tubazioni dovranno inoltre riportare in modo visibile ed indelebile, la marcatura prevista dalla / norma UNI EN 12201 ed in particolare: marchio o nome del produttore; marchio IIP o di altro ente / certificatore; tipo di polietilene; pressione nominale PN espressa in bar; valore SDR; diametro / esterno e spessore della parete espresse in mm; data e turno di produzione. / Nel prezzo si intende compreso e compensato l’onere per: / - il trasporto del materiale in cantiere, lo scarico e lo sfilamento lungo la trincea di posa; / - il taglio lo sfrido e le giunzioni mediante saldatura; / - la posa in opera delle condotte con il corretto allineamento e con le pendenze secondo le / livellette di progetto; / - la fornitura e posa in opera di tutti i pezzi speciali (curve, derivazioni, riduzioni, collari) sia / interrati che all’interno di camerette, / - la fornitura e posa del nastro di segnalazione; / - quanto altro necessario per dare il lavoro finito a regola d’arte e secondo le indicazioni impartite / dalla Direzione Lavori. / Resta escluso l’onere per la fornitura e posa del materiale di allettamento e di rivestimento da / computarsi con le relative voci. A tal fine si ricorda l'applicabilità dell'art. 137, comma 2 del codice degli appalti (D. Lgs. n. 50 del 18/04/2016), per quanto riguarda la limitazione al 50% imposta all'incidenza dei prodotti provenienti dai Paesi Terzi ai sensi regolamento UE n. 952/2013 del Parlamento Europeo e del Consiglio. (L'eventuale mancata applicazione del soprarichiamato vincolo deve essere evidente nel bando di gara, e debitamente giustificata all'Autorità, trasmettendone la relativa documentazione). / - FORNITURA E POSA DI TUBAZIONI IN PEAD PE100RC PN10 Diametro nominale Dn-Od mm 315	m		81,64
G.02.70.q	Fornitura e posa in opera di tubazione in polietilene alta densità PE100-RC, a parete solida tipo 1, / prodotta con resine ad elevata resistenza alla crescita lenta della frattura, per reti di trasporto / d’acqua per il consumo umano, con classe di pressione PN10 bar (SDR17). / Le tubazioni dovranno essere prodotte da aziende operanti in regime di gestione della qualità UNI EN / ISO 9001, conformi alla norma UNI EN 12201-2, ISO 4427, alla specifica tecnica PAS 1075 (Tipo 1), / con marchio di conformità rilasciato da un Organismo di certificazione terzo, alle prescrizioni igienico / sanitarie D.M. N. 174 del 06/04/2004 per il trasporto di liquidi alimentari, alle proprietà / organolettiche secondo UNI EN 1622. Le tubazioni dovranno inoltre essere prodotte con granuli / pigmentati e stabilizzati all’origine e con resistenza alla crescita lenta della frattura (SCG) > 5000 ore / misurata secondo modalità definite nella norma EN 1555-1. / Le tubazioni dovranno inoltre riportare in modo visibile ed indelebile, la marcatura prevista dalla / norma UNI EN 12201 ed in particolare: marchio o nome del produttore; marchio IIP o di altro ente / certificatore; tipo di polietilene; pressione nominale PN espressa in bar; valore SDR; diametro / esterno e spessore della parete espresse in mm; data e turno di produzione. / Nel prezzo si intende compreso e compensato l’onere per: / - il trasporto del materiale in cantiere, lo scarico e lo sfilamento lungo la trincea di posa; / - il taglio lo sfrido e le giunzioni mediante saldatura; / - la posa in opera delle condotte con il corretto allineamento e con le pendenze secondo le / livellette di progetto; / - la fornitura e posa in opera di tutti i pezzi speciali (curve, derivazioni, riduzioni, collari) sia / interrati che all’interno di camerette, / - la fornitura e posa del nastro di segnalazione; / - quanto altro necessario per dare il lavoro finito a regola d’arte e secondo le indicazioni impartite / dalla Direzione Lavori. / Resta escluso l’onere per la fornitura e posa del materiale di allettamento e di rivestimento da / computarsi con le relative voci. A tal fine si ricorda l'applicabilità dell'art. 137, comma 2 del codice degli appalti (D. Lgs. n. 50 del 18/04/2016), per quanto riguarda la limitazione al 50% imposta all'incidenza dei prodotti provenienti dai Paesi Terzi ai sensi regolamento UE n. 952/2013 del Parlamento Europeo e del Consiglio. (L'eventuale mancata applicazione del soprarichiamato vincolo deve essere evidente nel bando di gara, e debitamente giustificata all'Autorità, trasmettendone la relativa documentazione). / - FORNITURA E POSA DI TUBAZIONI IN PEAD PE100RC PN10 Diametro nominale Dn-Od mm 355	m		102,08
G.02.70.r	Fornitura e posa in opera di tubazione in polietilene alta densità PE100-RC, a parete solida tipo 1, / prodotta con resine ad elevata resistenza alla crescita lenta della frattura, per reti di trasporto / d’acqua per il consumo umano, con classe di pressione PN10 bar (SDR17). / Le tubazioni dovranno essere prodotte da aziende operanti in regime di gestione della qualità UNI EN / ISO 9001, conformi alla norma UNI EN 12201-2, ISO 4427, alla specifica tecnica PAS 1075 (Tipo 1), / con marchio di conformità rilasciato da un Organismo di certificazione terzo, alle prescrizioni igienico / sanitarie D.M. N. 174 del 06/04/2004 per il trasporto di liquidi alimentari, alle proprietà / organolettiche secondo UNI EN 1622. Le tubazioni dovranno inoltre essere prodotte con granuli / pigmentati e stabilizzati all’origine e con resistenza alla crescita lenta della frattura (SCG) > 5000 ore / misurata secondo modalità definite nella norma EN 1555-1. / Le tubazioni dovranno inoltre riportare in modo visibile ed indelebile, la marcatura prevista dalla / norma UNI EN 12201 ed in particolare: marchio o nome del produttore; marchio IIP o di altro ente / certificatore; tipo di polietilene; pressione nominale PN espressa in bar; valore SDR; diametro / esterno e spessore della parete espresse in mm; data e turno di produzione. / Nel prezzo si intende compreso e compensato l’onere per: / - il trasporto del materiale in cantiere, lo scarico e lo sfilamento lungo la trincea di posa; / - il taglio lo sfrido e le giunzioni mediante saldatura; / - la posa in opera delle condotte con il corretto allineamento e con le pendenze secondo le / livellette di progetto; / - la fornitura e posa in opera di tutti i pezzi speciali (curve, derivazioni, riduzioni, collari) sia / interrati che all’interno di camerette, / - la fornitura e posa del nastro di segnalazione; / - quanto altro necessario per dare il lavoro finito a regola d’arte e secondo le indicazioni impartite / dalla Direzione Lavori. / Resta escluso l’onere per la fornitura e posa del materiale di allettamento e di rivestimento da / computarsi con le relative voci. A tal fine si ricorda l'applicabilità dell'art. 137, comma 2 del codice degli appalti (D. Lgs. n. 50 del 18/04/2016), per quanto riguarda la limitazione al 50% imposta all'incidenza dei prodotti provenienti dai Paesi Terzi ai sensi regolamento UE n. 952/2013 del Parlamento Europeo e del Consiglio. (L'eventuale mancata applicazione del soprarichiamato vincolo deve essere evidente nel bando di gara, e debitamente giustificata all'Autorità, trasmettendone la relativa documentazione). / - FORNITURA E POSA DI TUBAZIONI IN PEAD PE100RC PN10 Diametro nominale Dn-Od mm 400	m		119,69
G.02.71	FORNITURA E POSA TUBAZIONI IN PEAD PE100RC PN12,5 (SDR13,6)
G.02.71.a	Fornitura e posa in opera di tubazione in polietilene alta densità PE100-RC, a parete solida tipo 1, / prodotta con resine ad elevata resistenza alla crescita lenta della frattura, per reti di trasporto / d’acqua per il consumo umano, con classe di pressione PN12,5 bar (SDR13,6). / Le tubazioni dovranno essere prodotte da aziende operanti in regime di gestione della qualità UNI EN / ISO 9001, conformi alla norma UNI EN 12201-2, ISO 4427, alla specifica tecnica PAS 1075 (Tipo 1), / con marchio di conformità rilasciato da un Organismo di certificazione terzo, alle prescrizioni igienico / sanitarie D.M. n. 174 del 06/04/2004 per il trasporto di liquidi alimentari, alle proprietà / organolettiche secondo UNI EN 1622. Le tubazioni dovranno inoltre essere prodotte con granuli / pigmentati e stabilizzati all’origine e con resistenza alla crescita lenta della frattura (SCG) > 5000 ore / misurata secondo modalità definite nella norma EN 1555-1. / Le tubazioni dovranno inoltre riportare in modo visibile ed indelebile, la marcatura prevista dalla / norma UNI EN 12201 ed in particolare: marchio o nome del produttore; marchio IIP o di altro ente / certificatore; tipo di polietilene; pressione nominale PN espressa in bar; valore SDR; diametro / esterno e spessore della parete espresse in mm; data e turno di produzione. / Nel prezzo si intende compreso e compensato l’onere per: / - il trasporto del materiale in cantiere, lo scarico e lo sfilamento lungo la trincea di posa; / - il taglio lo sfrido e le giunzioni mediante saldatura; / - la posa in opera delle condotte con il corretto allineamento e con le pendenze secondo le / livellette di progetto; / - la fornitura e posa in opera di tutti i pezzi speciali (curve, derivazioni, riduzioni, collari) sia / interrati che all’interno di camerette, / - la fornitura e posa del nastro di segnalazione; / - quanto altro necessario per dare il lavoro finito a regola d’arte e secondo le indicazioni impartite / dalla Direzione Lavori. / Resta escluso l’onere per la fornitura e posa del materiale di allettamento e di rivestimento da / computarsi con le relative voci. A tal fine si ricorda l'applicabilità dell'art. 137, comma 2 del codice degli appalti (D. Lgs. n. 50 del 18/04/2016), per quanto riguarda la limitazione al 50% imposta all'incidenza dei prodotti provenienti dai Paesi Terzi ai sensi regolamento UE n. 952/2013 del Parlamento Europeo e del Consiglio. (L'eventuale mancata applicazione del soprarichiamato vincolo deve essere evidente nel bando di gara, e debitamente giustificata all'Autorità, trasmettendone la relativa documentazione). / - FORNITURA E POSA DI TUBAZIONI IN PEAD PE100RC PN12,5 Diametro nominale Dn-Od mm 50	m		11,77
G.02.71.b	Fornitura e posa in opera di tubazione in polietilene alta densità PE100-RC, a parete solida tipo 1, / prodotta con resine ad elevata resistenza alla crescita lenta della frattura, per reti di trasporto / d’acqua per il consumo umano, con classe di pressione PN12,5 bar (SDR13,6). / Le tubazioni dovranno essere prodotte da aziende operanti in regime di gestione della qualità UNI EN / ISO 9001, conformi alla norma UNI EN 12201-2, ISO 4427, alla specifica tecnica PAS 1075 (Tipo 1), / con marchio di conformità rilasciato da un Organismo di certificazione terzo, alle prescrizioni igienico / sanitarie D.M. n. 174 del 06/04/2004 per il trasporto di liquidi alimentari, alle proprietà / organolettiche secondo UNI EN 1622. Le tubazioni dovranno inoltre essere prodotte con granuli / pigmentati e stabilizzati all’origine e con resistenza alla crescita lenta della frattura (SCG) > 5000 ore / misurata secondo modalità definite nella norma EN 1555-1. / Le tubazioni dovranno inoltre riportare in modo visibile ed indelebile, la marcatura prevista dalla / norma UNI EN 12201 ed in particolare: marchio o nome del produttore; marchio IIP o di altro ente / certificatore; tipo di polietilene; pressione nominale PN espressa in bar; valore SDR; diametro / esterno e spessore della parete espresse in mm; data e turno di produzione. / Nel prezzo si intende compreso e compensato l’onere per: / - il trasporto del materiale in cantiere, lo scarico e lo sfilamento lungo la trincea di posa; / - il taglio lo sfrido e le giunzioni mediante saldatura; / - la posa in opera delle condotte con il corretto allineamento e con le pendenze secondo le / livellette di progetto; / - la fornitura e posa in opera di tutti i pezzi speciali (curve, derivazioni, riduzioni, collari) sia / interrati che all’interno di camerette, / - la fornitura e posa del nastro di segnalazione; / - quanto altro necessario per dare il lavoro finito a regola d’arte e secondo le indicazioni impartite / dalla Direzione Lavori. / Resta escluso l’onere per la fornitura e posa del materiale di allettamento e di rivestimento da / computarsi con le relative voci. A tal fine si ricorda l'applicabilità dell'art. 137, comma 2 del codice degli appalti (D. Lgs. n. 50 del 18/04/2016), per quanto riguarda la limitazione al 50% imposta all'incidenza dei prodotti provenienti dai Paesi Terzi ai sensi regolamento UE n. 952/2013 del Parlamento Europeo e del Consiglio. (L'eventuale mancata applicazione del soprarichiamato vincolo deve essere evidente nel bando di gara, e debitamente giustificata all'Autorità, trasmettendone la relativa documentazione). / - FORNITURA E POSA DI TUBAZIONI IN PEAD PE100RC PN12,5 Diametro nominale Dn-Od mm 63	m		13,20
G.02.71.c	Fornitura e posa in opera di tubazione in polietilene alta densità PE100-RC, a parete solida tipo 1, / prodotta con resine ad elevata resistenza alla crescita lenta della frattura, per reti di trasporto / d’acqua per il consumo umano, con classe di pressione PN12,5 bar (SDR13,6). / Le tubazioni dovranno essere prodotte da aziende operanti in regime di gestione della qualità UNI EN / ISO 9001, conformi alla norma UNI EN 12201-2, ISO 4427, alla specifica tecnica PAS 1075 (Tipo 1), / con marchio di conformità rilasciato da un Organismo di certificazione terzo, alle prescrizioni igienico / sanitarie D.M. n. 174 del 06/04/2004 per il trasporto di liquidi alimentari, alle proprietà / organolettiche secondo UNI EN 1622. Le tubazioni dovranno inoltre essere prodotte con granuli / pigmentati e stabilizzati all’origine e con resistenza alla crescita lenta della frattura (SCG) > 5000 ore / misurata secondo modalità definite nella norma EN 1555-1. / Le tubazioni dovranno inoltre riportare in modo visibile ed indelebile, la marcatura prevista dalla / norma UNI EN 12201 ed in particolare: marchio o nome del produttore; marchio IIP o di altro ente / certificatore; tipo di polietilene; pressione nominale PN espressa in bar; valore SDR; diametro / esterno e spessore della parete espresse in mm; data e turno di produzione. / Nel prezzo si intende compreso e compensato l’onere per: / - il trasporto del materiale in cantiere, lo scarico e lo sfilamento lungo la trincea di posa; / - il taglio lo sfrido e le giunzioni mediante saldatura; / - la posa in opera delle condotte con il corretto allineamento e con le pendenze secondo le / livellette di progetto; / - la fornitura e posa in opera di tutti i pezzi speciali (curve, derivazioni, riduzioni, collari) sia / interrati che all’interno di camerette, / - la fornitura e posa del nastro di segnalazione; / - quanto altro necessario per dare il lavoro finito a regola d’arte e secondo le indicazioni impartite / dalla Direzione Lavori. / Resta escluso l’onere per la fornitura e posa del materiale di allettamento e di rivestimento da / computarsi con le relative voci. A tal fine si ricorda l'applicabilità dell'art. 137, comma 2 del codice degli appalti (D. Lgs. n. 50 del 18/04/2016), per quanto riguarda la limitazione al 50% imposta all'incidenza dei prodotti provenienti dai Paesi Terzi ai sensi regolamento UE n. 952/2013 del Parlamento Europeo e del Consiglio. (L'eventuale mancata applicazione del soprarichiamato vincolo deve essere evidente nel bando di gara, e debitamente giustificata all'Autorità, trasmettendone la relativa documentazione). / - FORNITURA E POSA DI TUBAZIONI IN PEAD PE100RC PN12,5 Diametro nominale Dn-Od mm 75	m		14,40
G.02.71.d	Fornitura e posa in opera di tubazione in polietilene alta densità PE100-RC, a parete solida tipo 1, / prodotta con resine ad elevata resistenza alla crescita lenta della frattura, per reti di trasporto / d’acqua per il consumo umano, con classe di pressione PN12,5 bar (SDR13,6). / Le tubazioni dovranno essere prodotte da aziende operanti in regime di gestione della qualità UNI EN / ISO 9001, conformi alla norma UNI EN 12201-2, ISO 4427, alla specifica tecnica PAS 1075 (Tipo 1), / con marchio di conformità rilasciato da un Organismo di certificazione terzo, alle prescrizioni igienico / sanitarie D.M. n. 174 del 06/04/2004 per il trasporto di liquidi alimentari, alle proprietà / organolettiche secondo UNI EN 1622. Le tubazioni dovranno inoltre essere prodotte con granuli / pigmentati e stabilizzati all’origine e con resistenza alla crescita lenta della frattura (SCG) > 5000 ore / misurata secondo modalità definite nella norma EN 1555-1. / Le tubazioni dovranno inoltre riportare in modo visibile ed indelebile, la marcatura prevista dalla / norma UNI EN 12201 ed in particolare: marchio o nome del produttore; marchio IIP o di altro ente / certificatore; tipo di polietilene; pressione nominale PN espressa in bar; valore SDR; diametro / esterno e spessore della parete espresse in mm; data e turno di produzione. / Nel prezzo si intende compreso e compensato l’onere per: / - il trasporto del materiale in cantiere, lo scarico e lo sfilamento lungo la trincea di posa; / - il taglio lo sfrido e le giunzioni mediante saldatura; / - la posa in opera delle condotte con il corretto allineamento e con le pendenze secondo le / livellette di progetto; / - la fornitura e posa in opera di tutti i pezzi speciali (curve, derivazioni, riduzioni, collari) sia / interrati che all’interno di camerette, / - la fornitura e posa del nastro di segnalazione; / - quanto altro necessario per dare il lavoro finito a regola d’arte e secondo le indicazioni impartite / dalla Direzione Lavori. / Resta escluso l’onere per la fornitura e posa del materiale di allettamento e di rivestimento da / computarsi con le relative voci. A tal fine si ricorda l'applicabilità dell'art. 137, comma 2 del codice degli appalti (D. Lgs. n. 50 del 18/04/2016), per quanto riguarda la limitazione al 50% imposta all'incidenza dei prodotti provenienti dai Paesi Terzi ai sensi regolamento UE n. 952/2013 del Parlamento Europeo e del Consiglio. (L'eventuale mancata applicazione del soprarichiamato vincolo deve essere evidente nel bando di gara, e debitamente giustificata all'Autorità, trasmettendone la relativa documentazione). / - FORNITURA E POSA DI TUBAZIONI IN PEAD PE100RC PN12,5 Diametro nominale Dn-Od mm 90	m		16,58
G.02.71.e	Fornitura e posa in opera di tubazione in polietilene alta densità PE100-RC, a parete solida tipo 1, / prodotta con resine ad elevata resistenza alla crescita lenta della frattura, per reti di trasporto / d’acqua per il consumo umano, con classe di pressione PN12,5 bar (SDR13,6). / Le tubazioni dovranno essere prodotte da aziende operanti in regime di gestione della qualità UNI EN / ISO 9001, conformi alla norma UNI EN 12201-2, ISO 4427, alla specifica tecnica PAS 1075 (Tipo 1), / con marchio di conformità rilasciato da un Organismo di certificazione terzo, alle prescrizioni igienico / sanitarie D.M. n. 174 del 06/04/2004 per il trasporto di liquidi alimentari, alle proprietà / organolettiche secondo UNI EN 1622. Le tubazioni dovranno inoltre essere prodotte con granuli / pigmentati e stabilizzati all’origine e con resistenza alla crescita lenta della frattura (SCG) > 5000 ore / misurata secondo modalità definite nella norma EN 1555-1. / Le tubazioni dovranno inoltre riportare in modo visibile ed indelebile, la marcatura prevista dalla / norma UNI EN 12201 ed in particolare: marchio o nome del produttore; marchio IIP o di altro ente / certificatore; tipo di polietilene; pressione nominale PN espressa in bar; valore SDR; diametro / esterno e spessore della parete espresse in mm; data e turno di produzione. / Nel prezzo si intende compreso e compensato l’onere per: / - il trasporto del materiale in cantiere, lo scarico e lo sfilamento lungo la trincea di posa; / - il taglio lo sfrido e le giunzioni mediante saldatura; / - la posa in opera delle condotte con il corretto allineamento e con le pendenze secondo le / livellette di progetto; / - la fornitura e posa in opera di tutti i pezzi speciali (curve, derivazioni, riduzioni, collari) sia / interrati che all’interno di camerette, / - la fornitura e posa del nastro di segnalazione; / - quanto altro necessario per dare il lavoro finito a regola d’arte e secondo le indicazioni impartite / dalla Direzione Lavori. / Resta escluso l’onere per la fornitura e posa del materiale di allettamento e di rivestimento da / computarsi con le relative voci. A tal fine si ricorda l'applicabilità dell'art. 137, comma 2 del codice degli appalti (D. Lgs. n. 50 del 18/04/2016), per quanto riguarda la limitazione al 50% imposta all'incidenza dei prodotti provenienti dai Paesi Terzi ai sensi regolamento UE n. 952/2013 del Parlamento Europeo e del Consiglio. (L'eventuale mancata applicazione del soprarichiamato vincolo deve essere evidente nel bando di gara, e debitamente giustificata all'Autorità, trasmettendone la relativa documentazione). / - FORNITURA E POSA DI TUBAZIONI IN PEAD PE100RC PN12,5 Diametro nominale Dn-Od mm 110	m		22,12
G.02.71.f	Fornitura e posa in opera di tubazione in polietilene alta densità PE100-RC, a parete solida tipo 1, / prodotta con resine ad elevata resistenza alla crescita lenta della frattura, per reti di trasporto / d’acqua per il consumo umano, con classe di pressione PN12,5 bar (SDR13,6). / Le tubazioni dovranno essere prodotte da aziende operanti in regime di gestione della qualità UNI EN / ISO 9001, conformi alla norma UNI EN 12201-2, ISO 4427, alla specifica tecnica PAS 1075 (Tipo 1), / con marchio di conformità rilasciato da un Organismo di certificazione terzo, alle prescrizioni igienico / sanitarie D.M. n. 174 del 06/04/2004 per il trasporto di liquidi alimentari, alle proprietà / organolettiche secondo UNI EN 1622. Le tubazioni dovranno inoltre essere prodotte con granuli / pigmentati e stabilizzati all’origine e con resistenza alla crescita lenta della frattura (SCG) > 5000 ore / misurata secondo modalità definite nella norma EN 1555-1. / Le tubazioni dovranno inoltre riportare in modo visibile ed indelebile, la marcatura prevista dalla / norma UNI EN 12201 ed in particolare: marchio o nome del produttore; marchio IIP o di altro ente / certificatore; tipo di polietilene; pressione nominale PN espressa in bar; valore SDR; diametro / esterno e spessore della parete espresse in mm; data e turno di produzione. / Nel prezzo si intende compreso e compensato l’onere per: / - il trasporto del materiale in cantiere, lo scarico e lo sfilamento lungo la trincea di posa; / - il taglio lo sfrido e le giunzioni mediante saldatura; / - la posa in opera delle condotte con il corretto allineamento e con le pendenze secondo le / livellette di progetto; / - la fornitura e posa in opera di tutti i pezzi speciali (curve, derivazioni, riduzioni, collari) sia / interrati che all’interno di camerette, / - la fornitura e posa del nastro di segnalazione; / - quanto altro necessario per dare il lavoro finito a regola d’arte e secondo le indicazioni impartite / dalla Direzione Lavori. / Resta escluso l’onere per la fornitura e posa del materiale di allettamento e di rivestimento da / computarsi con le relative voci. A tal fine si ricorda l'applicabilità dell'art. 137, comma 2 del codice degli appalti (D. Lgs. n. 50 del 18/04/2016), per quanto riguarda la limitazione al 50% imposta all'incidenza dei prodotti provenienti dai Paesi Terzi ai sensi regolamento UE n. 952/2013 del Parlamento Europeo e del Consiglio. (L'eventuale mancata applicazione del soprarichiamato vincolo deve essere evidente nel bando di gara, e debitamente giustificata all'Autorità, trasmettendone la relativa documentazione). / - FORNITURA E POSA DI TUBAZIONI IN PEAD PE100RC PN12,5 Diametro nominale Dn-Od mm 125	m		24,49
G.02.71.g	Fornitura e posa in opera di tubazione in polietilene alta densità PE100-RC, a parete solida tipo 1, / prodotta con resine ad elevata resistenza alla crescita lenta della frattura, per reti di trasporto / d’acqua per il consumo umano, con classe di pressione PN12,5 bar (SDR13,6). / Le tubazioni dovranno essere prodotte da aziende operanti in regime di gestione della qualità UNI EN / ISO 9001, conformi alla norma UNI EN 12201-2, ISO 4427, alla specifica tecnica PAS 1075 (Tipo 1), / con marchio di conformità rilasciato da un Organismo di certificazione terzo, alle prescrizioni igienico / sanitarie D.M. n. 174 del 06/04/2004 per il trasporto di liquidi alimentari, alle proprietà / organolettiche secondo UNI EN 1622. Le tubazioni dovranno inoltre essere prodotte con granuli / pigmentati e stabilizzati all’origine e con resistenza alla crescita lenta della frattura (SCG) > 5000 ore / misurata secondo modalità definite nella norma EN 1555-1. / Le tubazioni dovranno inoltre riportare in modo visibile ed indelebile, la marcatura prevista dalla / norma UNI EN 12201 ed in particolare: marchio o nome del produttore; marchio IIP o di altro ente / certificatore; tipo di polietilene; pressione nominale PN espressa in bar; valore SDR; diametro / esterno e spessore della parete espresse in mm; data e turno di produzione. / Nel prezzo si intende compreso e compensato l’onere per: / - il trasporto del materiale in cantiere, lo scarico e lo sfilamento lungo la trincea di posa; / - il taglio lo sfrido e le giunzioni mediante saldatura; / - la posa in opera delle condotte con il corretto allineamento e con le pendenze secondo le / livellette di progetto; / - la fornitura e posa in opera di tutti i pezzi speciali (curve, derivazioni, riduzioni, collari) sia / interrati che all’interno di camerette, / - la fornitura e posa del nastro di segnalazione; / - quanto altro necessario per dare il lavoro finito a regola d’arte e secondo le indicazioni impartite / dalla Direzione Lavori. / Resta escluso l’onere per la fornitura e posa del materiale di allettamento e di rivestimento da / computarsi con le relative voci. A tal fine si ricorda l'applicabilità dell'art. 137, comma 2 del codice degli appalti (D. Lgs. n. 50 del 18/04/2016), per quanto riguarda la limitazione al 50% imposta all'incidenza dei prodotti provenienti dai Paesi Terzi ai sensi regolamento UE n. 952/2013 del Parlamento Europeo e del Consiglio. (L'eventuale mancata applicazione del soprarichiamato vincolo deve essere evidente nel bando di gara, e debitamente giustificata all'Autorità, trasmettendone la relativa documentazione). / - FORNITURA E POSA DI TUBAZIONI IN PEAD PE100RC PN12,5 Diametro nominale Dn-Od mm 140	m		28,37
G.02.71.h	Fornitura e posa in opera di tubazione in polietilene alta densità PE100-RC, a parete solida tipo 1, / prodotta con resine ad elevata resistenza alla crescita lenta della frattura, per reti di trasporto / d’acqua per il consumo umano, con classe di pressione PN12,5 bar (SDR13,6). / Le tubazioni dovranno essere prodotte da aziende operanti in regime di gestione della qualità UNI EN / ISO 9001, conformi alla norma UNI EN 12201-2, ISO 4427, alla specifica tecnica PAS 1075 (Tipo 1), / con marchio di conformità rilasciato da un Organismo di certificazione terzo, alle prescrizioni igienico / sanitarie D.M. n. 174 del 06/04/2004 per il trasporto di liquidi alimentari, alle proprietà / organolettiche secondo UNI EN 1622. Le tubazioni dovranno inoltre essere prodotte con granuli / pigmentati e stabilizzati all’origine e con resistenza alla crescita lenta della frattura (SCG) > 5000 ore / misurata secondo modalità definite nella norma EN 1555-1. / Le tubazioni dovranno inoltre riportare in modo visibile ed indelebile, la marcatura prevista dalla / norma UNI EN 12201 ed in particolare: marchio o nome del produttore; marchio IIP o di altro ente / certificatore; tipo di polietilene; pressione nominale PN espressa in bar; valore SDR; diametro / esterno e spessore della parete espresse in mm; data e turno di produzione. / Nel prezzo si intende compreso e compensato l’onere per: / - il trasporto del materiale in cantiere, lo scarico e lo sfilamento lungo la trincea di posa; / - il taglio lo sfrido e le giunzioni mediante saldatura; / - la posa in opera delle condotte con il corretto allineamento e con le pendenze secondo le / livellette di progetto; / - la fornitura e posa in opera di tutti i pezzi speciali (curve, derivazioni, riduzioni, collari) sia / interrati che all’interno di camerette, / - la fornitura e posa del nastro di segnalazione; / - quanto altro necessario per dare il lavoro finito a regola d’arte e secondo le indicazioni impartite / dalla Direzione Lavori. / Resta escluso l’onere per la fornitura e posa del materiale di allettamento e di rivestimento da / computarsi con le relative voci. A tal fine si ricorda l'applicabilità dell'art. 137, comma 2 del codice degli appalti (D. Lgs. n. 50 del 18/04/2016), per quanto riguarda la limitazione al 50% imposta all'incidenza dei prodotti provenienti dai Paesi Terzi ai sensi regolamento UE n. 952/2013 del Parlamento Europeo e del Consiglio. (L'eventuale mancata applicazione del soprarichiamato vincolo deve essere evidente nel bando di gara, e debitamente giustificata all'Autorità, trasmettendone la relativa documentazione). / - FORNITURA E POSA DI TUBAZIONI IN PEAD PE100RC PN12,5 Diametro nominale Dn-Od mm 160	m		34,06
G.02.71.i	Fornitura e posa in opera di tubazione in polietilene alta densità PE100-RC, a parete solida tipo 1, / prodotta con resine ad elevata resistenza alla crescita lenta della frattura, per reti di trasporto / d’acqua per il consumo umano, con classe di pressione PN12,5 bar (SDR13,6). / Le tubazioni dovranno essere prodotte da aziende operanti in regime di gestione della qualità UNI EN / ISO 9001, conformi alla norma UNI EN 12201-2, ISO 4427, alla specifica tecnica PAS 1075 (Tipo 1), / con marchio di conformità rilasciato da un Organismo di certificazione terzo, alle prescrizioni igienico / sanitarie D.M. n. 174 del 06/04/2004 per il trasporto di liquidi alimentari, alle proprietà / organolettiche secondo UNI EN 1622. Le tubazioni dovranno inoltre essere prodotte con granuli / pigmentati e stabilizzati all’origine e con resistenza alla crescita lenta della frattura (SCG) > 5000 ore / misurata secondo modalità definite nella norma EN 1555-1. / Le tubazioni dovranno inoltre riportare in modo visibile ed indelebile, la marcatura prevista dalla / norma UNI EN 12201 ed in particolare: marchio o nome del produttore; marchio IIP o di altro ente / certificatore; tipo di polietilene; pressione nominale PN espressa in bar; valore SDR; diametro / esterno e spessore della parete espresse in mm; data e turno di produzione. / Nel prezzo si intende compreso e compensato l’onere per: / - il trasporto del materiale in cantiere, lo scarico e lo sfilamento lungo la trincea di posa; / - il taglio lo sfrido e le giunzioni mediante saldatura; / - la posa in opera delle condotte con il corretto allineamento e con le pendenze secondo le / livellette di progetto; / - la fornitura e posa in opera di tutti i pezzi speciali (curve, derivazioni, riduzioni, collari) sia / interrati che all’interno di camerette, / - la fornitura e posa del nastro di segnalazione; / - quanto altro necessario per dare il lavoro finito a regola d’arte e secondo le indicazioni impartite / dalla Direzione Lavori. / Resta escluso l’onere per la fornitura e posa del materiale di allettamento e di rivestimento da / computarsi con le relative voci. A tal fine si ricorda l'applicabilità dell'art. 137, comma 2 del codice degli appalti (D. Lgs. n. 50 del 18/04/2016), per quanto riguarda la limitazione al 50% imposta all'incidenza dei prodotti provenienti dai Paesi Terzi ai sensi regolamento UE n. 952/2013 del Parlamento Europeo e del Consiglio. (L'eventuale mancata applicazione del soprarichiamato vincolo deve essere evidente nel bando di gara, e debitamente giustificata all'Autorità, trasmettendone la relativa documentazione). / - FORNITURA E POSA DI TUBAZIONI IN PEAD PE100RC PN12,5 Diametro nominale Dn-Od mm 180	m		40,54
G.02.71.l	Fornitura e posa in opera di tubazione in polietilene alta densità PE100-RC, a parete solida tipo 1, / prodotta con resine ad elevata resistenza alla crescita lenta della frattura, per reti di trasporto / d’acqua per il consumo umano, con classe di pressione PN12,5 bar (SDR13,6). / Le tubazioni dovranno essere prodotte da aziende operanti in regime di gestione della qualità UNI EN / ISO 9001, conformi alla norma UNI EN 12201-2, ISO 4427, alla specifica tecnica PAS 1075 (Tipo 1), / con marchio di conformità rilasciato da un Organismo di certificazione terzo, alle prescrizioni igienico / sanitarie D.M. n. 174 del 06/04/2004 per il trasporto di liquidi alimentari, alle proprietà / organolettiche secondo UNI EN 1622. Le tubazioni dovranno inoltre essere prodotte con granuli / pigmentati e stabilizzati all’origine e con resistenza alla crescita lenta della frattura (SCG) > 5000 ore / misurata secondo modalità definite nella norma EN 1555-1. / Le tubazioni dovranno inoltre riportare in modo visibile ed indelebile, la marcatura prevista dalla / norma UNI EN 12201 ed in particolare: marchio o nome del produttore; marchio IIP o di altro ente / certificatore; tipo di polietilene; pressione nominale PN espressa in bar; valore SDR; diametro / esterno e spessore della parete espresse in mm; data e turno di produzione. / Nel prezzo si intende compreso e compensato l’onere per: / - il trasporto del materiale in cantiere, lo scarico e lo sfilamento lungo la trincea di posa; / - il taglio lo sfrido e le giunzioni mediante saldatura; / - la posa in opera delle condotte con il corretto allineamento e con le pendenze secondo le / livellette di progetto; / - la fornitura e posa in opera di tutti i pezzi speciali (curve, derivazioni, riduzioni, collari) sia / interrati che all’interno di camerette, / - la fornitura e posa del nastro di segnalazione; / - quanto altro necessario per dare il lavoro finito a regola d’arte e secondo le indicazioni impartite / dalla Direzione Lavori. / Resta escluso l’onere per la fornitura e posa del materiale di allettamento e di rivestimento da / computarsi con le relative voci. A tal fine si ricorda l'applicabilità dell'art. 137, comma 2 del codice degli appalti (D. Lgs. n. 50 del 18/04/2016), per quanto riguarda la limitazione al 50% imposta all'incidenza dei prodotti provenienti dai Paesi Terzi ai sensi regolamento UE n. 952/2013 del Parlamento Europeo e del Consiglio. (L'eventuale mancata applicazione del soprarichiamato vincolo deve essere evidente nel bando di gara, e debitamente giustificata all'Autorità, trasmettendone la relativa documentazione). / - FORNITURA E POSA DI TUBAZIONI IN PEAD PE100RC PN12,5 Diametro nominale Dn-Od mm 200	m		47,47
G.02.71.m	Fornitura e posa in opera di tubazione in polietilene alta densità PE100-RC, a parete solida tipo 1, / prodotta con resine ad elevata resistenza alla crescita lenta della frattura, per reti di trasporto / d’acqua per il consumo umano, con classe di pressione PN12,5 bar (SDR13,6). / Le tubazioni dovranno essere prodotte da aziende operanti in regime di gestione della qualità UNI EN / ISO 9001, conformi alla norma UNI EN 12201-2, ISO 4427, alla specifica tecnica PAS 1075 (Tipo 1), / con marchio di conformità rilasciato da un Organismo di certificazione terzo, alle prescrizioni igienico / sanitarie D.M. n. 174 del 06/04/2004 per il trasporto di liquidi alimentari, alle proprietà / organolettiche secondo UNI EN 1622. Le tubazioni dovranno inoltre essere prodotte con granuli / pigmentati e stabilizzati all’origine e con resistenza alla crescita lenta della frattura (SCG) > 5000 ore / misurata secondo modalità definite nella norma EN 1555-1. / Le tubazioni dovranno inoltre riportare in modo visibile ed indelebile, la marcatura prevista dalla / norma UNI EN 12201 ed in particolare: marchio o nome del produttore; marchio IIP o di altro ente / certificatore; tipo di polietilene; pressione nominale PN espressa in bar; valore SDR; diametro / esterno e spessore della parete espresse in mm; data e turno di produzione. / Nel prezzo si intende compreso e compensato l’onere per: / - il trasporto del materiale in cantiere, lo scarico e lo sfilamento lungo la trincea di posa; / - il taglio lo sfrido e le giunzioni mediante saldatura; / - la posa in opera delle condotte con il corretto allineamento e con le pendenze secondo le / livellette di progetto; / - la fornitura e posa in opera di tutti i pezzi speciali (curve, derivazioni, riduzioni, collari) sia / interrati che all’interno di camerette, / - la fornitura e posa del nastro di segnalazione; / - quanto altro necessario per dare il lavoro finito a regola d’arte e secondo le indicazioni impartite / dalla Direzione Lavori. / Resta escluso l’onere per la fornitura e posa del materiale di allettamento e di rivestimento da / computarsi con le relative voci. A tal fine si ricorda l'applicabilità dell'art. 137, comma 2 del codice degli appalti (D. Lgs. n. 50 del 18/04/2016), per quanto riguarda la limitazione al 50% imposta all'incidenza dei prodotti provenienti dai Paesi Terzi ai sensi regolamento UE n. 952/2013 del Parlamento Europeo e del Consiglio. (L'eventuale mancata applicazione del soprarichiamato vincolo deve essere evidente nel bando di gara, e debitamente giustificata all'Autorità, trasmettendone la relativa documentazione). / - FORNITURA E POSA DI TUBAZIONI IN PEAD PE100RC PN12,5 Diametro nominale Dn-Od mm 225	m		57,42
G.02.71.n	Fornitura e posa in opera di tubazione in polietilene alta densità PE100-RC, a parete solida tipo 1, / prodotta con resine ad elevata resistenza alla crescita lenta della frattura, per reti di trasporto / d’acqua per il consumo umano, con classe di pressione PN12,5 bar (SDR13,6). / Le tubazioni dovranno essere prodotte da aziende operanti in regime di gestione della qualità UNI EN / ISO 9001, conformi alla norma UNI EN 12201-2, ISO 4427, alla specifica tecnica PAS 1075 (Tipo 1), / con marchio di conformità rilasciato da un Organismo di certificazione terzo, alle prescrizioni igienico / sanitarie D.M. n. 174 del 06/04/2004 per il trasporto di liquidi alimentari, alle proprietà / organolettiche secondo UNI EN 1622. Le tubazioni dovranno inoltre essere prodotte con granuli / pigmentati e stabilizzati all’origine e con resistenza alla crescita lenta della frattura (SCG) > 5000 ore / misurata secondo modalità definite nella norma EN 1555-1. / Le tubazioni dovranno inoltre riportare in modo visibile ed indelebile, la marcatura prevista dalla / norma UNI EN 12201 ed in particolare: marchio o nome del produttore; marchio IIP o di altro ente / certificatore; tipo di polietilene; pressione nominale PN espressa in bar; valore SDR; diametro / esterno e spessore della parete espresse in mm; data e turno di produzione. / Nel prezzo si intende compreso e compensato l’onere per: / - il trasporto del materiale in cantiere, lo scarico e lo sfilamento lungo la trincea di posa; / - il taglio lo sfrido e le giunzioni mediante saldatura; / - la posa in opera delle condotte con il corretto allineamento e con le pendenze secondo le / livellette di progetto; / - la fornitura e posa in opera di tutti i pezzi speciali (curve, derivazioni, riduzioni, collari) sia / interrati che all’interno di camerette, / - la fornitura e posa del nastro di segnalazione; / - quanto altro necessario per dare il lavoro finito a regola d’arte e secondo le indicazioni impartite / dalla Direzione Lavori. / Resta escluso l’onere per la fornitura e posa del materiale di allettamento e di rivestimento da / computarsi con le relative voci. A tal fine si ricorda l'applicabilità dell'art. 137, comma 2 del codice degli appalti (D. Lgs. n. 50 del 18/04/2016), per quanto riguarda la limitazione al 50% imposta all'incidenza dei prodotti provenienti dai Paesi Terzi ai sensi regolamento UE n. 952/2013 del Parlamento Europeo e del Consiglio. (L'eventuale mancata applicazione del soprarichiamato vincolo deve essere evidente nel bando di gara, e debitamente giustificata all'Autorità, trasmettendone la relativa documentazione). / - FORNITURA E POSA DI TUBAZIONI IN PEAD PE100RC PN12,5 Diametro nominale Dn-Od mm 250	m		67,96
G.02.71.o	Fornitura e posa in opera di tubazione in polietilene alta densità PE100-RC, a parete solida tipo 1, / prodotta con resine ad elevata resistenza alla crescita lenta della frattura, per reti di trasporto / d’acqua per il consumo umano, con classe di pressione PN12,5 bar (SDR13,6). / Le tubazioni dovranno essere prodotte da aziende operanti in regime di gestione della qualità UNI EN / ISO 9001, conformi alla norma UNI EN 12201-2, ISO 4427, alla specifica tecnica PAS 1075 (Tipo 1), / con marchio di conformità rilasciato da un Organismo di certificazione terzo, alle prescrizioni igienico / sanitarie D.M. n. 174 del 06/04/2004 per il trasporto di liquidi alimentari, alle proprietà / organolettiche secondo UNI EN 1622. Le tubazioni dovranno inoltre essere prodotte con granuli / pigmentati e stabilizzati all’origine e con resistenza alla crescita lenta della frattura (SCG) > 5000 ore / misurata secondo modalità definite nella norma EN 1555-1. / Le tubazioni dovranno inoltre riportare in modo visibile ed indelebile, la marcatura prevista dalla / norma UNI EN 12201 ed in particolare: marchio o nome del produttore; marchio IIP o di altro ente / certificatore; tipo di polietilene; pressione nominale PN espressa in bar; valore SDR; diametro / esterno e spessore della parete espresse in mm; data e turno di produzione. / Nel prezzo si intende compreso e compensato l’onere per: / - il trasporto del materiale in cantiere, lo scarico e lo sfilamento lungo la trincea di posa; / - il taglio lo sfrido e le giunzioni mediante saldatura; / - la posa in opera delle condotte con il corretto allineamento e con le pendenze secondo le / livellette di progetto; / - la fornitura e posa in opera di tutti i pezzi speciali (curve, derivazioni, riduzioni, collari) sia / interrati che all’interno di camerette, / - la fornitura e posa del nastro di segnalazione; / - quanto altro necessario per dare il lavoro finito a regola d’arte e secondo le indicazioni impartite / dalla Direzione Lavori. / Resta escluso l’onere per la fornitura e posa del materiale di allettamento e di rivestimento da / computarsi con le relative voci. A tal fine si ricorda l'applicabilità dell'art. 137, comma 2 del codice degli appalti (D. Lgs. n. 50 del 18/04/2016), per quanto riguarda la limitazione al 50% imposta all'incidenza dei prodotti provenienti dai Paesi Terzi ai sensi regolamento UE n. 952/2013 del Parlamento Europeo e del Consiglio. (L'eventuale mancata applicazione del soprarichiamato vincolo deve essere evidente nel bando di gara, e debitamente giustificata all'Autorità, trasmettendone la relativa documentazione). / - FORNITURA E POSA DI TUBAZIONI IN PEAD PE100RC PN12,5 Diametro nominale Dn-Od mm 280	m		78,68
G.02.71.p	Fornitura e posa in opera di tubazione in polietilene alta densità PE100-RC, a parete solida tipo 1, / prodotta con resine ad elevata resistenza alla crescita lenta della frattura, per reti di trasporto / d’acqua per il consumo umano, con classe di pressione PN12,5 bar (SDR13,6). / Le tubazioni dovranno essere prodotte da aziende operanti in regime di gestione della qualità UNI EN / ISO 9001, conformi alla norma UNI EN 12201-2, ISO 4427, alla specifica tecnica PAS 1075 (Tipo 1), / con marchio di conformità rilasciato da un Organismo di certificazione terzo, alle prescrizioni igienico / sanitarie D.M. n. 174 del 06/04/2004 per il trasporto di liquidi alimentari, alle proprietà / organolettiche secondo UNI EN 1622. Le tubazioni dovranno inoltre essere prodotte con granuli / pigmentati e stabilizzati all’origine e con resistenza alla crescita lenta della frattura (SCG) > 5000 ore / misurata secondo modalità definite nella norma EN 1555-1. / Le tubazioni dovranno inoltre riportare in modo visibile ed indelebile, la marcatura prevista dalla / norma UNI EN 12201 ed in particolare: marchio o nome del produttore; marchio IIP o di altro ente / certificatore; tipo di polietilene; pressione nominale PN espressa in bar; valore SDR; diametro / esterno e spessore della parete espresse in mm; data e turno di produzione. / Nel prezzo si intende compreso e compensato l’onere per: / - il trasporto del materiale in cantiere, lo scarico e lo sfilamento lungo la trincea di posa; / - il taglio lo sfrido e le giunzioni mediante saldatura; / - la posa in opera delle condotte con il corretto allineamento e con le pendenze secondo le / livellette di progetto; / - la fornitura e posa in opera di tutti i pezzi speciali (curve, derivazioni, riduzioni, collari) sia / interrati che all’interno di camerette, / - la fornitura e posa del nastro di segnalazione; / - quanto altro necessario per dare il lavoro finito a regola d’arte e secondo le indicazioni impartite / dalla Direzione Lavori. / Resta escluso l’onere per la fornitura e posa del materiale di allettamento e di rivestimento da / computarsi con le relative voci. A tal fine si ricorda l'applicabilità dell'art. 137, comma 2 del codice degli appalti (D. Lgs. n. 50 del 18/04/2016), per quanto riguarda la limitazione al 50% imposta all'incidenza dei prodotti provenienti dai Paesi Terzi ai sensi regolamento UE n. 952/2013 del Parlamento Europeo e del Consiglio. (L'eventuale mancata applicazione del soprarichiamato vincolo deve essere evidente nel bando di gara, e debitamente giustificata all'Autorità, trasmettendone la relativa documentazione). / - FORNITURA E POSA DI TUBAZIONI IN PEAD PE100RC PN12,5 Diametro nominale Dn-Od mm 315	m		96,63
G.02.71.q	Fornitura e posa in opera di tubazione in polietilene alta densità PE100-RC, a parete solida tipo 1, / prodotta con resine ad elevata resistenza alla crescita lenta della frattura, per reti di trasporto / d’acqua per il consumo umano, con classe di pressione PN12,5 bar (SDR13,6). / Le tubazioni dovranno essere prodotte da aziende operanti in regime di gestione della qualità UNI EN / ISO 9001, conformi alla norma UNI EN 12201-2, ISO 4427, alla specifica tecnica PAS 1075 (Tipo 1), / con marchio di conformità rilasciato da un Organismo di certificazione terzo, alle prescrizioni igienico / sanitarie D.M. n. 174 del 06/04/2004 per il trasporto di liquidi alimentari, alle proprietà / organolettiche secondo UNI EN 1622. Le tubazioni dovranno inoltre essere prodotte con granuli / pigmentati e stabilizzati all’origine e con resistenza alla crescita lenta della frattura (SCG) > 5000 ore / misurata secondo modalità definite nella norma EN 1555-1. / Le tubazioni dovranno inoltre riportare in modo visibile ed indelebile, la marcatura prevista dalla / norma UNI EN 12201 ed in particolare: marchio o nome del produttore; marchio IIP o di altro ente / certificatore; tipo di polietilene; pressione nominale PN espressa in bar; valore SDR; diametro / esterno e spessore della parete espresse in mm; data e turno di produzione. / Nel prezzo si intende compreso e compensato l’onere per: / - il trasporto del materiale in cantiere, lo scarico e lo sfilamento lungo la trincea di posa; / - il taglio lo sfrido e le giunzioni mediante saldatura; / - la posa in opera delle condotte con il corretto allineamento e con le pendenze secondo le / livellette di progetto; / - la fornitura e posa in opera di tutti i pezzi speciali (curve, derivazioni, riduzioni, collari) sia / interrati che all’interno di camerette, / - la fornitura e posa del nastro di segnalazione; / - quanto altro necessario per dare il lavoro finito a regola d’arte e secondo le indicazioni impartite / dalla Direzione Lavori. / Resta escluso l’onere per la fornitura e posa del materiale di allettamento e di rivestimento da / computarsi con le relative voci. A tal fine si ricorda l'applicabilità dell'art. 137, comma 2 del codice degli appalti (D. Lgs. n. 50 del 18/04/2016), per quanto riguarda la limitazione al 50% imposta all'incidenza dei prodotti provenienti dai Paesi Terzi ai sensi regolamento UE n. 952/2013 del Parlamento Europeo e del Consiglio. (L'eventuale mancata applicazione del soprarichiamato vincolo deve essere evidente nel bando di gara, e debitamente giustificata all'Autorità, trasmettendone la relativa documentazione). / - FORNITURA E POSA DI TUBAZIONI IN PEAD PE100RC PN12,5 Diametro nominale Dn-Od mm 355	m		120,75
G.02.71.r	Fornitura e posa in opera di tubazione in polietilene alta densità PE100-RC, a parete solida tipo 1, / prodotta con resine ad elevata resistenza alla crescita lenta della frattura, per reti di trasporto / d’acqua per il consumo umano, con classe di pressione PN12,5 bar (SDR13,6). / Le tubazioni dovranno essere prodotte da aziende operanti in regime di gestione della qualità UNI EN / ISO 9001, conformi alla norma UNI EN 12201-2, ISO 4427, alla specifica tecnica PAS 1075 (Tipo 1), / con marchio di conformità rilasciato da un Organismo di certificazione terzo, alle prescrizioni igienico / sanitarie D.M. n. 174 del 06/04/2004 per il trasporto di liquidi alimentari, alle proprietà / organolettiche secondo UNI EN 1622. Le tubazioni dovranno inoltre essere prodotte con granuli / pigmentati e stabilizzati all’origine e con resistenza alla crescita lenta della frattura (SCG) > 5000 ore / misurata secondo modalità definite nella norma EN 1555-1. / Le tubazioni dovranno inoltre riportare in modo visibile ed indelebile, la marcatura prevista dalla / norma UNI EN 12201 ed in particolare: marchio o nome del produttore; marchio IIP o di altro ente / certificatore; tipo di polietilene; pressione nominale PN espressa in bar; valore SDR; diametro / esterno e spessore della parete espresse in mm; data e turno di produzione. / Nel prezzo si intende compreso e compensato l’onere per: / - il trasporto del materiale in cantiere, lo scarico e lo sfilamento lungo la trincea di posa; / - il taglio lo sfrido e le giunzioni mediante saldatura; / - la posa in opera delle condotte con il corretto allineamento e con le pendenze secondo le / livellette di progetto; / - la fornitura e posa in opera di tutti i pezzi speciali (curve, derivazioni, riduzioni, collari) sia / interrati che all’interno di camerette, / - la fornitura e posa del nastro di segnalazione; / - quanto altro necessario per dare il lavoro finito a regola d’arte e secondo le indicazioni impartite / dalla Direzione Lavori. / Resta escluso l’onere per la fornitura e posa del materiale di allettamento e di rivestimento da / computarsi con le relative voci. A tal fine si ricorda l'applicabilità dell'art. 137, comma 2 del codice degli appalti (D. Lgs. n. 50 del 18/04/2016), per quanto riguarda la limitazione al 50% imposta all'incidenza dei prodotti provenienti dai Paesi Terzi ai sensi regolamento UE n. 952/2013 del Parlamento Europeo e del Consiglio. (L'eventuale mancata applicazione del soprarichiamato vincolo deve essere evidente nel bando di gara, e debitamente giustificata all'Autorità, trasmettendone la relativa documentazione). / - FORNITURA E POSA DI TUBAZIONI IN PEAD PE100RC PN12,5 Diametro nominale Dn-Od mm 400	m		150,51
G.02.72	FORNITURA E POSA TUBAZIONI IN PEAD PE100RC PN 16
G.02.72.a	Fornitura e posa in opera di tubazione in polietilene alta densità PE100-RC, a parete solida tipo 1, / prodotta con resine ad elevata resistenza alla crescita lenta della frattura, per reti di trasporto / d’acqua per il consumo umano, con classe di pressione PN16 bar (SDR11). / Le tubazioni dovranno essere prodotte da aziende operanti in regime di gestione della qualità UNI EN / ISO 9001, conformi alla norma UNI EN 12201-2, ISO 4427, alla specifica tecnica PAS 1075 (Tipo 1), / con marchio di conformità rilasciato da un Organismo di certificazione terzo, alle prescrizioni igienico / sanitarie D.M. n. 174 del 06/04/2004 per il trasporto di liquidi alimentari, alle proprietà / organolettiche secondo UNI EN 1622. Le tubazioni dovranno inoltre essere prodotte con granuli / pigmentati e stabilizzati all’origine e con resistenza alla crescita lenta della frattura (SCG) > 5000 ore / misurata secondo modalità definite nella norma EN 1555-1. / Le tubazioni dovranno inoltre riportare in modo visibile ed indelebile, la marcatura prevista dalla / norma UNI EN 12201 ed in particolare: marchio o nome del produttore; marchio IIP o di altro ente / certificatore; tipo di polietilene; pressione nominale PN espressa in bar; valore SDR; diametro / esterno e spessore della parete espresse in mm; data e turno di produzione. / - Nel prezzo si intende compreso e compensato l’onere per: / - il trasporto del materiale in cantiere, lo scarico e lo sfilamento lungo la trincea di posa; / - il taglio lo sfrido e le giunzioni mediante saldatura; / - la posa in opera delle condotte con il corretto allineamento e con le pendenze secondo le / livellette di progetto; / - la fornitura e posa in opera di tutti i pezzi speciali (curve, derivazioni, riduzioni, collari) sia / interrati che all’interno di camerette, / - la fornitura e posa del nastro di segnalazione; / - quanto altro necessario per dare il lavoro finito a regola d’arte e secondo le indicazioni impartite / dalla Direzione Lavori. / Resta escluso l’onere per la fornitura e posa del materiale di allettamento e di rivestimento da / computarsi con le relative voci. A tal fine si ricorda l'applicabilità dell'art. 137, comma 2 del codice degli appalti (D. Lgs. n. 50 del 18/04/2016), per quanto riguarda la limitazione al 50% imposta all'incidenza dei prodotti provenienti dai Paesi Terzi ai sensi regolamento UE n. 952/2013 del Parlamento Europeo e del Consiglio. (L'eventuale mancata applicazione del soprarichiamato vincolo deve essere evidente nel bando di gara, e debitamente giustificata all'Autorità, trasmettendone la relativa documentazione). / - FORNITURA E POSA DI TUBAZIONI IN PEAD PE100RC PN16 Diametro nominale Dn-Od mm 50	m		12,90
G.02.72.b	Fornitura e posa in opera di tubazione in polietilene alta densità PE100-RC, a parete solida tipo 1, / prodotta con resine ad elevata resistenza alla crescita lenta della frattura, per reti di trasporto / d’acqua per il consumo umano, con classe di pressione PN16 bar (SDR11). / Le tubazioni dovranno essere prodotte da aziende operanti in regime di gestione della qualità UNI EN / ISO 9001, conformi alla norma UNI EN 12201-2, ISO 4427, alla specifica tecnica PAS 1075 (Tipo 1), / con marchio di conformità rilasciato da un Organismo di certificazione terzo, alle prescrizioni igienico / sanitarie D.M. n. 174 del 06/04/2004 per il trasporto di liquidi alimentari, alle proprietà / organolettiche secondo UNI EN 1622. Le tubazioni dovranno inoltre essere prodotte con granuli / pigmentati e stabilizzati all’origine e con resistenza alla crescita lenta della frattura (SCG) > 5000 ore / misurata secondo modalità definite nella norma EN 1555-1. / Le tubazioni dovranno inoltre riportare in modo visibile ed indelebile, la marcatura prevista dalla / norma UNI EN 12201 ed in particolare: marchio o nome del produttore; marchio IIP o di altro ente / certificatore; tipo di polietilene; pressione nominale PN espressa in bar; valore SDR; diametro / esterno e spessore della parete espresse in mm; data e turno di produzione. / - Nel prezzo si intende compreso e compensato l’onere per: / - il trasporto del materiale in cantiere, lo scarico e lo sfilamento lungo la trincea di posa; / - il taglio lo sfrido e le giunzioni mediante saldatura; / - la posa in opera delle condotte con il corretto allineamento e con le pendenze secondo le / livellette di progetto; / - la fornitura e posa in opera di tutti i pezzi speciali (curve, derivazioni, riduzioni, collari) sia / interrati che all’interno di camerette, / - la fornitura e posa del nastro di segnalazione; / - quanto altro necessario per dare il lavoro finito a regola d’arte e secondo le indicazioni impartite / dalla Direzione Lavori. / Resta escluso l’onere per la fornitura e posa del materiale di allettamento e di rivestimento da / computarsi con le relative voci. A tal fine si ricorda l'applicabilità dell'art. 137, comma 2 del codice degli appalti (D. Lgs. n. 50 del 18/04/2016), per quanto riguarda la limitazione al 50% imposta all'incidenza dei prodotti provenienti dai Paesi Terzi ai sensi regolamento UE n. 952/2013 del Parlamento Europeo e del Consiglio. (L'eventuale mancata applicazione del soprarichiamato vincolo deve essere evidente nel bando di gara, e debitamente giustificata all'Autorità, trasmettendone la relativa documentazione). / - FORNITURA E POSA DI TUBAZIONI IN PEAD PE100RC PN16 Diametro nominale Dn-Od mm 63	m		14,98
G.02.72.c	Fornitura e posa in opera di tubazione in polietilene alta densità PE100-RC, a parete solida tipo 1, / prodotta con resine ad elevata resistenza alla crescita lenta della frattura, per reti di trasporto / d’acqua per il consumo umano, con classe di pressione PN16 bar (SDR11). / Le tubazioni dovranno essere prodotte da aziende operanti in regime di gestione della qualità UNI EN / ISO 9001, conformi alla norma UNI EN 12201-2, ISO 4427, alla specifica tecnica PAS 1075 (Tipo 1), / con marchio di conformità rilasciato da un Organismo di certificazione terzo, alle prescrizioni igienico / sanitarie D.M. n. 174 del 06/04/2004 per il trasporto di liquidi alimentari, alle proprietà / organolettiche secondo UNI EN 1622. Le tubazioni dovranno inoltre essere prodotte con granuli / pigmentati e stabilizzati all’origine e con resistenza alla crescita lenta della frattura (SCG) > 5000 ore / misurata secondo modalità definite nella norma EN 1555-1. / Le tubazioni dovranno inoltre riportare in modo visibile ed indelebile, la marcatura prevista dalla / norma UNI EN 12201 ed in particolare: marchio o nome del produttore; marchio IIP o di altro ente / certificatore; tipo di polietilene; pressione nominale PN espressa in bar; valore SDR; diametro / esterno e spessore della parete espresse in mm; data e turno di produzione. / - Nel prezzo si intende compreso e compensato l’onere per: / - il trasporto del materiale in cantiere, lo scarico e lo sfilamento lungo la trincea di posa; / - il taglio lo sfrido e le giunzioni mediante saldatura; / - la posa in opera delle condotte con il corretto allineamento e con le pendenze secondo le / livellette di progetto; / - la fornitura e posa in opera di tutti i pezzi speciali (curve, derivazioni, riduzioni, collari) sia / interrati che all’interno di camerette, / - la fornitura e posa del nastro di segnalazione; / - quanto altro necessario per dare il lavoro finito a regola d’arte e secondo le indicazioni impartite / dalla Direzione Lavori. / Resta escluso l’onere per la fornitura e posa del materiale di allettamento e di rivestimento da / computarsi con le relative voci. A tal fine si ricorda l'applicabilità dell'art. 137, comma 2 del codice degli appalti (D. Lgs. n. 50 del 18/04/2016), per quanto riguarda la limitazione al 50% imposta all'incidenza dei prodotti provenienti dai Paesi Terzi ai sensi regolamento UE n. 952/2013 del Parlamento Europeo e del Consiglio. (L'eventuale mancata applicazione del soprarichiamato vincolo deve essere evidente nel bando di gara, e debitamente giustificata all'Autorità, trasmettendone la relativa documentazione). / - FORNITURA E POSA DI TUBAZIONI IN PEAD PE100RC PN16 Diametro nominale Dn-Od mm 75	m		17,39
G.02.72.d	Fornitura e posa in opera di tubazione in polietilene alta densità PE100-RC, a parete solida tipo 1, / prodotta con resine ad elevata resistenza alla crescita lenta della frattura, per reti di trasporto / d’acqua per il consumo umano, con classe di pressione PN16 bar (SDR11). / Le tubazioni dovranno essere prodotte da aziende operanti in regime di gestione della qualità UNI EN / ISO 9001, conformi alla norma UNI EN 12201-2, ISO 4427, alla specifica tecnica PAS 1075 (Tipo 1), / con marchio di conformità rilasciato da un Organismo di certificazione terzo, alle prescrizioni igienico / sanitarie D.M. n. 174 del 06/04/2004 per il trasporto di liquidi alimentari, alle proprietà / organolettiche secondo UNI EN 1622. Le tubazioni dovranno inoltre essere prodotte con granuli / pigmentati e stabilizzati all’origine e con resistenza alla crescita lenta della frattura (SCG) > 5000 ore / misurata secondo modalità definite nella norma EN 1555-1. / Le tubazioni dovranno inoltre riportare in modo visibile ed indelebile, la marcatura prevista dalla / norma UNI EN 12201 ed in particolare: marchio o nome del produttore; marchio IIP o di altro ente / certificatore; tipo di polietilene; pressione nominale PN espressa in bar; valore SDR; diametro / esterno e spessore della parete espresse in mm; data e turno di produzione. / - Nel prezzo si intende compreso e compensato l’onere per: / - il trasporto del materiale in cantiere, lo scarico e lo sfilamento lungo la trincea di posa; / - il taglio lo sfrido e le giunzioni mediante saldatura; / - la posa in opera delle condotte con il corretto allineamento e con le pendenze secondo le / livellette di progetto; / - la fornitura e posa in opera di tutti i pezzi speciali (curve, derivazioni, riduzioni, collari) sia / interrati che all’interno di camerette, / - la fornitura e posa del nastro di segnalazione; / - quanto altro necessario per dare il lavoro finito a regola d’arte e secondo le indicazioni impartite / dalla Direzione Lavori. / Resta escluso l’onere per la fornitura e posa del materiale di allettamento e di rivestimento da / computarsi con le relative voci. A tal fine si ricorda l'applicabilità dell'art. 137, comma 2 del codice degli appalti (D. Lgs. n. 50 del 18/04/2016), per quanto riguarda la limitazione al 50% imposta all'incidenza dei prodotti provenienti dai Paesi Terzi ai sensi regolamento UE n. 952/2013 del Parlamento Europeo e del Consiglio. (L'eventuale mancata applicazione del soprarichiamato vincolo deve essere evidente nel bando di gara, e debitamente giustificata all'Autorità, trasmettendone la relativa documentazione). / - FORNITURA E POSA DI TUBAZIONI IN PEAD PE100RC PN16 Diametro nominale Dn-Od mm 90	m		21,06
G.02.72.e	Fornitura e posa in opera di tubazione in polietilene alta densità PE100-RC, a parete solida tipo 1, / prodotta con resine ad elevata resistenza alla crescita lenta della frattura, per reti di trasporto / d’acqua per il consumo umano, con classe di pressione PN16 bar (SDR11). / Le tubazioni dovranno essere prodotte da aziende operanti in regime di gestione della qualità UNI EN / ISO 9001, conformi alla norma UNI EN 12201-2, ISO 4427, alla specifica tecnica PAS 1075 (Tipo 1), / con marchio di conformità rilasciato da un Organismo di certificazione terzo, alle prescrizioni igienico / sanitarie D.M. n. 174 del 06/04/2004 per il trasporto di liquidi alimentari, alle proprietà / organolettiche secondo UNI EN 1622. Le tubazioni dovranno inoltre essere prodotte con granuli / pigmentati e stabilizzati all’origine e con resistenza alla crescita lenta della frattura (SCG) > 5000 ore / misurata secondo modalità definite nella norma EN 1555-1. / Le tubazioni dovranno inoltre riportare in modo visibile ed indelebile, la marcatura prevista dalla / norma UNI EN 12201 ed in particolare: marchio o nome del produttore; marchio IIP o di altro ente / certificatore; tipo di polietilene; pressione nominale PN espressa in bar; valore SDR; diametro / esterno e spessore della parete espresse in mm; data e turno di produzione. / - Nel prezzo si intende compreso e compensato l’onere per: / - il trasporto del materiale in cantiere, lo scarico e lo sfilamento lungo la trincea di posa; / - il taglio lo sfrido e le giunzioni mediante saldatura; / - la posa in opera delle condotte con il corretto allineamento e con le pendenze secondo le / livellette di progetto; / - la fornitura e posa in opera di tutti i pezzi speciali (curve, derivazioni, riduzioni, collari) sia / interrati che all’interno di camerette, / - la fornitura e posa del nastro di segnalazione; / - quanto altro necessario per dare il lavoro finito a regola d’arte e secondo le indicazioni impartite / dalla Direzione Lavori. / Resta escluso l’onere per la fornitura e posa del materiale di allettamento e di rivestimento da / computarsi con le relative voci. A tal fine si ricorda l'applicabilità dell'art. 137, comma 2 del codice degli appalti (D. Lgs. n. 50 del 18/04/2016), per quanto riguarda la limitazione al 50% imposta all'incidenza dei prodotti provenienti dai Paesi Terzi ai sensi regolamento UE n. 952/2013 del Parlamento Europeo e del Consiglio. (L'eventuale mancata applicazione del soprarichiamato vincolo deve essere evidente nel bando di gara, e debitamente giustificata all'Autorità, trasmettendone la relativa documentazione). / - FORNITURA E POSA DI TUBAZIONI IN PEAD PE100RC PN16 Diametro nominale Dn-Od mm 110	m		28,76
G.02.72.f	Fornitura e posa in opera di tubazione in polietilene alta densità PE100-RC, a parete solida tipo 1, / prodotta con resine ad elevata resistenza alla crescita lenta della frattura, per reti di trasporto / d’acqua per il consumo umano, con classe di pressione PN16 bar (SDR11). / Le tubazioni dovranno essere prodotte da aziende operanti in regime di gestione della qualità UNI EN / ISO 9001, conformi alla norma UNI EN 12201-2, ISO 4427, alla specifica tecnica PAS 1075 (Tipo 1), / con marchio di conformità rilasciato da un Organismo di certificazione terzo, alle prescrizioni igienico / sanitarie D.M. n. 174 del 06/04/2004 per il trasporto di liquidi alimentari, alle proprietà / organolettiche secondo UNI EN 1622. Le tubazioni dovranno inoltre essere prodotte con granuli / pigmentati e stabilizzati all’origine e con resistenza alla crescita lenta della frattura (SCG) > 5000 ore / misurata secondo modalità definite nella norma EN 1555-1. / Le tubazioni dovranno inoltre riportare in modo visibile ed indelebile, la marcatura prevista dalla / norma UNI EN 12201 ed in particolare: marchio o nome del produttore; marchio IIP o di altro ente / certificatore; tipo di polietilene; pressione nominale PN espressa in bar; valore SDR; diametro / esterno e spessore della parete espresse in mm; data e turno di produzione. / - Nel prezzo si intende compreso e compensato l’onere per: / - il trasporto del materiale in cantiere, lo scarico e lo sfilamento lungo la trincea di posa; / - il taglio lo sfrido e le giunzioni mediante saldatura; / - la posa in opera delle condotte con il corretto allineamento e con le pendenze secondo le / livellette di progetto; / - la fornitura e posa in opera di tutti i pezzi speciali (curve, derivazioni, riduzioni, collari) sia / interrati che all’interno di camerette, / - la fornitura e posa del nastro di segnalazione; / - quanto altro necessario per dare il lavoro finito a regola d’arte e secondo le indicazioni impartite / dalla Direzione Lavori. / Resta escluso l’onere per la fornitura e posa del materiale di allettamento e di rivestimento da / computarsi con le relative voci. A tal fine si ricorda l'applicabilità dell'art. 137, comma 2 del codice degli appalti (D. Lgs. n. 50 del 18/04/2016), per quanto riguarda la limitazione al 50% imposta all'incidenza dei prodotti provenienti dai Paesi Terzi ai sensi regolamento UE n. 952/2013 del Parlamento Europeo e del Consiglio. (L'eventuale mancata applicazione del soprarichiamato vincolo deve essere evidente nel bando di gara, e debitamente giustificata all'Autorità, trasmettendone la relativa documentazione). / - FORNITURA E POSA DI TUBAZIONI IN PEAD PE100RC PN16 Diametro nominale Dn-Od mm 125	m		29,48
G.02.72.g	Fornitura e posa in opera di tubazione in polietilene alta densità PE100-RC, a parete solida tipo 1, / prodotta con resine ad elevata resistenza alla crescita lenta della frattura, per reti di trasporto / d’acqua per il consumo umano, con classe di pressione PN16 bar (SDR11). / Le tubazioni dovranno essere prodotte da aziende operanti in regime di gestione della qualità UNI EN / ISO 9001, conformi alla norma UNI EN 12201-2, ISO 4427, alla specifica tecnica PAS 1075 (Tipo 1), / con marchio di conformità rilasciato da un Organismo di certificazione terzo, alle prescrizioni igienico / sanitarie D.M. n. 174 del 06/04/2004 per il trasporto di liquidi alimentari, alle proprietà / organolettiche secondo UNI EN 1622. Le tubazioni dovranno inoltre essere prodotte con granuli / pigmentati e stabilizzati all’origine e con resistenza alla crescita lenta della frattura (SCG) > 5000 ore / misurata secondo modalità definite nella norma EN 1555-1. / Le tubazioni dovranno inoltre riportare in modo visibile ed indelebile, la marcatura prevista dalla / norma UNI EN 12201 ed in particolare: marchio o nome del produttore; marchio IIP o di altro ente / certificatore; tipo di polietilene; pressione nominale PN espressa in bar; valore SDR; diametro / esterno e spessore della parete espresse in mm; data e turno di produzione. / - Nel prezzo si intende compreso e compensato l’onere per: / - il trasporto del materiale in cantiere, lo scarico e lo sfilamento lungo la trincea di posa; / - il taglio lo sfrido e le giunzioni mediante saldatura; / - la posa in opera delle condotte con il corretto allineamento e con le pendenze secondo le / livellette di progetto; / - la fornitura e posa in opera di tutti i pezzi speciali (curve, derivazioni, riduzioni, collari) sia / interrati che all’interno di camerette, / - la fornitura e posa del nastro di segnalazione; / - quanto altro necessario per dare il lavoro finito a regola d’arte e secondo le indicazioni impartite / dalla Direzione Lavori. / Resta escluso l’onere per la fornitura e posa del materiale di allettamento e di rivestimento da / computarsi con le relative voci. A tal fine si ricorda l'applicabilità dell'art. 137, comma 2 del codice degli appalti (D. Lgs. n. 50 del 18/04/2016), per quanto riguarda la limitazione al 50% imposta all'incidenza dei prodotti provenienti dai Paesi Terzi ai sensi regolamento UE n. 952/2013 del Parlamento Europeo e del Consiglio. (L'eventuale mancata applicazione del soprarichiamato vincolo deve essere evidente nel bando di gara, e debitamente giustificata all'Autorità, trasmettendone la relativa documentazione). / - FORNITURA E POSA DI TUBAZIONI IN PEAD PE100RC PN16 Diametro nominale Dn-Od mm 140	m		34,54
G.02.72.h	Fornitura e posa in opera di tubazione in polietilene alta densità PE100-RC, a parete solida tipo 1, / prodotta con resine ad elevata resistenza alla crescita lenta della frattura, per reti di trasporto / d’acqua per il consumo umano, con classe di pressione PN16 bar (SDR11). / Le tubazioni dovranno essere prodotte da aziende operanti in regime di gestione della qualità UNI EN / ISO 9001, conformi alla norma UNI EN 12201-2, ISO 4427, alla specifica tecnica PAS 1075 (Tipo 1), / con marchio di conformità rilasciato da un Organismo di certificazione terzo, alle prescrizioni igienico / sanitarie D.M. n. 174 del 06/04/2004 per il trasporto di liquidi alimentari, alle proprietà / organolettiche secondo UNI EN 1622. Le tubazioni dovranno inoltre essere prodotte con granuli / pigmentati e stabilizzati all’origine e con resistenza alla crescita lenta della frattura (SCG) > 5000 ore / misurata secondo modalità definite nella norma EN 1555-1. / Le tubazioni dovranno inoltre riportare in modo visibile ed indelebile, la marcatura prevista dalla / norma UNI EN 12201 ed in particolare: marchio o nome del produttore; marchio IIP o di altro ente / certificatore; tipo di polietilene; pressione nominale PN espressa in bar; valore SDR; diametro / esterno e spessore della parete espresse in mm; data e turno di produzione. / - Nel prezzo si intende compreso e compensato l’onere per: / - il trasporto del materiale in cantiere, lo scarico e lo sfilamento lungo la trincea di posa; / - il taglio lo sfrido e le giunzioni mediante saldatura; / - la posa in opera delle condotte con il corretto allineamento e con le pendenze secondo le / livellette di progetto; / - la fornitura e posa in opera di tutti i pezzi speciali (curve, derivazioni, riduzioni, collari) sia / interrati che all’interno di camerette, / - la fornitura e posa del nastro di segnalazione; / - quanto altro necessario per dare il lavoro finito a regola d’arte e secondo le indicazioni impartite / dalla Direzione Lavori. / Resta escluso l’onere per la fornitura e posa del materiale di allettamento e di rivestimento da / computarsi con le relative voci. A tal fine si ricorda l'applicabilità dell'art. 137, comma 2 del codice degli appalti (D. Lgs. n. 50 del 18/04/2016), per quanto riguarda la limitazione al 50% imposta all'incidenza dei prodotti provenienti dai Paesi Terzi ai sensi regolamento UE n. 952/2013 del Parlamento Europeo e del Consiglio. (L'eventuale mancata applicazione del soprarichiamato vincolo deve essere evidente nel bando di gara, e debitamente giustificata all'Autorità, trasmettendone la relativa documentazione). / - FORNITURA E POSA DI TUBAZIONI IN PEAD PE100RC PN16 Diametro nominale Dn-Od mm 160	m		41,75
G.02.72.i	Fornitura e posa in opera di tubazione in polietilene alta densità PE100-RC, a parete solida tipo 1, / prodotta con resine ad elevata resistenza alla crescita lenta della frattura, per reti di trasporto / d’acqua per il consumo umano, con classe di pressione PN16 bar (SDR11). / Le tubazioni dovranno essere prodotte da aziende operanti in regime di gestione della qualità UNI EN / ISO 9001, conformi alla norma UNI EN 12201-2, ISO 4427, alla specifica tecnica PAS 1075 (Tipo 1), / con marchio di conformità rilasciato da un Organismo di certificazione terzo, alle prescrizioni igienico / sanitarie D.M. n. 174 del 06/04/2004 per il trasporto di liquidi alimentari, alle proprietà / organolettiche secondo UNI EN 1622. Le tubazioni dovranno inoltre essere prodotte con granuli / pigmentati e stabilizzati all’origine e con resistenza alla crescita lenta della frattura (SCG) > 5000 ore / misurata secondo modalità definite nella norma EN 1555-1. / Le tubazioni dovranno inoltre riportare in modo visibile ed indelebile, la marcatura prevista dalla / norma UNI EN 12201 ed in particolare: marchio o nome del produttore; marchio IIP o di altro ente / certificatore; tipo di polietilene; pressione nominale PN espressa in bar; valore SDR; diametro / esterno e spessore della parete espresse in mm; data e turno di produzione. / - Nel prezzo si intende compreso e compensato l’onere per: / - il trasporto del materiale in cantiere, lo scarico e lo sfilamento lungo la trincea di posa; / - il taglio lo sfrido e le giunzioni mediante saldatura; / - la posa in opera delle condotte con il corretto allineamento e con le pendenze secondo le / livellette di progetto; / - la fornitura e posa in opera di tutti i pezzi speciali (curve, derivazioni, riduzioni, collari) sia / interrati che all’interno di camerette, / - la fornitura e posa del nastro di segnalazione; / - quanto altro necessario per dare il lavoro finito a regola d’arte e secondo le indicazioni impartite / dalla Direzione Lavori. / Resta escluso l’onere per la fornitura e posa del materiale di allettamento e di rivestimento da / computarsi con le relative voci. A tal fine si ricorda l'applicabilità dell'art. 137, comma 2 del codice degli appalti (D. Lgs. n. 50 del 18/04/2016), per quanto riguarda la limitazione al 50% imposta all'incidenza dei prodotti provenienti dai Paesi Terzi ai sensi regolamento UE n. 952/2013 del Parlamento Europeo e del Consiglio. (L'eventuale mancata applicazione del soprarichiamato vincolo deve essere evidente nel bando di gara, e debitamente giustificata all'Autorità, trasmettendone la relativa documentazione). / - FORNITURA E POSA DI TUBAZIONI IN PEAD PE100RC PN16 Diametro nominale Dn-Od mm 180	m		51,86
G.02.72.l	Fornitura e posa in opera di tubazione in polietilene alta densità PE100-RC, a parete solida tipo 1, / prodotta con resine ad elevata resistenza alla crescita lenta della frattura, per reti di trasporto / d’acqua per il consumo umano, con classe di pressione PN16 bar (SDR11). / Le tubazioni dovranno essere prodotte da aziende operanti in regime di gestione della qualità UNI EN / ISO 9001, conformi alla norma UNI EN 12201-2, ISO 4427, alla specifica tecnica PAS 1075 (Tipo 1), / con marchio di conformità rilasciato da un Organismo di certificazione terzo, alle prescrizioni igienico / sanitarie D.M. n. 174 del 06/04/2004 per il trasporto di liquidi alimentari, alle proprietà / organolettiche secondo UNI EN 1622. Le tubazioni dovranno inoltre essere prodotte con granuli / pigmentati e stabilizzati all’origine e con resistenza alla crescita lenta della frattura (SCG) > 5000 ore / misurata secondo modalità definite nella norma EN 1555-1. / Le tubazioni dovranno inoltre riportare in modo visibile ed indelebile, la marcatura prevista dalla / norma UNI EN 12201 ed in particolare: marchio o nome del produttore; marchio IIP o di altro ente / certificatore; tipo di polietilene; pressione nominale PN espressa in bar; valore SDR; diametro / esterno e spessore della parete espresse in mm; data e turno di produzione. / - Nel prezzo si intende compreso e compensato l’onere per: / - il trasporto del materiale in cantiere, lo scarico e lo sfilamento lungo la trincea di posa; / - il taglio lo sfrido e le giunzioni mediante saldatura; / - la posa in opera delle condotte con il corretto allineamento e con le pendenze secondo le / livellette di progetto; / - la fornitura e posa in opera di tutti i pezzi speciali (curve, derivazioni, riduzioni, collari) sia / interrati che all’interno di camerette, / - la fornitura e posa del nastro di segnalazione; / - quanto altro necessario per dare il lavoro finito a regola d’arte e secondo le indicazioni impartite / dalla Direzione Lavori. / Resta escluso l’onere per la fornitura e posa del materiale di allettamento e di rivestimento da / computarsi con le relative voci. A tal fine si ricorda l'applicabilità dell'art. 137, comma 2 del codice degli appalti (D. Lgs. n. 50 del 18/04/2016), per quanto riguarda la limitazione al 50% imposta all'incidenza dei prodotti provenienti dai Paesi Terzi ai sensi regolamento UE n. 952/2013 del Parlamento Europeo e del Consiglio. (L'eventuale mancata applicazione del soprarichiamato vincolo deve essere evidente nel bando di gara, e debitamente giustificata all'Autorità, trasmettendone la relativa documentazione). / - FORNITURA E POSA DI TUBAZIONI IN PEAD PE100RC PN16 Diametro nominale Dn-Od mm 200	m		59,50
G.02.72.m	Fornitura e posa in opera di tubazione in polietilene alta densità PE100-RC, a parete solida tipo 1, / prodotta con resine ad elevata resistenza alla crescita lenta della frattura, per reti di trasporto / d’acqua per il consumo umano, con classe di pressione PN16 bar (SDR11). / Le tubazioni dovranno essere prodotte da aziende operanti in regime di gestione della qualità UNI EN / ISO 9001, conformi alla norma UNI EN 12201-2, ISO 4427, alla specifica tecnica PAS 1075 (Tipo 1), / con marchio di conformità rilasciato da un Organismo di certificazione terzo, alle prescrizioni igienico / sanitarie D.M. n. 174 del 06/04/2004 per il trasporto di liquidi alimentari, alle proprietà / organolettiche secondo UNI EN 1622. Le tubazioni dovranno inoltre essere prodotte con granuli / pigmentati e stabilizzati all’origine e con resistenza alla crescita lenta della frattura (SCG) > 5000 ore / misurata secondo modalità definite nella norma EN 1555-1. / Le tubazioni dovranno inoltre riportare in modo visibile ed indelebile, la marcatura prevista dalla / norma UNI EN 12201 ed in particolare: marchio o nome del produttore; marchio IIP o di altro ente / certificatore; tipo di polietilene; pressione nominale PN espressa in bar; valore SDR; diametro / esterno e spessore della parete espresse in mm; data e turno di produzione. / - Nel prezzo si intende compreso e compensato l’onere per: / - il trasporto del materiale in cantiere, lo scarico e lo sfilamento lungo la trincea di posa; / - il taglio lo sfrido e le giunzioni mediante saldatura; / - la posa in opera delle condotte con il corretto allineamento e con le pendenze secondo le / livellette di progetto; / - la fornitura e posa in opera di tutti i pezzi speciali (curve, derivazioni, riduzioni, collari) sia / interrati che all’interno di camerette, / - la fornitura e posa del nastro di segnalazione; / - quanto altro necessario per dare il lavoro finito a regola d’arte e secondo le indicazioni impartite / dalla Direzione Lavori. / Resta escluso l’onere per la fornitura e posa del materiale di allettamento e di rivestimento da / computarsi con le relative voci. A tal fine si ricorda l'applicabilità dell'art. 137, comma 2 del codice degli appalti (D. Lgs. n. 50 del 18/04/2016), per quanto riguarda la limitazione al 50% imposta all'incidenza dei prodotti provenienti dai Paesi Terzi ai sensi regolamento UE n. 952/2013 del Parlamento Europeo e del Consiglio. (L'eventuale mancata applicazione del soprarichiamato vincolo deve essere evidente nel bando di gara, e debitamente giustificata all'Autorità, trasmettendone la relativa documentazione). / - FORNITURA E POSA DI TUBAZIONI IN PEAD PE100RC PN16 Diametro nominale Dn-Od mm 225	m		75,14
G.02.72.n	Fornitura e posa in opera di tubazione in polietilene alta densità PE100-RC, a parete solida tipo 1, / prodotta con resine ad elevata resistenza alla crescita lenta della frattura, per reti di trasporto / d’acqua per il consumo umano, con classe di pressione PN16 bar (SDR11). / Le tubazioni dovranno essere prodotte da aziende operanti in regime di gestione della qualità UNI EN / ISO 9001, conformi alla norma UNI EN 12201-2, ISO 4427, alla specifica tecnica PAS 1075 (Tipo 1), / con marchio di conformità rilasciato da un Organismo di certificazione terzo, alle prescrizioni igienico / sanitarie D.M. n. 174 del 06/04/2004 per il trasporto di liquidi alimentari, alle proprietà / organolettiche secondo UNI EN 1622. Le tubazioni dovranno inoltre essere prodotte con granuli / pigmentati e stabilizzati all’origine e con resistenza alla crescita lenta della frattura (SCG) > 5000 ore / misurata secondo modalità definite nella norma EN 1555-1. / Le tubazioni dovranno inoltre riportare in modo visibile ed indelebile, la marcatura prevista dalla / norma UNI EN 12201 ed in particolare: marchio o nome del produttore; marchio IIP o di altro ente / certificatore; tipo di polietilene; pressione nominale PN espressa in bar; valore SDR; diametro / esterno e spessore della parete espresse in mm; data e turno di produzione. / - Nel prezzo si intende compreso e compensato l’onere per: / - il trasporto del materiale in cantiere, lo scarico e lo sfilamento lungo la trincea di posa; / - il taglio lo sfrido e le giunzioni mediante saldatura; / - la posa in opera delle condotte con il corretto allineamento e con le pendenze secondo le / livellette di progetto; / - la fornitura e posa in opera di tutti i pezzi speciali (curve, derivazioni, riduzioni, collari) sia / interrati che all’interno di camerette, / - la fornitura e posa del nastro di segnalazione; / - quanto altro necessario per dare il lavoro finito a regola d’arte e secondo le indicazioni impartite / dalla Direzione Lavori. / Resta escluso l’onere per la fornitura e posa del materiale di allettamento e di rivestimento da / computarsi con le relative voci. A tal fine si ricorda l'applicabilità dell'art. 137, comma 2 del codice degli appalti (D. Lgs. n. 50 del 18/04/2016), per quanto riguarda la limitazione al 50% imposta all'incidenza dei prodotti provenienti dai Paesi Terzi ai sensi regolamento UE n. 952/2013 del Parlamento Europeo e del Consiglio. (L'eventuale mancata applicazione del soprarichiamato vincolo deve essere evidente nel bando di gara, e debitamente giustificata all'Autorità, trasmettendone la relativa documentazione). / - FORNITURA E POSA DI TUBAZIONI IN PEAD PE100RC PN16 Diametro nominale Dn-Od mm 250	m		86,48
G.02.72.o	Fornitura e posa in opera di tubazione in polietilene alta densità PE100-RC, a parete solida tipo 1, / prodotta con resine ad elevata resistenza alla crescita lenta della frattura, per reti di trasporto / d’acqua per il consumo umano, con classe di pressione PN16 bar (SDR11). / Le tubazioni dovranno essere prodotte da aziende operanti in regime di gestione della qualità UNI EN / ISO 9001, conformi alla norma UNI EN 12201-2, ISO 4427, alla specifica tecnica PAS 1075 (Tipo 1), / con marchio di conformità rilasciato da un Organismo di certificazione terzo, alle prescrizioni igienico / sanitarie D.M. n. 174 del 06/04/2004 per il trasporto di liquidi alimentari, alle proprietà / organolettiche secondo UNI EN 1622. Le tubazioni dovranno inoltre essere prodotte con granuli / pigmentati e stabilizzati all’origine e con resistenza alla crescita lenta della frattura (SCG) > 5000 ore / misurata secondo modalità definite nella norma EN 1555-1. / Le tubazioni dovranno inoltre riportare in modo visibile ed indelebile, la marcatura prevista dalla / norma UNI EN 12201 ed in particolare: marchio o nome del produttore; marchio IIP o di altro ente / certificatore; tipo di polietilene; pressione nominale PN espressa in bar; valore SDR; diametro / esterno e spessore della parete espresse in mm; data e turno di produzione. / - Nel prezzo si intende compreso e compensato l’onere per: / - il trasporto del materiale in cantiere, lo scarico e lo sfilamento lungo la trincea di posa; / - il taglio lo sfrido e le giunzioni mediante saldatura; / - la posa in opera delle condotte con il corretto allineamento e con le pendenze secondo le / livellette di progetto; / - la fornitura e posa in opera di tutti i pezzi speciali (curve, derivazioni, riduzioni, collari) sia / interrati che all’interno di camerette, / - la fornitura e posa del nastro di segnalazione; / - quanto altro necessario per dare il lavoro finito a regola d’arte e secondo le indicazioni impartite / dalla Direzione Lavori. / Resta escluso l’onere per la fornitura e posa del materiale di allettamento e di rivestimento da / computarsi con le relative voci. A tal fine si ricorda l'applicabilità dell'art. 137, comma 2 del codice degli appalti (D. Lgs. n. 50 del 18/04/2016), per quanto riguarda la limitazione al 50% imposta all'incidenza dei prodotti provenienti dai Paesi Terzi ai sensi regolamento UE n. 952/2013 del Parlamento Europeo e del Consiglio. (L'eventuale mancata applicazione del soprarichiamato vincolo deve essere evidente nel bando di gara, e debitamente giustificata all'Autorità, trasmettendone la relativa documentazione). / - FORNITURA E POSA DI TUBAZIONI IN PEAD PE100RC PN16 Diametro nominale Dn-Od mm 280	m		109,52
G.02.72.p	Fornitura e posa in opera di tubazione in polietilene alta densità PE100-RC, a parete solida tipo 1, / prodotta con resine ad elevata resistenza alla crescita lenta della frattura, per reti di trasporto / d’acqua per il consumo umano, con classe di pressione PN16 bar (SDR11). / Le tubazioni dovranno essere prodotte da aziende operanti in regime di gestione della qualità UNI EN / ISO 9001, conformi alla norma UNI EN 12201-2, ISO 4427, alla specifica tecnica PAS 1075 (Tipo 1), / con marchio di conformità rilasciato da un Organismo di certificazione terzo, alle prescrizioni igienico / sanitarie D.M. n. 174 del 06/04/2004 per il trasporto di liquidi alimentari, alle proprietà / organolettiche secondo UNI EN 1622. Le tubazioni dovranno inoltre essere prodotte con granuli / pigmentati e stabilizzati all’origine e con resistenza alla crescita lenta della frattura (SCG) > 5000 ore / misurata secondo modalità definite nella norma EN 1555-1. / Le tubazioni dovranno inoltre riportare in modo visibile ed indelebile, la marcatura prevista dalla / norma UNI EN 12201 ed in particolare: marchio o nome del produttore; marchio IIP o di altro ente / certificatore; tipo di polietilene; pressione nominale PN espressa in bar; valore SDR; diametro / esterno e spessore della parete espresse in mm; data e turno di produzione. / - Nel prezzo si intende compreso e compensato l’onere per: / - il trasporto del materiale in cantiere, lo scarico e lo sfilamento lungo la trincea di posa; / - il taglio lo sfrido e le giunzioni mediante saldatura; / - la posa in opera delle condotte con il corretto allineamento e con le pendenze secondo le / livellette di progetto; / - la fornitura e posa in opera di tutti i pezzi speciali (curve, derivazioni, riduzioni, collari) sia / interrati che all’interno di camerette, / - la fornitura e posa del nastro di segnalazione; / - quanto altro necessario per dare il lavoro finito a regola d’arte e secondo le indicazioni impartite / dalla Direzione Lavori. / Resta escluso l’onere per la fornitura e posa del materiale di allettamento e di rivestimento da / computarsi con le relative voci. A tal fine si ricorda l'applicabilità dell'art. 137, comma 2 del codice degli appalti (D. Lgs. n. 50 del 18/04/2016), per quanto riguarda la limitazione al 50% imposta all'incidenza dei prodotti provenienti dai Paesi Terzi ai sensi regolamento UE n. 952/2013 del Parlamento Europeo e del Consiglio. (L'eventuale mancata applicazione del soprarichiamato vincolo deve essere evidente nel bando di gara, e debitamente giustificata all'Autorità, trasmettendone la relativa documentazione). / - FORNITURA E POSA DI TUBAZIONI IN PEAD PE100RC PN16 Diametro nominale Dn-Od mm 315	m		130,38
G.02.72.q	Fornitura e posa in opera di tubazione in polietilene alta densità PE100-RC, a parete solida tipo 1, / prodotta con resine ad elevata resistenza alla crescita lenta della frattura, per reti di trasporto / d’acqua per il consumo umano, con classe di pressione PN16 bar (SDR11). / Le tubazioni dovranno essere prodotte da aziende operanti in regime di gestione della qualità UNI EN / ISO 9001, conformi alla norma UNI EN 12201-2, ISO 4427, alla specifica tecnica PAS 1075 (Tipo 1), / con marchio di conformità rilasciato da un Organismo di certificazione terzo, alle prescrizioni igienico / sanitarie D.M. n. 174 del 06/04/2004 per il trasporto di liquidi alimentari, alle proprietà / organolettiche secondo UNI EN 1622. Le tubazioni dovranno inoltre essere prodotte con granuli / pigmentati e stabilizzati all’origine e con resistenza alla crescita lenta della frattura (SCG) > 5000 ore / misurata secondo modalità definite nella norma EN 1555-1. / Le tubazioni dovranno inoltre riportare in modo visibile ed indelebile, la marcatura prevista dalla / norma UNI EN 12201 ed in particolare: marchio o nome del produttore; marchio IIP o di altro ente / certificatore; tipo di polietilene; pressione nominale PN espressa in bar; valore SDR; diametro / esterno e spessore della parete espresse in mm; data e turno di produzione. / - Nel prezzo si intende compreso e compensato l’onere per: / - il trasporto del materiale in cantiere, lo scarico e lo sfilamento lungo la trincea di posa; / - il taglio lo sfrido e le giunzioni mediante saldatura; / - la posa in opera delle condotte con il corretto allineamento e con le pendenze secondo le / livellette di progetto; / - la fornitura e posa in opera di tutti i pezzi speciali (curve, derivazioni, riduzioni, collari) sia / interrati che all’interno di camerette, / - la fornitura e posa del nastro di segnalazione; / - quanto altro necessario per dare il lavoro finito a regola d’arte e secondo le indicazioni impartite / dalla Direzione Lavori. / Resta escluso l’onere per la fornitura e posa del materiale di allettamento e di rivestimento da / computarsi con le relative voci. A tal fine si ricorda l'applicabilità dell'art. 137, comma 2 del codice degli appalti (D. Lgs. n. 50 del 18/04/2016), per quanto riguarda la limitazione al 50% imposta all'incidenza dei prodotti provenienti dai Paesi Terzi ai sensi regolamento UE n. 952/2013 del Parlamento Europeo e del Consiglio. (L'eventuale mancata applicazione del soprarichiamato vincolo deve essere evidente nel bando di gara, e debitamente giustificata all'Autorità, trasmettendone la relativa documentazione). / - FORNITURA E POSA DI TUBAZIONI IN PEAD PE100RC PN16 Diametro nominale Dn-Od mm 355	m		170,43
G.02.72.r	Fornitura e posa in opera di tubazione in polietilene alta densità PE100-RC, a parete solida tipo 1, / prodotta con resine ad elevata resistenza alla crescita lenta della frattura, per reti di trasporto / d’acqua per il consumo umano, con classe di pressione PN16 bar (SDR11). / Le tubazioni dovranno essere prodotte da aziende operanti in regime di gestione della qualità UNI EN / ISO 9001, conformi alla norma UNI EN 12201-2, ISO 4427, alla specifica tecnica PAS 1075 (Tipo 1), / con marchio di conformità rilasciato da un Organismo di certificazione terzo, alle prescrizioni igienico / sanitarie D.M. n. 174 del 06/04/2004 per il trasporto di liquidi alimentari, alle proprietà / organolettiche secondo UNI EN 1622. Le tubazioni dovranno inoltre essere prodotte con granuli / pigmentati e stabilizzati all’origine e con resistenza alla crescita lenta della frattura (SCG) > 5000 ore / misurata secondo modalità definite nella norma EN 1555-1. / Le tubazioni dovranno inoltre riportare in modo visibile ed indelebile, la marcatura prevista dalla / norma UNI EN 12201 ed in particolare: marchio o nome del produttore; marchio IIP o di altro ente / certificatore; tipo di polietilene; pressione nominale PN espressa in bar; valore SDR; diametro / esterno e spessore della parete espresse in mm; data e turno di produzione. / - Nel prezzo si intende compreso e compensato l’onere per: / - il trasporto del materiale in cantiere, lo scarico e lo sfilamento lungo la trincea di posa; / - il taglio lo sfrido e le giunzioni mediante saldatura; / - la posa in opera delle condotte con il corretto allineamento e con le pendenze secondo le / livellette di progetto; / - la fornitura e posa in opera di tutti i pezzi speciali (curve, derivazioni, riduzioni, collari) sia / interrati che all’interno di camerette, / - la fornitura e posa del nastro di segnalazione; / - quanto altro necessario per dare il lavoro finito a regola d’arte e secondo le indicazioni impartite / dalla Direzione Lavori. / Resta escluso l’onere per la fornitura e posa del materiale di allettamento e di rivestimento da / computarsi con le relative voci. A tal fine si ricorda l'applicabilità dell'art. 137, comma 2 del codice degli appalti (D. Lgs. n. 50 del 18/04/2016), per quanto riguarda la limitazione al 50% imposta all'incidenza dei prodotti provenienti dai Paesi Terzi ai sensi regolamento UE n. 952/2013 del Parlamento Europeo e del Consiglio. (L'eventuale mancata applicazione del soprarichiamato vincolo deve essere evidente nel bando di gara, e debitamente giustificata all'Autorità, trasmettendone la relativa documentazione). / - FORNITURA E POSA DI TUBAZIONI IN PEAD PE100RC PN16 Diametro nominale Dn-Od mm 400	m		203,66
G.02.73	FORNITURA E POSA TUBAZIONI IN PEAD PE100RC PN20
G.02.73.a	Fornitura e posa in opera di tubazione in polietilene alta densità PE100-RC, a parete solida tipo 1, / prodotta con resine ad elevata resistenza alla crescita lenta della frattura, per reti di trasporto / d’acqua per il consumo umano, con classe di pressione PN20 bar / Le tubazioni dovranno essere prodotte da aziende operanti in regime di gestione della qualità UNI EN / ISO 9001, conformi alla norma UNI EN 12201-2, ISO 4427, alla specifica tecnica PAS 1075 (Tipo 1), / con marchio di conformità rilasciato da un Organismo di certificazione terzo, alle prescrizioni igienico / sanitarie D.M. n. 174 del 06/04/2004 per il trasporto di liquidi alimentari, alle proprietà / organolettiche secondo UNI EN 1622. Le tubazioni dovranno inoltre essere prodotte con granuli / pigmentati e stabilizzati all’origine e con resistenza alla crescita lenta della frattura (SCG) > 5000 ore / misurata secondo modalità definite nella norma EN 1555-1. / Le tubazioni dovranno inoltre riportare in modo visibile ed indelebile, la marcatura prevista dalla / norma UNI EN 12201 ed in particolare: marchio o nome del produttore; marchio IIP o di altro ente / certificatore; tipo di polietilene; pressione nominale PN espressa in bar; valore SDR; diametro / esterno e spessore della parete espresse in mm; data e turno di produzione. / Nel prezzo si intende compreso e compensato l’onere per: / - il trasporto del materiale in cantiere, lo scarico e lo sfilamento lungo la trincea di posa; / - il taglio lo sfrido e le giunzioni mediante saldatura; / - la posa in opera delle condotte con il corretto allineamento e con le pendenze secondo le / livellette di progetto; / - la fornitura e posa in opera di tutti i pezzi speciali (curve, derivazioni, riduzioni, collari) sia / interrati che all’interno di camerette, / - la fornitura e posa del nastro di segnalazione; / - quanto altro necessario per dare il lavoro finito a regola d’arte e secondo le indicazioni impartite / dalla Direzione Lavori. / Resta escluso l’onere per la fornitura e posa del materiale di allettamento e di rivestimento da / computarsi con le relative voci. A tal fine si ricorda l'applicabilità dell'art. 137, comma 2 del codice degli appalti (D. Lgs. n. 50 del 18/04/2016), per quanto riguarda la limitazione al 50% imposta all'incidenza dei prodotti provenienti dai Paesi Terzi ai sensi regolamento UE n. 952/2013 del Parlamento Europeo e del Consiglio. (L'eventuale mancata applicazione del soprarichiamato vincolo deve essere evidente nel bando di gara, e debitamente giustificata all'Autorità, trasmettendone la relativa documentazione). / - FORNITURA E POSA DI TUBAZIONI IN PEAD PE100RC PN20 Diametro nominale Dn-Od mm 50	m		14,97
G.02.73.b	Fornitura e posa in opera di tubazione in polietilene alta densità PE100-RC, a parete solida tipo 1, / prodotta con resine ad elevata resistenza alla crescita lenta della frattura, per reti di trasporto / d’acqua per il consumo umano, con classe di pressione PN20 bar / Le tubazioni dovranno essere prodotte da aziende operanti in regime di gestione della qualità UNI EN / ISO 9001, conformi alla norma UNI EN 12201-2, ISO 4427, alla specifica tecnica PAS 1075 (Tipo 1), / con marchio di conformità rilasciato da un Organismo di certificazione terzo, alle prescrizioni igienico / sanitarie D.M. n. 174 del 06/04/2004 per il trasporto di liquidi alimentari, alle proprietà / organolettiche secondo UNI EN 1622. Le tubazioni dovranno inoltre essere prodotte con granuli / pigmentati e stabilizzati all’origine e con resistenza alla crescita lenta della frattura (SCG) > 5000 ore / misurata secondo modalità definite nella norma EN 1555-1. / Le tubazioni dovranno inoltre riportare in modo visibile ed indelebile, la marcatura prevista dalla / norma UNI EN 12201 ed in particolare: marchio o nome del produttore; marchio IIP o di altro ente / certificatore; tipo di polietilene; pressione nominale PN espressa in bar; valore SDR; diametro / esterno e spessore della parete espresse in mm; data e turno di produzione. / Nel prezzo si intende compreso e compensato l’onere per: / - il trasporto del materiale in cantiere, lo scarico e lo sfilamento lungo la trincea di posa; / - il taglio lo sfrido e le giunzioni mediante saldatura; / - la posa in opera delle condotte con il corretto allineamento e con le pendenze secondo le / livellette di progetto; / - la fornitura e posa in opera di tutti i pezzi speciali (curve, derivazioni, riduzioni, collari) sia / interrati che all’interno di camerette, / - la fornitura e posa del nastro di segnalazione; / - quanto altro necessario per dare il lavoro finito a regola d’arte e secondo le indicazioni impartite / dalla Direzione Lavori. / Resta escluso l’onere per la fornitura e posa del materiale di allettamento e di rivestimento da / computarsi con le relative voci. A tal fine si ricorda l'applicabilità dell'art. 137, comma 2 del codice degli appalti (D. Lgs. n. 50 del 18/04/2016), per quanto riguarda la limitazione al 50% imposta all'incidenza dei prodotti provenienti dai Paesi Terzi ai sensi regolamento UE n. 952/2013 del Parlamento Europeo e del Consiglio. (L'eventuale mancata applicazione del soprarichiamato vincolo deve essere evidente nel bando di gara, e debitamente giustificata all'Autorità, trasmettendone la relativa documentazione). / - FORNITURA E POSA DI TUBAZIONI IN PEAD PE100RC PN20 Diametro nominale Dn-Od mm 63	m		16,65
G.02.73.c	Fornitura e posa in opera di tubazione in polietilene alta densità PE100-RC, a parete solida tipo 1, / prodotta con resine ad elevata resistenza alla crescita lenta della frattura, per reti di trasporto / d’acqua per il consumo umano, con classe di pressione PN20 bar / Le tubazioni dovranno essere prodotte da aziende operanti in regime di gestione della qualità UNI EN / ISO 9001, conformi alla norma UNI EN 12201-2, ISO 4427, alla specifica tecnica PAS 1075 (Tipo 1), / con marchio di conformità rilasciato da un Organismo di certificazione terzo, alle prescrizioni igienico / sanitarie D.M. n. 174 del 06/04/2004 per il trasporto di liquidi alimentari, alle proprietà / organolettiche secondo UNI EN 1622. Le tubazioni dovranno inoltre essere prodotte con granuli / pigmentati e stabilizzati all’origine e con resistenza alla crescita lenta della frattura (SCG) > 5000 ore / misurata secondo modalità definite nella norma EN 1555-1. / Le tubazioni dovranno inoltre riportare in modo visibile ed indelebile, la marcatura prevista dalla / norma UNI EN 12201 ed in particolare: marchio o nome del produttore; marchio IIP o di altro ente / certificatore; tipo di polietilene; pressione nominale PN espressa in bar; valore SDR; diametro / esterno e spessore della parete espresse in mm; data e turno di produzione. / Nel prezzo si intende compreso e compensato l’onere per: / - il trasporto del materiale in cantiere, lo scarico e lo sfilamento lungo la trincea di posa; / - il taglio lo sfrido e le giunzioni mediante saldatura; / - la posa in opera delle condotte con il corretto allineamento e con le pendenze secondo le / livellette di progetto; / - la fornitura e posa in opera di tutti i pezzi speciali (curve, derivazioni, riduzioni, collari) sia / interrati che all’interno di camerette, / - la fornitura e posa del nastro di segnalazione; / - quanto altro necessario per dare il lavoro finito a regola d’arte e secondo le indicazioni impartite / dalla Direzione Lavori. / Resta escluso l’onere per la fornitura e posa del materiale di allettamento e di rivestimento da / computarsi con le relative voci. A tal fine si ricorda l'applicabilità dell'art. 137, comma 2 del codice degli appalti (D. Lgs. n. 50 del 18/04/2016), per quanto riguarda la limitazione al 50% imposta all'incidenza dei prodotti provenienti dai Paesi Terzi ai sensi regolamento UE n. 952/2013 del Parlamento Europeo e del Consiglio. (L'eventuale mancata applicazione del soprarichiamato vincolo deve essere evidente nel bando di gara, e debitamente giustificata all'Autorità, trasmettendone la relativa documentazione). / - FORNITURA E POSA DI TUBAZIONI IN PEAD PE100RC PN20 Diametro nominale Dn-Od mm 75	m		19,84
G.02.73.d	Fornitura e posa in opera di tubazione in polietilene alta densità PE100-RC, a parete solida tipo 1, / prodotta con resine ad elevata resistenza alla crescita lenta della frattura, per reti di trasporto / d’acqua per il consumo umano, con classe di pressione PN20 bar / Le tubazioni dovranno essere prodotte da aziende operanti in regime di gestione della qualità UNI EN / ISO 9001, conformi alla norma UNI EN 12201-2, ISO 4427, alla specifica tecnica PAS 1075 (Tipo 1), / con marchio di conformità rilasciato da un Organismo di certificazione terzo, alle prescrizioni igienico / sanitarie D.M. n. 174 del 06/04/2004 per il trasporto di liquidi alimentari, alle proprietà / organolettiche secondo UNI EN 1622. Le tubazioni dovranno inoltre essere prodotte con granuli / pigmentati e stabilizzati all’origine e con resistenza alla crescita lenta della frattura (SCG) > 5000 ore / misurata secondo modalità definite nella norma EN 1555-1. / Le tubazioni dovranno inoltre riportare in modo visibile ed indelebile, la marcatura prevista dalla / norma UNI EN 12201 ed in particolare: marchio o nome del produttore; marchio IIP o di altro ente / certificatore; tipo di polietilene; pressione nominale PN espressa in bar; valore SDR; diametro / esterno e spessore della parete espresse in mm; data e turno di produzione. / Nel prezzo si intende compreso e compensato l’onere per: / - il trasporto del materiale in cantiere, lo scarico e lo sfilamento lungo la trincea di posa; / - il taglio lo sfrido e le giunzioni mediante saldatura; / - la posa in opera delle condotte con il corretto allineamento e con le pendenze secondo le / livellette di progetto; / - la fornitura e posa in opera di tutti i pezzi speciali (curve, derivazioni, riduzioni, collari) sia / interrati che all’interno di camerette, / - la fornitura e posa del nastro di segnalazione; / - quanto altro necessario per dare il lavoro finito a regola d’arte e secondo le indicazioni impartite / dalla Direzione Lavori. / Resta escluso l’onere per la fornitura e posa del materiale di allettamento e di rivestimento da / computarsi con le relative voci. A tal fine si ricorda l'applicabilità dell'art. 137, comma 2 del codice degli appalti (D. Lgs. n. 50 del 18/04/2016), per quanto riguarda la limitazione al 50% imposta all'incidenza dei prodotti provenienti dai Paesi Terzi ai sensi regolamento UE n. 952/2013 del Parlamento Europeo e del Consiglio. (L'eventuale mancata applicazione del soprarichiamato vincolo deve essere evidente nel bando di gara, e debitamente giustificata all'Autorità, trasmettendone la relativa documentazione). / - FORNITURA E POSA DI TUBAZIONI IN PEAD PE100RC PN20 Diametro nominale Dn-Od mm 90	m		25,00
G.02.73.e	Fornitura e posa in opera di tubazione in polietilene alta densità PE100-RC, a parete solida tipo 1, / prodotta con resine ad elevata resistenza alla crescita lenta della frattura, per reti di trasporto / d’acqua per il consumo umano, con classe di pressione PN20 bar / Le tubazioni dovranno essere prodotte da aziende operanti in regime di gestione della qualità UNI EN / ISO 9001, conformi alla norma UNI EN 12201-2, ISO 4427, alla specifica tecnica PAS 1075 (Tipo 1), / con marchio di conformità rilasciato da un Organismo di certificazione terzo, alle prescrizioni igienico / sanitarie D.M. n. 174 del 06/04/2004 per il trasporto di liquidi alimentari, alle proprietà / organolettiche secondo UNI EN 1622. Le tubazioni dovranno inoltre essere prodotte con granuli / pigmentati e stabilizzati all’origine e con resistenza alla crescita lenta della frattura (SCG) > 5000 ore / misurata secondo modalità definite nella norma EN 1555-1. / Le tubazioni dovranno inoltre riportare in modo visibile ed indelebile, la marcatura prevista dalla / norma UNI EN 12201 ed in particolare: marchio o nome del produttore; marchio IIP o di altro ente / certificatore; tipo di polietilene; pressione nominale PN espressa in bar; valore SDR; diametro / esterno e spessore della parete espresse in mm; data e turno di produzione. / Nel prezzo si intende compreso e compensato l’onere per: / - il trasporto del materiale in cantiere, lo scarico e lo sfilamento lungo la trincea di posa; / - il taglio lo sfrido e le giunzioni mediante saldatura; / - la posa in opera delle condotte con il corretto allineamento e con le pendenze secondo le / livellette di progetto; / - la fornitura e posa in opera di tutti i pezzi speciali (curve, derivazioni, riduzioni, collari) sia / interrati che all’interno di camerette, / - la fornitura e posa del nastro di segnalazione; / - quanto altro necessario per dare il lavoro finito a regola d’arte e secondo le indicazioni impartite / dalla Direzione Lavori. / Resta escluso l’onere per la fornitura e posa del materiale di allettamento e di rivestimento da / computarsi con le relative voci. A tal fine si ricorda l'applicabilità dell'art. 137, comma 2 del codice degli appalti (D. Lgs. n. 50 del 18/04/2016), per quanto riguarda la limitazione al 50% imposta all'incidenza dei prodotti provenienti dai Paesi Terzi ai sensi regolamento UE n. 952/2013 del Parlamento Europeo e del Consiglio. (L'eventuale mancata applicazione del soprarichiamato vincolo deve essere evidente nel bando di gara, e debitamente giustificata all'Autorità, trasmettendone la relativa documentazione). / - FORNITURA E POSA DI TUBAZIONI IN PEAD PE100RC PN20 Diametro nominale Dn-Od mm 110	m		31,63
G.02.73.f	Fornitura e posa in opera di tubazione in polietilene alta densità PE100-RC, a parete solida tipo 1, / prodotta con resine ad elevata resistenza alla crescita lenta della frattura, per reti di trasporto / d’acqua per il consumo umano, con classe di pressione PN20 bar / Le tubazioni dovranno essere prodotte da aziende operanti in regime di gestione della qualità UNI EN / ISO 9001, conformi alla norma UNI EN 12201-2, ISO 4427, alla specifica tecnica PAS 1075 (Tipo 1), / con marchio di conformità rilasciato da un Organismo di certificazione terzo, alle prescrizioni igienico / sanitarie D.M. n. 174 del 06/04/2004 per il trasporto di liquidi alimentari, alle proprietà / organolettiche secondo UNI EN 1622. Le tubazioni dovranno inoltre essere prodotte con granuli / pigmentati e stabilizzati all’origine e con resistenza alla crescita lenta della frattura (SCG) > 5000 ore / misurata secondo modalità definite nella norma EN 1555-1. / Le tubazioni dovranno inoltre riportare in modo visibile ed indelebile, la marcatura prevista dalla / norma UNI EN 12201 ed in particolare: marchio o nome del produttore; marchio IIP o di altro ente / certificatore; tipo di polietilene; pressione nominale PN espressa in bar; valore SDR; diametro / esterno e spessore della parete espresse in mm; data e turno di produzione. / Nel prezzo si intende compreso e compensato l’onere per: / - il trasporto del materiale in cantiere, lo scarico e lo sfilamento lungo la trincea di posa; / - il taglio lo sfrido e le giunzioni mediante saldatura; / - la posa in opera delle condotte con il corretto allineamento e con le pendenze secondo le / livellette di progetto; / - la fornitura e posa in opera di tutti i pezzi speciali (curve, derivazioni, riduzioni, collari) sia / interrati che all’interno di camerette, / - la fornitura e posa del nastro di segnalazione; / - quanto altro necessario per dare il lavoro finito a regola d’arte e secondo le indicazioni impartite / dalla Direzione Lavori. / Resta escluso l’onere per la fornitura e posa del materiale di allettamento e di rivestimento da / computarsi con le relative voci. A tal fine si ricorda l'applicabilità dell'art. 137, comma 2 del codice degli appalti (D. Lgs. n. 50 del 18/04/2016), per quanto riguarda la limitazione al 50% imposta all'incidenza dei prodotti provenienti dai Paesi Terzi ai sensi regolamento UE n. 952/2013 del Parlamento Europeo e del Consiglio. (L'eventuale mancata applicazione del soprarichiamato vincolo deve essere evidente nel bando di gara, e debitamente giustificata all'Autorità, trasmettendone la relativa documentazione). / - FORNITURA E POSA DI TUBAZIONI IN PEAD PE100RC PN20 Diametro nominale Dn-Od mm 125	m		36,04
G.02.73.g	Fornitura e posa in opera di tubazione in polietilene alta densità PE100-RC, a parete solida tipo 1, / prodotta con resine ad elevata resistenza alla crescita lenta della frattura, per reti di trasporto / d’acqua per il consumo umano, con classe di pressione PN20 bar / Le tubazioni dovranno essere prodotte da aziende operanti in regime di gestione della qualità UNI EN / ISO 9001, conformi alla norma UNI EN 12201-2, ISO 4427, alla specifica tecnica PAS 1075 (Tipo 1), / con marchio di conformità rilasciato da un Organismo di certificazione terzo, alle prescrizioni igienico / sanitarie D.M. n. 174 del 06/04/2004 per il trasporto di liquidi alimentari, alle proprietà / organolettiche secondo UNI EN 1622. Le tubazioni dovranno inoltre essere prodotte con granuli / pigmentati e stabilizzati all’origine e con resistenza alla crescita lenta della frattura (SCG) > 5000 ore / misurata secondo modalità definite nella norma EN 1555-1. / Le tubazioni dovranno inoltre riportare in modo visibile ed indelebile, la marcatura prevista dalla / norma UNI EN 12201 ed in particolare: marchio o nome del produttore; marchio IIP o di altro ente / certificatore; tipo di polietilene; pressione nominale PN espressa in bar; valore SDR; diametro / esterno e spessore della parete espresse in mm; data e turno di produzione. / Nel prezzo si intende compreso e compensato l’onere per: / - il trasporto del materiale in cantiere, lo scarico e lo sfilamento lungo la trincea di posa; / - il taglio lo sfrido e le giunzioni mediante saldatura; / - la posa in opera delle condotte con il corretto allineamento e con le pendenze secondo le / livellette di progetto; / - la fornitura e posa in opera di tutti i pezzi speciali (curve, derivazioni, riduzioni, collari) sia / interrati che all’interno di camerette, / - la fornitura e posa del nastro di segnalazione; / - quanto altro necessario per dare il lavoro finito a regola d’arte e secondo le indicazioni impartite / dalla Direzione Lavori. / Resta escluso l’onere per la fornitura e posa del materiale di allettamento e di rivestimento da / computarsi con le relative voci. A tal fine si ricorda l'applicabilità dell'art. 137, comma 2 del codice degli appalti (D. Lgs. n. 50 del 18/04/2016), per quanto riguarda la limitazione al 50% imposta all'incidenza dei prodotti provenienti dai Paesi Terzi ai sensi regolamento UE n. 952/2013 del Parlamento Europeo e del Consiglio. (L'eventuale mancata applicazione del soprarichiamato vincolo deve essere evidente nel bando di gara, e debitamente giustificata all'Autorità, trasmettendone la relativa documentazione). / - FORNITURA E POSA DI TUBAZIONI IN PEAD PE100RC PN20 Diametro nominale Dn-Od mm 140	m		38,18
G.02.73.h	Fornitura e posa in opera di tubazione in polietilene alta densità PE100-RC, a parete solida tipo 1, / prodotta con resine ad elevata resistenza alla crescita lenta della frattura, per reti di trasporto / d’acqua per il consumo umano, con classe di pressione PN20 bar / Le tubazioni dovranno essere prodotte da aziende operanti in regime di gestione della qualità UNI EN / ISO 9001, conformi alla norma UNI EN 12201-2, ISO 4427, alla specifica tecnica PAS 1075 (Tipo 1), / con marchio di conformità rilasciato da un Organismo di certificazione terzo, alle prescrizioni igienico / sanitarie D.M. n. 174 del 06/04/2004 per il trasporto di liquidi alimentari, alle proprietà / organolettiche secondo UNI EN 1622. Le tubazioni dovranno inoltre essere prodotte con granuli / pigmentati e stabilizzati all’origine e con resistenza alla crescita lenta della frattura (SCG) > 5000 ore / misurata secondo modalità definite nella norma EN 1555-1. / Le tubazioni dovranno inoltre riportare in modo visibile ed indelebile, la marcatura prevista dalla / norma UNI EN 12201 ed in particolare: marchio o nome del produttore; marchio IIP o di altro ente / certificatore; tipo di polietilene; pressione nominale PN espressa in bar; valore SDR; diametro / esterno e spessore della parete espresse in mm; data e turno di produzione. / Nel prezzo si intende compreso e compensato l’onere per: / - il trasporto del materiale in cantiere, lo scarico e lo sfilamento lungo la trincea di posa; / - il taglio lo sfrido e le giunzioni mediante saldatura; / - la posa in opera delle condotte con il corretto allineamento e con le pendenze secondo le / livellette di progetto; / - la fornitura e posa in opera di tutti i pezzi speciali (curve, derivazioni, riduzioni, collari) sia / interrati che all’interno di camerette, / - la fornitura e posa del nastro di segnalazione; / - quanto altro necessario per dare il lavoro finito a regola d’arte e secondo le indicazioni impartite / dalla Direzione Lavori. / Resta escluso l’onere per la fornitura e posa del materiale di allettamento e di rivestimento da / computarsi con le relative voci. A tal fine si ricorda l'applicabilità dell'art. 137, comma 2 del codice degli appalti (D. Lgs. n. 50 del 18/04/2016), per quanto riguarda la limitazione al 50% imposta all'incidenza dei prodotti provenienti dai Paesi Terzi ai sensi regolamento UE n. 952/2013 del Parlamento Europeo e del Consiglio. (L'eventuale mancata applicazione del soprarichiamato vincolo deve essere evidente nel bando di gara, e debitamente giustificata all'Autorità, trasmettendone la relativa documentazione). / - FORNITURA E POSA DI TUBAZIONI IN PEAD PE100RC PN20 Diametro nominale Dn-Od mm 160	m		44,46
G.02.73.i	Fornitura e posa in opera di tubazione in polietilene alta densità PE100-RC, a parete solida tipo 1, / prodotta con resine ad elevata resistenza alla crescita lenta della frattura, per reti di trasporto / d’acqua per il consumo umano, con classe di pressione PN20 bar / Le tubazioni dovranno essere prodotte da aziende operanti in regime di gestione della qualità UNI EN / ISO 9001, conformi alla norma UNI EN 12201-2, ISO 4427, alla specifica tecnica PAS 1075 (Tipo 1), / con marchio di conformità rilasciato da un Organismo di certificazione terzo, alle prescrizioni igienico / sanitarie D.M. n. 174 del 06/04/2004 per il trasporto di liquidi alimentari, alle proprietà / organolettiche secondo UNI EN 1622. Le tubazioni dovranno inoltre essere prodotte con granuli / pigmentati e stabilizzati all’origine e con resistenza alla crescita lenta della frattura (SCG) > 5000 ore / misurata secondo modalità definite nella norma EN 1555-1. / Le tubazioni dovranno inoltre riportare in modo visibile ed indelebile, la marcatura prevista dalla / norma UNI EN 12201 ed in particolare: marchio o nome del produttore; marchio IIP o di altro ente / certificatore; tipo di polietilene; pressione nominale PN espressa in bar; valore SDR; diametro / esterno e spessore della parete espresse in mm; data e turno di produzione. / Nel prezzo si intende compreso e compensato l’onere per: / - il trasporto del materiale in cantiere, lo scarico e lo sfilamento lungo la trincea di posa; / - il taglio lo sfrido e le giunzioni mediante saldatura; / - la posa in opera delle condotte con il corretto allineamento e con le pendenze secondo le / livellette di progetto; / - la fornitura e posa in opera di tutti i pezzi speciali (curve, derivazioni, riduzioni, collari) sia / interrati che all’interno di camerette, / - la fornitura e posa del nastro di segnalazione; / - quanto altro necessario per dare il lavoro finito a regola d’arte e secondo le indicazioni impartite / dalla Direzione Lavori. / Resta escluso l’onere per la fornitura e posa del materiale di allettamento e di rivestimento da / computarsi con le relative voci. A tal fine si ricorda l'applicabilità dell'art. 137, comma 2 del codice degli appalti (D. Lgs. n. 50 del 18/04/2016), per quanto riguarda la limitazione al 50% imposta all'incidenza dei prodotti provenienti dai Paesi Terzi ai sensi regolamento UE n. 952/2013 del Parlamento Europeo e del Consiglio. (L'eventuale mancata applicazione del soprarichiamato vincolo deve essere evidente nel bando di gara, e debitamente giustificata all'Autorità, trasmettendone la relativa documentazione). / - FORNITURA E POSA DI TUBAZIONI IN PEAD PE100RC PN20 Diametro nominale Dn-Od mm 180	m		53,53
G.02.73.l	Fornitura e posa in opera di tubazione in polietilene alta densità PE100-RC, a parete solida tipo 1, / prodotta con resine ad elevata resistenza alla crescita lenta della frattura, per reti di trasporto / d’acqua per il consumo umano, con classe di pressione PN20 bar / Le tubazioni dovranno essere prodotte da aziende operanti in regime di gestione della qualità UNI EN / ISO 9001, conformi alla norma UNI EN 12201-2, ISO 4427, alla specifica tecnica PAS 1075 (Tipo 1), / con marchio di conformità rilasciato da un Organismo di certificazione terzo, alle prescrizioni igienico / sanitarie D.M. n. 174 del 06/04/2004 per il trasporto di liquidi alimentari, alle proprietà / organolettiche secondo UNI EN 1622. Le tubazioni dovranno inoltre essere prodotte con granuli / pigmentati e stabilizzati all’origine e con resistenza alla crescita lenta della frattura (SCG) > 5000 ore / misurata secondo modalità definite nella norma EN 1555-1. / Le tubazioni dovranno inoltre riportare in modo visibile ed indelebile, la marcatura prevista dalla / norma UNI EN 12201 ed in particolare: marchio o nome del produttore; marchio IIP o di altro ente / certificatore; tipo di polietilene; pressione nominale PN espressa in bar; valore SDR; diametro / esterno e spessore della parete espresse in mm; data e turno di produzione. / Nel prezzo si intende compreso e compensato l’onere per: / - il trasporto del materiale in cantiere, lo scarico e lo sfilamento lungo la trincea di posa; / - il taglio lo sfrido e le giunzioni mediante saldatura; / - la posa in opera delle condotte con il corretto allineamento e con le pendenze secondo le / livellette di progetto; / - la fornitura e posa in opera di tutti i pezzi speciali (curve, derivazioni, riduzioni, collari) sia / interrati che all’interno di camerette, / - la fornitura e posa del nastro di segnalazione; / - quanto altro necessario per dare il lavoro finito a regola d’arte e secondo le indicazioni impartite / dalla Direzione Lavori. / Resta escluso l’onere per la fornitura e posa del materiale di allettamento e di rivestimento da / computarsi con le relative voci. A tal fine si ricorda l'applicabilità dell'art. 137, comma 2 del codice degli appalti (D. Lgs. n. 50 del 18/04/2016), per quanto riguarda la limitazione al 50% imposta all'incidenza dei prodotti provenienti dai Paesi Terzi ai sensi regolamento UE n. 952/2013 del Parlamento Europeo e del Consiglio. (L'eventuale mancata applicazione del soprarichiamato vincolo deve essere evidente nel bando di gara, e debitamente giustificata all'Autorità, trasmettendone la relativa documentazione). / - FORNITURA E POSA DI TUBAZIONI IN PEAD PE100RC PN20 Diametro nominale Dn-Od mm 200	m		63,84
G.02.73.m	Fornitura e posa in opera di tubazione in polietilene alta densità PE100-RC, a parete solida tipo 1, / prodotta con resine ad elevata resistenza alla crescita lenta della frattura, per reti di trasporto / d’acqua per il consumo umano, con classe di pressione PN20 bar / Le tubazioni dovranno essere prodotte da aziende operanti in regime di gestione della qualità UNI EN / ISO 9001, conformi alla norma UNI EN 12201-2, ISO 4427, alla specifica tecnica PAS 1075 (Tipo 1), / con marchio di conformità rilasciato da un Organismo di certificazione terzo, alle prescrizioni igienico / sanitarie D.M. n. 174 del 06/04/2004 per il trasporto di liquidi alimentari, alle proprietà / organolettiche secondo UNI EN 1622. Le tubazioni dovranno inoltre essere prodotte con granuli / pigmentati e stabilizzati all’origine e con resistenza alla crescita lenta della frattura (SCG) > 5000 ore / misurata secondo modalità definite nella norma EN 1555-1. / Le tubazioni dovranno inoltre riportare in modo visibile ed indelebile, la marcatura prevista dalla / norma UNI EN 12201 ed in particolare: marchio o nome del produttore; marchio IIP o di altro ente / certificatore; tipo di polietilene; pressione nominale PN espressa in bar; valore SDR; diametro / esterno e spessore della parete espresse in mm; data e turno di produzione. / Nel prezzo si intende compreso e compensato l’onere per: / - il trasporto del materiale in cantiere, lo scarico e lo sfilamento lungo la trincea di posa; / - il taglio lo sfrido e le giunzioni mediante saldatura; / - la posa in opera delle condotte con il corretto allineamento e con le pendenze secondo le / livellette di progetto; / - la fornitura e posa in opera di tutti i pezzi speciali (curve, derivazioni, riduzioni, collari) sia / interrati che all’interno di camerette, / - la fornitura e posa del nastro di segnalazione; / - quanto altro necessario per dare il lavoro finito a regola d’arte e secondo le indicazioni impartite / dalla Direzione Lavori. / Resta escluso l’onere per la fornitura e posa del materiale di allettamento e di rivestimento da / computarsi con le relative voci. A tal fine si ricorda l'applicabilità dell'art. 137, comma 2 del codice degli appalti (D. Lgs. n. 50 del 18/04/2016), per quanto riguarda la limitazione al 50% imposta all'incidenza dei prodotti provenienti dai Paesi Terzi ai sensi regolamento UE n. 952/2013 del Parlamento Europeo e del Consiglio. (L'eventuale mancata applicazione del soprarichiamato vincolo deve essere evidente nel bando di gara, e debitamente giustificata all'Autorità, trasmettendone la relativa documentazione). / - FORNITURA E POSA DI TUBAZIONI IN PEAD PE100RC PN20 Diametro nominale Dn-Od mm 225	m		83,68
G.02.73.n	Fornitura e posa in opera di tubazione in polietilene alta densità PE100-RC, a parete solida tipo 1, / prodotta con resine ad elevata resistenza alla crescita lenta della frattura, per reti di trasporto / d’acqua per il consumo umano, con classe di pressione PN20 bar / Le tubazioni dovranno essere prodotte da aziende operanti in regime di gestione della qualità UNI EN / ISO 9001, conformi alla norma UNI EN 12201-2, ISO 4427, alla specifica tecnica PAS 1075 (Tipo 1), / con marchio di conformità rilasciato da un Organismo di certificazione terzo, alle prescrizioni igienico / sanitarie D.M. n. 174 del 06/04/2004 per il trasporto di liquidi alimentari, alle proprietà / organolettiche secondo UNI EN 1622. Le tubazioni dovranno inoltre essere prodotte con granuli / pigmentati e stabilizzati all’origine e con resistenza alla crescita lenta della frattura (SCG) > 5000 ore / misurata secondo modalità definite nella norma EN 1555-1. / Le tubazioni dovranno inoltre riportare in modo visibile ed indelebile, la marcatura prevista dalla / norma UNI EN 12201 ed in particolare: marchio o nome del produttore; marchio IIP o di altro ente / certificatore; tipo di polietilene; pressione nominale PN espressa in bar; valore SDR; diametro / esterno e spessore della parete espresse in mm; data e turno di produzione. / Nel prezzo si intende compreso e compensato l’onere per: / - il trasporto del materiale in cantiere, lo scarico e lo sfilamento lungo la trincea di posa; / - il taglio lo sfrido e le giunzioni mediante saldatura; / - la posa in opera delle condotte con il corretto allineamento e con le pendenze secondo le / livellette di progetto; / - la fornitura e posa in opera di tutti i pezzi speciali (curve, derivazioni, riduzioni, collari) sia / interrati che all’interno di camerette, / - la fornitura e posa del nastro di segnalazione; / - quanto altro necessario per dare il lavoro finito a regola d’arte e secondo le indicazioni impartite / dalla Direzione Lavori. / Resta escluso l’onere per la fornitura e posa del materiale di allettamento e di rivestimento da / computarsi con le relative voci. A tal fine si ricorda l'applicabilità dell'art. 137, comma 2 del codice degli appalti (D. Lgs. n. 50 del 18/04/2016), per quanto riguarda la limitazione al 50% imposta all'incidenza dei prodotti provenienti dai Paesi Terzi ai sensi regolamento UE n. 952/2013 del Parlamento Europeo e del Consiglio. (L'eventuale mancata applicazione del soprarichiamato vincolo deve essere evidente nel bando di gara, e debitamente giustificata all'Autorità, trasmettendone la relativa documentazione). / - FORNITURA E POSA DI TUBAZIONI IN PEAD PE100RC PN20 Diametro nominale Dn-Od mm 250	m		93,23
G.02.73.o	Fornitura e posa in opera di tubazione in polietilene alta densità PE100-RC, a parete solida tipo 1, / prodotta con resine ad elevata resistenza alla crescita lenta della frattura, per reti di trasporto / d’acqua per il consumo umano, con classe di pressione PN20 bar / Le tubazioni dovranno essere prodotte da aziende operanti in regime di gestione della qualità UNI EN / ISO 9001, conformi alla norma UNI EN 12201-2, ISO 4427, alla specifica tecnica PAS 1075 (Tipo 1), / con marchio di conformità rilasciato da un Organismo di certificazione terzo, alle prescrizioni igienico / sanitarie D.M. n. 174 del 06/04/2004 per il trasporto di liquidi alimentari, alle proprietà / organolettiche secondo UNI EN 1622. Le tubazioni dovranno inoltre essere prodotte con granuli / pigmentati e stabilizzati all’origine e con resistenza alla crescita lenta della frattura (SCG) > 5000 ore / misurata secondo modalità definite nella norma EN 1555-1. / Le tubazioni dovranno inoltre riportare in modo visibile ed indelebile, la marcatura prevista dalla / norma UNI EN 12201 ed in particolare: marchio o nome del produttore; marchio IIP o di altro ente / certificatore; tipo di polietilene; pressione nominale PN espressa in bar; valore SDR; diametro / esterno e spessore della parete espresse in mm; data e turno di produzione. / Nel prezzo si intende compreso e compensato l’onere per: / - il trasporto del materiale in cantiere, lo scarico e lo sfilamento lungo la trincea di posa; / - il taglio lo sfrido e le giunzioni mediante saldatura; / - la posa in opera delle condotte con il corretto allineamento e con le pendenze secondo le / livellette di progetto; / - la fornitura e posa in opera di tutti i pezzi speciali (curve, derivazioni, riduzioni, collari) sia / interrati che all’interno di camerette, / - la fornitura e posa del nastro di segnalazione; / - quanto altro necessario per dare il lavoro finito a regola d’arte e secondo le indicazioni impartite / dalla Direzione Lavori. / Resta escluso l’onere per la fornitura e posa del materiale di allettamento e di rivestimento da / computarsi con le relative voci. A tal fine si ricorda l'applicabilità dell'art. 137, comma 2 del codice degli appalti (D. Lgs. n. 50 del 18/04/2016), per quanto riguarda la limitazione al 50% imposta all'incidenza dei prodotti provenienti dai Paesi Terzi ai sensi regolamento UE n. 952/2013 del Parlamento Europeo e del Consiglio. (L'eventuale mancata applicazione del soprarichiamato vincolo deve essere evidente nel bando di gara, e debitamente giustificata all'Autorità, trasmettendone la relativa documentazione). / - FORNITURA E POSA DI TUBAZIONI IN PEAD PE100RC PN20 Diametro nominale Dn-Od mm 280	m		111,60
G.02.73.p	Fornitura e posa in opera di tubazione in polietilene alta densità PE100-RC, a parete solida tipo 1, / prodotta con resine ad elevata resistenza alla crescita lenta della frattura, per reti di trasporto / d’acqua per il consumo umano, con classe di pressione PN20 bar / Le tubazioni dovranno essere prodotte da aziende operanti in regime di gestione della qualità UNI EN / ISO 9001, conformi alla norma UNI EN 12201-2, ISO 4427, alla specifica tecnica PAS 1075 (Tipo 1), / con marchio di conformità rilasciato da un Organismo di certificazione terzo, alle prescrizioni igienico / sanitarie D.M. n. 174 del 06/04/2004 per il trasporto di liquidi alimentari, alle proprietà / organolettiche secondo UNI EN 1622. Le tubazioni dovranno inoltre essere prodotte con granuli / pigmentati e stabilizzati all’origine e con resistenza alla crescita lenta della frattura (SCG) > 5000 ore / misurata secondo modalità definite nella norma EN 1555-1. / Le tubazioni dovranno inoltre riportare in modo visibile ed indelebile, la marcatura prevista dalla / norma UNI EN 12201 ed in particolare: marchio o nome del produttore; marchio IIP o di altro ente / certificatore; tipo di polietilene; pressione nominale PN espressa in bar; valore SDR; diametro / esterno e spessore della parete espresse in mm; data e turno di produzione. / Nel prezzo si intende compreso e compensato l’onere per: / - il trasporto del materiale in cantiere, lo scarico e lo sfilamento lungo la trincea di posa; / - il taglio lo sfrido e le giunzioni mediante saldatura; / - la posa in opera delle condotte con il corretto allineamento e con le pendenze secondo le / livellette di progetto; / - la fornitura e posa in opera di tutti i pezzi speciali (curve, derivazioni, riduzioni, collari) sia / interrati che all’interno di camerette, / - la fornitura e posa del nastro di segnalazione; / - quanto altro necessario per dare il lavoro finito a regola d’arte e secondo le indicazioni impartite / dalla Direzione Lavori. / Resta escluso l’onere per la fornitura e posa del materiale di allettamento e di rivestimento da / computarsi con le relative voci. A tal fine si ricorda l'applicabilità dell'art. 137, comma 2 del codice degli appalti (D. Lgs. n. 50 del 18/04/2016), per quanto riguarda la limitazione al 50% imposta all'incidenza dei prodotti provenienti dai Paesi Terzi ai sensi regolamento UE n. 952/2013 del Parlamento Europeo e del Consiglio. (L'eventuale mancata applicazione del soprarichiamato vincolo deve essere evidente nel bando di gara, e debitamente giustificata all'Autorità, trasmettendone la relativa documentazione). / - FORNITURA E POSA DI TUBAZIONI IN PEAD PE100RC PN20 Diametro nominale Dn-Od mm 315	m		134,74
G.02.73.q	Fornitura e posa in opera di tubazione in polietilene alta densità PE100-RC, a parete solida tipo 1, / prodotta con resine ad elevata resistenza alla crescita lenta della frattura, per reti di trasporto / d’acqua per il consumo umano, con classe di pressione PN20 bar / Le tubazioni dovranno essere prodotte da aziende operanti in regime di gestione della qualità UNI EN / ISO 9001, conformi alla norma UNI EN 12201-2, ISO 4427, alla specifica tecnica PAS 1075 (Tipo 1), / con marchio di conformità rilasciato da un Organismo di certificazione terzo, alle prescrizioni igienico / sanitarie D.M. n. 174 del 06/04/2004 per il trasporto di liquidi alimentari, alle proprietà / organolettiche secondo UNI EN 1622. Le tubazioni dovranno inoltre essere prodotte con granuli / pigmentati e stabilizzati all’origine e con resistenza alla crescita lenta della frattura (SCG) > 5000 ore / misurata secondo modalità definite nella norma EN 1555-1. / Le tubazioni dovranno inoltre riportare in modo visibile ed indelebile, la marcatura prevista dalla / norma UNI EN 12201 ed in particolare: marchio o nome del produttore; marchio IIP o di altro ente / certificatore; tipo di polietilene; pressione nominale PN espressa in bar; valore SDR; diametro / esterno e spessore della parete espresse in mm; data e turno di produzione. / Nel prezzo si intende compreso e compensato l’onere per: / - il trasporto del materiale in cantiere, lo scarico e lo sfilamento lungo la trincea di posa; / - il taglio lo sfrido e le giunzioni mediante saldatura; / - la posa in opera delle condotte con il corretto allineamento e con le pendenze secondo le / livellette di progetto; / - la fornitura e posa in opera di tutti i pezzi speciali (curve, derivazioni, riduzioni, collari) sia / interrati che all’interno di camerette, / - la fornitura e posa del nastro di segnalazione; / - quanto altro necessario per dare il lavoro finito a regola d’arte e secondo le indicazioni impartite / dalla Direzione Lavori. / Resta escluso l’onere per la fornitura e posa del materiale di allettamento e di rivestimento da / computarsi con le relative voci. A tal fine si ricorda l'applicabilità dell'art. 137, comma 2 del codice degli appalti (D. Lgs. n. 50 del 18/04/2016), per quanto riguarda la limitazione al 50% imposta all'incidenza dei prodotti provenienti dai Paesi Terzi ai sensi regolamento UE n. 952/2013 del Parlamento Europeo e del Consiglio. (L'eventuale mancata applicazione del soprarichiamato vincolo deve essere evidente nel bando di gara, e debitamente giustificata all'Autorità, trasmettendone la relativa documentazione). / - FORNITURA E POSA DI TUBAZIONI IN PEAD PE100RC PN20 Diametro nominale Dn-Od mm 355	m		178,97
G.02.73.r	Fornitura e posa in opera di tubazione in polietilene alta densità PE100-RC, a parete solida tipo 1, / prodotta con resine ad elevata resistenza alla crescita lenta della frattura, per reti di trasporto / d’acqua per il consumo umano, con classe di pressione PN20 bar / Le tubazioni dovranno essere prodotte da aziende operanti in regime di gestione della qualità UNI EN / ISO 9001, conformi alla norma UNI EN 12201-2, ISO 4427, alla specifica tecnica PAS 1075 (Tipo 1), / con marchio di conformità rilasciato da un Organismo di certificazione terzo, alle prescrizioni igienico / sanitarie D.M. n. 174 del 06/04/2004 per il trasporto di liquidi alimentari, alle proprietà / organolettiche secondo UNI EN 1622. Le tubazioni dovranno inoltre essere prodotte con granuli / pigmentati e stabilizzati all’origine e con resistenza alla crescita lenta della frattura (SCG) > 5000 ore / misurata secondo modalità definite nella norma EN 1555-1. / Le tubazioni dovranno inoltre riportare in modo visibile ed indelebile, la marcatura prevista dalla / norma UNI EN 12201 ed in particolare: marchio o nome del produttore; marchio IIP o di altro ente / certificatore; tipo di polietilene; pressione nominale PN espressa in bar; valore SDR; diametro / esterno e spessore della parete espresse in mm; data e turno di produzione. / Nel prezzo si intende compreso e compensato l’onere per: / - il trasporto del materiale in cantiere, lo scarico e lo sfilamento lungo la trincea di posa; / - il taglio lo sfrido e le giunzioni mediante saldatura; / - la posa in opera delle condotte con il corretto allineamento e con le pendenze secondo le / livellette di progetto; / - la fornitura e posa in opera di tutti i pezzi speciali (curve, derivazioni, riduzioni, collari) sia / interrati che all’interno di camerette, / - la fornitura e posa del nastro di segnalazione; / - quanto altro necessario per dare il lavoro finito a regola d’arte e secondo le indicazioni impartite / dalla Direzione Lavori. / Resta escluso l’onere per la fornitura e posa del materiale di allettamento e di rivestimento da / computarsi con le relative voci. A tal fine si ricorda l'applicabilità dell'art. 137, comma 2 del codice degli appalti (D. Lgs. n. 50 del 18/04/2016), per quanto riguarda la limitazione al 50% imposta all'incidenza dei prodotti provenienti dai Paesi Terzi ai sensi regolamento UE n. 952/2013 del Parlamento Europeo e del Consiglio. (L'eventuale mancata applicazione del soprarichiamato vincolo deve essere evidente nel bando di gara, e debitamente giustificata all'Autorità, trasmettendone la relativa documentazione). / - FORNITURA E POSA DI TUBAZIONI IN PEAD PE100RC PN20 Diametro nominale Dn-Od mm 400	m		211,71
G.02.74	FORNITURA E POSA TUBAZIONI IN PEAD PE100RC PN25
G.02.74.a	Fornitura e posa in opera di tubazione in polietilene alta densità PE100-RC, a parete solida tipo 1, / prodotta con resine ad elevata resistenza alla crescita lenta della frattura, per reti di trasporto / d’acqua per il consumo umano, con classe di pressione PN25 bar (SDR 7,4). / Le tubazioni dovranno essere prodotte da aziende operanti in regime di gestione della qualità UNI EN / ISO 9001, conformi alla norma UNI EN 12201-2, ISO 4427, alla specifica tecnica PAS 1075 (Tipo 1), / con marchio di conformità rilasciato da un Organismo di certificazione terzo, alle prescrizioni igienico / sanitarie D.M. n. 174 del 06/04/2004 per il trasporto di liquidi alimentari, alle proprietà / organolettiche secondo UNI EN 1622. Le tubazioni dovranno inoltre essere prodotte con granuli / pigmentati e stabilizzati all’origine e con resistenza alla crescita lenta della frattura (SCG) > 5000 ore / misurata secondo modalità definite nella norma EN 1555-1. / Le tubazioni dovranno inoltre riportare in modo visibile ed indelebile, la marcatura prevista dalla / norma UNI EN 12201 ed in particolare: marchio o nome del produttore; marchio IIP o di altro ente / certificatore; tipo di polietilene; pressione nominale PN espressa in bar; valore SDR; diametro / esterno e spessore della parete espresse in mm; data e turno di produzione. / Nel prezzo si intende compreso e compensato l’onere per: / - il trasporto del materiale in cantiere, lo scarico e lo sfilamento lungo la trincea di / posa; / - il taglio lo sfrido e le giunzioni mediante saldatura; / - la posa in opera delle condotte con il corretto allineamento e con le pendenze / secondo le livellette di progetto; la fornitura e posa in opera di tutti i pezzi speciali (curve, derivazioni, riduzioni, / collari) sia interrati che all’interno di camerette, / - la fornitura e posa del nastro di segnalazione; / - quanto altro necessario per dare il lavoro finito a regola d’arte e secondo le / indicazioni impartite dalla Direzione Lavori. / Resta escluso l’onere per la fornitura e posa del materiale di allettamento e di rivestimento da / computarsi con le relative voci. A tal fine si ricorda l'applicabilità dell'art. 137, comma 2 del codice degli appalti (D. Lgs. n. 50 del 18/04/2016), per quanto riguarda la limitazione al 50% imposta all'incidenza dei prodotti provenienti dai Paesi Terzi ai sensi regolamento UE n. 952/2013 del Parlamento Europeo e del Consiglio. (L'eventuale mancata applicazione del soprarichiamato vincolo deve essere evidente nel bando di gara, e debitamente giustificata all'Autorità, trasmettendone la relativa documentazione). / - FORNITURA E POSA DI TUBAZIONI IN PEAD PE100RC PN25 Diametro nominale Dn-Od mm 125	m		37,44
G.02.74.b	Fornitura e posa in opera di tubazione in polietilene alta densità PE100-RC, a parete solida tipo 1, / prodotta con resine ad elevata resistenza alla crescita lenta della frattura, per reti di trasporto / d’acqua per il consumo umano, con classe di pressione PN25 bar (SDR 7,4). / Le tubazioni dovranno essere prodotte da aziende operanti in regime di gestione della qualità UNI EN / ISO 9001, conformi alla norma UNI EN 12201-2, ISO 4427, alla specifica tecnica PAS 1075 (Tipo 1), / con marchio di conformità rilasciato da un Organismo di certificazione terzo, alle prescrizioni igienico / sanitarie D.M. n. 174 del 06/04/2004 per il trasporto di liquidi alimentari, alle proprietà / organolettiche secondo UNI EN 1622. Le tubazioni dovranno inoltre essere prodotte con granuli / pigmentati e stabilizzati all’origine e con resistenza alla crescita lenta della frattura (SCG) > 5000 ore / misurata secondo modalità definite nella norma EN 1555-1. / Le tubazioni dovranno inoltre riportare in modo visibile ed indelebile, la marcatura prevista dalla / norma UNI EN 12201 ed in particolare: marchio o nome del produttore; marchio IIP o di altro ente / certificatore; tipo di polietilene; pressione nominale PN espressa in bar; valore SDR; diametro / esterno e spessore della parete espresse in mm; data e turno di produzione. / Nel prezzo si intende compreso e compensato l’onere per: / - il trasporto del materiale in cantiere, lo scarico e lo sfilamento lungo la trincea di / posa; / - il taglio lo sfrido e le giunzioni mediante saldatura; / - la posa in opera delle condotte con il corretto allineamento e con le pendenze / secondo le livellette di progetto; la fornitura e posa in opera di tutti i pezzi speciali (curve, derivazioni, riduzioni, / collari) sia interrati che all’interno di camerette, / - la fornitura e posa del nastro di segnalazione; / - quanto altro necessario per dare il lavoro finito a regola d’arte e secondo le / indicazioni impartite dalla Direzione Lavori. / Resta escluso l’onere per la fornitura e posa del materiale di allettamento e di rivestimento da / computarsi con le relative voci. A tal fine si ricorda l'applicabilità dell'art. 137, comma 2 del codice degli appalti (D. Lgs. n. 50 del 18/04/2016), per quanto riguarda la limitazione al 50% imposta all'incidenza dei prodotti provenienti dai Paesi Terzi ai sensi regolamento UE n. 952/2013 del Parlamento Europeo e del Consiglio. (L'eventuale mancata applicazione del soprarichiamato vincolo deve essere evidente nel bando di gara, e debitamente giustificata all'Autorità, trasmettendone la relativa documentazione). / - FORNITURA E POSA DI TUBAZIONI IN PEAD PE100RC PN25 Diametro nominale Dn-Od mm 140	m		44,65
G.02.74.c	Fornitura e posa in opera di tubazione in polietilene alta densità PE100-RC, a parete solida tipo 1, / prodotta con resine ad elevata resistenza alla crescita lenta della frattura, per reti di trasporto / d’acqua per il consumo umano, con classe di pressione PN25 bar (SDR 7,4). / Le tubazioni dovranno essere prodotte da aziende operanti in regime di gestione della qualità UNI EN / ISO 9001, conformi alla norma UNI EN 12201-2, ISO 4427, alla specifica tecnica PAS 1075 (Tipo 1), / con marchio di conformità rilasciato da un Organismo di certificazione terzo, alle prescrizioni igienico / sanitarie D.M. n. 174 del 06/04/2004 per il trasporto di liquidi alimentari, alle proprietà / organolettiche secondo UNI EN 1622. Le tubazioni dovranno inoltre essere prodotte con granuli / pigmentati e stabilizzati all’origine e con resistenza alla crescita lenta della frattura (SCG) > 5000 ore / misurata secondo modalità definite nella norma EN 1555-1. / Le tubazioni dovranno inoltre riportare in modo visibile ed indelebile, la marcatura prevista dalla / norma UNI EN 12201 ed in particolare: marchio o nome del produttore; marchio IIP o di altro ente / certificatore; tipo di polietilene; pressione nominale PN espressa in bar; valore SDR; diametro / esterno e spessore della parete espresse in mm; data e turno di produzione. / Nel prezzo si intende compreso e compensato l’onere per: / - il trasporto del materiale in cantiere, lo scarico e lo sfilamento lungo la trincea di / posa; / - il taglio lo sfrido e le giunzioni mediante saldatura; / - la posa in opera delle condotte con il corretto allineamento e con le pendenze / secondo le livellette di progetto; la fornitura e posa in opera di tutti i pezzi speciali (curve, derivazioni, riduzioni, / collari) sia interrati che all’interno di camerette, / - la fornitura e posa del nastro di segnalazione; / - quanto altro necessario per dare il lavoro finito a regola d’arte e secondo le / indicazioni impartite dalla Direzione Lavori. / Resta escluso l’onere per la fornitura e posa del materiale di allettamento e di rivestimento da / computarsi con le relative voci. A tal fine si ricorda l'applicabilità dell'art. 137, comma 2 del codice degli appalti (D. Lgs. n. 50 del 18/04/2016), per quanto riguarda la limitazione al 50% imposta all'incidenza dei prodotti provenienti dai Paesi Terzi ai sensi regolamento UE n. 952/2013 del Parlamento Europeo e del Consiglio. (L'eventuale mancata applicazione del soprarichiamato vincolo deve essere evidente nel bando di gara, e debitamente giustificata all'Autorità, trasmettendone la relativa documentazione). / - FORNITURA E POSA DI TUBAZIONI IN PEAD PE100RC PN25 Diametro nominale Dn-Od mm 160	m		55,83
G.02.74.d	Fornitura e posa in opera di tubazione in polietilene alta densità PE100-RC, a parete solida tipo 1, / prodotta con resine ad elevata resistenza alla crescita lenta della frattura, per reti di trasporto / d’acqua per il consumo umano, con classe di pressione PN25 bar (SDR 7,4). / Le tubazioni dovranno essere prodotte da aziende operanti in regime di gestione della qualità UNI EN / ISO 9001, conformi alla norma UNI EN 12201-2, ISO 4427, alla specifica tecnica PAS 1075 (Tipo 1), / con marchio di conformità rilasciato da un Organismo di certificazione terzo, alle prescrizioni igienico / sanitarie D.M. n. 174 del 06/04/2004 per il trasporto di liquidi alimentari, alle proprietà / organolettiche secondo UNI EN 1622. Le tubazioni dovranno inoltre essere prodotte con granuli / pigmentati e stabilizzati all’origine e con resistenza alla crescita lenta della frattura (SCG) > 5000 ore / misurata secondo modalità definite nella norma EN 1555-1. / Le tubazioni dovranno inoltre riportare in modo visibile ed indelebile, la marcatura prevista dalla / norma UNI EN 12201 ed in particolare: marchio o nome del produttore; marchio IIP o di altro ente / certificatore; tipo di polietilene; pressione nominale PN espressa in bar; valore SDR; diametro / esterno e spessore della parete espresse in mm; data e turno di produzione. / Nel prezzo si intende compreso e compensato l’onere per: / - il trasporto del materiale in cantiere, lo scarico e lo sfilamento lungo la trincea di / posa; / - il taglio lo sfrido e le giunzioni mediante saldatura; / - la posa in opera delle condotte con il corretto allineamento e con le pendenze / secondo le livellette di progetto; la fornitura e posa in opera di tutti i pezzi speciali (curve, derivazioni, riduzioni, / collari) sia interrati che all’interno di camerette, / - la fornitura e posa del nastro di segnalazione; / - quanto altro necessario per dare il lavoro finito a regola d’arte e secondo le / indicazioni impartite dalla Direzione Lavori. / Resta escluso l’onere per la fornitura e posa del materiale di allettamento e di rivestimento da / computarsi con le relative voci. A tal fine si ricorda l'applicabilità dell'art. 137, comma 2 del codice degli appalti (D. Lgs. n. 50 del 18/04/2016), per quanto riguarda la limitazione al 50% imposta all'incidenza dei prodotti provenienti dai Paesi Terzi ai sensi regolamento UE n. 952/2013 del Parlamento Europeo e del Consiglio. (L'eventuale mancata applicazione del soprarichiamato vincolo deve essere evidente nel bando di gara, e debitamente giustificata all'Autorità, trasmettendone la relativa documentazione). / - FORNITURA E POSA DI TUBAZIONI IN PEAD PE100RC PN25 Diametro nominale Dn-Od mm 180	m		68,75
G.02.74.e	Fornitura e posa in opera di tubazione in polietilene alta densità PE100-RC, a parete solida tipo 1, / prodotta con resine ad elevata resistenza alla crescita lenta della frattura, per reti di trasporto / d’acqua per il consumo umano, con classe di pressione PN25 bar (SDR 7,4). / Le tubazioni dovranno essere prodotte da aziende operanti in regime di gestione della qualità UNI EN / ISO 9001, conformi alla norma UNI EN 12201-2, ISO 4427, alla specifica tecnica PAS 1075 (Tipo 1), / con marchio di conformità rilasciato da un Organismo di certificazione terzo, alle prescrizioni igienico / sanitarie D.M. n. 174 del 06/04/2004 per il trasporto di liquidi alimentari, alle proprietà / organolettiche secondo UNI EN 1622. Le tubazioni dovranno inoltre essere prodotte con granuli / pigmentati e stabilizzati all’origine e con resistenza alla crescita lenta della frattura (SCG) > 5000 ore / misurata secondo modalità definite nella norma EN 1555-1. / Le tubazioni dovranno inoltre riportare in modo visibile ed indelebile, la marcatura prevista dalla / norma UNI EN 12201 ed in particolare: marchio o nome del produttore; marchio IIP o di altro ente / certificatore; tipo di polietilene; pressione nominale PN espressa in bar; valore SDR; diametro / esterno e spessore della parete espresse in mm; data e turno di produzione. / Nel prezzo si intende compreso e compensato l’onere per: / - il trasporto del materiale in cantiere, lo scarico e lo sfilamento lungo la trincea di / posa; / - il taglio lo sfrido e le giunzioni mediante saldatura; / - la posa in opera delle condotte con il corretto allineamento e con le pendenze / secondo le livellette di progetto; la fornitura e posa in opera di tutti i pezzi speciali (curve, derivazioni, riduzioni, / collari) sia interrati che all’interno di camerette, / - la fornitura e posa del nastro di segnalazione; / - quanto altro necessario per dare il lavoro finito a regola d’arte e secondo le / indicazioni impartite dalla Direzione Lavori. / Resta escluso l’onere per la fornitura e posa del materiale di allettamento e di rivestimento da / computarsi con le relative voci. A tal fine si ricorda l'applicabilità dell'art. 137, comma 2 del codice degli appalti (D. Lgs. n. 50 del 18/04/2016), per quanto riguarda la limitazione al 50% imposta all'incidenza dei prodotti provenienti dai Paesi Terzi ai sensi regolamento UE n. 952/2013 del Parlamento Europeo e del Consiglio. (L'eventuale mancata applicazione del soprarichiamato vincolo deve essere evidente nel bando di gara, e debitamente giustificata all'Autorità, trasmettendone la relativa documentazione). / - FORNITURA E POSA DI TUBAZIONI IN PEAD PE100RC PN25 Diametro nominale Dn-Od mm 200	m		81,77
G.02.74.f	Fornitura e posa in opera di tubazione in polietilene alta densità PE100-RC, a parete solida tipo 1, / prodotta con resine ad elevata resistenza alla crescita lenta della frattura, per reti di trasporto / d’acqua per il consumo umano, con classe di pressione PN25 bar (SDR 7,4). / Le tubazioni dovranno essere prodotte da aziende operanti in regime di gestione della qualità UNI EN / ISO 9001, conformi alla norma UNI EN 12201-2, ISO 4427, alla specifica tecnica PAS 1075 (Tipo 1), / con marchio di conformità rilasciato da un Organismo di certificazione terzo, alle prescrizioni igienico / sanitarie D.M. n. 174 del 06/04/2004 per il trasporto di liquidi alimentari, alle proprietà / organolettiche secondo UNI EN 1622. Le tubazioni dovranno inoltre essere prodotte con granuli / pigmentati e stabilizzati all’origine e con resistenza alla crescita lenta della frattura (SCG) > 5000 ore / misurata secondo modalità definite nella norma EN 1555-1. / Le tubazioni dovranno inoltre riportare in modo visibile ed indelebile, la marcatura prevista dalla / norma UNI EN 12201 ed in particolare: marchio o nome del produttore; marchio IIP o di altro ente / certificatore; tipo di polietilene; pressione nominale PN espressa in bar; valore SDR; diametro / esterno e spessore della parete espresse in mm; data e turno di produzione. / Nel prezzo si intende compreso e compensato l’onere per: / - il trasporto del materiale in cantiere, lo scarico e lo sfilamento lungo la trincea di / posa; / - il taglio lo sfrido e le giunzioni mediante saldatura; / - la posa in opera delle condotte con il corretto allineamento e con le pendenze / secondo le livellette di progetto; la fornitura e posa in opera di tutti i pezzi speciali (curve, derivazioni, riduzioni, / collari) sia interrati che all’interno di camerette, / - la fornitura e posa del nastro di segnalazione; / - quanto altro necessario per dare il lavoro finito a regola d’arte e secondo le / indicazioni impartite dalla Direzione Lavori. / Resta escluso l’onere per la fornitura e posa del materiale di allettamento e di rivestimento da / computarsi con le relative voci. A tal fine si ricorda l'applicabilità dell'art. 137, comma 2 del codice degli appalti (D. Lgs. n. 50 del 18/04/2016), per quanto riguarda la limitazione al 50% imposta all'incidenza dei prodotti provenienti dai Paesi Terzi ai sensi regolamento UE n. 952/2013 del Parlamento Europeo e del Consiglio. (L'eventuale mancata applicazione del soprarichiamato vincolo deve essere evidente nel bando di gara, e debitamente giustificata all'Autorità, trasmettendone la relativa documentazione). / - FORNITURA E POSA DI TUBAZIONI IN PEAD PE100RC PN25 Diametro nominale Dn-Od mm 225	m		101,55
G.02.74.g	Fornitura e posa in opera di tubazione in polietilene alta densità PE100-RC, a parete solida tipo 1, / prodotta con resine ad elevata resistenza alla crescita lenta della frattura, per reti di trasporto / d’acqua per il consumo umano, con classe di pressione PN25 bar (SDR 7,4). / Le tubazioni dovranno essere prodotte da aziende operanti in regime di gestione della qualità UNI EN / ISO 9001, conformi alla norma UNI EN 12201-2, ISO 4427, alla specifica tecnica PAS 1075 (Tipo 1), / con marchio di conformità rilasciato da un Organismo di certificazione terzo, alle prescrizioni igienico / sanitarie D.M. n. 174 del 06/04/2004 per il trasporto di liquidi alimentari, alle proprietà / organolettiche secondo UNI EN 1622. Le tubazioni dovranno inoltre essere prodotte con granuli / pigmentati e stabilizzati all’origine e con resistenza alla crescita lenta della frattura (SCG) > 5000 ore / misurata secondo modalità definite nella norma EN 1555-1. / Le tubazioni dovranno inoltre riportare in modo visibile ed indelebile, la marcatura prevista dalla / norma UNI EN 12201 ed in particolare: marchio o nome del produttore; marchio IIP o di altro ente / certificatore; tipo di polietilene; pressione nominale PN espressa in bar; valore SDR; diametro / esterno e spessore della parete espresse in mm; data e turno di produzione. / Nel prezzo si intende compreso e compensato l’onere per: / - il trasporto del materiale in cantiere, lo scarico e lo sfilamento lungo la trincea di / posa; / - il taglio lo sfrido e le giunzioni mediante saldatura; / - la posa in opera delle condotte con il corretto allineamento e con le pendenze / secondo le livellette di progetto; la fornitura e posa in opera di tutti i pezzi speciali (curve, derivazioni, riduzioni, / collari) sia interrati che all’interno di camerette, / - la fornitura e posa del nastro di segnalazione; / - quanto altro necessario per dare il lavoro finito a regola d’arte e secondo le / indicazioni impartite dalla Direzione Lavori. / Resta escluso l’onere per la fornitura e posa del materiale di allettamento e di rivestimento da / computarsi con le relative voci. A tal fine si ricorda l'applicabilità dell'art. 137, comma 2 del codice degli appalti (D. Lgs. n. 50 del 18/04/2016), per quanto riguarda la limitazione al 50% imposta all'incidenza dei prodotti provenienti dai Paesi Terzi ai sensi regolamento UE n. 952/2013 del Parlamento Europeo e del Consiglio. (L'eventuale mancata applicazione del soprarichiamato vincolo deve essere evidente nel bando di gara, e debitamente giustificata all'Autorità, trasmettendone la relativa documentazione). / - FORNITURA E POSA DI TUBAZIONI IN PEAD PE100RC PN25 Diametro nominale Dn-Od mm 250	m		121,20
G.02.74.h	Fornitura e posa in opera di tubazione in polietilene alta densità PE100-RC, a parete solida tipo 1, / prodotta con resine ad elevata resistenza alla crescita lenta della frattura, per reti di trasporto / d’acqua per il consumo umano, con classe di pressione PN25 bar (SDR 7,4). / Le tubazioni dovranno essere prodotte da aziende operanti in regime di gestione della qualità UNI EN / ISO 9001, conformi alla norma UNI EN 12201-2, ISO 4427, alla specifica tecnica PAS 1075 (Tipo 1), / con marchio di conformità rilasciato da un Organismo di certificazione terzo, alle prescrizioni igienico / sanitarie D.M. n. 174 del 06/04/2004 per il trasporto di liquidi alimentari, alle proprietà / organolettiche secondo UNI EN 1622. Le tubazioni dovranno inoltre essere prodotte con granuli / pigmentati e stabilizzati all’origine e con resistenza alla crescita lenta della frattura (SCG) > 5000 ore / misurata secondo modalità definite nella norma EN 1555-1. / Le tubazioni dovranno inoltre riportare in modo visibile ed indelebile, la marcatura prevista dalla / norma UNI EN 12201 ed in particolare: marchio o nome del produttore; marchio IIP o di altro ente / certificatore; tipo di polietilene; pressione nominale PN espressa in bar; valore SDR; diametro / esterno e spessore della parete espresse in mm; data e turno di produzione. / Nel prezzo si intende compreso e compensato l’onere per: / - il trasporto del materiale in cantiere, lo scarico e lo sfilamento lungo la trincea di / posa; / - il taglio lo sfrido e le giunzioni mediante saldatura; / - la posa in opera delle condotte con il corretto allineamento e con le pendenze / secondo le livellette di progetto; la fornitura e posa in opera di tutti i pezzi speciali (curve, derivazioni, riduzioni, / collari) sia interrati che all’interno di camerette, / - la fornitura e posa del nastro di segnalazione; / - quanto altro necessario per dare il lavoro finito a regola d’arte e secondo le / indicazioni impartite dalla Direzione Lavori. / Resta escluso l’onere per la fornitura e posa del materiale di allettamento e di rivestimento da / computarsi con le relative voci. A tal fine si ricorda l'applicabilità dell'art. 137, comma 2 del codice degli appalti (D. Lgs. n. 50 del 18/04/2016), per quanto riguarda la limitazione al 50% imposta all'incidenza dei prodotti provenienti dai Paesi Terzi ai sensi regolamento UE n. 952/2013 del Parlamento Europeo e del Consiglio. (L'eventuale mancata applicazione del soprarichiamato vincolo deve essere evidente nel bando di gara, e debitamente giustificata all'Autorità, trasmettendone la relativa documentazione). / - FORNITURA E POSA DI TUBAZIONI IN PEAD PE100RC PN25 Diametro nominale Dn-Od mm 280	m		150,91
G.02.74.i	Fornitura e posa in opera di tubazione in polietilene alta densità PE100-RC, a parete solida tipo 1, / prodotta con resine ad elevata resistenza alla crescita lenta della frattura, per reti di trasporto / d’acqua per il consumo umano, con classe di pressione PN25 bar (SDR 7,4). / Le tubazioni dovranno essere prodotte da aziende operanti in regime di gestione della qualità UNI EN / ISO 9001, conformi alla norma UNI EN 12201-2, ISO 4427, alla specifica tecnica PAS 1075 (Tipo 1), / con marchio di conformità rilasciato da un Organismo di certificazione terzo, alle prescrizioni igienico / sanitarie D.M. n. 174 del 06/04/2004 per il trasporto di liquidi alimentari, alle proprietà / organolettiche secondo UNI EN 1622. Le tubazioni dovranno inoltre essere prodotte con granuli / pigmentati e stabilizzati all’origine e con resistenza alla crescita lenta della frattura (SCG) > 5000 ore / misurata secondo modalità definite nella norma EN 1555-1. / Le tubazioni dovranno inoltre riportare in modo visibile ed indelebile, la marcatura prevista dalla / norma UNI EN 12201 ed in particolare: marchio o nome del produttore; marchio IIP o di altro ente / certificatore; tipo di polietilene; pressione nominale PN espressa in bar; valore SDR; diametro / esterno e spessore della parete espresse in mm; data e turno di produzione. / Nel prezzo si intende compreso e compensato l’onere per: / - il trasporto del materiale in cantiere, lo scarico e lo sfilamento lungo la trincea di / posa; / - il taglio lo sfrido e le giunzioni mediante saldatura; / - la posa in opera delle condotte con il corretto allineamento e con le pendenze / secondo le livellette di progetto; la fornitura e posa in opera di tutti i pezzi speciali (curve, derivazioni, riduzioni, / collari) sia interrati che all’interno di camerette, / - la fornitura e posa del nastro di segnalazione; / - quanto altro necessario per dare il lavoro finito a regola d’arte e secondo le / indicazioni impartite dalla Direzione Lavori. / Resta escluso l’onere per la fornitura e posa del materiale di allettamento e di rivestimento da / computarsi con le relative voci. A tal fine si ricorda l'applicabilità dell'art. 137, comma 2 del codice degli appalti (D. Lgs. n. 50 del 18/04/2016), per quanto riguarda la limitazione al 50% imposta all'incidenza dei prodotti provenienti dai Paesi Terzi ai sensi regolamento UE n. 952/2013 del Parlamento Europeo e del Consiglio. (L'eventuale mancata applicazione del soprarichiamato vincolo deve essere evidente nel bando di gara, e debitamente giustificata all'Autorità, trasmettendone la relativa documentazione). / - FORNITURA E POSA DI TUBAZIONI IN PEAD PE100RC PN25 Diametro nominale Dn-Od mm 315	m		185,77
G.02.74.l	Fornitura e posa in opera di tubazione in polietilene alta densità PE100-RC, a parete solida tipo 1, / prodotta con resine ad elevata resistenza alla crescita lenta della frattura, per reti di trasporto / d’acqua per il consumo umano, con classe di pressione PN25 bar (SDR 7,4). / Le tubazioni dovranno essere prodotte da aziende operanti in regime di gestione della qualità UNI EN / ISO 9001, conformi alla norma UNI EN 12201-2, ISO 4427, alla specifica tecnica PAS 1075 (Tipo 1), / con marchio di conformità rilasciato da un Organismo di certificazione terzo, alle prescrizioni igienico / sanitarie D.M. n. 174 del 06/04/2004 per il trasporto di liquidi alimentari, alle proprietà / organolettiche secondo UNI EN 1622. Le tubazioni dovranno inoltre essere prodotte con granuli / pigmentati e stabilizzati all’origine e con resistenza alla crescita lenta della frattura (SCG) > 5000 ore / misurata secondo modalità definite nella norma EN 1555-1. / Le tubazioni dovranno inoltre riportare in modo visibile ed indelebile, la marcatura prevista dalla / norma UNI EN 12201 ed in particolare: marchio o nome del produttore; marchio IIP o di altro ente / certificatore; tipo di polietilene; pressione nominale PN espressa in bar; valore SDR; diametro / esterno e spessore della parete espresse in mm; data e turno di produzione. / Nel prezzo si intende compreso e compensato l’onere per: / - il trasporto del materiale in cantiere, lo scarico e lo sfilamento lungo la trincea di / posa; / - il taglio lo sfrido e le giunzioni mediante saldatura; / - la posa in opera delle condotte con il corretto allineamento e con le pendenze / secondo le livellette di progetto; la fornitura e posa in opera di tutti i pezzi speciali (curve, derivazioni, riduzioni, / collari) sia interrati che all’interno di camerette, / - la fornitura e posa del nastro di segnalazione; / - quanto altro necessario per dare il lavoro finito a regola d’arte e secondo le / indicazioni impartite dalla Direzione Lavori. / Resta escluso l’onere per la fornitura e posa del materiale di allettamento e di rivestimento da / computarsi con le relative voci. A tal fine si ricorda l'applicabilità dell'art. 137, comma 2 del codice degli appalti (D. Lgs. n. 50 del 18/04/2016), per quanto riguarda la limitazione al 50% imposta all'incidenza dei prodotti provenienti dai Paesi Terzi ai sensi regolamento UE n. 952/2013 del Parlamento Europeo e del Consiglio. (L'eventuale mancata applicazione del soprarichiamato vincolo deve essere evidente nel bando di gara, e debitamente giustificata all'Autorità, trasmettendone la relativa documentazione). / - FORNITURA E POSA DI TUBAZIONI IN PEAD PE100RC PN25 Diametro nominale Dn-Od mm 355	m		236,55
G.02.74.m	Fornitura e posa in opera di tubazione in polietilene alta densità PE100-RC, a parete solida tipo 1, / prodotta con resine ad elevata resistenza alla crescita lenta della frattura, per reti di trasporto / d’acqua per il consumo umano, con classe di pressione PN25 bar (SDR 7,4). / Le tubazioni dovranno essere prodotte da aziende operanti in regime di gestione della qualità UNI EN / ISO 9001, conformi alla norma UNI EN 12201-2, ISO 4427, alla specifica tecnica PAS 1075 (Tipo 1), / con marchio di conformità rilasciato da un Organismo di certificazione terzo, alle prescrizioni igienico / sanitarie D.M. n. 174 del 06/04/2004 per il trasporto di liquidi alimentari, alle proprietà / organolettiche secondo UNI EN 1622. Le tubazioni dovranno inoltre essere prodotte con granuli / pigmentati e stabilizzati all’origine e con resistenza alla crescita lenta della frattura (SCG) > 5000 ore / misurata secondo modalità definite nella norma EN 1555-1. / Le tubazioni dovranno inoltre riportare in modo visibile ed indelebile, la marcatura prevista dalla / norma UNI EN 12201 ed in particolare: marchio o nome del produttore; marchio IIP o di altro ente / certificatore; tipo di polietilene; pressione nominale PN espressa in bar; valore SDR; diametro / esterno e spessore della parete espresse in mm; data e turno di produzione. / Nel prezzo si intende compreso e compensato l’onere per: / - il trasporto del materiale in cantiere, lo scarico e lo sfilamento lungo la trincea di / posa; / - il taglio lo sfrido e le giunzioni mediante saldatura; / - la posa in opera delle condotte con il corretto allineamento e con le pendenze / secondo le livellette di progetto; la fornitura e posa in opera di tutti i pezzi speciali (curve, derivazioni, riduzioni, / collari) sia interrati che all’interno di camerette, / - la fornitura e posa del nastro di segnalazione; / - quanto altro necessario per dare il lavoro finito a regola d’arte e secondo le / indicazioni impartite dalla Direzione Lavori. / Resta escluso l’onere per la fornitura e posa del materiale di allettamento e di rivestimento da / computarsi con le relative voci. A tal fine si ricorda l'applicabilità dell'art. 137, comma 2 del codice degli appalti (D. Lgs. n. 50 del 18/04/2016), per quanto riguarda la limitazione al 50% imposta all'incidenza dei prodotti provenienti dai Paesi Terzi ai sensi regolamento UE n. 952/2013 del Parlamento Europeo e del Consiglio. (L'eventuale mancata applicazione del soprarichiamato vincolo deve essere evidente nel bando di gara, e debitamente giustificata all'Autorità, trasmettendone la relativa documentazione). / - FORNITURA E POSA DI TUBAZIONI IN PEAD PE100RC PN25 Diametro nominale Dn-Od mm 400	m		293,48
G.02.74.n	Fornitura e posa in opera di tubazione in polietilene alta densità PE100-RC, a parete solida tipo 1, / prodotta con resine ad elevata resistenza alla crescita lenta della frattura, per reti di trasporto / d’acqua per il consumo umano, con classe di pressione PN25 bar (SDR 7,4). / Le tubazioni dovranno essere prodotte da aziende operanti in regime di gestione della qualità UNI EN / ISO 9001, conformi alla norma UNI EN 12201-2, ISO 4427, alla specifica tecnica PAS 1075 (Tipo 1), / con marchio di conformità rilasciato da un Organismo di certificazione terzo, alle prescrizioni igienico / sanitarie D.M. n. 174 del 06/04/2004 per il trasporto di liquidi alimentari, alle proprietà / organolettiche secondo UNI EN 1622. Le tubazioni dovranno inoltre essere prodotte con granuli / pigmentati e stabilizzati all’origine e con resistenza alla crescita lenta della frattura (SCG) > 5000 ore / misurata secondo modalità definite nella norma EN 1555-1. / Le tubazioni dovranno inoltre riportare in modo visibile ed indelebile, la marcatura prevista dalla / norma UNI EN 12201 ed in particolare: marchio o nome del produttore; marchio IIP o di altro ente / certificatore; tipo di polietilene; pressione nominale PN espressa in bar; valore SDR; diametro / esterno e spessore della parete espresse in mm; data e turno di produzione. / Nel prezzo si intende compreso e compensato l’onere per: / - il trasporto del materiale in cantiere, lo scarico e lo sfilamento lungo la trincea di / posa; / - il taglio lo sfrido e le giunzioni mediante saldatura; / - la posa in opera delle condotte con il corretto allineamento e con le pendenze / secondo le livellette di progetto; la fornitura e posa in opera di tutti i pezzi speciali (curve, derivazioni, riduzioni, / collari) sia interrati che all’interno di camerette, / - la fornitura e posa del nastro di segnalazione; / - quanto altro necessario per dare il lavoro finito a regola d’arte e secondo le / indicazioni impartite dalla Direzione Lavori. / Resta escluso l’onere per la fornitura e posa del materiale di allettamento e di rivestimento da / computarsi con le relative voci. A tal fine si ricorda l'applicabilità dell'art. 137, comma 2 del codice degli appalti (D. Lgs. n. 50 del 18/04/2016), per quanto riguarda la limitazione al 50% imposta all'incidenza dei prodotti provenienti dai Paesi Terzi ai sensi regolamento UE n. 952/2013 del Parlamento Europeo e del Consiglio. (L'eventuale mancata applicazione del soprarichiamato vincolo deve essere evidente nel bando di gara, e debitamente giustificata all'Autorità, trasmettendone la relativa documentazione). / - FORNITURA E POSA DI TUBAZIONI IN PEAD PE100RC PN25 Diametro nominale Dn-Od mm 450	m		363,06
G.02.75	FORNITURA E POSA TUBAZIONI IN PVC-O CLASSE PN16
G.02.75.a	Fornitura e posa di tubazioni in PVC- O ad orientazione molecolare idonee per il trasporto di acqua / potabile e da potabilizzare, con classe di pressione PN 16 bar. / Le tubazioni dovranno essere prodotte da aziende operanti in regime di gestione della qualità UNI EN / ISO 9001, certificate da istituto terzo, conformi alle norme / ISO 16422 completamente atossiche e rispondenti alle prescrizioni igienico sanitarie D.M. n. 174 del / 06/04/2004, con sistema di giunzione a bicchiere e guarnizione di tenuta elastomerica conforme alle / norme UNI EN 681/1. / Le tubazioni dovranno inoltre riportare in modo visibile ed indelebile, la marcatura prevista dalle / citate norme ed in particolare: marchio o nome del produttore; marchio IIP o di altro ente / certificatore; diametro nominale esterno DN espresso in mm, la serie corrispondente alla pressione / nominale PN 16 espressa in bar, il marchio di qualità rilasciato da ente di certificazione accreditato / secondo UNI CEI EN 45011. / Nel prezzo si intende compreso e compensato l’onere per: / - il trasporto del materiale in cantiere, lo scarico e lo sfilamento lungo la trincea di / posa; / - il taglio, lo sfrido e il posizionamento con il corretto allineamento e con le pendenze / secondo le livellette di progetto; / - gli oneri per l’immissione nei pozzetti di linea (foratura, fornitura e posa in opera / del giunto, stuccatura ecc..); / - la fornitura e posa del nastro di segnalazione; - quanto altro necessario per dare il lavoro finito a regola d’arte, a perfetta tenuta / idraulica e secondo le indicazioni impartite dalla Direzione Lavori. / Resta escluso l’onere per la fornitura e posa del materiale per la realizzazione del letto di posa, il / rinfianco e il ricoprimento che dovrà essere computato con le relative voci di prezzo. A tal fine si ricorda l'applicabilità dell'art. 137, comma 2 del codice degli appalti (D. Lgs. n. 50 del 18/04/2016), per quanto riguarda la limitazione al 50% imposta all'incidenza dei prodotti provenienti dai Paesi Terzi ai sensi regolamento UE n. 952/2013 del Parlamento Europeo e del Consiglio. (L'eventuale mancata applicazione del soprarichiamato vincolo deve essere evidente nel bando di gara, e debitamente giustificata all'Autorità, trasmettendone la relativa documentazione). / - FORNITURA E POSA IN OPERA DI TUBAZIONI IN PVC-O CLASSE PN16 – Dn 90mm	m		11,35
G.02.75.b	Fornitura e posa di tubazioni in PVC- O ad orientazione molecolare idonee per il trasporto di acqua / potabile e da potabilizzare, con classe di pressione PN 16 bar. / Le tubazioni dovranno essere prodotte da aziende operanti in regime di gestione della qualità UNI EN / ISO 9001, certificate da istituto terzo, conformi alle norme / ISO 16422 completamente atossiche e rispondenti alle prescrizioni igienico sanitarie D.M. n. 174 del / 06/04/2004, con sistema di giunzione a bicchiere e guarnizione di tenuta elastomerica conforme alle / norme UNI EN 681/1. / Le tubazioni dovranno inoltre riportare in modo visibile ed indelebile, la marcatura prevista dalle / citate norme ed in particolare: marchio o nome del produttore; marchio IIP o di altro ente / certificatore; diametro nominale esterno DN espresso in mm, la serie corrispondente alla pressione / nominale PN 16 espressa in bar, il marchio di qualità rilasciato da ente di certificazione accreditato / secondo UNI CEI EN 45011. / Nel prezzo si intende compreso e compensato l’onere per: / - il trasporto del materiale in cantiere, lo scarico e lo sfilamento lungo la trincea di / posa; / - il taglio, lo sfrido e il posizionamento con il corretto allineamento e con le pendenze / secondo le livellette di progetto; / - gli oneri per l’immissione nei pozzetti di linea (foratura, fornitura e posa in opera / del giunto, stuccatura ecc..); / - la fornitura e posa del nastro di segnalazione; - quanto altro necessario per dare il lavoro finito a regola d’arte, a perfetta tenuta / idraulica e secondo le indicazioni impartite dalla Direzione Lavori. / Resta escluso l’onere per la fornitura e posa del materiale per la realizzazione del letto di posa, il / rinfianco e il ricoprimento che dovrà essere computato con le relative voci di prezzo. A tal fine si ricorda l'applicabilità dell'art. 137, comma 2 del codice degli appalti (D. Lgs. n. 50 del 18/04/2016), per quanto riguarda la limitazione al 50% imposta all'incidenza dei prodotti provenienti dai Paesi Terzi ai sensi regolamento UE n. 952/2013 del Parlamento Europeo e del Consiglio. (L'eventuale mancata applicazione del soprarichiamato vincolo deve essere evidente nel bando di gara, e debitamente giustificata all'Autorità, trasmettendone la relativa documentazione). / - FORNITURA E POSA IN OPERA DI TUBAZIONI IN PVC-O CLASSE PN16 – Dn 110mm	m		14,35
G.02.75.c	Fornitura e posa di tubazioni in PVC- O ad orientazione molecolare idonee per il trasporto di acqua / potabile e da potabilizzare, con classe di pressione PN 16 bar. / Le tubazioni dovranno essere prodotte da aziende operanti in regime di gestione della qualità UNI EN / ISO 9001, certificate da istituto terzo, conformi alle norme / ISO 16422 completamente atossiche e rispondenti alle prescrizioni igienico sanitarie D.M. n. 174 del / 06/04/2004, con sistema di giunzione a bicchiere e guarnizione di tenuta elastomerica conforme alle / norme UNI EN 681/1. / Le tubazioni dovranno inoltre riportare in modo visibile ed indelebile, la marcatura prevista dalle / citate norme ed in particolare: marchio o nome del produttore; marchio IIP o di altro ente / certificatore; diametro nominale esterno DN espresso in mm, la serie corrispondente alla pressione / nominale PN 16 espressa in bar, il marchio di qualità rilasciato da ente di certificazione accreditato / secondo UNI CEI EN 45011. / Nel prezzo si intende compreso e compensato l’onere per: / - il trasporto del materiale in cantiere, lo scarico e lo sfilamento lungo la trincea di / posa; / - il taglio, lo sfrido e il posizionamento con il corretto allineamento e con le pendenze / secondo le livellette di progetto; / - gli oneri per l’immissione nei pozzetti di linea (foratura, fornitura e posa in opera / del giunto, stuccatura ecc..); / - la fornitura e posa del nastro di segnalazione; - quanto altro necessario per dare il lavoro finito a regola d’arte, a perfetta tenuta / idraulica e secondo le indicazioni impartite dalla Direzione Lavori. / Resta escluso l’onere per la fornitura e posa del materiale per la realizzazione del letto di posa, il / rinfianco e il ricoprimento che dovrà essere computato con le relative voci di prezzo. A tal fine si ricorda l'applicabilità dell'art. 137, comma 2 del codice degli appalti (D. Lgs. n. 50 del 18/04/2016), per quanto riguarda la limitazione al 50% imposta all'incidenza dei prodotti provenienti dai Paesi Terzi ai sensi regolamento UE n. 952/2013 del Parlamento Europeo e del Consiglio. (L'eventuale mancata applicazione del soprarichiamato vincolo deve essere evidente nel bando di gara, e debitamente giustificata all'Autorità, trasmettendone la relativa documentazione). / - FORNITURA E POSA IN OPERA DI TUBAZIONI IN PVC-O CLASSE PN16 – Dn 125mm	m		17,04
G.02.75.d	Fornitura e posa di tubazioni in PVC- O ad orientazione molecolare idonee per il trasporto di acqua / potabile e da potabilizzare, con classe di pressione PN 16 bar. / Le tubazioni dovranno essere prodotte da aziende operanti in regime di gestione della qualità UNI EN / ISO 9001, certificate da istituto terzo, conformi alle norme / ISO 16422 completamente atossiche e rispondenti alle prescrizioni igienico sanitarie D.M. n. 174 del / 06/04/2004, con sistema di giunzione a bicchiere e guarnizione di tenuta elastomerica conforme alle / norme UNI EN 681/1. / Le tubazioni dovranno inoltre riportare in modo visibile ed indelebile, la marcatura prevista dalle / citate norme ed in particolare: marchio o nome del produttore; marchio IIP o di altro ente / certificatore; diametro nominale esterno DN espresso in mm, la serie corrispondente alla pressione / nominale PN 16 espressa in bar, il marchio di qualità rilasciato da ente di certificazione accreditato / secondo UNI CEI EN 45011. / Nel prezzo si intende compreso e compensato l’onere per: / - il trasporto del materiale in cantiere, lo scarico e lo sfilamento lungo la trincea di / posa; / - il taglio, lo sfrido e il posizionamento con il corretto allineamento e con le pendenze / secondo le livellette di progetto; / - gli oneri per l’immissione nei pozzetti di linea (foratura, fornitura e posa in opera / del giunto, stuccatura ecc..); / - la fornitura e posa del nastro di segnalazione; - quanto altro necessario per dare il lavoro finito a regola d’arte, a perfetta tenuta / idraulica e secondo le indicazioni impartite dalla Direzione Lavori. / Resta escluso l’onere per la fornitura e posa del materiale per la realizzazione del letto di posa, il / rinfianco e il ricoprimento che dovrà essere computato con le relative voci di prezzo. A tal fine si ricorda l'applicabilità dell'art. 137, comma 2 del codice degli appalti (D. Lgs. n. 50 del 18/04/2016), per quanto riguarda la limitazione al 50% imposta all'incidenza dei prodotti provenienti dai Paesi Terzi ai sensi regolamento UE n. 952/2013 del Parlamento Europeo e del Consiglio. (L'eventuale mancata applicazione del soprarichiamato vincolo deve essere evidente nel bando di gara, e debitamente giustificata all'Autorità, trasmettendone la relativa documentazione). / - FORNITURA E POSA IN OPERA DI TUBAZIONI IN PVC-O CLASSE PN16 – Dn 140mm	m		18,35
G.02.75.e	Fornitura e posa di tubazioni in PVC- O ad orientazione molecolare idonee per il trasporto di acqua / potabile e da potabilizzare, con classe di pressione PN 16 bar. / Le tubazioni dovranno essere prodotte da aziende operanti in regime di gestione della qualità UNI EN / ISO 9001, certificate da istituto terzo, conformi alle norme / ISO 16422 completamente atossiche e rispondenti alle prescrizioni igienico sanitarie D.M. n. 174 del / 06/04/2004, con sistema di giunzione a bicchiere e guarnizione di tenuta elastomerica conforme alle / norme UNI EN 681/1. / Le tubazioni dovranno inoltre riportare in modo visibile ed indelebile, la marcatura prevista dalle / citate norme ed in particolare: marchio o nome del produttore; marchio IIP o di altro ente / certificatore; diametro nominale esterno DN espresso in mm, la serie corrispondente alla pressione / nominale PN 16 espressa in bar, il marchio di qualità rilasciato da ente di certificazione accreditato / secondo UNI CEI EN 45011. / Nel prezzo si intende compreso e compensato l’onere per: / - il trasporto del materiale in cantiere, lo scarico e lo sfilamento lungo la trincea di / posa; / - il taglio, lo sfrido e il posizionamento con il corretto allineamento e con le pendenze / secondo le livellette di progetto; / - gli oneri per l’immissione nei pozzetti di linea (foratura, fornitura e posa in opera / del giunto, stuccatura ecc..); / - la fornitura e posa del nastro di segnalazione; - quanto altro necessario per dare il lavoro finito a regola d’arte, a perfetta tenuta / idraulica e secondo le indicazioni impartite dalla Direzione Lavori. / Resta escluso l’onere per la fornitura e posa del materiale per la realizzazione del letto di posa, il / rinfianco e il ricoprimento che dovrà essere computato con le relative voci di prezzo. A tal fine si ricorda l'applicabilità dell'art. 137, comma 2 del codice degli appalti (D. Lgs. n. 50 del 18/04/2016), per quanto riguarda la limitazione al 50% imposta all'incidenza dei prodotti provenienti dai Paesi Terzi ai sensi regolamento UE n. 952/2013 del Parlamento Europeo e del Consiglio. (L'eventuale mancata applicazione del soprarichiamato vincolo deve essere evidente nel bando di gara, e debitamente giustificata all'Autorità, trasmettendone la relativa documentazione). / - FORNITURA E POSA IN OPERA DI TUBAZIONI IN PVC-O CLASSE PN16 – Dn 160mm	m		22,87
G.02.75.f	Fornitura e posa di tubazioni in PVC- O ad orientazione molecolare idonee per il trasporto di acqua / potabile e da potabilizzare, con classe di pressione PN 16 bar. / Le tubazioni dovranno essere prodotte da aziende operanti in regime di gestione della qualità UNI EN / ISO 9001, certificate da istituto terzo, conformi alle norme / ISO 16422 completamente atossiche e rispondenti alle prescrizioni igienico sanitarie D.M. n. 174 del / 06/04/2004, con sistema di giunzione a bicchiere e guarnizione di tenuta elastomerica conforme alle / norme UNI EN 681/1. / Le tubazioni dovranno inoltre riportare in modo visibile ed indelebile, la marcatura prevista dalle / citate norme ed in particolare: marchio o nome del produttore; marchio IIP o di altro ente / certificatore; diametro nominale esterno DN espresso in mm, la serie corrispondente alla pressione / nominale PN 16 espressa in bar, il marchio di qualità rilasciato da ente di certificazione accreditato / secondo UNI CEI EN 45011. / Nel prezzo si intende compreso e compensato l’onere per: / - il trasporto del materiale in cantiere, lo scarico e lo sfilamento lungo la trincea di / posa; / - il taglio, lo sfrido e il posizionamento con il corretto allineamento e con le pendenze / secondo le livellette di progetto; / - gli oneri per l’immissione nei pozzetti di linea (foratura, fornitura e posa in opera / del giunto, stuccatura ecc..); / - la fornitura e posa del nastro di segnalazione; - quanto altro necessario per dare il lavoro finito a regola d’arte, a perfetta tenuta / idraulica e secondo le indicazioni impartite dalla Direzione Lavori. / Resta escluso l’onere per la fornitura e posa del materiale per la realizzazione del letto di posa, il / rinfianco e il ricoprimento che dovrà essere computato con le relative voci di prezzo. A tal fine si ricorda l'applicabilità dell'art. 137, comma 2 del codice degli appalti (D. Lgs. n. 50 del 18/04/2016), per quanto riguarda la limitazione al 50% imposta all'incidenza dei prodotti provenienti dai Paesi Terzi ai sensi regolamento UE n. 952/2013 del Parlamento Europeo e del Consiglio. (L'eventuale mancata applicazione del soprarichiamato vincolo deve essere evidente nel bando di gara, e debitamente giustificata all'Autorità, trasmettendone la relativa documentazione). / - FORNITURA E POSA IN OPERA DI TUBAZIONI IN PVC-O CLASSE PN16 – Dn 200mm	m		32,60
G.02.75.g	Fornitura e posa di tubazioni in PVC- O ad orientazione molecolare idonee per il trasporto di acqua / potabile e da potabilizzare, con classe di pressione PN 16 bar. / Le tubazioni dovranno essere prodotte da aziende operanti in regime di gestione della qualità UNI EN / ISO 9001, certificate da istituto terzo, conformi alle norme / ISO 16422 completamente atossiche e rispondenti alle prescrizioni igienico sanitarie D.M. n. 174 del / 06/04/2004, con sistema di giunzione a bicchiere e guarnizione di tenuta elastomerica conforme alle / norme UNI EN 681/1. / Le tubazioni dovranno inoltre riportare in modo visibile ed indelebile, la marcatura prevista dalle / citate norme ed in particolare: marchio o nome del produttore; marchio IIP o di altro ente / certificatore; diametro nominale esterno DN espresso in mm, la serie corrispondente alla pressione / nominale PN 16 espressa in bar, il marchio di qualità rilasciato da ente di certificazione accreditato / secondo UNI CEI EN 45011. / Nel prezzo si intende compreso e compensato l’onere per: / - il trasporto del materiale in cantiere, lo scarico e lo sfilamento lungo la trincea di / posa; / - il taglio, lo sfrido e il posizionamento con il corretto allineamento e con le pendenze / secondo le livellette di progetto; / - gli oneri per l’immissione nei pozzetti di linea (foratura, fornitura e posa in opera / del giunto, stuccatura ecc..); / - la fornitura e posa del nastro di segnalazione; - quanto altro necessario per dare il lavoro finito a regola d’arte, a perfetta tenuta / idraulica e secondo le indicazioni impartite dalla Direzione Lavori. / Resta escluso l’onere per la fornitura e posa del materiale per la realizzazione del letto di posa, il / rinfianco e il ricoprimento che dovrà essere computato con le relative voci di prezzo. A tal fine si ricorda l'applicabilità dell'art. 137, comma 2 del codice degli appalti (D. Lgs. n. 50 del 18/04/2016), per quanto riguarda la limitazione al 50% imposta all'incidenza dei prodotti provenienti dai Paesi Terzi ai sensi regolamento UE n. 952/2013 del Parlamento Europeo e del Consiglio. (L'eventuale mancata applicazione del soprarichiamato vincolo deve essere evidente nel bando di gara, e debitamente giustificata all'Autorità, trasmettendone la relativa documentazione). / - FORNITURA E POSA IN OPERA DI TUBAZIONI IN PVC-O CLASSE PN16 – Dn 225mm	m		43,39
G.02.75.h	Fornitura e posa di tubazioni in PVC- O ad orientazione molecolare idonee per il trasporto di acqua / potabile e da potabilizzare, con classe di pressione PN 16 bar. / Le tubazioni dovranno essere prodotte da aziende operanti in regime di gestione della qualità UNI EN / ISO 9001, certificate da istituto terzo, conformi alle norme / ISO 16422 completamente atossiche e rispondenti alle prescrizioni igienico sanitarie D.M. n. 174 del / 06/04/2004, con sistema di giunzione a bicchiere e guarnizione di tenuta elastomerica conforme alle / norme UNI EN 681/1. / Le tubazioni dovranno inoltre riportare in modo visibile ed indelebile, la marcatura prevista dalle / citate norme ed in particolare: marchio o nome del produttore; marchio IIP o di altro ente / certificatore; diametro nominale esterno DN espresso in mm, la serie corrispondente alla pressione / nominale PN 16 espressa in bar, il marchio di qualità rilasciato da ente di certificazione accreditato / secondo UNI CEI EN 45011. / Nel prezzo si intende compreso e compensato l’onere per: / - il trasporto del materiale in cantiere, lo scarico e lo sfilamento lungo la trincea di / posa; / - il taglio, lo sfrido e il posizionamento con il corretto allineamento e con le pendenze / secondo le livellette di progetto; / - gli oneri per l’immissione nei pozzetti di linea (foratura, fornitura e posa in opera / del giunto, stuccatura ecc..); / - la fornitura e posa del nastro di segnalazione; - quanto altro necessario per dare il lavoro finito a regola d’arte, a perfetta tenuta / idraulica e secondo le indicazioni impartite dalla Direzione Lavori. / Resta escluso l’onere per la fornitura e posa del materiale per la realizzazione del letto di posa, il / rinfianco e il ricoprimento che dovrà essere computato con le relative voci di prezzo. A tal fine si ricorda l'applicabilità dell'art. 137, comma 2 del codice degli appalti (D. Lgs. n. 50 del 18/04/2016), per quanto riguarda la limitazione al 50% imposta all'incidenza dei prodotti provenienti dai Paesi Terzi ai sensi regolamento UE n. 952/2013 del Parlamento Europeo e del Consiglio. (L'eventuale mancata applicazione del soprarichiamato vincolo deve essere evidente nel bando di gara, e debitamente giustificata all'Autorità, trasmettendone la relativa documentazione). / - FORNITURA E POSA IN OPERA DI TUBAZIONI IN PVC-O CLASSE PN16 – Dn 250mm	m		52,00
G.02.75.i	Fornitura e posa di tubazioni in PVC- O ad orientazione molecolare idonee per il trasporto di acqua / potabile e da potabilizzare, con classe di pressione PN 16 bar. / Le tubazioni dovranno essere prodotte da aziende operanti in regime di gestione della qualità UNI EN / ISO 9001, certificate da istituto terzo, conformi alle norme / ISO 16422 completamente atossiche e rispondenti alle prescrizioni igienico sanitarie D.M. n. 174 del / 06/04/2004, con sistema di giunzione a bicchiere e guarnizione di tenuta elastomerica conforme alle / norme UNI EN 681/1. / Le tubazioni dovranno inoltre riportare in modo visibile ed indelebile, la marcatura prevista dalle / citate norme ed in particolare: marchio o nome del produttore; marchio IIP o di altro ente / certificatore; diametro nominale esterno DN espresso in mm, la serie corrispondente alla pressione / nominale PN 16 espressa in bar, il marchio di qualità rilasciato da ente di certificazione accreditato / secondo UNI CEI EN 45011. / Nel prezzo si intende compreso e compensato l’onere per: / - il trasporto del materiale in cantiere, lo scarico e lo sfilamento lungo la trincea di / posa; / - il taglio, lo sfrido e il posizionamento con il corretto allineamento e con le pendenze / secondo le livellette di progetto; / - gli oneri per l’immissione nei pozzetti di linea (foratura, fornitura e posa in opera / del giunto, stuccatura ecc..); / - la fornitura e posa del nastro di segnalazione; - quanto altro necessario per dare il lavoro finito a regola d’arte, a perfetta tenuta / idraulica e secondo le indicazioni impartite dalla Direzione Lavori. / Resta escluso l’onere per la fornitura e posa del materiale per la realizzazione del letto di posa, il / rinfianco e il ricoprimento che dovrà essere computato con le relative voci di prezzo. A tal fine si ricorda l'applicabilità dell'art. 137, comma 2 del codice degli appalti (D. Lgs. n. 50 del 18/04/2016), per quanto riguarda la limitazione al 50% imposta all'incidenza dei prodotti provenienti dai Paesi Terzi ai sensi regolamento UE n. 952/2013 del Parlamento Europeo e del Consiglio. (L'eventuale mancata applicazione del soprarichiamato vincolo deve essere evidente nel bando di gara, e debitamente giustificata all'Autorità, trasmettendone la relativa documentazione). / - FORNITURA E POSA IN OPERA DI TUBAZIONI IN PVC-O CLASSE PN16 – Dn 315mm	m		78,64
G.02.75.l	Fornitura e posa di tubazioni in PVC- O ad orientazione molecolare idonee per il trasporto di acqua / potabile e da potabilizzare, con classe di pressione PN 16 bar. / Le tubazioni dovranno essere prodotte da aziende operanti in regime di gestione della qualità UNI EN / ISO 9001, certificate da istituto terzo, conformi alle norme / ISO 16422 completamente atossiche e rispondenti alle prescrizioni igienico sanitarie D.M. n. 174 del / 06/04/2004, con sistema di giunzione a bicchiere e guarnizione di tenuta elastomerica conforme alle / norme UNI EN 681/1. / Le tubazioni dovranno inoltre riportare in modo visibile ed indelebile, la marcatura prevista dalle / citate norme ed in particolare: marchio o nome del produttore; marchio IIP o di altro ente / certificatore; diametro nominale esterno DN espresso in mm, la serie corrispondente alla pressione / nominale PN 16 espressa in bar, il marchio di qualità rilasciato da ente di certificazione accreditato / secondo UNI CEI EN 45011. / Nel prezzo si intende compreso e compensato l’onere per: / - il trasporto del materiale in cantiere, lo scarico e lo sfilamento lungo la trincea di / posa; / - il taglio, lo sfrido e il posizionamento con il corretto allineamento e con le pendenze / secondo le livellette di progetto; / - gli oneri per l’immissione nei pozzetti di linea (foratura, fornitura e posa in opera / del giunto, stuccatura ecc..); / - la fornitura e posa del nastro di segnalazione; - quanto altro necessario per dare il lavoro finito a regola d’arte, a perfetta tenuta / idraulica e secondo le indicazioni impartite dalla Direzione Lavori. / Resta escluso l’onere per la fornitura e posa del materiale per la realizzazione del letto di posa, il / rinfianco e il ricoprimento che dovrà essere computato con le relative voci di prezzo. A tal fine si ricorda l'applicabilità dell'art. 137, comma 2 del codice degli appalti (D. Lgs. n. 50 del 18/04/2016), per quanto riguarda la limitazione al 50% imposta all'incidenza dei prodotti provenienti dai Paesi Terzi ai sensi regolamento UE n. 952/2013 del Parlamento Europeo e del Consiglio. (L'eventuale mancata applicazione del soprarichiamato vincolo deve essere evidente nel bando di gara, e debitamente giustificata all'Autorità, trasmettendone la relativa documentazione). / - FORNITURA E POSA IN OPERA DI TUBAZIONI IN PVC-O CLASSE PN16 – Dn 355mm	m		109,63
G.02.75.m	Fornitura e posa di tubazioni in PVC- O ad orientazione molecolare idonee per il trasporto di acqua / potabile e da potabilizzare, con classe di pressione PN 16 bar. / Le tubazioni dovranno essere prodotte da aziende operanti in regime di gestione della qualità UNI EN / ISO 9001, certificate da istituto terzo, conformi alle norme / ISO 16422 completamente atossiche e rispondenti alle prescrizioni igienico sanitarie D.M. n. 174 del / 06/04/2004, con sistema di giunzione a bicchiere e guarnizione di tenuta elastomerica conforme alle / norme UNI EN 681/1. / Le tubazioni dovranno inoltre riportare in modo visibile ed indelebile, la marcatura prevista dalle / citate norme ed in particolare: marchio o nome del produttore; marchio IIP o di altro ente / certificatore; diametro nominale esterno DN espresso in mm, la serie corrispondente alla pressione / nominale PN 16 espressa in bar, il marchio di qualità rilasciato da ente di certificazione accreditato / secondo UNI CEI EN 45011. / Nel prezzo si intende compreso e compensato l’onere per: / - il trasporto del materiale in cantiere, lo scarico e lo sfilamento lungo la trincea di / posa; / - il taglio, lo sfrido e il posizionamento con il corretto allineamento e con le pendenze / secondo le livellette di progetto; / - gli oneri per l’immissione nei pozzetti di linea (foratura, fornitura e posa in opera / del giunto, stuccatura ecc..); / - la fornitura e posa del nastro di segnalazione; - quanto altro necessario per dare il lavoro finito a regola d’arte, a perfetta tenuta / idraulica e secondo le indicazioni impartite dalla Direzione Lavori. / Resta escluso l’onere per la fornitura e posa del materiale per la realizzazione del letto di posa, il / rinfianco e il ricoprimento che dovrà essere computato con le relative voci di prezzo. A tal fine si ricorda l'applicabilità dell'art. 137, comma 2 del codice degli appalti (D. Lgs. n. 50 del 18/04/2016), per quanto riguarda la limitazione al 50% imposta all'incidenza dei prodotti provenienti dai Paesi Terzi ai sensi regolamento UE n. 952/2013 del Parlamento Europeo e del Consiglio. (L'eventuale mancata applicazione del soprarichiamato vincolo deve essere evidente nel bando di gara, e debitamente giustificata all'Autorità, trasmettendone la relativa documentazione). / - FORNITURA E POSA IN OPERA DI TUBAZIONI IN PVC-O CLASSE PN16 – Dn 400mm	m		134,22
G.02.75.n	Fornitura e posa di tubazioni in PVC- O ad orientazione molecolare idonee per il trasporto di acqua / potabile e da potabilizzare, con classe di pressione PN 16 bar. / Le tubazioni dovranno essere prodotte da aziende operanti in regime di gestione della qualità UNI EN / ISO 9001, certificate da istituto terzo, conformi alle norme / ISO 16422 completamente atossiche e rispondenti alle prescrizioni igienico sanitarie D.M. n. 174 del / 06/04/2004, con sistema di giunzione a bicchiere e guarnizione di tenuta elastomerica conforme alle / norme UNI EN 681/1. / Le tubazioni dovranno inoltre riportare in modo visibile ed indelebile, la marcatura prevista dalle / citate norme ed in particolare: marchio o nome del produttore; marchio IIP o di altro ente / certificatore; diametro nominale esterno DN espresso in mm, la serie corrispondente alla pressione / nominale PN 16 espressa in bar, il marchio di qualità rilasciato da ente di certificazione accreditato / secondo UNI CEI EN 45011. / Nel prezzo si intende compreso e compensato l’onere per: / - il trasporto del materiale in cantiere, lo scarico e lo sfilamento lungo la trincea di / posa; / - il taglio, lo sfrido e il posizionamento con il corretto allineamento e con le pendenze / secondo le livellette di progetto; / - gli oneri per l’immissione nei pozzetti di linea (foratura, fornitura e posa in opera / del giunto, stuccatura ecc..); / - la fornitura e posa del nastro di segnalazione; - quanto altro necessario per dare il lavoro finito a regola d’arte, a perfetta tenuta / idraulica e secondo le indicazioni impartite dalla Direzione Lavori. / Resta escluso l’onere per la fornitura e posa del materiale per la realizzazione del letto di posa, il / rinfianco e il ricoprimento che dovrà essere computato con le relative voci di prezzo. A tal fine si ricorda l'applicabilità dell'art. 137, comma 2 del codice degli appalti (D. Lgs. n. 50 del 18/04/2016), per quanto riguarda la limitazione al 50% imposta all'incidenza dei prodotti provenienti dai Paesi Terzi ai sensi regolamento UE n. 952/2013 del Parlamento Europeo e del Consiglio. (L'eventuale mancata applicazione del soprarichiamato vincolo deve essere evidente nel bando di gara, e debitamente giustificata all'Autorità, trasmettendone la relativa documentazione). / - FORNITURA E POSA IN OPERA DI TUBAZIONI IN PVC-O CLASSE PN16 – Dn 450mm	m		173,90
G.02.75.o	Fornitura e posa di tubazioni in PVC- O ad orientazione molecolare idonee per il trasporto di acqua / potabile e da potabilizzare, con classe di pressione PN 16 bar. / Le tubazioni dovranno essere prodotte da aziende operanti in regime di gestione della qualità UNI EN / ISO 9001, certificate da istituto terzo, conformi alle norme / ISO 16422 completamente atossiche e rispondenti alle prescrizioni igienico sanitarie D.M. n. 174 del / 06/04/2004, con sistema di giunzione a bicchiere e guarnizione di tenuta elastomerica conforme alle / norme UNI EN 681/1. / Le tubazioni dovranno inoltre riportare in modo visibile ed indelebile, la marcatura prevista dalle / citate norme ed in particolare: marchio o nome del produttore; marchio IIP o di altro ente / certificatore; diametro nominale esterno DN espresso in mm, la serie corrispondente alla pressione / nominale PN 16 espressa in bar, il marchio di qualità rilasciato da ente di certificazione accreditato / secondo UNI CEI EN 45011. / Nel prezzo si intende compreso e compensato l’onere per: / - il trasporto del materiale in cantiere, lo scarico e lo sfilamento lungo la trincea di / posa; / - il taglio, lo sfrido e il posizionamento con il corretto allineamento e con le pendenze / secondo le livellette di progetto; / - gli oneri per l’immissione nei pozzetti di linea (foratura, fornitura e posa in opera / del giunto, stuccatura ecc..); / - la fornitura e posa del nastro di segnalazione; - quanto altro necessario per dare il lavoro finito a regola d’arte, a perfetta tenuta / idraulica e secondo le indicazioni impartite dalla Direzione Lavori. / Resta escluso l’onere per la fornitura e posa del materiale per la realizzazione del letto di posa, il / rinfianco e il ricoprimento che dovrà essere computato con le relative voci di prezzo. A tal fine si ricorda l'applicabilità dell'art. 137, comma 2 del codice degli appalti (D. Lgs. n. 50 del 18/04/2016), per quanto riguarda la limitazione al 50% imposta all'incidenza dei prodotti provenienti dai Paesi Terzi ai sensi regolamento UE n. 952/2013 del Parlamento Europeo e del Consiglio. (L'eventuale mancata applicazione del soprarichiamato vincolo deve essere evidente nel bando di gara, e debitamente giustificata all'Autorità, trasmettendone la relativa documentazione). / - FORNITURA E POSA IN OPERA DI TUBAZIONI IN PVC-O CLASSE PN16 – Dn 500mm	m		216,86
G.02.75.p	Fornitura e posa di tubazioni in PVC- O ad orientazione molecolare idonee per il trasporto di acqua / potabile e da potabilizzare, con classe di pressione PN 16 bar. / Le tubazioni dovranno essere prodotte da aziende operanti in regime di gestione della qualità UNI EN / ISO 9001, certificate da istituto terzo, conformi alle norme / ISO 16422 completamente atossiche e rispondenti alle prescrizioni igienico sanitarie D.M. n. 174 del / 06/04/2004, con sistema di giunzione a bicchiere e guarnizione di tenuta elastomerica conforme alle / norme UNI EN 681/1. / Le tubazioni dovranno inoltre riportare in modo visibile ed indelebile, la marcatura prevista dalle / citate norme ed in particolare: marchio o nome del produttore; marchio IIP o di altro ente / certificatore; diametro nominale esterno DN espresso in mm, la serie corrispondente alla pressione / nominale PN 16 espressa in bar, il marchio di qualità rilasciato da ente di certificazione accreditato / secondo UNI CEI EN 45011. / Nel prezzo si intende compreso e compensato l’onere per: / - il trasporto del materiale in cantiere, lo scarico e lo sfilamento lungo la trincea di / posa; / - il taglio, lo sfrido e il posizionamento con il corretto allineamento e con le pendenze / secondo le livellette di progetto; / - gli oneri per l’immissione nei pozzetti di linea (foratura, fornitura e posa in opera / del giunto, stuccatura ecc..); / - la fornitura e posa del nastro di segnalazione; - quanto altro necessario per dare il lavoro finito a regola d’arte, a perfetta tenuta / idraulica e secondo le indicazioni impartite dalla Direzione Lavori. / Resta escluso l’onere per la fornitura e posa del materiale per la realizzazione del letto di posa, il / rinfianco e il ricoprimento che dovrà essere computato con le relative voci di prezzo. A tal fine si ricorda l'applicabilità dell'art. 137, comma 2 del codice degli appalti (D. Lgs. n. 50 del 18/04/2016), per quanto riguarda la limitazione al 50% imposta all'incidenza dei prodotti provenienti dai Paesi Terzi ai sensi regolamento UE n. 952/2013 del Parlamento Europeo e del Consiglio. (L'eventuale mancata applicazione del soprarichiamato vincolo deve essere evidente nel bando di gara, e debitamente giustificata all'Autorità, trasmettendone la relativa documentazione). / - FORNITURA E POSA IN OPERA DI TUBAZIONI IN PVC-O CLASSE PN16 – Dn 630mm	m		343,07
G.02.76	FORNITURA E POSA TUBAZIONI IN PVC-O CLASSE PN20
G.02.76.a	Fornitura e posa di tubazioni in PVC- O ad orientazione molecolare idonee per il trasporto di acqua / potabile e da potabilizzare, con classe di pressione PN 20 bar. / Le tubazioni dovranno essere prodotte da aziende operanti in regime di gestione della qualità UNI EN / ISO 9001, certificate da istituto terzo, conformi alle norme / ISO 16422 completamente atossiche e rispondenti alle prescrizioni igienico sanitarie D.M. n. 174 del / 06/04/2004, con sistema di giunzione a bicchiere e guarnizione di tenuta elastomerica conforme alle / norme UNI EN 681/1. / Le tubazioni dovranno inoltre riportare in modo visibile ed indelebile, la marcatura prevista dalle / citate norme ed in particolare: marchio o nome del produttore; marchio IIP o di altro ente / certificatore; diametro nominale esterno DN espresso in mm, la serie corrispondente alla pressione / nominale PN 20 espressa in bar, il marchio di qualità rilasciato da ente di certificazione accreditato / secondo UNI CEI EN 45011. / Nel prezzo si intende compreso e compensato l’onere per: / - il trasporto del materiale in cantiere, lo scarico e lo sfilamento lungo la trincea di / posa; / - il taglio, lo sfrido e il posizionamento con il corretto allineamento e con le pendenze / secondo le livellette di progetto; / - gli oneri per l’immissione nei pozzetti di linea (foratura, fornitura e posa in opera / del giunto, stuccatura ecc..); / - la fornitura e posa del nastro di segnalazione; / - quanto altro necessario per dare il lavoro finito a regola d’arte, a perfetta tenuta / idraulica e secondo le indicazioni impartite dalla Direzione Lavori. / Resta escluso l’onere per la fornitura e posa del materiale per la realizzazione del letto di posa, il / rinfianco e il ricoprimento che dovrà essere computato con le relative voci di prezzo. A tal fine si ricorda l'applicabilità dell'art. 137, comma 2 del codice degli appalti (D. Lgs. n. 50 del 18/04/2016), per quanto riguarda la limitazione al 50% imposta all'incidenza dei prodotti provenienti dai Paesi Terzi ai sensi regolamento UE n. 952/2013 del Parlamento Europeo e del Consiglio. (L'eventuale mancata applicazione del soprarichiamato vincolo deve essere evidente nel bando di gara, e debitamente giustificata all'Autorità, trasmettendone la relativa documentazione). / - FORNITURA E POSA IN OPERA DI TUBAZIONI IN PVC-O CLASSE PN20 – Dn 90mm	m		12,50
G.02.76.b	Fornitura e posa di tubazioni in PVC- O ad orientazione molecolare idonee per il trasporto di acqua / potabile e da potabilizzare, con classe di pressione PN 20 bar. / Le tubazioni dovranno essere prodotte da aziende operanti in regime di gestione della qualità UNI EN / ISO 9001, certificate da istituto terzo, conformi alle norme / ISO 16422 completamente atossiche e rispondenti alle prescrizioni igienico sanitarie D.M. n. 174 del / 06/04/2004, con sistema di giunzione a bicchiere e guarnizione di tenuta elastomerica conforme alle / norme UNI EN 681/1. / Le tubazioni dovranno inoltre riportare in modo visibile ed indelebile, la marcatura prevista dalle / citate norme ed in particolare: marchio o nome del produttore; marchio IIP o di altro ente / certificatore; diametro nominale esterno DN espresso in mm, la serie corrispondente alla pressione / nominale PN 20 espressa in bar, il marchio di qualità rilasciato da ente di certificazione accreditato / secondo UNI CEI EN 45011. / Nel prezzo si intende compreso e compensato l’onere per: / - il trasporto del materiale in cantiere, lo scarico e lo sfilamento lungo la trincea di / posa; / - il taglio, lo sfrido e il posizionamento con il corretto allineamento e con le pendenze / secondo le livellette di progetto; / - gli oneri per l’immissione nei pozzetti di linea (foratura, fornitura e posa in opera / del giunto, stuccatura ecc..); / - la fornitura e posa del nastro di segnalazione; / - quanto altro necessario per dare il lavoro finito a regola d’arte, a perfetta tenuta / idraulica e secondo le indicazioni impartite dalla Direzione Lavori. / Resta escluso l’onere per la fornitura e posa del materiale per la realizzazione del letto di posa, il / rinfianco e il ricoprimento che dovrà essere computato con le relative voci di prezzo. A tal fine si ricorda l'applicabilità dell'art. 137, comma 2 del codice degli appalti (D. Lgs. n. 50 del 18/04/2016), per quanto riguarda la limitazione al 50% imposta all'incidenza dei prodotti provenienti dai Paesi Terzi ai sensi regolamento UE n. 952/2013 del Parlamento Europeo e del Consiglio. (L'eventuale mancata applicazione del soprarichiamato vincolo deve essere evidente nel bando di gara, e debitamente giustificata all'Autorità, trasmettendone la relativa documentazione). / - FORNITURA E POSA IN OPERA DI TUBAZIONI IN PVC-O CLASSE PN20 – Dn 110mm	m		15,19
G.02.76.c	Fornitura e posa di tubazioni in PVC- O ad orientazione molecolare idonee per il trasporto di acqua / potabile e da potabilizzare, con classe di pressione PN 20 bar. / Le tubazioni dovranno essere prodotte da aziende operanti in regime di gestione della qualità UNI EN / ISO 9001, certificate da istituto terzo, conformi alle norme / ISO 16422 completamente atossiche e rispondenti alle prescrizioni igienico sanitarie D.M. n. 174 del / 06/04/2004, con sistema di giunzione a bicchiere e guarnizione di tenuta elastomerica conforme alle / norme UNI EN 681/1. / Le tubazioni dovranno inoltre riportare in modo visibile ed indelebile, la marcatura prevista dalle / citate norme ed in particolare: marchio o nome del produttore; marchio IIP o di altro ente / certificatore; diametro nominale esterno DN espresso in mm, la serie corrispondente alla pressione / nominale PN 20 espressa in bar, il marchio di qualità rilasciato da ente di certificazione accreditato / secondo UNI CEI EN 45011. / Nel prezzo si intende compreso e compensato l’onere per: / - il trasporto del materiale in cantiere, lo scarico e lo sfilamento lungo la trincea di / posa; / - il taglio, lo sfrido e il posizionamento con il corretto allineamento e con le pendenze / secondo le livellette di progetto; / - gli oneri per l’immissione nei pozzetti di linea (foratura, fornitura e posa in opera / del giunto, stuccatura ecc..); / - la fornitura e posa del nastro di segnalazione; / - quanto altro necessario per dare il lavoro finito a regola d’arte, a perfetta tenuta / idraulica e secondo le indicazioni impartite dalla Direzione Lavori. / Resta escluso l’onere per la fornitura e posa del materiale per la realizzazione del letto di posa, il / rinfianco e il ricoprimento che dovrà essere computato con le relative voci di prezzo. A tal fine si ricorda l'applicabilità dell'art. 137, comma 2 del codice degli appalti (D. Lgs. n. 50 del 18/04/2016), per quanto riguarda la limitazione al 50% imposta all'incidenza dei prodotti provenienti dai Paesi Terzi ai sensi regolamento UE n. 952/2013 del Parlamento Europeo e del Consiglio. (L'eventuale mancata applicazione del soprarichiamato vincolo deve essere evidente nel bando di gara, e debitamente giustificata all'Autorità, trasmettendone la relativa documentazione). / - FORNITURA E POSA IN OPERA DI TUBAZIONI IN PVC-O CLASSE PN20 – Dn 125mm	m		18,66
G.02.76.d	Fornitura e posa di tubazioni in PVC- O ad orientazione molecolare idonee per il trasporto di acqua / potabile e da potabilizzare, con classe di pressione PN 20 bar. / Le tubazioni dovranno essere prodotte da aziende operanti in regime di gestione della qualità UNI EN / ISO 9001, certificate da istituto terzo, conformi alle norme / ISO 16422 completamente atossiche e rispondenti alle prescrizioni igienico sanitarie D.M. n. 174 del / 06/04/2004, con sistema di giunzione a bicchiere e guarnizione di tenuta elastomerica conforme alle / norme UNI EN 681/1. / Le tubazioni dovranno inoltre riportare in modo visibile ed indelebile, la marcatura prevista dalle / citate norme ed in particolare: marchio o nome del produttore; marchio IIP o di altro ente / certificatore; diametro nominale esterno DN espresso in mm, la serie corrispondente alla pressione / nominale PN 20 espressa in bar, il marchio di qualità rilasciato da ente di certificazione accreditato / secondo UNI CEI EN 45011. / Nel prezzo si intende compreso e compensato l’onere per: / - il trasporto del materiale in cantiere, lo scarico e lo sfilamento lungo la trincea di / posa; / - il taglio, lo sfrido e il posizionamento con il corretto allineamento e con le pendenze / secondo le livellette di progetto; / - gli oneri per l’immissione nei pozzetti di linea (foratura, fornitura e posa in opera / del giunto, stuccatura ecc..); / - la fornitura e posa del nastro di segnalazione; / - quanto altro necessario per dare il lavoro finito a regola d’arte, a perfetta tenuta / idraulica e secondo le indicazioni impartite dalla Direzione Lavori. / Resta escluso l’onere per la fornitura e posa del materiale per la realizzazione del letto di posa, il / rinfianco e il ricoprimento che dovrà essere computato con le relative voci di prezzo. A tal fine si ricorda l'applicabilità dell'art. 137, comma 2 del codice degli appalti (D. Lgs. n. 50 del 18/04/2016), per quanto riguarda la limitazione al 50% imposta all'incidenza dei prodotti provenienti dai Paesi Terzi ai sensi regolamento UE n. 952/2013 del Parlamento Europeo e del Consiglio. (L'eventuale mancata applicazione del soprarichiamato vincolo deve essere evidente nel bando di gara, e debitamente giustificata all'Autorità, trasmettendone la relativa documentazione). / - FORNITURA E POSA IN OPERA DI TUBAZIONI IN PVC-O CLASSE PN20 – Dn 140mm	m		20,91
G.02.76.e	Fornitura e posa di tubazioni in PVC- O ad orientazione molecolare idonee per il trasporto di acqua / potabile e da potabilizzare, con classe di pressione PN 20 bar. / Le tubazioni dovranno essere prodotte da aziende operanti in regime di gestione della qualità UNI EN / ISO 9001, certificate da istituto terzo, conformi alle norme / ISO 16422 completamente atossiche e rispondenti alle prescrizioni igienico sanitarie D.M. n. 174 del / 06/04/2004, con sistema di giunzione a bicchiere e guarnizione di tenuta elastomerica conforme alle / norme UNI EN 681/1. / Le tubazioni dovranno inoltre riportare in modo visibile ed indelebile, la marcatura prevista dalle / citate norme ed in particolare: marchio o nome del produttore; marchio IIP o di altro ente / certificatore; diametro nominale esterno DN espresso in mm, la serie corrispondente alla pressione / nominale PN 20 espressa in bar, il marchio di qualità rilasciato da ente di certificazione accreditato / secondo UNI CEI EN 45011. / Nel prezzo si intende compreso e compensato l’onere per: / - il trasporto del materiale in cantiere, lo scarico e lo sfilamento lungo la trincea di / posa; / - il taglio, lo sfrido e il posizionamento con il corretto allineamento e con le pendenze / secondo le livellette di progetto; / - gli oneri per l’immissione nei pozzetti di linea (foratura, fornitura e posa in opera / del giunto, stuccatura ecc..); / - la fornitura e posa del nastro di segnalazione; / - quanto altro necessario per dare il lavoro finito a regola d’arte, a perfetta tenuta / idraulica e secondo le indicazioni impartite dalla Direzione Lavori. / Resta escluso l’onere per la fornitura e posa del materiale per la realizzazione del letto di posa, il / rinfianco e il ricoprimento che dovrà essere computato con le relative voci di prezzo. A tal fine si ricorda l'applicabilità dell'art. 137, comma 2 del codice degli appalti (D. Lgs. n. 50 del 18/04/2016), per quanto riguarda la limitazione al 50% imposta all'incidenza dei prodotti provenienti dai Paesi Terzi ai sensi regolamento UE n. 952/2013 del Parlamento Europeo e del Consiglio. (L'eventuale mancata applicazione del soprarichiamato vincolo deve essere evidente nel bando di gara, e debitamente giustificata all'Autorità, trasmettendone la relativa documentazione). / - FORNITURA E POSA IN OPERA DI TUBAZIONI IN PVC-O CLASSE PN20 – Dn 160mm	m		26,39
G.02.76.f	Fornitura e posa di tubazioni in PVC- O ad orientazione molecolare idonee per il trasporto di acqua / potabile e da potabilizzare, con classe di pressione PN 20 bar. / Le tubazioni dovranno essere prodotte da aziende operanti in regime di gestione della qualità UNI EN / ISO 9001, certificate da istituto terzo, conformi alle norme / ISO 16422 completamente atossiche e rispondenti alle prescrizioni igienico sanitarie D.M. n. 174 del / 06/04/2004, con sistema di giunzione a bicchiere e guarnizione di tenuta elastomerica conforme alle / norme UNI EN 681/1. / Le tubazioni dovranno inoltre riportare in modo visibile ed indelebile, la marcatura prevista dalle / citate norme ed in particolare: marchio o nome del produttore; marchio IIP o di altro ente / certificatore; diametro nominale esterno DN espresso in mm, la serie corrispondente alla pressione / nominale PN 20 espressa in bar, il marchio di qualità rilasciato da ente di certificazione accreditato / secondo UNI CEI EN 45011. / Nel prezzo si intende compreso e compensato l’onere per: / - il trasporto del materiale in cantiere, lo scarico e lo sfilamento lungo la trincea di / posa; / - il taglio, lo sfrido e il posizionamento con il corretto allineamento e con le pendenze / secondo le livellette di progetto; / - gli oneri per l’immissione nei pozzetti di linea (foratura, fornitura e posa in opera / del giunto, stuccatura ecc..); / - la fornitura e posa del nastro di segnalazione; / - quanto altro necessario per dare il lavoro finito a regola d’arte, a perfetta tenuta / idraulica e secondo le indicazioni impartite dalla Direzione Lavori. / Resta escluso l’onere per la fornitura e posa del materiale per la realizzazione del letto di posa, il / rinfianco e il ricoprimento che dovrà essere computato con le relative voci di prezzo. A tal fine si ricorda l'applicabilità dell'art. 137, comma 2 del codice degli appalti (D. Lgs. n. 50 del 18/04/2016), per quanto riguarda la limitazione al 50% imposta all'incidenza dei prodotti provenienti dai Paesi Terzi ai sensi regolamento UE n. 952/2013 del Parlamento Europeo e del Consiglio. (L'eventuale mancata applicazione del soprarichiamato vincolo deve essere evidente nel bando di gara, e debitamente giustificata all'Autorità, trasmettendone la relativa documentazione). / - FORNITURA E POSA IN OPERA DI TUBAZIONI IN PVC-O CLASSE PN20 – Dn 200mm	m		37,16
G.02.76.g	Fornitura e posa di tubazioni in PVC- O ad orientazione molecolare idonee per il trasporto di acqua / potabile e da potabilizzare, con classe di pressione PN 20 bar. / Le tubazioni dovranno essere prodotte da aziende operanti in regime di gestione della qualità UNI EN / ISO 9001, certificate da istituto terzo, conformi alle norme / ISO 16422 completamente atossiche e rispondenti alle prescrizioni igienico sanitarie D.M. n. 174 del / 06/04/2004, con sistema di giunzione a bicchiere e guarnizione di tenuta elastomerica conforme alle / norme UNI EN 681/1. / Le tubazioni dovranno inoltre riportare in modo visibile ed indelebile, la marcatura prevista dalle / citate norme ed in particolare: marchio o nome del produttore; marchio IIP o di altro ente / certificatore; diametro nominale esterno DN espresso in mm, la serie corrispondente alla pressione / nominale PN 20 espressa in bar, il marchio di qualità rilasciato da ente di certificazione accreditato / secondo UNI CEI EN 45011. / Nel prezzo si intende compreso e compensato l’onere per: / - il trasporto del materiale in cantiere, lo scarico e lo sfilamento lungo la trincea di / posa; / - il taglio, lo sfrido e il posizionamento con il corretto allineamento e con le pendenze / secondo le livellette di progetto; / - gli oneri per l’immissione nei pozzetti di linea (foratura, fornitura e posa in opera / del giunto, stuccatura ecc..); / - la fornitura e posa del nastro di segnalazione; / - quanto altro necessario per dare il lavoro finito a regola d’arte, a perfetta tenuta / idraulica e secondo le indicazioni impartite dalla Direzione Lavori. / Resta escluso l’onere per la fornitura e posa del materiale per la realizzazione del letto di posa, il / rinfianco e il ricoprimento che dovrà essere computato con le relative voci di prezzo. A tal fine si ricorda l'applicabilità dell'art. 137, comma 2 del codice degli appalti (D. Lgs. n. 50 del 18/04/2016), per quanto riguarda la limitazione al 50% imposta all'incidenza dei prodotti provenienti dai Paesi Terzi ai sensi regolamento UE n. 952/2013 del Parlamento Europeo e del Consiglio. (L'eventuale mancata applicazione del soprarichiamato vincolo deve essere evidente nel bando di gara, e debitamente giustificata all'Autorità, trasmettendone la relativa documentazione). / - FORNITURA E POSA IN OPERA DI TUBAZIONI IN PVC-O CLASSE PN20 – Dn 225mm	m		48,51
G.02.76.h	Fornitura e posa di tubazioni in PVC- O ad orientazione molecolare idonee per il trasporto di acqua / potabile e da potabilizzare, con classe di pressione PN 20 bar. / Le tubazioni dovranno essere prodotte da aziende operanti in regime di gestione della qualità UNI EN / ISO 9001, certificate da istituto terzo, conformi alle norme / ISO 16422 completamente atossiche e rispondenti alle prescrizioni igienico sanitarie D.M. n. 174 del / 06/04/2004, con sistema di giunzione a bicchiere e guarnizione di tenuta elastomerica conforme alle / norme UNI EN 681/1. / Le tubazioni dovranno inoltre riportare in modo visibile ed indelebile, la marcatura prevista dalle / citate norme ed in particolare: marchio o nome del produttore; marchio IIP o di altro ente / certificatore; diametro nominale esterno DN espresso in mm, la serie corrispondente alla pressione / nominale PN 20 espressa in bar, il marchio di qualità rilasciato da ente di certificazione accreditato / secondo UNI CEI EN 45011. / Nel prezzo si intende compreso e compensato l’onere per: / - il trasporto del materiale in cantiere, lo scarico e lo sfilamento lungo la trincea di / posa; / - il taglio, lo sfrido e il posizionamento con il corretto allineamento e con le pendenze / secondo le livellette di progetto; / - gli oneri per l’immissione nei pozzetti di linea (foratura, fornitura e posa in opera / del giunto, stuccatura ecc..); / - la fornitura e posa del nastro di segnalazione; / - quanto altro necessario per dare il lavoro finito a regola d’arte, a perfetta tenuta / idraulica e secondo le indicazioni impartite dalla Direzione Lavori. / Resta escluso l’onere per la fornitura e posa del materiale per la realizzazione del letto di posa, il / rinfianco e il ricoprimento che dovrà essere computato con le relative voci di prezzo. A tal fine si ricorda l'applicabilità dell'art. 137, comma 2 del codice degli appalti (D. Lgs. n. 50 del 18/04/2016), per quanto riguarda la limitazione al 50% imposta all'incidenza dei prodotti provenienti dai Paesi Terzi ai sensi regolamento UE n. 952/2013 del Parlamento Europeo e del Consiglio. (L'eventuale mancata applicazione del soprarichiamato vincolo deve essere evidente nel bando di gara, e debitamente giustificata all'Autorità, trasmettendone la relativa documentazione). / - FORNITURA E POSA IN OPERA DI TUBAZIONI IN PVC-O CLASSE PN20 – Dn 250mm	m		62,52
G.02.76.i	Fornitura e posa di tubazioni in PVC- O ad orientazione molecolare idonee per il trasporto di acqua / potabile e da potabilizzare, con classe di pressione PN 20 bar. / Le tubazioni dovranno essere prodotte da aziende operanti in regime di gestione della qualità UNI EN / ISO 9001, certificate da istituto terzo, conformi alle norme / ISO 16422 completamente atossiche e rispondenti alle prescrizioni igienico sanitarie D.M. n. 174 del / 06/04/2004, con sistema di giunzione a bicchiere e guarnizione di tenuta elastomerica conforme alle / norme UNI EN 681/1. / Le tubazioni dovranno inoltre riportare in modo visibile ed indelebile, la marcatura prevista dalle / citate norme ed in particolare: marchio o nome del produttore; marchio IIP o di altro ente / certificatore; diametro nominale esterno DN espresso in mm, la serie corrispondente alla pressione / nominale PN 20 espressa in bar, il marchio di qualità rilasciato da ente di certificazione accreditato / secondo UNI CEI EN 45011. / Nel prezzo si intende compreso e compensato l’onere per: / - il trasporto del materiale in cantiere, lo scarico e lo sfilamento lungo la trincea di / posa; / - il taglio, lo sfrido e il posizionamento con il corretto allineamento e con le pendenze / secondo le livellette di progetto; / - gli oneri per l’immissione nei pozzetti di linea (foratura, fornitura e posa in opera / del giunto, stuccatura ecc..); / - la fornitura e posa del nastro di segnalazione; / - quanto altro necessario per dare il lavoro finito a regola d’arte, a perfetta tenuta / idraulica e secondo le indicazioni impartite dalla Direzione Lavori. / Resta escluso l’onere per la fornitura e posa del materiale per la realizzazione del letto di posa, il / rinfianco e il ricoprimento che dovrà essere computato con le relative voci di prezzo. A tal fine si ricorda l'applicabilità dell'art. 137, comma 2 del codice degli appalti (D. Lgs. n. 50 del 18/04/2016), per quanto riguarda la limitazione al 50% imposta all'incidenza dei prodotti provenienti dai Paesi Terzi ai sensi regolamento UE n. 952/2013 del Parlamento Europeo e del Consiglio. (L'eventuale mancata applicazione del soprarichiamato vincolo deve essere evidente nel bando di gara, e debitamente giustificata all'Autorità, trasmettendone la relativa documentazione). / - FORNITURA E POSA IN OPERA DI TUBAZIONI IN PVC-O CLASSE PN20 – Dn 315mm	m		103,64
G.02.76.l	Fornitura e posa di tubazioni in PVC- O ad orientazione molecolare idonee per il trasporto di acqua / potabile e da potabilizzare, con classe di pressione PN 20 bar. / Le tubazioni dovranno essere prodotte da aziende operanti in regime di gestione della qualità UNI EN / ISO 9001, certificate da istituto terzo, conformi alle norme / ISO 16422 completamente atossiche e rispondenti alle prescrizioni igienico sanitarie D.M. n. 174 del / 06/04/2004, con sistema di giunzione a bicchiere e guarnizione di tenuta elastomerica conforme alle / norme UNI EN 681/1. / Le tubazioni dovranno inoltre riportare in modo visibile ed indelebile, la marcatura prevista dalle / citate norme ed in particolare: marchio o nome del produttore; marchio IIP o di altro ente / certificatore; diametro nominale esterno DN espresso in mm, la serie corrispondente alla pressione / nominale PN 20 espressa in bar, il marchio di qualità rilasciato da ente di certificazione accreditato / secondo UNI CEI EN 45011. / Nel prezzo si intende compreso e compensato l’onere per: / - il trasporto del materiale in cantiere, lo scarico e lo sfilamento lungo la trincea di / posa; / - il taglio, lo sfrido e il posizionamento con il corretto allineamento e con le pendenze / secondo le livellette di progetto; / - gli oneri per l’immissione nei pozzetti di linea (foratura, fornitura e posa in opera / del giunto, stuccatura ecc..); / - la fornitura e posa del nastro di segnalazione; / - quanto altro necessario per dare il lavoro finito a regola d’arte, a perfetta tenuta / idraulica e secondo le indicazioni impartite dalla Direzione Lavori. / Resta escluso l’onere per la fornitura e posa del materiale per la realizzazione del letto di posa, il / rinfianco e il ricoprimento che dovrà essere computato con le relative voci di prezzo. A tal fine si ricorda l'applicabilità dell'art. 137, comma 2 del codice degli appalti (D. Lgs. n. 50 del 18/04/2016), per quanto riguarda la limitazione al 50% imposta all'incidenza dei prodotti provenienti dai Paesi Terzi ai sensi regolamento UE n. 952/2013 del Parlamento Europeo e del Consiglio. (L'eventuale mancata applicazione del soprarichiamato vincolo deve essere evidente nel bando di gara, e debitamente giustificata all'Autorità, trasmettendone la relativa documentazione). / - FORNITURA E POSA IN OPERA DI TUBAZIONI IN PVC-O CLASSE PN20 – Dn 355mm	m		131,80
G.02.76.m	Fornitura e posa di tubazioni in PVC- O ad orientazione molecolare idonee per il trasporto di acqua / potabile e da potabilizzare, con classe di pressione PN 20 bar. / Le tubazioni dovranno essere prodotte da aziende operanti in regime di gestione della qualità UNI EN / ISO 9001, certificate da istituto terzo, conformi alle norme / ISO 16422 completamente atossiche e rispondenti alle prescrizioni igienico sanitarie D.M. n. 174 del / 06/04/2004, con sistema di giunzione a bicchiere e guarnizione di tenuta elastomerica conforme alle / norme UNI EN 681/1. / Le tubazioni dovranno inoltre riportare in modo visibile ed indelebile, la marcatura prevista dalle / citate norme ed in particolare: marchio o nome del produttore; marchio IIP o di altro ente / certificatore; diametro nominale esterno DN espresso in mm, la serie corrispondente alla pressione / nominale PN 20 espressa in bar, il marchio di qualità rilasciato da ente di certificazione accreditato / secondo UNI CEI EN 45011. / Nel prezzo si intende compreso e compensato l’onere per: / - il trasporto del materiale in cantiere, lo scarico e lo sfilamento lungo la trincea di / posa; / - il taglio, lo sfrido e il posizionamento con il corretto allineamento e con le pendenze / secondo le livellette di progetto; / - gli oneri per l’immissione nei pozzetti di linea (foratura, fornitura e posa in opera / del giunto, stuccatura ecc..); / - la fornitura e posa del nastro di segnalazione; / - quanto altro necessario per dare il lavoro finito a regola d’arte, a perfetta tenuta / idraulica e secondo le indicazioni impartite dalla Direzione Lavori. / Resta escluso l’onere per la fornitura e posa del materiale per la realizzazione del letto di posa, il / rinfianco e il ricoprimento che dovrà essere computato con le relative voci di prezzo. A tal fine si ricorda l'applicabilità dell'art. 137, comma 2 del codice degli appalti (D. Lgs. n. 50 del 18/04/2016), per quanto riguarda la limitazione al 50% imposta all'incidenza dei prodotti provenienti dai Paesi Terzi ai sensi regolamento UE n. 952/2013 del Parlamento Europeo e del Consiglio. (L'eventuale mancata applicazione del soprarichiamato vincolo deve essere evidente nel bando di gara, e debitamente giustificata all'Autorità, trasmettendone la relativa documentazione). / - FORNITURA E POSA IN OPERA DI TUBAZIONI IN PVC-O CLASSE PN20 – Dn 400mm	m		156,38
G.02.76.n	Fornitura e posa di tubazioni in PVC- O ad orientazione molecolare idonee per il trasporto di acqua / potabile e da potabilizzare, con classe di pressione PN 20 bar. / Le tubazioni dovranno essere prodotte da aziende operanti in regime di gestione della qualità UNI EN / ISO 9001, certificate da istituto terzo, conformi alle norme / ISO 16422 completamente atossiche e rispondenti alle prescrizioni igienico sanitarie D.M. n. 174 del / 06/04/2004, con sistema di giunzione a bicchiere e guarnizione di tenuta elastomerica conforme alle / norme UNI EN 681/1. / Le tubazioni dovranno inoltre riportare in modo visibile ed indelebile, la marcatura prevista dalle / citate norme ed in particolare: marchio o nome del produttore; marchio IIP o di altro ente / certificatore; diametro nominale esterno DN espresso in mm, la serie corrispondente alla pressione / nominale PN 20 espressa in bar, il marchio di qualità rilasciato da ente di certificazione accreditato / secondo UNI CEI EN 45011. / Nel prezzo si intende compreso e compensato l’onere per: / - il trasporto del materiale in cantiere, lo scarico e lo sfilamento lungo la trincea di / posa; / - il taglio, lo sfrido e il posizionamento con il corretto allineamento e con le pendenze / secondo le livellette di progetto; / - gli oneri per l’immissione nei pozzetti di linea (foratura, fornitura e posa in opera / del giunto, stuccatura ecc..); / - la fornitura e posa del nastro di segnalazione; / - quanto altro necessario per dare il lavoro finito a regola d’arte, a perfetta tenuta / idraulica e secondo le indicazioni impartite dalla Direzione Lavori. / Resta escluso l’onere per la fornitura e posa del materiale per la realizzazione del letto di posa, il / rinfianco e il ricoprimento che dovrà essere computato con le relative voci di prezzo. A tal fine si ricorda l'applicabilità dell'art. 137, comma 2 del codice degli appalti (D. Lgs. n. 50 del 18/04/2016), per quanto riguarda la limitazione al 50% imposta all'incidenza dei prodotti provenienti dai Paesi Terzi ai sensi regolamento UE n. 952/2013 del Parlamento Europeo e del Consiglio. (L'eventuale mancata applicazione del soprarichiamato vincolo deve essere evidente nel bando di gara, e debitamente giustificata all'Autorità, trasmettendone la relativa documentazione). / - FORNITURA E POSA IN OPERA DI TUBAZIONI IN PVC-O CLASSE PN20 – Dn 450mm	m		206,08
G.02.76.o	Fornitura e posa di tubazioni in PVC- O ad orientazione molecolare idonee per il trasporto di acqua / potabile e da potabilizzare, con classe di pressione PN 20 bar. / Le tubazioni dovranno essere prodotte da aziende operanti in regime di gestione della qualità UNI EN / ISO 9001, certificate da istituto terzo, conformi alle norme / ISO 16422 completamente atossiche e rispondenti alle prescrizioni igienico sanitarie D.M. n. 174 del / 06/04/2004, con sistema di giunzione a bicchiere e guarnizione di tenuta elastomerica conforme alle / norme UNI EN 681/1. / Le tubazioni dovranno inoltre riportare in modo visibile ed indelebile, la marcatura prevista dalle / citate norme ed in particolare: marchio o nome del produttore; marchio IIP o di altro ente / certificatore; diametro nominale esterno DN espresso in mm, la serie corrispondente alla pressione / nominale PN 20 espressa in bar, il marchio di qualità rilasciato da ente di certificazione accreditato / secondo UNI CEI EN 45011. / Nel prezzo si intende compreso e compensato l’onere per: / - il trasporto del materiale in cantiere, lo scarico e lo sfilamento lungo la trincea di / posa; / - il taglio, lo sfrido e il posizionamento con il corretto allineamento e con le pendenze / secondo le livellette di progetto; / - gli oneri per l’immissione nei pozzetti di linea (foratura, fornitura e posa in opera / del giunto, stuccatura ecc..); / - la fornitura e posa del nastro di segnalazione; / - quanto altro necessario per dare il lavoro finito a regola d’arte, a perfetta tenuta / idraulica e secondo le indicazioni impartite dalla Direzione Lavori. / Resta escluso l’onere per la fornitura e posa del materiale per la realizzazione del letto di posa, il / rinfianco e il ricoprimento che dovrà essere computato con le relative voci di prezzo. A tal fine si ricorda l'applicabilità dell'art. 137, comma 2 del codice degli appalti (D. Lgs. n. 50 del 18/04/2016), per quanto riguarda la limitazione al 50% imposta all'incidenza dei prodotti provenienti dai Paesi Terzi ai sensi regolamento UE n. 952/2013 del Parlamento Europeo e del Consiglio. (L'eventuale mancata applicazione del soprarichiamato vincolo deve essere evidente nel bando di gara, e debitamente giustificata all'Autorità, trasmettendone la relativa documentazione). / - FORNITURA E POSA IN OPERA DI TUBAZIONI IN PVC-O CLASSE PN20 – Dn 500mm	m		253,80
G.02.76.p	Fornitura e posa di tubazioni in PVC- O ad orientazione molecolare idonee per il trasporto di acqua / potabile e da potabilizzare, con classe di pressione PN 20 bar. / Le tubazioni dovranno essere prodotte da aziende operanti in regime di gestione della qualità UNI EN / ISO 9001, certificate da istituto terzo, conformi alle norme / ISO 16422 completamente atossiche e rispondenti alle prescrizioni igienico sanitarie D.M. n. 174 del / 06/04/2004, con sistema di giunzione a bicchiere e guarnizione di tenuta elastomerica conforme alle / norme UNI EN 681/1. / Le tubazioni dovranno inoltre riportare in modo visibile ed indelebile, la marcatura prevista dalle / citate norme ed in particolare: marchio o nome del produttore; marchio IIP o di altro ente / certificatore; diametro nominale esterno DN espresso in mm, la serie corrispondente alla pressione / nominale PN 20 espressa in bar, il marchio di qualità rilasciato da ente di certificazione accreditato / secondo UNI CEI EN 45011. / Nel prezzo si intende compreso e compensato l’onere per: / - il trasporto del materiale in cantiere, lo scarico e lo sfilamento lungo la trincea di / posa; / - il taglio, lo sfrido e il posizionamento con il corretto allineamento e con le pendenze / secondo le livellette di progetto; / - gli oneri per l’immissione nei pozzetti di linea (foratura, fornitura e posa in opera / del giunto, stuccatura ecc..); / - la fornitura e posa del nastro di segnalazione; / - quanto altro necessario per dare il lavoro finito a regola d’arte, a perfetta tenuta / idraulica e secondo le indicazioni impartite dalla Direzione Lavori. / Resta escluso l’onere per la fornitura e posa del materiale per la realizzazione del letto di posa, il / rinfianco e il ricoprimento che dovrà essere computato con le relative voci di prezzo. A tal fine si ricorda l'applicabilità dell'art. 137, comma 2 del codice degli appalti (D. Lgs. n. 50 del 18/04/2016), per quanto riguarda la limitazione al 50% imposta all'incidenza dei prodotti provenienti dai Paesi Terzi ai sensi regolamento UE n. 952/2013 del Parlamento Europeo e del Consiglio. (L'eventuale mancata applicazione del soprarichiamato vincolo deve essere evidente nel bando di gara, e debitamente giustificata all'Autorità, trasmettendone la relativa documentazione). / - FORNITURA E POSA IN OPERA DI TUBAZIONI IN PVC-O CLASSE PN20 – Dn 630mm	m		348,64
G.02.77	FORNITURA E POSA TUBAZIONI IN PVC-O CLASSE PN25
G.02.77.a	Fornitura e posa di tubazioni in PVC- O ad orientazione molecolare idonee per il trasporto di acqua / potabile e da potabilizzare, con classe di pressione PN 25 bar. / Le tubazioni dovranno essere prodotte da aziende operanti in regime di gestione della qualità UNI EN / ISO 9001, certificate da istituto terzo, conformi alle norme / ISO 16422 completamente atossiche e rispondenti alle prescrizioni igienico sanitarie D.M. n. 174 del / 06/04/2004, con sistema di giunzione a bicchiere e guarnizione di tenuta elastomerica conforme alle / norme UNI EN 681/1. / Le tubazioni dovranno inoltre riportare in modo visibile ed indelebile, la marcatura prevista dalle / citate norme ed in particolare: marchio o nome del produttore; marchio IIP o di altro ente / certificatore; diametro nominale esterno DN espresso in mm, la serie corrispondente alla pressione / nominale PN 25 espressa in bar, il marchio di qualità rilasciato da ente di certificazione accreditato / secondo UNI CEI EN 45011. / Nel prezzo si intende compreso e compensato l’onere per: / - il trasporto del materiale in cantiere, lo scarico e lo sfilamento lungo la trincea di posa; / - il taglio, lo sfrido e il posizionamento con il corretto allineamento e con le pendenze secondo le / livellette di progetto; / - gli oneri per l’immissione nei pozzetti di linea (foratura, fornitura e posa in opera del giunto, / stuccatura ecc..); / - la fornitura e posa del nastro di segnalazione; / - quanto altro necessario per dare il lavoro finito a regola d’arte, a perfetta tenuta idraulica e / secondo le indicazioni impartite dalla Direzione Lavori. / Resta escluso l’onere per la fornitura e posa del materiale per la realizzazione del letto di posa, il / rinfianco e il ricoprimento che dovrà essere computato con le relative voci di prezzo. A tal fine si ricorda l'applicabilità dell'art. 137, comma 2 del codice degli appalti (D. Lgs. n. 50 del 18/04/2016), per quanto riguarda la limitazione al 50% imposta all'incidenza dei prodotti provenienti dai Paesi Terzi ai sensi regolamento UE n. 952/2013 del Parlamento Europeo e del Consiglio. (L'eventuale mancata applicazione del soprarichiamato vincolo deve essere evidente nel bando di gara, e debitamente giustificata all'Autorità, trasmettendone la relativa documentazione). / - FORNITURA E POSA IN OPERA DI TUBAZIONI IN PVC-O CLASSE PN25 – Dn 90mm	m		15,53
G.02.77.b	Fornitura e posa di tubazioni in PVC- O ad orientazione molecolare idonee per il trasporto di acqua / potabile e da potabilizzare, con classe di pressione PN 25 bar. / Le tubazioni dovranno essere prodotte da aziende operanti in regime di gestione della qualità UNI EN / ISO 9001, certificate da istituto terzo, conformi alle norme / ISO 16422 completamente atossiche e rispondenti alle prescrizioni igienico sanitarie D.M. n. 174 del / 06/04/2004, con sistema di giunzione a bicchiere e guarnizione di tenuta elastomerica conforme alle / norme UNI EN 681/1. / Le tubazioni dovranno inoltre riportare in modo visibile ed indelebile, la marcatura prevista dalle / citate norme ed in particolare: marchio o nome del produttore; marchio IIP o di altro ente / certificatore; diametro nominale esterno DN espresso in mm, la serie corrispondente alla pressione / nominale PN 25 espressa in bar, il marchio di qualità rilasciato da ente di certificazione accreditato / secondo UNI CEI EN 45011. / Nel prezzo si intende compreso e compensato l’onere per: / - il trasporto del materiale in cantiere, lo scarico e lo sfilamento lungo la trincea di posa; / - il taglio, lo sfrido e il posizionamento con il corretto allineamento e con le pendenze secondo le / livellette di progetto; / - gli oneri per l’immissione nei pozzetti di linea (foratura, fornitura e posa in opera del giunto, / stuccatura ecc..); / - la fornitura e posa del nastro di segnalazione; / - quanto altro necessario per dare il lavoro finito a regola d’arte, a perfetta tenuta idraulica e / secondo le indicazioni impartite dalla Direzione Lavori. / Resta escluso l’onere per la fornitura e posa del materiale per la realizzazione del letto di posa, il / rinfianco e il ricoprimento che dovrà essere computato con le relative voci di prezzo. A tal fine si ricorda l'applicabilità dell'art. 137, comma 2 del codice degli appalti (D. Lgs. n. 50 del 18/04/2016), per quanto riguarda la limitazione al 50% imposta all'incidenza dei prodotti provenienti dai Paesi Terzi ai sensi regolamento UE n. 952/2013 del Parlamento Europeo e del Consiglio. (L'eventuale mancata applicazione del soprarichiamato vincolo deve essere evidente nel bando di gara, e debitamente giustificata all'Autorità, trasmettendone la relativa documentazione). / - FORNITURA E POSA IN OPERA DI TUBAZIONI IN PVC-O CLASSE PN25 – Dn 110mm	m		19,28
G.02.77.c	Fornitura e posa di tubazioni in PVC- O ad orientazione molecolare idonee per il trasporto di acqua / potabile e da potabilizzare, con classe di pressione PN 25 bar. / Le tubazioni dovranno essere prodotte da aziende operanti in regime di gestione della qualità UNI EN / ISO 9001, certificate da istituto terzo, conformi alle norme / ISO 16422 completamente atossiche e rispondenti alle prescrizioni igienico sanitarie D.M. n. 174 del / 06/04/2004, con sistema di giunzione a bicchiere e guarnizione di tenuta elastomerica conforme alle / norme UNI EN 681/1. / Le tubazioni dovranno inoltre riportare in modo visibile ed indelebile, la marcatura prevista dalle / citate norme ed in particolare: marchio o nome del produttore; marchio IIP o di altro ente / certificatore; diametro nominale esterno DN espresso in mm, la serie corrispondente alla pressione / nominale PN 25 espressa in bar, il marchio di qualità rilasciato da ente di certificazione accreditato / secondo UNI CEI EN 45011. / Nel prezzo si intende compreso e compensato l’onere per: / - il trasporto del materiale in cantiere, lo scarico e lo sfilamento lungo la trincea di posa; / - il taglio, lo sfrido e il posizionamento con il corretto allineamento e con le pendenze secondo le / livellette di progetto; / - gli oneri per l’immissione nei pozzetti di linea (foratura, fornitura e posa in opera del giunto, / stuccatura ecc..); / - la fornitura e posa del nastro di segnalazione; / - quanto altro necessario per dare il lavoro finito a regola d’arte, a perfetta tenuta idraulica e / secondo le indicazioni impartite dalla Direzione Lavori. / Resta escluso l’onere per la fornitura e posa del materiale per la realizzazione del letto di posa, il / rinfianco e il ricoprimento che dovrà essere computato con le relative voci di prezzo. A tal fine si ricorda l'applicabilità dell'art. 137, comma 2 del codice degli appalti (D. Lgs. n. 50 del 18/04/2016), per quanto riguarda la limitazione al 50% imposta all'incidenza dei prodotti provenienti dai Paesi Terzi ai sensi regolamento UE n. 952/2013 del Parlamento Europeo e del Consiglio. (L'eventuale mancata applicazione del soprarichiamato vincolo deve essere evidente nel bando di gara, e debitamente giustificata all'Autorità, trasmettendone la relativa documentazione). / - FORNITURA E POSA IN OPERA DI TUBAZIONI IN PVC-O CLASSE PN25 – Dn 125mm	m		21,70
G.02.77.d	Fornitura e posa di tubazioni in PVC- O ad orientazione molecolare idonee per il trasporto di acqua / potabile e da potabilizzare, con classe di pressione PN 25 bar. / Le tubazioni dovranno essere prodotte da aziende operanti in regime di gestione della qualità UNI EN / ISO 9001, certificate da istituto terzo, conformi alle norme / ISO 16422 completamente atossiche e rispondenti alle prescrizioni igienico sanitarie D.M. n. 174 del / 06/04/2004, con sistema di giunzione a bicchiere e guarnizione di tenuta elastomerica conforme alle / norme UNI EN 681/1. / Le tubazioni dovranno inoltre riportare in modo visibile ed indelebile, la marcatura prevista dalle / citate norme ed in particolare: marchio o nome del produttore; marchio IIP o di altro ente / certificatore; diametro nominale esterno DN espresso in mm, la serie corrispondente alla pressione / nominale PN 25 espressa in bar, il marchio di qualità rilasciato da ente di certificazione accreditato / secondo UNI CEI EN 45011. / Nel prezzo si intende compreso e compensato l’onere per: / - il trasporto del materiale in cantiere, lo scarico e lo sfilamento lungo la trincea di posa; / - il taglio, lo sfrido e il posizionamento con il corretto allineamento e con le pendenze secondo le / livellette di progetto; / - gli oneri per l’immissione nei pozzetti di linea (foratura, fornitura e posa in opera del giunto, / stuccatura ecc..); / - la fornitura e posa del nastro di segnalazione; / - quanto altro necessario per dare il lavoro finito a regola d’arte, a perfetta tenuta idraulica e / secondo le indicazioni impartite dalla Direzione Lavori. / Resta escluso l’onere per la fornitura e posa del materiale per la realizzazione del letto di posa, il / rinfianco e il ricoprimento che dovrà essere computato con le relative voci di prezzo. A tal fine si ricorda l'applicabilità dell'art. 137, comma 2 del codice degli appalti (D. Lgs. n. 50 del 18/04/2016), per quanto riguarda la limitazione al 50% imposta all'incidenza dei prodotti provenienti dai Paesi Terzi ai sensi regolamento UE n. 952/2013 del Parlamento Europeo e del Consiglio. (L'eventuale mancata applicazione del soprarichiamato vincolo deve essere evidente nel bando di gara, e debitamente giustificata all'Autorità, trasmettendone la relativa documentazione). / - FORNITURA E POSA IN OPERA DI TUBAZIONI IN PVC-O CLASSE PN25 – Dn 140mm	m		25,66
G.02.77.e	Fornitura e posa di tubazioni in PVC- O ad orientazione molecolare idonee per il trasporto di acqua / potabile e da potabilizzare, con classe di pressione PN 25 bar. / Le tubazioni dovranno essere prodotte da aziende operanti in regime di gestione della qualità UNI EN / ISO 9001, certificate da istituto terzo, conformi alle norme / ISO 16422 completamente atossiche e rispondenti alle prescrizioni igienico sanitarie D.M. n. 174 del / 06/04/2004, con sistema di giunzione a bicchiere e guarnizione di tenuta elastomerica conforme alle / norme UNI EN 681/1. / Le tubazioni dovranno inoltre riportare in modo visibile ed indelebile, la marcatura prevista dalle / citate norme ed in particolare: marchio o nome del produttore; marchio IIP o di altro ente / certificatore; diametro nominale esterno DN espresso in mm, la serie corrispondente alla pressione / nominale PN 25 espressa in bar, il marchio di qualità rilasciato da ente di certificazione accreditato / secondo UNI CEI EN 45011. / Nel prezzo si intende compreso e compensato l’onere per: / - il trasporto del materiale in cantiere, lo scarico e lo sfilamento lungo la trincea di posa; / - il taglio, lo sfrido e il posizionamento con il corretto allineamento e con le pendenze secondo le / livellette di progetto; / - gli oneri per l’immissione nei pozzetti di linea (foratura, fornitura e posa in opera del giunto, / stuccatura ecc..); / - la fornitura e posa del nastro di segnalazione; / - quanto altro necessario per dare il lavoro finito a regola d’arte, a perfetta tenuta idraulica e / secondo le indicazioni impartite dalla Direzione Lavori. / Resta escluso l’onere per la fornitura e posa del materiale per la realizzazione del letto di posa, il / rinfianco e il ricoprimento che dovrà essere computato con le relative voci di prezzo. A tal fine si ricorda l'applicabilità dell'art. 137, comma 2 del codice degli appalti (D. Lgs. n. 50 del 18/04/2016), per quanto riguarda la limitazione al 50% imposta all'incidenza dei prodotti provenienti dai Paesi Terzi ai sensi regolamento UE n. 952/2013 del Parlamento Europeo e del Consiglio. (L'eventuale mancata applicazione del soprarichiamato vincolo deve essere evidente nel bando di gara, e debitamente giustificata all'Autorità, trasmettendone la relativa documentazione). / - FORNITURA E POSA IN OPERA DI TUBAZIONI IN PVC-O CLASSE PN25 – Dn 160mm	m		32,36
G.02.77.f	Fornitura e posa di tubazioni in PVC- O ad orientazione molecolare idonee per il trasporto di acqua / potabile e da potabilizzare, con classe di pressione PN 25 bar. / Le tubazioni dovranno essere prodotte da aziende operanti in regime di gestione della qualità UNI EN / ISO 9001, certificate da istituto terzo, conformi alle norme / ISO 16422 completamente atossiche e rispondenti alle prescrizioni igienico sanitarie D.M. n. 174 del / 06/04/2004, con sistema di giunzione a bicchiere e guarnizione di tenuta elastomerica conforme alle / norme UNI EN 681/1. / Le tubazioni dovranno inoltre riportare in modo visibile ed indelebile, la marcatura prevista dalle / citate norme ed in particolare: marchio o nome del produttore; marchio IIP o di altro ente / certificatore; diametro nominale esterno DN espresso in mm, la serie corrispondente alla pressione / nominale PN 25 espressa in bar, il marchio di qualità rilasciato da ente di certificazione accreditato / secondo UNI CEI EN 45011. / Nel prezzo si intende compreso e compensato l’onere per: / - il trasporto del materiale in cantiere, lo scarico e lo sfilamento lungo la trincea di posa; / - il taglio, lo sfrido e il posizionamento con il corretto allineamento e con le pendenze secondo le / livellette di progetto; / - gli oneri per l’immissione nei pozzetti di linea (foratura, fornitura e posa in opera del giunto, / stuccatura ecc..); / - la fornitura e posa del nastro di segnalazione; / - quanto altro necessario per dare il lavoro finito a regola d’arte, a perfetta tenuta idraulica e / secondo le indicazioni impartite dalla Direzione Lavori. / Resta escluso l’onere per la fornitura e posa del materiale per la realizzazione del letto di posa, il / rinfianco e il ricoprimento che dovrà essere computato con le relative voci di prezzo. A tal fine si ricorda l'applicabilità dell'art. 137, comma 2 del codice degli appalti (D. Lgs. n. 50 del 18/04/2016), per quanto riguarda la limitazione al 50% imposta all'incidenza dei prodotti provenienti dai Paesi Terzi ai sensi regolamento UE n. 952/2013 del Parlamento Europeo e del Consiglio. (L'eventuale mancata applicazione del soprarichiamato vincolo deve essere evidente nel bando di gara, e debitamente giustificata all'Autorità, trasmettendone la relativa documentazione). / - FORNITURA E POSA IN OPERA DI TUBAZIONI IN PVC-O CLASSE PN25 – Dn 200mm	m		48,73
G.02.77.g	Fornitura e posa di tubazioni in PVC- O ad orientazione molecolare idonee per il trasporto di acqua / potabile e da potabilizzare, con classe di pressione PN 25 bar. / Le tubazioni dovranno essere prodotte da aziende operanti in regime di gestione della qualità UNI EN / ISO 9001, certificate da istituto terzo, conformi alle norme / ISO 16422 completamente atossiche e rispondenti alle prescrizioni igienico sanitarie D.M. n. 174 del / 06/04/2004, con sistema di giunzione a bicchiere e guarnizione di tenuta elastomerica conforme alle / norme UNI EN 681/1. / Le tubazioni dovranno inoltre riportare in modo visibile ed indelebile, la marcatura prevista dalle / citate norme ed in particolare: marchio o nome del produttore; marchio IIP o di altro ente / certificatore; diametro nominale esterno DN espresso in mm, la serie corrispondente alla pressione / nominale PN 25 espressa in bar, il marchio di qualità rilasciato da ente di certificazione accreditato / secondo UNI CEI EN 45011. / Nel prezzo si intende compreso e compensato l’onere per: / - il trasporto del materiale in cantiere, lo scarico e lo sfilamento lungo la trincea di posa; / - il taglio, lo sfrido e il posizionamento con il corretto allineamento e con le pendenze secondo le / livellette di progetto; / - gli oneri per l’immissione nei pozzetti di linea (foratura, fornitura e posa in opera del giunto, / stuccatura ecc..); / - la fornitura e posa del nastro di segnalazione; / - quanto altro necessario per dare il lavoro finito a regola d’arte, a perfetta tenuta idraulica e / secondo le indicazioni impartite dalla Direzione Lavori. / Resta escluso l’onere per la fornitura e posa del materiale per la realizzazione del letto di posa, il / rinfianco e il ricoprimento che dovrà essere computato con le relative voci di prezzo. A tal fine si ricorda l'applicabilità dell'art. 137, comma 2 del codice degli appalti (D. Lgs. n. 50 del 18/04/2016), per quanto riguarda la limitazione al 50% imposta all'incidenza dei prodotti provenienti dai Paesi Terzi ai sensi regolamento UE n. 952/2013 del Parlamento Europeo e del Consiglio. (L'eventuale mancata applicazione del soprarichiamato vincolo deve essere evidente nel bando di gara, e debitamente giustificata all'Autorità, trasmettendone la relativa documentazione). / - FORNITURA E POSA IN OPERA DI TUBAZIONI IN PVC-O CLASSE PN25 – Dn 225mm	m		60,18
G.02.77.h	Fornitura e posa di tubazioni in PVC- O ad orientazione molecolare idonee per il trasporto di acqua / potabile e da potabilizzare, con classe di pressione PN 25 bar. / Le tubazioni dovranno essere prodotte da aziende operanti in regime di gestione della qualità UNI EN / ISO 9001, certificate da istituto terzo, conformi alle norme / ISO 16422 completamente atossiche e rispondenti alle prescrizioni igienico sanitarie D.M. n. 174 del / 06/04/2004, con sistema di giunzione a bicchiere e guarnizione di tenuta elastomerica conforme alle / norme UNI EN 681/1. / Le tubazioni dovranno inoltre riportare in modo visibile ed indelebile, la marcatura prevista dalle / citate norme ed in particolare: marchio o nome del produttore; marchio IIP o di altro ente / certificatore; diametro nominale esterno DN espresso in mm, la serie corrispondente alla pressione / nominale PN 25 espressa in bar, il marchio di qualità rilasciato da ente di certificazione accreditato / secondo UNI CEI EN 45011. / Nel prezzo si intende compreso e compensato l’onere per: / - il trasporto del materiale in cantiere, lo scarico e lo sfilamento lungo la trincea di posa; / - il taglio, lo sfrido e il posizionamento con il corretto allineamento e con le pendenze secondo le / livellette di progetto; / - gli oneri per l’immissione nei pozzetti di linea (foratura, fornitura e posa in opera del giunto, / stuccatura ecc..); / - la fornitura e posa del nastro di segnalazione; / - quanto altro necessario per dare il lavoro finito a regola d’arte, a perfetta tenuta idraulica e / secondo le indicazioni impartite dalla Direzione Lavori. / Resta escluso l’onere per la fornitura e posa del materiale per la realizzazione del letto di posa, il / rinfianco e il ricoprimento che dovrà essere computato con le relative voci di prezzo. A tal fine si ricorda l'applicabilità dell'art. 137, comma 2 del codice degli appalti (D. Lgs. n. 50 del 18/04/2016), per quanto riguarda la limitazione al 50% imposta all'incidenza dei prodotti provenienti dai Paesi Terzi ai sensi regolamento UE n. 952/2013 del Parlamento Europeo e del Consiglio. (L'eventuale mancata applicazione del soprarichiamato vincolo deve essere evidente nel bando di gara, e debitamente giustificata all'Autorità, trasmettendone la relativa documentazione). / - FORNITURA E POSA IN OPERA DI TUBAZIONI IN PVC-O CLASSE PN25 – Dn 250mm	m		78,21
G.02.77.i	Fornitura e posa di tubazioni in PVC- O ad orientazione molecolare idonee per il trasporto di acqua / potabile e da potabilizzare, con classe di pressione PN 25 bar. / Le tubazioni dovranno essere prodotte da aziende operanti in regime di gestione della qualità UNI EN / ISO 9001, certificate da istituto terzo, conformi alle norme / ISO 16422 completamente atossiche e rispondenti alle prescrizioni igienico sanitarie D.M. n. 174 del / 06/04/2004, con sistema di giunzione a bicchiere e guarnizione di tenuta elastomerica conforme alle / norme UNI EN 681/1. / Le tubazioni dovranno inoltre riportare in modo visibile ed indelebile, la marcatura prevista dalle / citate norme ed in particolare: marchio o nome del produttore; marchio IIP o di altro ente / certificatore; diametro nominale esterno DN espresso in mm, la serie corrispondente alla pressione / nominale PN 25 espressa in bar, il marchio di qualità rilasciato da ente di certificazione accreditato / secondo UNI CEI EN 45011. / Nel prezzo si intende compreso e compensato l’onere per: / - il trasporto del materiale in cantiere, lo scarico e lo sfilamento lungo la trincea di posa; / - il taglio, lo sfrido e il posizionamento con il corretto allineamento e con le pendenze secondo le / livellette di progetto; / - gli oneri per l’immissione nei pozzetti di linea (foratura, fornitura e posa in opera del giunto, / stuccatura ecc..); / - la fornitura e posa del nastro di segnalazione; / - quanto altro necessario per dare il lavoro finito a regola d’arte, a perfetta tenuta idraulica e / secondo le indicazioni impartite dalla Direzione Lavori. / Resta escluso l’onere per la fornitura e posa del materiale per la realizzazione del letto di posa, il / rinfianco e il ricoprimento che dovrà essere computato con le relative voci di prezzo. A tal fine si ricorda l'applicabilità dell'art. 137, comma 2 del codice degli appalti (D. Lgs. n. 50 del 18/04/2016), per quanto riguarda la limitazione al 50% imposta all'incidenza dei prodotti provenienti dai Paesi Terzi ai sensi regolamento UE n. 952/2013 del Parlamento Europeo e del Consiglio. (L'eventuale mancata applicazione del soprarichiamato vincolo deve essere evidente nel bando di gara, e debitamente giustificata all'Autorità, trasmettendone la relativa documentazione). / - FORNITURA E POSA IN OPERA DI TUBAZIONI IN PVC-O CLASSE PN25 – Dn 315mm	m		122,76
G.02.77.l	Fornitura e posa di tubazioni in PVC- O ad orientazione molecolare idonee per il trasporto di acqua / potabile e da potabilizzare, con classe di pressione PN 25 bar. / Le tubazioni dovranno essere prodotte da aziende operanti in regime di gestione della qualità UNI EN / ISO 9001, certificate da istituto terzo, conformi alle norme / ISO 16422 completamente atossiche e rispondenti alle prescrizioni igienico sanitarie D.M. n. 174 del / 06/04/2004, con sistema di giunzione a bicchiere e guarnizione di tenuta elastomerica conforme alle / norme UNI EN 681/1. / Le tubazioni dovranno inoltre riportare in modo visibile ed indelebile, la marcatura prevista dalle / citate norme ed in particolare: marchio o nome del produttore; marchio IIP o di altro ente / certificatore; diametro nominale esterno DN espresso in mm, la serie corrispondente alla pressione / nominale PN 25 espressa in bar, il marchio di qualità rilasciato da ente di certificazione accreditato / secondo UNI CEI EN 45011. / Nel prezzo si intende compreso e compensato l’onere per: / - il trasporto del materiale in cantiere, lo scarico e lo sfilamento lungo la trincea di posa; / - il taglio, lo sfrido e il posizionamento con il corretto allineamento e con le pendenze secondo le / livellette di progetto; / - gli oneri per l’immissione nei pozzetti di linea (foratura, fornitura e posa in opera del giunto, / stuccatura ecc..); / - la fornitura e posa del nastro di segnalazione; / - quanto altro necessario per dare il lavoro finito a regola d’arte, a perfetta tenuta idraulica e / secondo le indicazioni impartite dalla Direzione Lavori. / Resta escluso l’onere per la fornitura e posa del materiale per la realizzazione del letto di posa, il / rinfianco e il ricoprimento che dovrà essere computato con le relative voci di prezzo. A tal fine si ricorda l'applicabilità dell'art. 137, comma 2 del codice degli appalti (D. Lgs. n. 50 del 18/04/2016), per quanto riguarda la limitazione al 50% imposta all'incidenza dei prodotti provenienti dai Paesi Terzi ai sensi regolamento UE n. 952/2013 del Parlamento Europeo e del Consiglio. (L'eventuale mancata applicazione del soprarichiamato vincolo deve essere evidente nel bando di gara, e debitamente giustificata all'Autorità, trasmettendone la relativa documentazione). / - FORNITURA E POSA IN OPERA DI TUBAZIONI IN PVC-O CLASSE PN25 – Dn 355mm	m		163,07
G.02.77.m	Fornitura e posa di tubazioni in PVC- O ad orientazione molecolare idonee per il trasporto di acqua / potabile e da potabilizzare, con classe di pressione PN 25 bar. / Le tubazioni dovranno essere prodotte da aziende operanti in regime di gestione della qualità UNI EN / ISO 9001, certificate da istituto terzo, conformi alle norme / ISO 16422 completamente atossiche e rispondenti alle prescrizioni igienico sanitarie D.M. n. 174 del / 06/04/2004, con sistema di giunzione a bicchiere e guarnizione di tenuta elastomerica conforme alle / norme UNI EN 681/1. / Le tubazioni dovranno inoltre riportare in modo visibile ed indelebile, la marcatura prevista dalle / citate norme ed in particolare: marchio o nome del produttore; marchio IIP o di altro ente / certificatore; diametro nominale esterno DN espresso in mm, la serie corrispondente alla pressione / nominale PN 25 espressa in bar, il marchio di qualità rilasciato da ente di certificazione accreditato / secondo UNI CEI EN 45011. / Nel prezzo si intende compreso e compensato l’onere per: / - il trasporto del materiale in cantiere, lo scarico e lo sfilamento lungo la trincea di posa; / - il taglio, lo sfrido e il posizionamento con il corretto allineamento e con le pendenze secondo le / livellette di progetto; / - gli oneri per l’immissione nei pozzetti di linea (foratura, fornitura e posa in opera del giunto, / stuccatura ecc..); / - la fornitura e posa del nastro di segnalazione; / - quanto altro necessario per dare il lavoro finito a regola d’arte, a perfetta tenuta idraulica e / secondo le indicazioni impartite dalla Direzione Lavori. / Resta escluso l’onere per la fornitura e posa del materiale per la realizzazione del letto di posa, il / rinfianco e il ricoprimento che dovrà essere computato con le relative voci di prezzo. A tal fine si ricorda l'applicabilità dell'art. 137, comma 2 del codice degli appalti (D. Lgs. n. 50 del 18/04/2016), per quanto riguarda la limitazione al 50% imposta all'incidenza dei prodotti provenienti dai Paesi Terzi ai sensi regolamento UE n. 952/2013 del Parlamento Europeo e del Consiglio. (L'eventuale mancata applicazione del soprarichiamato vincolo deve essere evidente nel bando di gara, e debitamente giustificata all'Autorità, trasmettendone la relativa documentazione). / - FORNITURA E POSA IN OPERA DI TUBAZIONI IN PVC-O CLASSE PN25 – Dn 400mm	m		191,09
G.02.77.n	Fornitura e posa di tubazioni in PVC- O ad orientazione molecolare idonee per il trasporto di acqua / potabile e da potabilizzare, con classe di pressione PN 25 bar. / Le tubazioni dovranno essere prodotte da aziende operanti in regime di gestione della qualità UNI EN / ISO 9001, certificate da istituto terzo, conformi alle norme / ISO 16422 completamente atossiche e rispondenti alle prescrizioni igienico sanitarie D.M. n. 174 del / 06/04/2004, con sistema di giunzione a bicchiere e guarnizione di tenuta elastomerica conforme alle / norme UNI EN 681/1. / Le tubazioni dovranno inoltre riportare in modo visibile ed indelebile, la marcatura prevista dalle / citate norme ed in particolare: marchio o nome del produttore; marchio IIP o di altro ente / certificatore; diametro nominale esterno DN espresso in mm, la serie corrispondente alla pressione / nominale PN 25 espressa in bar, il marchio di qualità rilasciato da ente di certificazione accreditato / secondo UNI CEI EN 45011. / Nel prezzo si intende compreso e compensato l’onere per: / - il trasporto del materiale in cantiere, lo scarico e lo sfilamento lungo la trincea di posa; / - il taglio, lo sfrido e il posizionamento con il corretto allineamento e con le pendenze secondo le / livellette di progetto; / - gli oneri per l’immissione nei pozzetti di linea (foratura, fornitura e posa in opera del giunto, / stuccatura ecc..); / - la fornitura e posa del nastro di segnalazione; / - quanto altro necessario per dare il lavoro finito a regola d’arte, a perfetta tenuta idraulica e / secondo le indicazioni impartite dalla Direzione Lavori. / Resta escluso l’onere per la fornitura e posa del materiale per la realizzazione del letto di posa, il / rinfianco e il ricoprimento che dovrà essere computato con le relative voci di prezzo. A tal fine si ricorda l'applicabilità dell'art. 137, comma 2 del codice degli appalti (D. Lgs. n. 50 del 18/04/2016), per quanto riguarda la limitazione al 50% imposta all'incidenza dei prodotti provenienti dai Paesi Terzi ai sensi regolamento UE n. 952/2013 del Parlamento Europeo e del Consiglio. (L'eventuale mancata applicazione del soprarichiamato vincolo deve essere evidente nel bando di gara, e debitamente giustificata all'Autorità, trasmettendone la relativa documentazione). / - FORNITURA E POSA IN OPERA DI TUBAZIONI IN PVC-O CLASSE PN25 – Dn 450mm	m		254,46
G.02.77.o	Fornitura e posa di tubazioni in PVC- O ad orientazione molecolare idonee per il trasporto di acqua / potabile e da potabilizzare, con classe di pressione PN 25 bar. / Le tubazioni dovranno essere prodotte da aziende operanti in regime di gestione della qualità UNI EN / ISO 9001, certificate da istituto terzo, conformi alle norme / ISO 16422 completamente atossiche e rispondenti alle prescrizioni igienico sanitarie D.M. n. 174 del / 06/04/2004, con sistema di giunzione a bicchiere e guarnizione di tenuta elastomerica conforme alle / norme UNI EN 681/1. / Le tubazioni dovranno inoltre riportare in modo visibile ed indelebile, la marcatura prevista dalle / citate norme ed in particolare: marchio o nome del produttore; marchio IIP o di altro ente / certificatore; diametro nominale esterno DN espresso in mm, la serie corrispondente alla pressione / nominale PN 25 espressa in bar, il marchio di qualità rilasciato da ente di certificazione accreditato / secondo UNI CEI EN 45011. / Nel prezzo si intende compreso e compensato l’onere per: / - il trasporto del materiale in cantiere, lo scarico e lo sfilamento lungo la trincea di posa; / - il taglio, lo sfrido e il posizionamento con il corretto allineamento e con le pendenze secondo le / livellette di progetto; / - gli oneri per l’immissione nei pozzetti di linea (foratura, fornitura e posa in opera del giunto, / stuccatura ecc..); / - la fornitura e posa del nastro di segnalazione; / - quanto altro necessario per dare il lavoro finito a regola d’arte, a perfetta tenuta idraulica e / secondo le indicazioni impartite dalla Direzione Lavori. / Resta escluso l’onere per la fornitura e posa del materiale per la realizzazione del letto di posa, il / rinfianco e il ricoprimento che dovrà essere computato con le relative voci di prezzo. A tal fine si ricorda l'applicabilità dell'art. 137, comma 2 del codice degli appalti (D. Lgs. n. 50 del 18/04/2016), per quanto riguarda la limitazione al 50% imposta all'incidenza dei prodotti provenienti dai Paesi Terzi ai sensi regolamento UE n. 952/2013 del Parlamento Europeo e del Consiglio. (L'eventuale mancata applicazione del soprarichiamato vincolo deve essere evidente nel bando di gara, e debitamente giustificata all'Autorità, trasmettendone la relativa documentazione). / - FORNITURA E POSA IN OPERA DI TUBAZIONI IN PVC-O CLASSE PN25 – Dn 500mm	m		299,34
G.02.77.p	Fornitura e posa di tubazioni in PVC- O ad orientazione molecolare idonee per il trasporto di acqua / potabile e da potabilizzare, con classe di pressione PN 25 bar. / Le tubazioni dovranno essere prodotte da aziende operanti in regime di gestione della qualità UNI EN / ISO 9001, certificate da istituto terzo, conformi alle norme / ISO 16422 completamente atossiche e rispondenti alle prescrizioni igienico sanitarie D.M. n. 174 del / 06/04/2004, con sistema di giunzione a bicchiere e guarnizione di tenuta elastomerica conforme alle / norme UNI EN 681/1. / Le tubazioni dovranno inoltre riportare in modo visibile ed indelebile, la marcatura prevista dalle / citate norme ed in particolare: marchio o nome del produttore; marchio IIP o di altro ente / certificatore; diametro nominale esterno DN espresso in mm, la serie corrispondente alla pressione / nominale PN 25 espressa in bar, il marchio di qualità rilasciato da ente di certificazione accreditato / secondo UNI CEI EN 45011. / Nel prezzo si intende compreso e compensato l’onere per: / - il trasporto del materiale in cantiere, lo scarico e lo sfilamento lungo la trincea di posa; / - il taglio, lo sfrido e il posizionamento con il corretto allineamento e con le pendenze secondo le / livellette di progetto; / - gli oneri per l’immissione nei pozzetti di linea (foratura, fornitura e posa in opera del giunto, / stuccatura ecc..); / - la fornitura e posa del nastro di segnalazione; / - quanto altro necessario per dare il lavoro finito a regola d’arte, a perfetta tenuta idraulica e / secondo le indicazioni impartite dalla Direzione Lavori. / Resta escluso l’onere per la fornitura e posa del materiale per la realizzazione del letto di posa, il / rinfianco e il ricoprimento che dovrà essere computato con le relative voci di prezzo. A tal fine si ricorda l'applicabilità dell'art. 137, comma 2 del codice degli appalti (D. Lgs. n. 50 del 18/04/2016), per quanto riguarda la limitazione al 50% imposta all'incidenza dei prodotti provenienti dai Paesi Terzi ai sensi regolamento UE n. 952/2013 del Parlamento Europeo e del Consiglio. (L'eventuale mancata applicazione del soprarichiamato vincolo deve essere evidente nel bando di gara, e debitamente giustificata all'Autorità, trasmettendone la relativa documentazione). / - FORNITURA E POSA IN OPERA DI TUBAZIONI IN PVC-O CLASSE PN25 – Dn 630mm	m		409,56
G.02.78	REALIZZAZIONE DI ALLACCIAMENTI DI ACQUEDOTTO ALLE UTENZE PRIVATE – PER LUNGHEZZA FINO A 5m
G.02.78.a	Realizzazione di nuovo allacciamento, con derivazione da condotte di qualsiasi tipo e diametro, da / eseguirsi su strade asfaltate e non secondo lo schema in uso dell’ente gestore e per una lunghezza / complessiva fino a 5 m. / Nel prezzo si intende compreso e compensato l’onere per: / - L’ installazione del cantiere, delimitazione delle aree di lavoro e posa segnaletica di cantiere; / - La demolizione della pavimentazione stradale esistente mediante il taglio/fresatura del piano / viabile bitumato o cementato per qualsiasi spessore; / - lo scavo della larghezza media di 0,6 m e una profondità media di 1 m, da eseguirsi totalmente / o parzialmente a mano su terreni di qualsiasi natura e consistenza, esclusa la roccia, comprese / sbadacchiature, la formazione di camerette o allargamenti e approfondimenti dello scavo in / corrispondenza delle giunzioni dei tubi o per l’attraversamento di sottoservizi; / - Gli oneri derivanti dall’individuazione e attraversamento dei sottoservizi, la loro salvaguardia in / caso di danneggiamento, rimozione e taglio di radici, demolizione di murature ed esaurimento / delle acque di qualsiasi provenienza; / - il carico, il trasporto e lo smaltimento del materiale di risulta presso discariche autorizzate a / qualsiasi distanza dal cantiere, compreso ogni onere ed adempimento in materia di rifiuti di cui / al D.L.Vo 152/2006 alla parte quarta "Norme in materia di gestione dei rifiuti" e s.m.i.; / - formazione della presa di derivazione mediante foratura della condotta idrica con recupero del / fondello, comprensiva della fornitura e posa di tutto il materiale occorrente (collare/manicotto di / presa anche sotto carico, completa di tutti gli accessori in ghisa sferoidale, tutta la raccorderia / idraulica, il chiusino telescopico a vite, l'accessorio di manovra completo di tubo protettore, il / materiale di consumo per la realizzazione dei raccordi) secondo gli schemi costruttivi dell’ Ente / Gestore; / - fornitura e posa della tubazione di allacciamento in PEAD PE100 PN16, dal pezzo speciale di / collegamento alla presa sulla condotta principale fino al vano di utenza, compreso il controtubo / corrugato in materiale plastico, e comunque secondo gli schemi costruttivi dell’Ente Gestore; / - la formazione del letto di posa per uno spessore di 10 cm, i relativi rinfianchi e la copertura della / tubazione di 40 cm con sabbia di cava o di fiume e il tombamento restante degli scavi con / stabilizzato o misto cementato in ragione di 80/100 kg/mc secondo le prescrizioni dell’ente; / - il ripristino del manto stradale con conglomerato bituminoso binder per uno spessore minimo di / cm 8.00 e comunque non inferiore allo spessore della pavimentazione esistente; / - nel caso di intervento su marciapiede ripristino anche del sottofondo in calcestruzzo e della / eventuale pavimentazione in asfalto; / - il lavaggio della linea di allacciamento e le prove di tenuta idraulica secondo quanto disciplinato / nel capitolato speciale di appalto dell’ente gestore; / - la redazione di rilievi planimetrici, la documentazione fotografica ed elaborazione dei disegni / contabili relativi al punto di presa interrato e dell’allacciamento; / - ogni altro onere per dare l’opera finita a regola d’arte. / - REALIZZAZIONE DI ALLACCIO ACQUEDOTTO DI LUNGHEZZA FINO A 5m – TUBAZIONE IN PEAD pn16 DN 1”	cad		907,62