G.02.08.en	Fornitura e posa di raccordi in ghisa sferoidale prodotti in stabilimento certificato a norma EN ISO 9001:2000 e conformi alla norma EN 545:2010. / La ghisa sferoidale impiegata per la fabbricazione dei raccordi dovrà avere le seguenti caratteristiche: carico unitario di rottura a trazione:420 MPa / allungamento minimo a rottura:5% durezza Brinell:230 HB. / I raccordi dovranno avere le estremità a bicchiere per giunzione a mezzo di anelli in gomma e/o a flangia con foratura conforme alla norma EN 1092-2. / Il giunto, che dovrà permettere deviazioni angolari senza compromettere la tenuta, sarà automatico di tipo standard, o elastico di tipo / meccanico con controflangia e bulloni, il cui serraggio assicura la tenuta di una guarnizione in elastomero, conforme alla norma EN 681-1, all’interno di un bicchiere. / Per la giunzione dovranno essere inoltre esibiti i certificati delle prove di prestazione di cui al punto 7 della norma EN 545:2010 in originale o in copia conforme rilasciati da organismo accreditato secondo le norme EN 45000 ed EN ISO 17020 e che abbia sottoscritto l’accordo “European Cooperation for accreditation (EAC)”. / Il rivestimento esterno ed interno dei raccordi sarà costituito da uno strato di vernice epossidica alimentare di colore blu applicata per cataforesi previa sabbiatura e fosfatazione allo zinco, o in alternativa dovrà avere spessore minimo di 250 micron ed essere conforme alla norma EN14901. I materiali dovranno essere conformi al D.M. 174 Ministero della Salute del 6/4/2004 per le parti applicabili (ex C.M.S. N°102 del 2/12/78). / Per i raccordi provvisti di giunto elastico meccanico la Pressione di Funzionamento Ammissibile (PFA) è pari a: / DN 6064 bar / DN 80 – 150 40 bar / DN 20050 bar / DN 25043 bar / DN 30040 bar / DN 350 – 600 25 bar / Per i raccordi a flangia la Pressione di Funzionamento Ammissibile (PFA) è pari a quanto indicato nella tabella A.2 della EN 545:2010 e cioè: / DN 60 – 300PN 40 (forature PN 10-40 per PFA = 40 bar) / DN 350 – 1000 PN 25 (forature PN 10-25 per PFA = 25 bar) / Le deviazioni angolari permesse dal giunto elastico meccanico saranno le seguenti: DN 60 – 1505° / DN 200 – 300 4° / DN 350 – 600 3° / Il collaudo in fabbrica sarà effettuato secondo quanto prescritto dalla Norma EN 545:2010. / I prezzi indicati per i raccordi muniti di flange sono riferiti pressione PN 10. Applicare un sovrapprezzo del 7% per ogni classe di PN superiore. A tal fine si ricorda l'applicabilità dell'art. 137, comma 2 del codice degli appalti (D. Lgs. n. 50 del 18/04/2016), per quanto riguarda la limitazione al 50% imposta all'incidenza dei prodotti provenienti dai Paesi Terzi sensi regolamento UE n. 952/2013 del Parlamento Europeo e del Consiglio. L'eventuale mancata applicazione del soprarichiamato vincolo deve essere evidente nel bando di gara, e debitamente giustificata all'Autorità, trasmettendone la relativa documentazione. / - FORNITURA E POSA DI RACCORDI PER ACQUEDOTTO CON GIUNTO MECCANICO CON CONTROFLANGIA E BULLONI Ti a tre flange 200x100	n		161,62
G.02.08.eo	Fornitura e posa di raccordi in ghisa sferoidale prodotti in stabilimento certificato a norma EN ISO 9001:2000 e conformi alla norma EN 545:2010. / La ghisa sferoidale impiegata per la fabbricazione dei raccordi dovrà avere le seguenti caratteristiche: carico unitario di rottura a trazione:420 MPa / allungamento minimo a rottura:5% durezza Brinell:230 HB. / I raccordi dovranno avere le estremità a bicchiere per giunzione a mezzo di anelli in gomma e/o a flangia con foratura conforme alla norma EN 1092-2. / Il giunto, che dovrà permettere deviazioni angolari senza compromettere la tenuta, sarà automatico di tipo standard, o elastico di tipo / meccanico con controflangia e bulloni, il cui serraggio assicura la tenuta di una guarnizione in elastomero, conforme alla norma EN 681-1, all’interno di un bicchiere. / Per la giunzione dovranno essere inoltre esibiti i certificati delle prove di prestazione di cui al punto 7 della norma EN 545:2010 in originale o in copia conforme rilasciati da organismo accreditato secondo le norme EN 45000 ed EN ISO 17020 e che abbia sottoscritto l’accordo “European Cooperation for accreditation (EAC)”. / Il rivestimento esterno ed interno dei raccordi sarà costituito da uno strato di vernice epossidica alimentare di colore blu applicata per cataforesi previa sabbiatura e fosfatazione allo zinco, o in alternativa dovrà avere spessore minimo di 250 micron ed essere conforme alla norma EN14901. I materiali dovranno essere conformi al D.M. 174 Ministero della Salute del 6/4/2004 per le parti applicabili (ex C.M.S. N°102 del 2/12/78). / Per i raccordi provvisti di giunto elastico meccanico la Pressione di Funzionamento Ammissibile (PFA) è pari a: / DN 6064 bar / DN 80 – 150 40 bar / DN 20050 bar / DN 25043 bar / DN 30040 bar / DN 350 – 600 25 bar / Per i raccordi a flangia la Pressione di Funzionamento Ammissibile (PFA) è pari a quanto indicato nella tabella A.2 della EN 545:2010 e cioè: / DN 60 – 300PN 40 (forature PN 10-40 per PFA = 40 bar) / DN 350 – 1000 PN 25 (forature PN 10-25 per PFA = 25 bar) / Le deviazioni angolari permesse dal giunto elastico meccanico saranno le seguenti: DN 60 – 1505° / DN 200 – 300 4° / DN 350 – 600 3° / Il collaudo in fabbrica sarà effettuato secondo quanto prescritto dalla Norma EN 545:2010. / I prezzi indicati per i raccordi muniti di flange sono riferiti pressione PN 10. Applicare un sovrapprezzo del 7% per ogni classe di PN superiore. A tal fine si ricorda l'applicabilità dell'art. 137, comma 2 del codice degli appalti (D. Lgs. n. 50 del 18/04/2016), per quanto riguarda la limitazione al 50% imposta all'incidenza dei prodotti provenienti dai Paesi Terzi sensi regolamento UE n. 952/2013 del Parlamento Europeo e del Consiglio. L'eventuale mancata applicazione del soprarichiamato vincolo deve essere evidente nel bando di gara, e debitamente giustificata all'Autorità, trasmettendone la relativa documentazione. / - FORNITURA E POSA DI RACCORDI PER ACQUEDOTTO CON GIUNTO MECCANICO CON CONTROFLANGIA E BULLONI Ti a tre flange 200x125	n		161,62
G.02.08.ep	Fornitura e posa di raccordi in ghisa sferoidale prodotti in stabilimento certificato a norma EN ISO 9001:2000 e conformi alla norma EN 545:2010. / La ghisa sferoidale impiegata per la fabbricazione dei raccordi dovrà avere le seguenti caratteristiche: carico unitario di rottura a trazione:420 MPa / allungamento minimo a rottura:5% durezza Brinell:230 HB. / I raccordi dovranno avere le estremità a bicchiere per giunzione a mezzo di anelli in gomma e/o a flangia con foratura conforme alla norma EN 1092-2. / Il giunto, che dovrà permettere deviazioni angolari senza compromettere la tenuta, sarà automatico di tipo standard, o elastico di tipo / meccanico con controflangia e bulloni, il cui serraggio assicura la tenuta di una guarnizione in elastomero, conforme alla norma EN 681-1, all’interno di un bicchiere. / Per la giunzione dovranno essere inoltre esibiti i certificati delle prove di prestazione di cui al punto 7 della norma EN 545:2010 in originale o in copia conforme rilasciati da organismo accreditato secondo le norme EN 45000 ed EN ISO 17020 e che abbia sottoscritto l’accordo “European Cooperation for accreditation (EAC)”. / Il rivestimento esterno ed interno dei raccordi sarà costituito da uno strato di vernice epossidica alimentare di colore blu applicata per cataforesi previa sabbiatura e fosfatazione allo zinco, o in alternativa dovrà avere spessore minimo di 250 micron ed essere conforme alla norma EN14901. I materiali dovranno essere conformi al D.M. 174 Ministero della Salute del 6/4/2004 per le parti applicabili (ex C.M.S. N°102 del 2/12/78). / Per i raccordi provvisti di giunto elastico meccanico la Pressione di Funzionamento Ammissibile (PFA) è pari a: / DN 6064 bar / DN 80 – 150 40 bar / DN 20050 bar / DN 25043 bar / DN 30040 bar / DN 350 – 600 25 bar / Per i raccordi a flangia la Pressione di Funzionamento Ammissibile (PFA) è pari a quanto indicato nella tabella A.2 della EN 545:2010 e cioè: / DN 60 – 300PN 40 (forature PN 10-40 per PFA = 40 bar) / DN 350 – 1000 PN 25 (forature PN 10-25 per PFA = 25 bar) / Le deviazioni angolari permesse dal giunto elastico meccanico saranno le seguenti: DN 60 – 1505° / DN 200 – 300 4° / DN 350 – 600 3° / Il collaudo in fabbrica sarà effettuato secondo quanto prescritto dalla Norma EN 545:2010. / I prezzi indicati per i raccordi muniti di flange sono riferiti pressione PN 10. Applicare un sovrapprezzo del 7% per ogni classe di PN superiore. A tal fine si ricorda l'applicabilità dell'art. 137, comma 2 del codice degli appalti (D. Lgs. n. 50 del 18/04/2016), per quanto riguarda la limitazione al 50% imposta all'incidenza dei prodotti provenienti dai Paesi Terzi sensi regolamento UE n. 952/2013 del Parlamento Europeo e del Consiglio. L'eventuale mancata applicazione del soprarichiamato vincolo deve essere evidente nel bando di gara, e debitamente giustificata all'Autorità, trasmettendone la relativa documentazione. / - FORNITURA E POSA DI RACCORDI PER ACQUEDOTTO CON GIUNTO MECCANICO CON CONTROFLANGIA E BULLONI Ti a tre flange 200x150	n		161,62
G.02.08.eq	Fornitura e posa di raccordi in ghisa sferoidale prodotti in stabilimento certificato a norma EN ISO 9001:2000 e conformi alla norma EN 545:2010. / La ghisa sferoidale impiegata per la fabbricazione dei raccordi dovrà avere le seguenti caratteristiche: carico unitario di rottura a trazione:420 MPa / allungamento minimo a rottura:5% durezza Brinell:230 HB. / I raccordi dovranno avere le estremità a bicchiere per giunzione a mezzo di anelli in gomma e/o a flangia con foratura conforme alla norma EN 1092-2. / Il giunto, che dovrà permettere deviazioni angolari senza compromettere la tenuta, sarà automatico di tipo standard, o elastico di tipo / meccanico con controflangia e bulloni, il cui serraggio assicura la tenuta di una guarnizione in elastomero, conforme alla norma EN 681-1, all’interno di un bicchiere. / Per la giunzione dovranno essere inoltre esibiti i certificati delle prove di prestazione di cui al punto 7 della norma EN 545:2010 in originale o in copia conforme rilasciati da organismo accreditato secondo le norme EN 45000 ed EN ISO 17020 e che abbia sottoscritto l’accordo “European Cooperation for accreditation (EAC)”. / Il rivestimento esterno ed interno dei raccordi sarà costituito da uno strato di vernice epossidica alimentare di colore blu applicata per cataforesi previa sabbiatura e fosfatazione allo zinco, o in alternativa dovrà avere spessore minimo di 250 micron ed essere conforme alla norma EN14901. I materiali dovranno essere conformi al D.M. 174 Ministero della Salute del 6/4/2004 per le parti applicabili (ex C.M.S. N°102 del 2/12/78). / Per i raccordi provvisti di giunto elastico meccanico la Pressione di Funzionamento Ammissibile (PFA) è pari a: / DN 6064 bar / DN 80 – 150 40 bar / DN 20050 bar / DN 25043 bar / DN 30040 bar / DN 350 – 600 25 bar / Per i raccordi a flangia la Pressione di Funzionamento Ammissibile (PFA) è pari a quanto indicato nella tabella A.2 della EN 545:2010 e cioè: / DN 60 – 300PN 40 (forature PN 10-40 per PFA = 40 bar) / DN 350 – 1000 PN 25 (forature PN 10-25 per PFA = 25 bar) / Le deviazioni angolari permesse dal giunto elastico meccanico saranno le seguenti: DN 60 – 1505° / DN 200 – 300 4° / DN 350 – 600 3° / Il collaudo in fabbrica sarà effettuato secondo quanto prescritto dalla Norma EN 545:2010. / I prezzi indicati per i raccordi muniti di flange sono riferiti pressione PN 10. Applicare un sovrapprezzo del 7% per ogni classe di PN superiore. A tal fine si ricorda l'applicabilità dell'art. 137, comma 2 del codice degli appalti (D. Lgs. n. 50 del 18/04/2016), per quanto riguarda la limitazione al 50% imposta all'incidenza dei prodotti provenienti dai Paesi Terzi sensi regolamento UE n. 952/2013 del Parlamento Europeo e del Consiglio. L'eventuale mancata applicazione del soprarichiamato vincolo deve essere evidente nel bando di gara, e debitamente giustificata all'Autorità, trasmettendone la relativa documentazione. / - FORNITURA E POSA DI RACCORDI PER ACQUEDOTTO CON GIUNTO MECCANICO CON CONTROFLANGIA E BULLONI Ti a tre flange 200x200	n		190,15
G.02.08.er	Fornitura e posa di raccordi in ghisa sferoidale prodotti in stabilimento certificato a norma EN ISO 9001:2000 e conformi alla norma EN 545:2010. / La ghisa sferoidale impiegata per la fabbricazione dei raccordi dovrà avere le seguenti caratteristiche: carico unitario di rottura a trazione:420 MPa / allungamento minimo a rottura:5% durezza Brinell:230 HB. / I raccordi dovranno avere le estremità a bicchiere per giunzione a mezzo di anelli in gomma e/o a flangia con foratura conforme alla norma EN 1092-2. / Il giunto, che dovrà permettere deviazioni angolari senza compromettere la tenuta, sarà automatico di tipo standard, o elastico di tipo / meccanico con controflangia e bulloni, il cui serraggio assicura la tenuta di una guarnizione in elastomero, conforme alla norma EN 681-1, all’interno di un bicchiere. / Per la giunzione dovranno essere inoltre esibiti i certificati delle prove di prestazione di cui al punto 7 della norma EN 545:2010 in originale o in copia conforme rilasciati da organismo accreditato secondo le norme EN 45000 ed EN ISO 17020 e che abbia sottoscritto l’accordo “European Cooperation for accreditation (EAC)”. / Il rivestimento esterno ed interno dei raccordi sarà costituito da uno strato di vernice epossidica alimentare di colore blu applicata per cataforesi previa sabbiatura e fosfatazione allo zinco, o in alternativa dovrà avere spessore minimo di 250 micron ed essere conforme alla norma EN14901. I materiali dovranno essere conformi al D.M. 174 Ministero della Salute del 6/4/2004 per le parti applicabili (ex C.M.S. N°102 del 2/12/78). / Per i raccordi provvisti di giunto elastico meccanico la Pressione di Funzionamento Ammissibile (PFA) è pari a: / DN 6064 bar / DN 80 – 150 40 bar / DN 20050 bar / DN 25043 bar / DN 30040 bar / DN 350 – 600 25 bar / Per i raccordi a flangia la Pressione di Funzionamento Ammissibile (PFA) è pari a quanto indicato nella tabella A.2 della EN 545:2010 e cioè: / DN 60 – 300PN 40 (forature PN 10-40 per PFA = 40 bar) / DN 350 – 1000 PN 25 (forature PN 10-25 per PFA = 25 bar) / Le deviazioni angolari permesse dal giunto elastico meccanico saranno le seguenti: DN 60 – 1505° / DN 200 – 300 4° / DN 350 – 600 3° / Il collaudo in fabbrica sarà effettuato secondo quanto prescritto dalla Norma EN 545:2010. / I prezzi indicati per i raccordi muniti di flange sono riferiti pressione PN 10. Applicare un sovrapprezzo del 7% per ogni classe di PN superiore. A tal fine si ricorda l'applicabilità dell'art. 137, comma 2 del codice degli appalti (D. Lgs. n. 50 del 18/04/2016), per quanto riguarda la limitazione al 50% imposta all'incidenza dei prodotti provenienti dai Paesi Terzi sensi regolamento UE n. 952/2013 del Parlamento Europeo e del Consiglio. L'eventuale mancata applicazione del soprarichiamato vincolo deve essere evidente nel bando di gara, e debitamente giustificata all'Autorità, trasmettendone la relativa documentazione. / - FORNITURA E POSA DI RACCORDI PER ACQUEDOTTO CON GIUNTO MECCANICO CON CONTROFLANGIA E BULLONI Ti a tre flange 250x60	n		342,58
G.02.08.es	Fornitura e posa di raccordi in ghisa sferoidale prodotti in stabilimento certificato a norma EN ISO 9001:2000 e conformi alla norma EN 545:2010. / La ghisa sferoidale impiegata per la fabbricazione dei raccordi dovrà avere le seguenti caratteristiche: carico unitario di rottura a trazione:420 MPa / allungamento minimo a rottura:5% durezza Brinell:230 HB. / I raccordi dovranno avere le estremità a bicchiere per giunzione a mezzo di anelli in gomma e/o a flangia con foratura conforme alla norma EN 1092-2. / Il giunto, che dovrà permettere deviazioni angolari senza compromettere la tenuta, sarà automatico di tipo standard, o elastico di tipo / meccanico con controflangia e bulloni, il cui serraggio assicura la tenuta di una guarnizione in elastomero, conforme alla norma EN 681-1, all’interno di un bicchiere. / Per la giunzione dovranno essere inoltre esibiti i certificati delle prove di prestazione di cui al punto 7 della norma EN 545:2010 in originale o in copia conforme rilasciati da organismo accreditato secondo le norme EN 45000 ed EN ISO 17020 e che abbia sottoscritto l’accordo “European Cooperation for accreditation (EAC)”. / Il rivestimento esterno ed interno dei raccordi sarà costituito da uno strato di vernice epossidica alimentare di colore blu applicata per cataforesi previa sabbiatura e fosfatazione allo zinco, o in alternativa dovrà avere spessore minimo di 250 micron ed essere conforme alla norma EN14901. I materiali dovranno essere conformi al D.M. 174 Ministero della Salute del 6/4/2004 per le parti applicabili (ex C.M.S. N°102 del 2/12/78). / Per i raccordi provvisti di giunto elastico meccanico la Pressione di Funzionamento Ammissibile (PFA) è pari a: / DN 6064 bar / DN 80 – 150 40 bar / DN 20050 bar / DN 25043 bar / DN 30040 bar / DN 350 – 600 25 bar / Per i raccordi a flangia la Pressione di Funzionamento Ammissibile (PFA) è pari a quanto indicato nella tabella A.2 della EN 545:2010 e cioè: / DN 60 – 300PN 40 (forature PN 10-40 per PFA = 40 bar) / DN 350 – 1000 PN 25 (forature PN 10-25 per PFA = 25 bar) / Le deviazioni angolari permesse dal giunto elastico meccanico saranno le seguenti: DN 60 – 1505° / DN 200 – 300 4° / DN 350 – 600 3° / Il collaudo in fabbrica sarà effettuato secondo quanto prescritto dalla Norma EN 545:2010. / I prezzi indicati per i raccordi muniti di flange sono riferiti pressione PN 10. Applicare un sovrapprezzo del 7% per ogni classe di PN superiore. A tal fine si ricorda l'applicabilità dell'art. 137, comma 2 del codice degli appalti (D. Lgs. n. 50 del 18/04/2016), per quanto riguarda la limitazione al 50% imposta all'incidenza dei prodotti provenienti dai Paesi Terzi sensi regolamento UE n. 952/2013 del Parlamento Europeo e del Consiglio. L'eventuale mancata applicazione del soprarichiamato vincolo deve essere evidente nel bando di gara, e debitamente giustificata all'Autorità, trasmettendone la relativa documentazione. / - FORNITURA E POSA DI RACCORDI PER ACQUEDOTTO CON GIUNTO MECCANICO CON CONTROFLANGIA E BULLONI Ti a tre flange 250x65	n		342,58
G.02.08.et	Fornitura e posa di raccordi in ghisa sferoidale prodotti in stabilimento certificato a norma EN ISO 9001:2000 e conformi alla norma EN 545:2010. / La ghisa sferoidale impiegata per la fabbricazione dei raccordi dovrà avere le seguenti caratteristiche: carico unitario di rottura a trazione:420 MPa / allungamento minimo a rottura:5% durezza Brinell:230 HB. / I raccordi dovranno avere le estremità a bicchiere per giunzione a mezzo di anelli in gomma e/o a flangia con foratura conforme alla norma EN 1092-2. / Il giunto, che dovrà permettere deviazioni angolari senza compromettere la tenuta, sarà automatico di tipo standard, o elastico di tipo / meccanico con controflangia e bulloni, il cui serraggio assicura la tenuta di una guarnizione in elastomero, conforme alla norma EN 681-1, all’interno di un bicchiere. / Per la giunzione dovranno essere inoltre esibiti i certificati delle prove di prestazione di cui al punto 7 della norma EN 545:2010 in originale o in copia conforme rilasciati da organismo accreditato secondo le norme EN 45000 ed EN ISO 17020 e che abbia sottoscritto l’accordo “European Cooperation for accreditation (EAC)”. / Il rivestimento esterno ed interno dei raccordi sarà costituito da uno strato di vernice epossidica alimentare di colore blu applicata per cataforesi previa sabbiatura e fosfatazione allo zinco, o in alternativa dovrà avere spessore minimo di 250 micron ed essere conforme alla norma EN14901. I materiali dovranno essere conformi al D.M. 174 Ministero della Salute del 6/4/2004 per le parti applicabili (ex C.M.S. N°102 del 2/12/78). / Per i raccordi provvisti di giunto elastico meccanico la Pressione di Funzionamento Ammissibile (PFA) è pari a: / DN 6064 bar / DN 80 – 150 40 bar / DN 20050 bar / DN 25043 bar / DN 30040 bar / DN 350 – 600 25 bar / Per i raccordi a flangia la Pressione di Funzionamento Ammissibile (PFA) è pari a quanto indicato nella tabella A.2 della EN 545:2010 e cioè: / DN 60 – 300PN 40 (forature PN 10-40 per PFA = 40 bar) / DN 350 – 1000 PN 25 (forature PN 10-25 per PFA = 25 bar) / Le deviazioni angolari permesse dal giunto elastico meccanico saranno le seguenti: DN 60 – 1505° / DN 200 – 300 4° / DN 350 – 600 3° / Il collaudo in fabbrica sarà effettuato secondo quanto prescritto dalla Norma EN 545:2010. / I prezzi indicati per i raccordi muniti di flange sono riferiti pressione PN 10. Applicare un sovrapprezzo del 7% per ogni classe di PN superiore. A tal fine si ricorda l'applicabilità dell'art. 137, comma 2 del codice degli appalti (D. Lgs. n. 50 del 18/04/2016), per quanto riguarda la limitazione al 50% imposta all'incidenza dei prodotti provenienti dai Paesi Terzi sensi regolamento UE n. 952/2013 del Parlamento Europeo e del Consiglio. L'eventuale mancata applicazione del soprarichiamato vincolo deve essere evidente nel bando di gara, e debitamente giustificata all'Autorità, trasmettendone la relativa documentazione. / - FORNITURA E POSA DI RACCORDI PER ACQUEDOTTO CON GIUNTO MECCANICO CON CONTROFLANGIA E BULLONI Ti a tre flange 250x80	n		342,58
G.02.08.eu	Fornitura e posa di raccordi in ghisa sferoidale prodotti in stabilimento certificato a norma EN ISO 9001:2000 e conformi alla norma EN 545:2010. / La ghisa sferoidale impiegata per la fabbricazione dei raccordi dovrà avere le seguenti caratteristiche: carico unitario di rottura a trazione:420 MPa / allungamento minimo a rottura:5% durezza Brinell:230 HB. / I raccordi dovranno avere le estremità a bicchiere per giunzione a mezzo di anelli in gomma e/o a flangia con foratura conforme alla norma EN 1092-2. / Il giunto, che dovrà permettere deviazioni angolari senza compromettere la tenuta, sarà automatico di tipo standard, o elastico di tipo / meccanico con controflangia e bulloni, il cui serraggio assicura la tenuta di una guarnizione in elastomero, conforme alla norma EN 681-1, all’interno di un bicchiere. / Per la giunzione dovranno essere inoltre esibiti i certificati delle prove di prestazione di cui al punto 7 della norma EN 545:2010 in originale o in copia conforme rilasciati da organismo accreditato secondo le norme EN 45000 ed EN ISO 17020 e che abbia sottoscritto l’accordo “European Cooperation for accreditation (EAC)”. / Il rivestimento esterno ed interno dei raccordi sarà costituito da uno strato di vernice epossidica alimentare di colore blu applicata per cataforesi previa sabbiatura e fosfatazione allo zinco, o in alternativa dovrà avere spessore minimo di 250 micron ed essere conforme alla norma EN14901. I materiali dovranno essere conformi al D.M. 174 Ministero della Salute del 6/4/2004 per le parti applicabili (ex C.M.S. N°102 del 2/12/78). / Per i raccordi provvisti di giunto elastico meccanico la Pressione di Funzionamento Ammissibile (PFA) è pari a: / DN 6064 bar / DN 80 – 150 40 bar / DN 20050 bar / DN 25043 bar / DN 30040 bar / DN 350 – 600 25 bar / Per i raccordi a flangia la Pressione di Funzionamento Ammissibile (PFA) è pari a quanto indicato nella tabella A.2 della EN 545:2010 e cioè: / DN 60 – 300PN 40 (forature PN 10-40 per PFA = 40 bar) / DN 350 – 1000 PN 25 (forature PN 10-25 per PFA = 25 bar) / Le deviazioni angolari permesse dal giunto elastico meccanico saranno le seguenti: DN 60 – 1505° / DN 200 – 300 4° / DN 350 – 600 3° / Il collaudo in fabbrica sarà effettuato secondo quanto prescritto dalla Norma EN 545:2010. / I prezzi indicati per i raccordi muniti di flange sono riferiti pressione PN 10. Applicare un sovrapprezzo del 7% per ogni classe di PN superiore. A tal fine si ricorda l'applicabilità dell'art. 137, comma 2 del codice degli appalti (D. Lgs. n. 50 del 18/04/2016), per quanto riguarda la limitazione al 50% imposta all'incidenza dei prodotti provenienti dai Paesi Terzi sensi regolamento UE n. 952/2013 del Parlamento Europeo e del Consiglio. L'eventuale mancata applicazione del soprarichiamato vincolo deve essere evidente nel bando di gara, e debitamente giustificata all'Autorità, trasmettendone la relativa documentazione. / - FORNITURA E POSA DI RACCORDI PER ACQUEDOTTO CON GIUNTO MECCANICO CON CONTROFLANGIA E BULLONI Ti a tre flange 250x100	n		386,24
G.02.08.ev	Fornitura e posa di raccordi in ghisa sferoidale prodotti in stabilimento certificato a norma EN ISO 9001:2000 e conformi alla norma EN 545:2010. / La ghisa sferoidale impiegata per la fabbricazione dei raccordi dovrà avere le seguenti caratteristiche: carico unitario di rottura a trazione:420 MPa / allungamento minimo a rottura:5% durezza Brinell:230 HB. / I raccordi dovranno avere le estremità a bicchiere per giunzione a mezzo di anelli in gomma e/o a flangia con foratura conforme alla norma EN 1092-2. / Il giunto, che dovrà permettere deviazioni angolari senza compromettere la tenuta, sarà automatico di tipo standard, o elastico di tipo / meccanico con controflangia e bulloni, il cui serraggio assicura la tenuta di una guarnizione in elastomero, conforme alla norma EN 681-1, all’interno di un bicchiere. / Per la giunzione dovranno essere inoltre esibiti i certificati delle prove di prestazione di cui al punto 7 della norma EN 545:2010 in originale o in copia conforme rilasciati da organismo accreditato secondo le norme EN 45000 ed EN ISO 17020 e che abbia sottoscritto l’accordo “European Cooperation for accreditation (EAC)”. / Il rivestimento esterno ed interno dei raccordi sarà costituito da uno strato di vernice epossidica alimentare di colore blu applicata per cataforesi previa sabbiatura e fosfatazione allo zinco, o in alternativa dovrà avere spessore minimo di 250 micron ed essere conforme alla norma EN14901. I materiali dovranno essere conformi al D.M. 174 Ministero della Salute del 6/4/2004 per le parti applicabili (ex C.M.S. N°102 del 2/12/78). / Per i raccordi provvisti di giunto elastico meccanico la Pressione di Funzionamento Ammissibile (PFA) è pari a: / DN 6064 bar / DN 80 – 150 40 bar / DN 20050 bar / DN 25043 bar / DN 30040 bar / DN 350 – 600 25 bar / Per i raccordi a flangia la Pressione di Funzionamento Ammissibile (PFA) è pari a quanto indicato nella tabella A.2 della EN 545:2010 e cioè: / DN 60 – 300PN 40 (forature PN 10-40 per PFA = 40 bar) / DN 350 – 1000 PN 25 (forature PN 10-25 per PFA = 25 bar) / Le deviazioni angolari permesse dal giunto elastico meccanico saranno le seguenti: DN 60 – 1505° / DN 200 – 300 4° / DN 350 – 600 3° / Il collaudo in fabbrica sarà effettuato secondo quanto prescritto dalla Norma EN 545:2010. / I prezzi indicati per i raccordi muniti di flange sono riferiti pressione PN 10. Applicare un sovrapprezzo del 7% per ogni classe di PN superiore. A tal fine si ricorda l'applicabilità dell'art. 137, comma 2 del codice degli appalti (D. Lgs. n. 50 del 18/04/2016), per quanto riguarda la limitazione al 50% imposta all'incidenza dei prodotti provenienti dai Paesi Terzi sensi regolamento UE n. 952/2013 del Parlamento Europeo e del Consiglio. L'eventuale mancata applicazione del soprarichiamato vincolo deve essere evidente nel bando di gara, e debitamente giustificata all'Autorità, trasmettendone la relativa documentazione. / - FORNITURA E POSA DI RACCORDI PER ACQUEDOTTO CON GIUNTO MECCANICO CON CONTROFLANGIA E BULLONI Ti a tre flange 250x150	n		386,24
G.02.08.ew	Fornitura e posa di raccordi in ghisa sferoidale prodotti in stabilimento certificato a norma EN ISO 9001:2000 e conformi alla norma EN 545:2010. / La ghisa sferoidale impiegata per la fabbricazione dei raccordi dovrà avere le seguenti caratteristiche: carico unitario di rottura a trazione:420 MPa / allungamento minimo a rottura:5% durezza Brinell:230 HB. / I raccordi dovranno avere le estremità a bicchiere per giunzione a mezzo di anelli in gomma e/o a flangia con foratura conforme alla norma EN 1092-2. / Il giunto, che dovrà permettere deviazioni angolari senza compromettere la tenuta, sarà automatico di tipo standard, o elastico di tipo / meccanico con controflangia e bulloni, il cui serraggio assicura la tenuta di una guarnizione in elastomero, conforme alla norma EN 681-1, all’interno di un bicchiere. / Per la giunzione dovranno essere inoltre esibiti i certificati delle prove di prestazione di cui al punto 7 della norma EN 545:2010 in originale o in copia conforme rilasciati da organismo accreditato secondo le norme EN 45000 ed EN ISO 17020 e che abbia sottoscritto l’accordo “European Cooperation for accreditation (EAC)”. / Il rivestimento esterno ed interno dei raccordi sarà costituito da uno strato di vernice epossidica alimentare di colore blu applicata per cataforesi previa sabbiatura e fosfatazione allo zinco, o in alternativa dovrà avere spessore minimo di 250 micron ed essere conforme alla norma EN14901. I materiali dovranno essere conformi al D.M. 174 Ministero della Salute del 6/4/2004 per le parti applicabili (ex C.M.S. N°102 del 2/12/78). / Per i raccordi provvisti di giunto elastico meccanico la Pressione di Funzionamento Ammissibile (PFA) è pari a: / DN 6064 bar / DN 80 – 150 40 bar / DN 20050 bar / DN 25043 bar / DN 30040 bar / DN 350 – 600 25 bar / Per i raccordi a flangia la Pressione di Funzionamento Ammissibile (PFA) è pari a quanto indicato nella tabella A.2 della EN 545:2010 e cioè: / DN 60 – 300PN 40 (forature PN 10-40 per PFA = 40 bar) / DN 350 – 1000 PN 25 (forature PN 10-25 per PFA = 25 bar) / Le deviazioni angolari permesse dal giunto elastico meccanico saranno le seguenti: DN 60 – 1505° / DN 200 – 300 4° / DN 350 – 600 3° / Il collaudo in fabbrica sarà effettuato secondo quanto prescritto dalla Norma EN 545:2010. / I prezzi indicati per i raccordi muniti di flange sono riferiti pressione PN 10. Applicare un sovrapprezzo del 7% per ogni classe di PN superiore. A tal fine si ricorda l'applicabilità dell'art. 137, comma 2 del codice degli appalti (D. Lgs. n. 50 del 18/04/2016), per quanto riguarda la limitazione al 50% imposta all'incidenza dei prodotti provenienti dai Paesi Terzi sensi regolamento UE n. 952/2013 del Parlamento Europeo e del Consiglio. L'eventuale mancata applicazione del soprarichiamato vincolo deve essere evidente nel bando di gara, e debitamente giustificata all'Autorità, trasmettendone la relativa documentazione. / - FORNITURA E POSA DI RACCORDI PER ACQUEDOTTO CON GIUNTO MECCANICO CON CONTROFLANGIA E BULLONI Ti a tre flange 250x200	n		386,24
G.02.08.ex	Fornitura e posa di raccordi in ghisa sferoidale prodotti in stabilimento certificato a norma EN ISO 9001:2000 e conformi alla norma EN 545:2010. / La ghisa sferoidale impiegata per la fabbricazione dei raccordi dovrà avere le seguenti caratteristiche: carico unitario di rottura a trazione:420 MPa / allungamento minimo a rottura:5% durezza Brinell:230 HB. / I raccordi dovranno avere le estremità a bicchiere per giunzione a mezzo di anelli in gomma e/o a flangia con foratura conforme alla norma EN 1092-2. / Il giunto, che dovrà permettere deviazioni angolari senza compromettere la tenuta, sarà automatico di tipo standard, o elastico di tipo / meccanico con controflangia e bulloni, il cui serraggio assicura la tenuta di una guarnizione in elastomero, conforme alla norma EN 681-1, all’interno di un bicchiere. / Per la giunzione dovranno essere inoltre esibiti i certificati delle prove di prestazione di cui al punto 7 della norma EN 545:2010 in originale o in copia conforme rilasciati da organismo accreditato secondo le norme EN 45000 ed EN ISO 17020 e che abbia sottoscritto l’accordo “European Cooperation for accreditation (EAC)”. / Il rivestimento esterno ed interno dei raccordi sarà costituito da uno strato di vernice epossidica alimentare di colore blu applicata per cataforesi previa sabbiatura e fosfatazione allo zinco, o in alternativa dovrà avere spessore minimo di 250 micron ed essere conforme alla norma EN14901. I materiali dovranno essere conformi al D.M. 174 Ministero della Salute del 6/4/2004 per le parti applicabili (ex C.M.S. N°102 del 2/12/78). / Per i raccordi provvisti di giunto elastico meccanico la Pressione di Funzionamento Ammissibile (PFA) è pari a: / DN 6064 bar / DN 80 – 150 40 bar / DN 20050 bar / DN 25043 bar / DN 30040 bar / DN 350 – 600 25 bar / Per i raccordi a flangia la Pressione di Funzionamento Ammissibile (PFA) è pari a quanto indicato nella tabella A.2 della EN 545:2010 e cioè: / DN 60 – 300PN 40 (forature PN 10-40 per PFA = 40 bar) / DN 350 – 1000 PN 25 (forature PN 10-25 per PFA = 25 bar) / Le deviazioni angolari permesse dal giunto elastico meccanico saranno le seguenti: DN 60 – 1505° / DN 200 – 300 4° / DN 350 – 600 3° / Il collaudo in fabbrica sarà effettuato secondo quanto prescritto dalla Norma EN 545:2010. / I prezzi indicati per i raccordi muniti di flange sono riferiti pressione PN 10. Applicare un sovrapprezzo del 7% per ogni classe di PN superiore. A tal fine si ricorda l'applicabilità dell'art. 137, comma 2 del codice degli appalti (D. Lgs. n. 50 del 18/04/2016), per quanto riguarda la limitazione al 50% imposta all'incidenza dei prodotti provenienti dai Paesi Terzi sensi regolamento UE n. 952/2013 del Parlamento Europeo e del Consiglio. L'eventuale mancata applicazione del soprarichiamato vincolo deve essere evidente nel bando di gara, e debitamente giustificata all'Autorità, trasmettendone la relativa documentazione. / - FORNITURA E POSA DI RACCORDI PER ACQUEDOTTO CON GIUNTO MECCANICO CON CONTROFLANGIA E BULLONI Ti a tre flange 250x250	n		403,03
G.02.08.ey	Fornitura e posa di raccordi in ghisa sferoidale prodotti in stabilimento certificato a norma EN ISO 9001:2000 e conformi alla norma EN 545:2010. / La ghisa sferoidale impiegata per la fabbricazione dei raccordi dovrà avere le seguenti caratteristiche: carico unitario di rottura a trazione:420 MPa / allungamento minimo a rottura:5% durezza Brinell:230 HB. / I raccordi dovranno avere le estremità a bicchiere per giunzione a mezzo di anelli in gomma e/o a flangia con foratura conforme alla norma EN 1092-2. / Il giunto, che dovrà permettere deviazioni angolari senza compromettere la tenuta, sarà automatico di tipo standard, o elastico di tipo / meccanico con controflangia e bulloni, il cui serraggio assicura la tenuta di una guarnizione in elastomero, conforme alla norma EN 681-1, all’interno di un bicchiere. / Per la giunzione dovranno essere inoltre esibiti i certificati delle prove di prestazione di cui al punto 7 della norma EN 545:2010 in originale o in copia conforme rilasciati da organismo accreditato secondo le norme EN 45000 ed EN ISO 17020 e che abbia sottoscritto l’accordo “European Cooperation for accreditation (EAC)”. / Il rivestimento esterno ed interno dei raccordi sarà costituito da uno strato di vernice epossidica alimentare di colore blu applicata per cataforesi previa sabbiatura e fosfatazione allo zinco, o in alternativa dovrà avere spessore minimo di 250 micron ed essere conforme alla norma EN14901. I materiali dovranno essere conformi al D.M. 174 Ministero della Salute del 6/4/2004 per le parti applicabili (ex C.M.S. N°102 del 2/12/78). / Per i raccordi provvisti di giunto elastico meccanico la Pressione di Funzionamento Ammissibile (PFA) è pari a: / DN 6064 bar / DN 80 – 150 40 bar / DN 20050 bar / DN 25043 bar / DN 30040 bar / DN 350 – 600 25 bar / Per i raccordi a flangia la Pressione di Funzionamento Ammissibile (PFA) è pari a quanto indicato nella tabella A.2 della EN 545:2010 e cioè: / DN 60 – 300PN 40 (forature PN 10-40 per PFA = 40 bar) / DN 350 – 1000 PN 25 (forature PN 10-25 per PFA = 25 bar) / Le deviazioni angolari permesse dal giunto elastico meccanico saranno le seguenti: DN 60 – 1505° / DN 200 – 300 4° / DN 350 – 600 3° / Il collaudo in fabbrica sarà effettuato secondo quanto prescritto dalla Norma EN 545:2010. / I prezzi indicati per i raccordi muniti di flange sono riferiti pressione PN 10. Applicare un sovrapprezzo del 7% per ogni classe di PN superiore. A tal fine si ricorda l'applicabilità dell'art. 137, comma 2 del codice degli appalti (D. Lgs. n. 50 del 18/04/2016), per quanto riguarda la limitazione al 50% imposta all'incidenza dei prodotti provenienti dai Paesi Terzi sensi regolamento UE n. 952/2013 del Parlamento Europeo e del Consiglio. L'eventuale mancata applicazione del soprarichiamato vincolo deve essere evidente nel bando di gara, e debitamente giustificata all'Autorità, trasmettendone la relativa documentazione. / - FORNITURA E POSA DI RACCORDI PER ACQUEDOTTO CON GIUNTO MECCANICO CON CONTROFLANGIA E BULLONI Ti a tre flange 300x60	n		477,08
G.02.08.ez	Fornitura e posa di raccordi in ghisa sferoidale prodotti in stabilimento certificato a norma EN ISO 9001:2000 e conformi alla norma EN 545:2010. / La ghisa sferoidale impiegata per la fabbricazione dei raccordi dovrà avere le seguenti caratteristiche: carico unitario di rottura a trazione:420 MPa / allungamento minimo a rottura:5% durezza Brinell:230 HB. / I raccordi dovranno avere le estremità a bicchiere per giunzione a mezzo di anelli in gomma e/o a flangia con foratura conforme alla norma EN 1092-2. / Il giunto, che dovrà permettere deviazioni angolari senza compromettere la tenuta, sarà automatico di tipo standard, o elastico di tipo / meccanico con controflangia e bulloni, il cui serraggio assicura la tenuta di una guarnizione in elastomero, conforme alla norma EN 681-1, all’interno di un bicchiere. / Per la giunzione dovranno essere inoltre esibiti i certificati delle prove di prestazione di cui al punto 7 della norma EN 545:2010 in originale o in copia conforme rilasciati da organismo accreditato secondo le norme EN 45000 ed EN ISO 17020 e che abbia sottoscritto l’accordo “European Cooperation for accreditation (EAC)”. / Il rivestimento esterno ed interno dei raccordi sarà costituito da uno strato di vernice epossidica alimentare di colore blu applicata per cataforesi previa sabbiatura e fosfatazione allo zinco, o in alternativa dovrà avere spessore minimo di 250 micron ed essere conforme alla norma EN14901. I materiali dovranno essere conformi al D.M. 174 Ministero della Salute del 6/4/2004 per le parti applicabili (ex C.M.S. N°102 del 2/12/78). / Per i raccordi provvisti di giunto elastico meccanico la Pressione di Funzionamento Ammissibile (PFA) è pari a: / DN 6064 bar / DN 80 – 150 40 bar / DN 20050 bar / DN 25043 bar / DN 30040 bar / DN 350 – 600 25 bar / Per i raccordi a flangia la Pressione di Funzionamento Ammissibile (PFA) è pari a quanto indicato nella tabella A.2 della EN 545:2010 e cioè: / DN 60 – 300PN 40 (forature PN 10-40 per PFA = 40 bar) / DN 350 – 1000 PN 25 (forature PN 10-25 per PFA = 25 bar) / Le deviazioni angolari permesse dal giunto elastico meccanico saranno le seguenti: DN 60 – 1505° / DN 200 – 300 4° / DN 350 – 600 3° / Il collaudo in fabbrica sarà effettuato secondo quanto prescritto dalla Norma EN 545:2010. / I prezzi indicati per i raccordi muniti di flange sono riferiti pressione PN 10. Applicare un sovrapprezzo del 7% per ogni classe di PN superiore. A tal fine si ricorda l'applicabilità dell'art. 137, comma 2 del codice degli appalti (D. Lgs. n. 50 del 18/04/2016), per quanto riguarda la limitazione al 50% imposta all'incidenza dei prodotti provenienti dai Paesi Terzi sensi regolamento UE n. 952/2013 del Parlamento Europeo e del Consiglio. L'eventuale mancata applicazione del soprarichiamato vincolo deve essere evidente nel bando di gara, e debitamente giustificata all'Autorità, trasmettendone la relativa documentazione. / - FORNITURA E POSA DI RACCORDI PER ACQUEDOTTO CON GIUNTO MECCANICO CON CONTROFLANGIA E BULLONI Ti a tre flange 300x65	n		477,08
G.02.08.f	Fornitura e posa di raccordi in ghisa sferoidale prodotti in stabilimento certificato a norma EN ISO 9001:2000 e conformi alla norma EN 545:2010. / La ghisa sferoidale impiegata per la fabbricazione dei raccordi dovrà avere le seguenti caratteristiche: carico unitario di rottura a trazione:420 MPa / allungamento minimo a rottura:5% durezza Brinell:230 HB. / I raccordi dovranno avere le estremità a bicchiere per giunzione a mezzo di anelli in gomma e/o a flangia con foratura conforme alla norma EN 1092-2. / Il giunto, che dovrà permettere deviazioni angolari senza compromettere la tenuta, sarà automatico di tipo standard, o elastico di tipo / meccanico con controflangia e bulloni, il cui serraggio assicura la tenuta di una guarnizione in elastomero, conforme alla norma EN 681-1, all’interno di un bicchiere. / Per la giunzione dovranno essere inoltre esibiti i certificati delle prove di prestazione di cui al punto 7 della norma EN 545:2010 in originale o in copia conforme rilasciati da organismo accreditato secondo le norme EN 45000 ed EN ISO 17020 e che abbia sottoscritto l’accordo “European Cooperation for accreditation (EAC)”. / Il rivestimento esterno ed interno dei raccordi sarà costituito da uno strato di vernice epossidica alimentare di colore blu applicata per cataforesi previa sabbiatura e fosfatazione allo zinco, o in alternativa dovrà avere spessore minimo di 250 micron ed essere conforme alla norma EN14901. I materiali dovranno essere conformi al D.M. 174 Ministero della Salute del 6/4/2004 per le parti applicabili (ex C.M.S. N°102 del 2/12/78). / Per i raccordi provvisti di giunto elastico meccanico la Pressione di Funzionamento Ammissibile (PFA) è pari a: / DN 6064 bar / DN 80 – 150 40 bar / DN 20050 bar / DN 25043 bar / DN 30040 bar / DN 350 – 600 25 bar / Per i raccordi a flangia la Pressione di Funzionamento Ammissibile (PFA) è pari a quanto indicato nella tabella A.2 della EN 545:2010 e cioè: / DN 60 – 300PN 40 (forature PN 10-40 per PFA = 40 bar) / DN 350 – 1000 PN 25 (forature PN 10-25 per PFA = 25 bar) / Le deviazioni angolari permesse dal giunto elastico meccanico saranno le seguenti: DN 60 – 1505° / DN 200 – 300 4° / DN 350 – 600 3° / Il collaudo in fabbrica sarà effettuato secondo quanto prescritto dalla Norma EN 545:2010. / I prezzi indicati per i raccordi muniti di flange sono riferiti pressione PN 10. Applicare un sovrapprezzo del 7% per ogni classe di PN superiore. A tal fine si ricorda l'applicabilità dell'art. 137, comma 2 del codice degli appalti (D. Lgs. n. 50 del 18/04/2016), per quanto riguarda la limitazione al 50% imposta all'incidenza dei prodotti provenienti dai Paesi Terzi sensi regolamento UE n. 952/2013 del Parlamento Europeo e del Consiglio. L'eventuale mancata applicazione del soprarichiamato vincolo deve essere evidente nel bando di gara, e debitamente giustificata all'Autorità, trasmettendone la relativa documentazione. / - FORNITURA E POSA DI RACCORDI PER ACQUEDOTTO CON GIUNTO MECCANICO CON CONTROFLANGIA E BULLONI flange di riduzione 250x100	n		203,32
G.02.08.fa	Fornitura e posa di raccordi in ghisa sferoidale prodotti in stabilimento certificato a norma EN ISO 9001:2000 e conformi alla norma EN 545:2010. / La ghisa sferoidale impiegata per la fabbricazione dei raccordi dovrà avere le seguenti caratteristiche: carico unitario di rottura a trazione:420 MPa / allungamento minimo a rottura:5% durezza Brinell:230 HB. / I raccordi dovranno avere le estremità a bicchiere per giunzione a mezzo di anelli in gomma e/o a flangia con foratura conforme alla norma EN 1092-2. / Il giunto, che dovrà permettere deviazioni angolari senza compromettere la tenuta, sarà automatico di tipo standard, o elastico di tipo / meccanico con controflangia e bulloni, il cui serraggio assicura la tenuta di una guarnizione in elastomero, conforme alla norma EN 681-1, all’interno di un bicchiere. / Per la giunzione dovranno essere inoltre esibiti i certificati delle prove di prestazione di cui al punto 7 della norma EN 545:2010 in originale o in copia conforme rilasciati da organismo accreditato secondo le norme EN 45000 ed EN ISO 17020 e che abbia sottoscritto l’accordo “European Cooperation for accreditation (EAC)”. / Il rivestimento esterno ed interno dei raccordi sarà costituito da uno strato di vernice epossidica alimentare di colore blu applicata per cataforesi previa sabbiatura e fosfatazione allo zinco, o in alternativa dovrà avere spessore minimo di 250 micron ed essere conforme alla norma EN14901. I materiali dovranno essere conformi al D.M. 174 Ministero della Salute del 6/4/2004 per le parti applicabili (ex C.M.S. N°102 del 2/12/78). / Per i raccordi provvisti di giunto elastico meccanico la Pressione di Funzionamento Ammissibile (PFA) è pari a: / DN 6064 bar / DN 80 – 150 40 bar / DN 20050 bar / DN 25043 bar / DN 30040 bar / DN 350 – 600 25 bar / Per i raccordi a flangia la Pressione di Funzionamento Ammissibile (PFA) è pari a quanto indicato nella tabella A.2 della EN 545:2010 e cioè: / DN 60 – 300PN 40 (forature PN 10-40 per PFA = 40 bar) / DN 350 – 1000 PN 25 (forature PN 10-25 per PFA = 25 bar) / Le deviazioni angolari permesse dal giunto elastico meccanico saranno le seguenti: DN 60 – 1505° / DN 200 – 300 4° / DN 350 – 600 3° / Il collaudo in fabbrica sarà effettuato secondo quanto prescritto dalla Norma EN 545:2010. / I prezzi indicati per i raccordi muniti di flange sono riferiti pressione PN 10. Applicare un sovrapprezzo del 7% per ogni classe di PN superiore. A tal fine si ricorda l'applicabilità dell'art. 137, comma 2 del codice degli appalti (D. Lgs. n. 50 del 18/04/2016), per quanto riguarda la limitazione al 50% imposta all'incidenza dei prodotti provenienti dai Paesi Terzi sensi regolamento UE n. 952/2013 del Parlamento Europeo e del Consiglio. L'eventuale mancata applicazione del soprarichiamato vincolo deve essere evidente nel bando di gara, e debitamente giustificata all'Autorità, trasmettendone la relativa documentazione. / - FORNITURA E POSA DI RACCORDI PER ACQUEDOTTO CON GIUNTO MECCANICO CON CONTROFLANGIA E BULLONI Ti a tre flange 300x80	n		477,08
G.02.08.fb	Fornitura e posa di raccordi in ghisa sferoidale prodotti in stabilimento certificato a norma EN ISO 9001:2000 e conformi alla norma EN 545:2010. / La ghisa sferoidale impiegata per la fabbricazione dei raccordi dovrà avere le seguenti caratteristiche: carico unitario di rottura a trazione:420 MPa / allungamento minimo a rottura:5% durezza Brinell:230 HB. / I raccordi dovranno avere le estremità a bicchiere per giunzione a mezzo di anelli in gomma e/o a flangia con foratura conforme alla norma EN 1092-2. / Il giunto, che dovrà permettere deviazioni angolari senza compromettere la tenuta, sarà automatico di tipo standard, o elastico di tipo / meccanico con controflangia e bulloni, il cui serraggio assicura la tenuta di una guarnizione in elastomero, conforme alla norma EN 681-1, all’interno di un bicchiere. / Per la giunzione dovranno essere inoltre esibiti i certificati delle prove di prestazione di cui al punto 7 della norma EN 545:2010 in originale o in copia conforme rilasciati da organismo accreditato secondo le norme EN 45000 ed EN ISO 17020 e che abbia sottoscritto l’accordo “European Cooperation for accreditation (EAC)”. / Il rivestimento esterno ed interno dei raccordi sarà costituito da uno strato di vernice epossidica alimentare di colore blu applicata per cataforesi previa sabbiatura e fosfatazione allo zinco, o in alternativa dovrà avere spessore minimo di 250 micron ed essere conforme alla norma EN14901. I materiali dovranno essere conformi al D.M. 174 Ministero della Salute del 6/4/2004 per le parti applicabili (ex C.M.S. N°102 del 2/12/78). / Per i raccordi provvisti di giunto elastico meccanico la Pressione di Funzionamento Ammissibile (PFA) è pari a: / DN 6064 bar / DN 80 – 150 40 bar / DN 20050 bar / DN 25043 bar / DN 30040 bar / DN 350 – 600 25 bar / Per i raccordi a flangia la Pressione di Funzionamento Ammissibile (PFA) è pari a quanto indicato nella tabella A.2 della EN 545:2010 e cioè: / DN 60 – 300PN 40 (forature PN 10-40 per PFA = 40 bar) / DN 350 – 1000 PN 25 (forature PN 10-25 per PFA = 25 bar) / Le deviazioni angolari permesse dal giunto elastico meccanico saranno le seguenti: DN 60 – 1505° / DN 200 – 300 4° / DN 350 – 600 3° / Il collaudo in fabbrica sarà effettuato secondo quanto prescritto dalla Norma EN 545:2010. / I prezzi indicati per i raccordi muniti di flange sono riferiti pressione PN 10. Applicare un sovrapprezzo del 7% per ogni classe di PN superiore. A tal fine si ricorda l'applicabilità dell'art. 137, comma 2 del codice degli appalti (D. Lgs. n. 50 del 18/04/2016), per quanto riguarda la limitazione al 50% imposta all'incidenza dei prodotti provenienti dai Paesi Terzi sensi regolamento UE n. 952/2013 del Parlamento Europeo e del Consiglio. L'eventuale mancata applicazione del soprarichiamato vincolo deve essere evidente nel bando di gara, e debitamente giustificata all'Autorità, trasmettendone la relativa documentazione. / - FORNITURA E POSA DI RACCORDI PER ACQUEDOTTO CON GIUNTO MECCANICO CON CONTROFLANGIA E BULLONI Ti a tre flange 300x100	n		477,08
G.02.08.fc	Fornitura e posa di raccordi in ghisa sferoidale prodotti in stabilimento certificato a norma EN ISO 9001:2000 e conformi alla norma EN 545:2010. / La ghisa sferoidale impiegata per la fabbricazione dei raccordi dovrà avere le seguenti caratteristiche: carico unitario di rottura a trazione:420 MPa / allungamento minimo a rottura:5% durezza Brinell:230 HB. / I raccordi dovranno avere le estremità a bicchiere per giunzione a mezzo di anelli in gomma e/o a flangia con foratura conforme alla norma EN 1092-2. / Il giunto, che dovrà permettere deviazioni angolari senza compromettere la tenuta, sarà automatico di tipo standard, o elastico di tipo / meccanico con controflangia e bulloni, il cui serraggio assicura la tenuta di una guarnizione in elastomero, conforme alla norma EN 681-1, all’interno di un bicchiere. / Per la giunzione dovranno essere inoltre esibiti i certificati delle prove di prestazione di cui al punto 7 della norma EN 545:2010 in originale o in copia conforme rilasciati da organismo accreditato secondo le norme EN 45000 ed EN ISO 17020 e che abbia sottoscritto l’accordo “European Cooperation for accreditation (EAC)”. / Il rivestimento esterno ed interno dei raccordi sarà costituito da uno strato di vernice epossidica alimentare di colore blu applicata per cataforesi previa sabbiatura e fosfatazione allo zinco, o in alternativa dovrà avere spessore minimo di 250 micron ed essere conforme alla norma EN14901. I materiali dovranno essere conformi al D.M. 174 Ministero della Salute del 6/4/2004 per le parti applicabili (ex C.M.S. N°102 del 2/12/78). / Per i raccordi provvisti di giunto elastico meccanico la Pressione di Funzionamento Ammissibile (PFA) è pari a: / DN 6064 bar / DN 80 – 150 40 bar / DN 20050 bar / DN 25043 bar / DN 30040 bar / DN 350 – 600 25 bar / Per i raccordi a flangia la Pressione di Funzionamento Ammissibile (PFA) è pari a quanto indicato nella tabella A.2 della EN 545:2010 e cioè: / DN 60 – 300PN 40 (forature PN 10-40 per PFA = 40 bar) / DN 350 – 1000 PN 25 (forature PN 10-25 per PFA = 25 bar) / Le deviazioni angolari permesse dal giunto elastico meccanico saranno le seguenti: DN 60 – 1505° / DN 200 – 300 4° / DN 350 – 600 3° / Il collaudo in fabbrica sarà effettuato secondo quanto prescritto dalla Norma EN 545:2010. / I prezzi indicati per i raccordi muniti di flange sono riferiti pressione PN 10. Applicare un sovrapprezzo del 7% per ogni classe di PN superiore. A tal fine si ricorda l'applicabilità dell'art. 137, comma 2 del codice degli appalti (D. Lgs. n. 50 del 18/04/2016), per quanto riguarda la limitazione al 50% imposta all'incidenza dei prodotti provenienti dai Paesi Terzi sensi regolamento UE n. 952/2013 del Parlamento Europeo e del Consiglio. L'eventuale mancata applicazione del soprarichiamato vincolo deve essere evidente nel bando di gara, e debitamente giustificata all'Autorità, trasmettendone la relativa documentazione. / - FORNITURA E POSA DI RACCORDI PER ACQUEDOTTO CON GIUNTO MECCANICO CON CONTROFLANGIA E BULLONI Ti a tre flange 300x150	n		477,08
G.02.08.fd	Fornitura e posa di raccordi in ghisa sferoidale prodotti in stabilimento certificato a norma EN ISO 9001:2000 e conformi alla norma EN 545:2010. / La ghisa sferoidale impiegata per la fabbricazione dei raccordi dovrà avere le seguenti caratteristiche: carico unitario di rottura a trazione:420 MPa / allungamento minimo a rottura:5% durezza Brinell:230 HB. / I raccordi dovranno avere le estremità a bicchiere per giunzione a mezzo di anelli in gomma e/o a flangia con foratura conforme alla norma EN 1092-2. / Il giunto, che dovrà permettere deviazioni angolari senza compromettere la tenuta, sarà automatico di tipo standard, o elastico di tipo / meccanico con controflangia e bulloni, il cui serraggio assicura la tenuta di una guarnizione in elastomero, conforme alla norma EN 681-1, all’interno di un bicchiere. / Per la giunzione dovranno essere inoltre esibiti i certificati delle prove di prestazione di cui al punto 7 della norma EN 545:2010 in originale o in copia conforme rilasciati da organismo accreditato secondo le norme EN 45000 ed EN ISO 17020 e che abbia sottoscritto l’accordo “European Cooperation for accreditation (EAC)”. / Il rivestimento esterno ed interno dei raccordi sarà costituito da uno strato di vernice epossidica alimentare di colore blu applicata per cataforesi previa sabbiatura e fosfatazione allo zinco, o in alternativa dovrà avere spessore minimo di 250 micron ed essere conforme alla norma EN14901. I materiali dovranno essere conformi al D.M. 174 Ministero della Salute del 6/4/2004 per le parti applicabili (ex C.M.S. N°102 del 2/12/78). / Per i raccordi provvisti di giunto elastico meccanico la Pressione di Funzionamento Ammissibile (PFA) è pari a: / DN 6064 bar / DN 80 – 150 40 bar / DN 20050 bar / DN 25043 bar / DN 30040 bar / DN 350 – 600 25 bar / Per i raccordi a flangia la Pressione di Funzionamento Ammissibile (PFA) è pari a quanto indicato nella tabella A.2 della EN 545:2010 e cioè: / DN 60 – 300PN 40 (forature PN 10-40 per PFA = 40 bar) / DN 350 – 1000 PN 25 (forature PN 10-25 per PFA = 25 bar) / Le deviazioni angolari permesse dal giunto elastico meccanico saranno le seguenti: DN 60 – 1505° / DN 200 – 300 4° / DN 350 – 600 3° / Il collaudo in fabbrica sarà effettuato secondo quanto prescritto dalla Norma EN 545:2010. / I prezzi indicati per i raccordi muniti di flange sono riferiti pressione PN 10. Applicare un sovrapprezzo del 7% per ogni classe di PN superiore. A tal fine si ricorda l'applicabilità dell'art. 137, comma 2 del codice degli appalti (D. Lgs. n. 50 del 18/04/2016), per quanto riguarda la limitazione al 50% imposta all'incidenza dei prodotti provenienti dai Paesi Terzi sensi regolamento UE n. 952/2013 del Parlamento Europeo e del Consiglio. L'eventuale mancata applicazione del soprarichiamato vincolo deve essere evidente nel bando di gara, e debitamente giustificata all'Autorità, trasmettendone la relativa documentazione. / - FORNITURA E POSA DI RACCORDI PER ACQUEDOTTO CON GIUNTO MECCANICO CON CONTROFLANGIA E BULLONI Ti a tre flange 300x200	n		477,08
G.02.08.fe	Fornitura e posa di raccordi in ghisa sferoidale prodotti in stabilimento certificato a norma EN ISO 9001:2000 e conformi alla norma EN 545:2010. / La ghisa sferoidale impiegata per la fabbricazione dei raccordi dovrà avere le seguenti caratteristiche: carico unitario di rottura a trazione:420 MPa / allungamento minimo a rottura:5% durezza Brinell:230 HB. / I raccordi dovranno avere le estremità a bicchiere per giunzione a mezzo di anelli in gomma e/o a flangia con foratura conforme alla norma EN 1092-2. / Il giunto, che dovrà permettere deviazioni angolari senza compromettere la tenuta, sarà automatico di tipo standard, o elastico di tipo / meccanico con controflangia e bulloni, il cui serraggio assicura la tenuta di una guarnizione in elastomero, conforme alla norma EN 681-1, all’interno di un bicchiere. / Per la giunzione dovranno essere inoltre esibiti i certificati delle prove di prestazione di cui al punto 7 della norma EN 545:2010 in originale o in copia conforme rilasciati da organismo accreditato secondo le norme EN 45000 ed EN ISO 17020 e che abbia sottoscritto l’accordo “European Cooperation for accreditation (EAC)”. / Il rivestimento esterno ed interno dei raccordi sarà costituito da uno strato di vernice epossidica alimentare di colore blu applicata per cataforesi previa sabbiatura e fosfatazione allo zinco, o in alternativa dovrà avere spessore minimo di 250 micron ed essere conforme alla norma EN14901. I materiali dovranno essere conformi al D.M. 174 Ministero della Salute del 6/4/2004 per le parti applicabili (ex C.M.S. N°102 del 2/12/78). / Per i raccordi provvisti di giunto elastico meccanico la Pressione di Funzionamento Ammissibile (PFA) è pari a: / DN 6064 bar / DN 80 – 150 40 bar / DN 20050 bar / DN 25043 bar / DN 30040 bar / DN 350 – 600 25 bar / Per i raccordi a flangia la Pressione di Funzionamento Ammissibile (PFA) è pari a quanto indicato nella tabella A.2 della EN 545:2010 e cioè: / DN 60 – 300PN 40 (forature PN 10-40 per PFA = 40 bar) / DN 350 – 1000 PN 25 (forature PN 10-25 per PFA = 25 bar) / Le deviazioni angolari permesse dal giunto elastico meccanico saranno le seguenti: DN 60 – 1505° / DN 200 – 300 4° / DN 350 – 600 3° / Il collaudo in fabbrica sarà effettuato secondo quanto prescritto dalla Norma EN 545:2010. / I prezzi indicati per i raccordi muniti di flange sono riferiti pressione PN 10. Applicare un sovrapprezzo del 7% per ogni classe di PN superiore. A tal fine si ricorda l'applicabilità dell'art. 137, comma 2 del codice degli appalti (D. Lgs. n. 50 del 18/04/2016), per quanto riguarda la limitazione al 50% imposta all'incidenza dei prodotti provenienti dai Paesi Terzi sensi regolamento UE n. 952/2013 del Parlamento Europeo e del Consiglio. L'eventuale mancata applicazione del soprarichiamato vincolo deve essere evidente nel bando di gara, e debitamente giustificata all'Autorità, trasmettendone la relativa documentazione. / - FORNITURA E POSA DI RACCORDI PER ACQUEDOTTO CON GIUNTO MECCANICO CON CONTROFLANGIA E BULLONI Ti a tre flange 300x250	n		477,08
G.02.08.ff	Fornitura e posa di raccordi in ghisa sferoidale prodotti in stabilimento certificato a norma EN ISO 9001:2000 e conformi alla norma EN 545:2010. / La ghisa sferoidale impiegata per la fabbricazione dei raccordi dovrà avere le seguenti caratteristiche: carico unitario di rottura a trazione:420 MPa / allungamento minimo a rottura:5% durezza Brinell:230 HB. / I raccordi dovranno avere le estremità a bicchiere per giunzione a mezzo di anelli in gomma e/o a flangia con foratura conforme alla norma EN 1092-2. / Il giunto, che dovrà permettere deviazioni angolari senza compromettere la tenuta, sarà automatico di tipo standard, o elastico di tipo / meccanico con controflangia e bulloni, il cui serraggio assicura la tenuta di una guarnizione in elastomero, conforme alla norma EN 681-1, all’interno di un bicchiere. / Per la giunzione dovranno essere inoltre esibiti i certificati delle prove di prestazione di cui al punto 7 della norma EN 545:2010 in originale o in copia conforme rilasciati da organismo accreditato secondo le norme EN 45000 ed EN ISO 17020 e che abbia sottoscritto l’accordo “European Cooperation for accreditation (EAC)”. / Il rivestimento esterno ed interno dei raccordi sarà costituito da uno strato di vernice epossidica alimentare di colore blu applicata per cataforesi previa sabbiatura e fosfatazione allo zinco, o in alternativa dovrà avere spessore minimo di 250 micron ed essere conforme alla norma EN14901. I materiali dovranno essere conformi al D.M. 174 Ministero della Salute del 6/4/2004 per le parti applicabili (ex C.M.S. N°102 del 2/12/78). / Per i raccordi provvisti di giunto elastico meccanico la Pressione di Funzionamento Ammissibile (PFA) è pari a: / DN 6064 bar / DN 80 – 150 40 bar / DN 20050 bar / DN 25043 bar / DN 30040 bar / DN 350 – 600 25 bar / Per i raccordi a flangia la Pressione di Funzionamento Ammissibile (PFA) è pari a quanto indicato nella tabella A.2 della EN 545:2010 e cioè: / DN 60 – 300PN 40 (forature PN 10-40 per PFA = 40 bar) / DN 350 – 1000 PN 25 (forature PN 10-25 per PFA = 25 bar) / Le deviazioni angolari permesse dal giunto elastico meccanico saranno le seguenti: DN 60 – 1505° / DN 200 – 300 4° / DN 350 – 600 3° / Il collaudo in fabbrica sarà effettuato secondo quanto prescritto dalla Norma EN 545:2010. / I prezzi indicati per i raccordi muniti di flange sono riferiti pressione PN 10. Applicare un sovrapprezzo del 7% per ogni classe di PN superiore. A tal fine si ricorda l'applicabilità dell'art. 137, comma 2 del codice degli appalti (D. Lgs. n. 50 del 18/04/2016), per quanto riguarda la limitazione al 50% imposta all'incidenza dei prodotti provenienti dai Paesi Terzi sensi regolamento UE n. 952/2013 del Parlamento Europeo e del Consiglio. L'eventuale mancata applicazione del soprarichiamato vincolo deve essere evidente nel bando di gara, e debitamente giustificata all'Autorità, trasmettendone la relativa documentazione. / - FORNITURA E POSA DI RACCORDI PER ACQUEDOTTO CON GIUNTO MECCANICO CON CONTROFLANGIA E BULLONI Ti a tre flange 300x300	n		537,88
G.02.08.fg	Fornitura e posa di raccordi in ghisa sferoidale prodotti in stabilimento certificato a norma EN ISO 9001:2000 e conformi alla norma EN 545:2010. / La ghisa sferoidale impiegata per la fabbricazione dei raccordi dovrà avere le seguenti caratteristiche: carico unitario di rottura a trazione:420 MPa / allungamento minimo a rottura:5% durezza Brinell:230 HB. / I raccordi dovranno avere le estremità a bicchiere per giunzione a mezzo di anelli in gomma e/o a flangia con foratura conforme alla norma EN 1092-2. / Il giunto, che dovrà permettere deviazioni angolari senza compromettere la tenuta, sarà automatico di tipo standard, o elastico di tipo / meccanico con controflangia e bulloni, il cui serraggio assicura la tenuta di una guarnizione in elastomero, conforme alla norma EN 681-1, all’interno di un bicchiere. / Per la giunzione dovranno essere inoltre esibiti i certificati delle prove di prestazione di cui al punto 7 della norma EN 545:2010 in originale o in copia conforme rilasciati da organismo accreditato secondo le norme EN 45000 ed EN ISO 17020 e che abbia sottoscritto l’accordo “European Cooperation for accreditation (EAC)”. / Il rivestimento esterno ed interno dei raccordi sarà costituito da uno strato di vernice epossidica alimentare di colore blu applicata per cataforesi previa sabbiatura e fosfatazione allo zinco, o in alternativa dovrà avere spessore minimo di 250 micron ed essere conforme alla norma EN14901. I materiali dovranno essere conformi al D.M. 174 Ministero della Salute del 6/4/2004 per le parti applicabili (ex C.M.S. N°102 del 2/12/78). / Per i raccordi provvisti di giunto elastico meccanico la Pressione di Funzionamento Ammissibile (PFA) è pari a: / DN 6064 bar / DN 80 – 150 40 bar / DN 20050 bar / DN 25043 bar / DN 30040 bar / DN 350 – 600 25 bar / Per i raccordi a flangia la Pressione di Funzionamento Ammissibile (PFA) è pari a quanto indicato nella tabella A.2 della EN 545:2010 e cioè: / DN 60 – 300PN 40 (forature PN 10-40 per PFA = 40 bar) / DN 350 – 1000 PN 25 (forature PN 10-25 per PFA = 25 bar) / Le deviazioni angolari permesse dal giunto elastico meccanico saranno le seguenti: DN 60 – 1505° / DN 200 – 300 4° / DN 350 – 600 3° / Il collaudo in fabbrica sarà effettuato secondo quanto prescritto dalla Norma EN 545:2010. / I prezzi indicati per i raccordi muniti di flange sono riferiti pressione PN 10. Applicare un sovrapprezzo del 7% per ogni classe di PN superiore. A tal fine si ricorda l'applicabilità dell'art. 137, comma 2 del codice degli appalti (D. Lgs. n. 50 del 18/04/2016), per quanto riguarda la limitazione al 50% imposta all'incidenza dei prodotti provenienti dai Paesi Terzi sensi regolamento UE n. 952/2013 del Parlamento Europeo e del Consiglio. L'eventuale mancata applicazione del soprarichiamato vincolo deve essere evidente nel bando di gara, e debitamente giustificata all'Autorità, trasmettendone la relativa documentazione. / - FORNITURA E POSA DI RACCORDI PER ACQUEDOTTO CON GIUNTO MECCANICO CON CONTROFLANGIA E BULLONI Ti a tre flange 350x60	n		635,38
G.02.08.fh	Fornitura e posa di raccordi in ghisa sferoidale prodotti in stabilimento certificato a norma EN ISO 9001:2000 e conformi alla norma EN 545:2010. / La ghisa sferoidale impiegata per la fabbricazione dei raccordi dovrà avere le seguenti caratteristiche: carico unitario di rottura a trazione:420 MPa / allungamento minimo a rottura:5% durezza Brinell:230 HB. / I raccordi dovranno avere le estremità a bicchiere per giunzione a mezzo di anelli in gomma e/o a flangia con foratura conforme alla norma EN 1092-2. / Il giunto, che dovrà permettere deviazioni angolari senza compromettere la tenuta, sarà automatico di tipo standard, o elastico di tipo / meccanico con controflangia e bulloni, il cui serraggio assicura la tenuta di una guarnizione in elastomero, conforme alla norma EN 681-1, all’interno di un bicchiere. / Per la giunzione dovranno essere inoltre esibiti i certificati delle prove di prestazione di cui al punto 7 della norma EN 545:2010 in originale o in copia conforme rilasciati da organismo accreditato secondo le norme EN 45000 ed EN ISO 17020 e che abbia sottoscritto l’accordo “European Cooperation for accreditation (EAC)”. / Il rivestimento esterno ed interno dei raccordi sarà costituito da uno strato di vernice epossidica alimentare di colore blu applicata per cataforesi previa sabbiatura e fosfatazione allo zinco, o in alternativa dovrà avere spessore minimo di 250 micron ed essere conforme alla norma EN14901. I materiali dovranno essere conformi al D.M. 174 Ministero della Salute del 6/4/2004 per le parti applicabili (ex C.M.S. N°102 del 2/12/78). / Per i raccordi provvisti di giunto elastico meccanico la Pressione di Funzionamento Ammissibile (PFA) è pari a: / DN 6064 bar / DN 80 – 150 40 bar / DN 20050 bar / DN 25043 bar / DN 30040 bar / DN 350 – 600 25 bar / Per i raccordi a flangia la Pressione di Funzionamento Ammissibile (PFA) è pari a quanto indicato nella tabella A.2 della EN 545:2010 e cioè: / DN 60 – 300PN 40 (forature PN 10-40 per PFA = 40 bar) / DN 350 – 1000 PN 25 (forature PN 10-25 per PFA = 25 bar) / Le deviazioni angolari permesse dal giunto elastico meccanico saranno le seguenti: DN 60 – 1505° / DN 200 – 300 4° / DN 350 – 600 3° / Il collaudo in fabbrica sarà effettuato secondo quanto prescritto dalla Norma EN 545:2010. / I prezzi indicati per i raccordi muniti di flange sono riferiti pressione PN 10. Applicare un sovrapprezzo del 7% per ogni classe di PN superiore. A tal fine si ricorda l'applicabilità dell'art. 137, comma 2 del codice degli appalti (D. Lgs. n. 50 del 18/04/2016), per quanto riguarda la limitazione al 50% imposta all'incidenza dei prodotti provenienti dai Paesi Terzi sensi regolamento UE n. 952/2013 del Parlamento Europeo e del Consiglio. L'eventuale mancata applicazione del soprarichiamato vincolo deve essere evidente nel bando di gara, e debitamente giustificata all'Autorità, trasmettendone la relativa documentazione. / - FORNITURA E POSA DI RACCORDI PER ACQUEDOTTO CON GIUNTO MECCANICO CON CONTROFLANGIA E BULLONI Ti a tre flange 350x65	n		635,38
G.02.08.fi	Fornitura e posa di raccordi in ghisa sferoidale prodotti in stabilimento certificato a norma EN ISO 9001:2000 e conformi alla norma EN 545:2010. / La ghisa sferoidale impiegata per la fabbricazione dei raccordi dovrà avere le seguenti caratteristiche: carico unitario di rottura a trazione:420 MPa / allungamento minimo a rottura:5% durezza Brinell:230 HB. / I raccordi dovranno avere le estremità a bicchiere per giunzione a mezzo di anelli in gomma e/o a flangia con foratura conforme alla norma EN 1092-2. / Il giunto, che dovrà permettere deviazioni angolari senza compromettere la tenuta, sarà automatico di tipo standard, o elastico di tipo / meccanico con controflangia e bulloni, il cui serraggio assicura la tenuta di una guarnizione in elastomero, conforme alla norma EN 681-1, all’interno di un bicchiere. / Per la giunzione dovranno essere inoltre esibiti i certificati delle prove di prestazione di cui al punto 7 della norma EN 545:2010 in originale o in copia conforme rilasciati da organismo accreditato secondo le norme EN 45000 ed EN ISO 17020 e che abbia sottoscritto l’accordo “European Cooperation for accreditation (EAC)”. / Il rivestimento esterno ed interno dei raccordi sarà costituito da uno strato di vernice epossidica alimentare di colore blu applicata per cataforesi previa sabbiatura e fosfatazione allo zinco, o in alternativa dovrà avere spessore minimo di 250 micron ed essere conforme alla norma EN14901. I materiali dovranno essere conformi al D.M. 174 Ministero della Salute del 6/4/2004 per le parti applicabili (ex C.M.S. N°102 del 2/12/78). / Per i raccordi provvisti di giunto elastico meccanico la Pressione di Funzionamento Ammissibile (PFA) è pari a: / DN 6064 bar / DN 80 – 150 40 bar / DN 20050 bar / DN 25043 bar / DN 30040 bar / DN 350 – 600 25 bar / Per i raccordi a flangia la Pressione di Funzionamento Ammissibile (PFA) è pari a quanto indicato nella tabella A.2 della EN 545:2010 e cioè: / DN 60 – 300PN 40 (forature PN 10-40 per PFA = 40 bar) / DN 350 – 1000 PN 25 (forature PN 10-25 per PFA = 25 bar) / Le deviazioni angolari permesse dal giunto elastico meccanico saranno le seguenti: DN 60 – 1505° / DN 200 – 300 4° / DN 350 – 600 3° / Il collaudo in fabbrica sarà effettuato secondo quanto prescritto dalla Norma EN 545:2010. / I prezzi indicati per i raccordi muniti di flange sono riferiti pressione PN 10. Applicare un sovrapprezzo del 7% per ogni classe di PN superiore. A tal fine si ricorda l'applicabilità dell'art. 137, comma 2 del codice degli appalti (D. Lgs. n. 50 del 18/04/2016), per quanto riguarda la limitazione al 50% imposta all'incidenza dei prodotti provenienti dai Paesi Terzi sensi regolamento UE n. 952/2013 del Parlamento Europeo e del Consiglio. L'eventuale mancata applicazione del soprarichiamato vincolo deve essere evidente nel bando di gara, e debitamente giustificata all'Autorità, trasmettendone la relativa documentazione. / - FORNITURA E POSA DI RACCORDI PER ACQUEDOTTO CON GIUNTO MECCANICO CON CONTROFLANGIA E BULLONI Ti a tre flange 350x80	n		635,38
G.02.08.fj	Fornitura e posa di raccordi in ghisa sferoidale prodotti in stabilimento certificato a norma EN ISO 9001:2000 e conformi alla norma EN 545:2010. / La ghisa sferoidale impiegata per la fabbricazione dei raccordi dovrà avere le seguenti caratteristiche: carico unitario di rottura a trazione:420 MPa / allungamento minimo a rottura:5% durezza Brinell:230 HB. / I raccordi dovranno avere le estremità a bicchiere per giunzione a mezzo di anelli in gomma e/o a flangia con foratura conforme alla norma EN 1092-2. / Il giunto, che dovrà permettere deviazioni angolari senza compromettere la tenuta, sarà automatico di tipo standard, o elastico di tipo / meccanico con controflangia e bulloni, il cui serraggio assicura la tenuta di una guarnizione in elastomero, conforme alla norma EN 681-1, all’interno di un bicchiere. / Per la giunzione dovranno essere inoltre esibiti i certificati delle prove di prestazione di cui al punto 7 della norma EN 545:2010 in originale o in copia conforme rilasciati da organismo accreditato secondo le norme EN 45000 ed EN ISO 17020 e che abbia sottoscritto l’accordo “European Cooperation for accreditation (EAC)”. / Il rivestimento esterno ed interno dei raccordi sarà costituito da uno strato di vernice epossidica alimentare di colore blu applicata per cataforesi previa sabbiatura e fosfatazione allo zinco, o in alternativa dovrà avere spessore minimo di 250 micron ed essere conforme alla norma EN14901. I materiali dovranno essere conformi al D.M. 174 Ministero della Salute del 6/4/2004 per le parti applicabili (ex C.M.S. N°102 del 2/12/78). / Per i raccordi provvisti di giunto elastico meccanico la Pressione di Funzionamento Ammissibile (PFA) è pari a: / DN 6064 bar / DN 80 – 150 40 bar / DN 20050 bar / DN 25043 bar / DN 30040 bar / DN 350 – 600 25 bar / Per i raccordi a flangia la Pressione di Funzionamento Ammissibile (PFA) è pari a quanto indicato nella tabella A.2 della EN 545:2010 e cioè: / DN 60 – 300PN 40 (forature PN 10-40 per PFA = 40 bar) / DN 350 – 1000 PN 25 (forature PN 10-25 per PFA = 25 bar) / Le deviazioni angolari permesse dal giunto elastico meccanico saranno le seguenti: DN 60 – 1505° / DN 200 – 300 4° / DN 350 – 600 3° / Il collaudo in fabbrica sarà effettuato secondo quanto prescritto dalla Norma EN 545:2010. / I prezzi indicati per i raccordi muniti di flange sono riferiti pressione PN 10. Applicare un sovrapprezzo del 7% per ogni classe di PN superiore. A tal fine si ricorda l'applicabilità dell'art. 137, comma 2 del codice degli appalti (D. Lgs. n. 50 del 18/04/2016), per quanto riguarda la limitazione al 50% imposta all'incidenza dei prodotti provenienti dai Paesi Terzi sensi regolamento UE n. 952/2013 del Parlamento Europeo e del Consiglio. L'eventuale mancata applicazione del soprarichiamato vincolo deve essere evidente nel bando di gara, e debitamente giustificata all'Autorità, trasmettendone la relativa documentazione. / - FORNITURA E POSA DI RACCORDI PER ACQUEDOTTO CON GIUNTO MECCANICO CON CONTROFLANGIA E BULLONI Ti a tre flange 350x100	n		635,38
G.02.08.fk	Fornitura e posa di raccordi in ghisa sferoidale prodotti in stabilimento certificato a norma EN ISO 9001:2000 e conformi alla norma EN 545:2010. / La ghisa sferoidale impiegata per la fabbricazione dei raccordi dovrà avere le seguenti caratteristiche: carico unitario di rottura a trazione:420 MPa / allungamento minimo a rottura:5% durezza Brinell:230 HB. / I raccordi dovranno avere le estremità a bicchiere per giunzione a mezzo di anelli in gomma e/o a flangia con foratura conforme alla norma EN 1092-2. / Il giunto, che dovrà permettere deviazioni angolari senza compromettere la tenuta, sarà automatico di tipo standard, o elastico di tipo / meccanico con controflangia e bulloni, il cui serraggio assicura la tenuta di una guarnizione in elastomero, conforme alla norma EN 681-1, all’interno di un bicchiere. / Per la giunzione dovranno essere inoltre esibiti i certificati delle prove di prestazione di cui al punto 7 della norma EN 545:2010 in originale o in copia conforme rilasciati da organismo accreditato secondo le norme EN 45000 ed EN ISO 17020 e che abbia sottoscritto l’accordo “European Cooperation for accreditation (EAC)”. / Il rivestimento esterno ed interno dei raccordi sarà costituito da uno strato di vernice epossidica alimentare di colore blu applicata per cataforesi previa sabbiatura e fosfatazione allo zinco, o in alternativa dovrà avere spessore minimo di 250 micron ed essere conforme alla norma EN14901. I materiali dovranno essere conformi al D.M. 174 Ministero della Salute del 6/4/2004 per le parti applicabili (ex C.M.S. N°102 del 2/12/78). / Per i raccordi provvisti di giunto elastico meccanico la Pressione di Funzionamento Ammissibile (PFA) è pari a: / DN 6064 bar / DN 80 – 150 40 bar / DN 20050 bar / DN 25043 bar / DN 30040 bar / DN 350 – 600 25 bar / Per i raccordi a flangia la Pressione di Funzionamento Ammissibile (PFA) è pari a quanto indicato nella tabella A.2 della EN 545:2010 e cioè: / DN 60 – 300PN 40 (forature PN 10-40 per PFA = 40 bar) / DN 350 – 1000 PN 25 (forature PN 10-25 per PFA = 25 bar) / Le deviazioni angolari permesse dal giunto elastico meccanico saranno le seguenti: DN 60 – 1505° / DN 200 – 300 4° / DN 350 – 600 3° / Il collaudo in fabbrica sarà effettuato secondo quanto prescritto dalla Norma EN 545:2010. / I prezzi indicati per i raccordi muniti di flange sono riferiti pressione PN 10. Applicare un sovrapprezzo del 7% per ogni classe di PN superiore. A tal fine si ricorda l'applicabilità dell'art. 137, comma 2 del codice degli appalti (D. Lgs. n. 50 del 18/04/2016), per quanto riguarda la limitazione al 50% imposta all'incidenza dei prodotti provenienti dai Paesi Terzi sensi regolamento UE n. 952/2013 del Parlamento Europeo e del Consiglio. L'eventuale mancata applicazione del soprarichiamato vincolo deve essere evidente nel bando di gara, e debitamente giustificata all'Autorità, trasmettendone la relativa documentazione. / - FORNITURA E POSA DI RACCORDI PER ACQUEDOTTO CON GIUNTO MECCANICO CON CONTROFLANGIA E BULLONI Ti a tre flange 350x150	n		635,38
G.02.08.fl	Fornitura e posa di raccordi in ghisa sferoidale prodotti in stabilimento certificato a norma EN ISO 9001:2000 e conformi alla norma EN 545:2010. / La ghisa sferoidale impiegata per la fabbricazione dei raccordi dovrà avere le seguenti caratteristiche: carico unitario di rottura a trazione:420 MPa / allungamento minimo a rottura:5% durezza Brinell:230 HB. / I raccordi dovranno avere le estremità a bicchiere per giunzione a mezzo di anelli in gomma e/o a flangia con foratura conforme alla norma EN 1092-2. / Il giunto, che dovrà permettere deviazioni angolari senza compromettere la tenuta, sarà automatico di tipo standard, o elastico di tipo / meccanico con controflangia e bulloni, il cui serraggio assicura la tenuta di una guarnizione in elastomero, conforme alla norma EN 681-1, all’interno di un bicchiere. / Per la giunzione dovranno essere inoltre esibiti i certificati delle prove di prestazione di cui al punto 7 della norma EN 545:2010 in originale o in copia conforme rilasciati da organismo accreditato secondo le norme EN 45000 ed EN ISO 17020 e che abbia sottoscritto l’accordo “European Cooperation for accreditation (EAC)”. / Il rivestimento esterno ed interno dei raccordi sarà costituito da uno strato di vernice epossidica alimentare di colore blu applicata per cataforesi previa sabbiatura e fosfatazione allo zinco, o in alternativa dovrà avere spessore minimo di 250 micron ed essere conforme alla norma EN14901. I materiali dovranno essere conformi al D.M. 174 Ministero della Salute del 6/4/2004 per le parti applicabili (ex C.M.S. N°102 del 2/12/78). / Per i raccordi provvisti di giunto elastico meccanico la Pressione di Funzionamento Ammissibile (PFA) è pari a: / DN 6064 bar / DN 80 – 150 40 bar / DN 20050 bar / DN 25043 bar / DN 30040 bar / DN 350 – 600 25 bar / Per i raccordi a flangia la Pressione di Funzionamento Ammissibile (PFA) è pari a quanto indicato nella tabella A.2 della EN 545:2010 e cioè: / DN 60 – 300PN 40 (forature PN 10-40 per PFA = 40 bar) / DN 350 – 1000 PN 25 (forature PN 10-25 per PFA = 25 bar) / Le deviazioni angolari permesse dal giunto elastico meccanico saranno le seguenti: DN 60 – 1505° / DN 200 – 300 4° / DN 350 – 600 3° / Il collaudo in fabbrica sarà effettuato secondo quanto prescritto dalla Norma EN 545:2010. / I prezzi indicati per i raccordi muniti di flange sono riferiti pressione PN 10. Applicare un sovrapprezzo del 7% per ogni classe di PN superiore. A tal fine si ricorda l'applicabilità dell'art. 137, comma 2 del codice degli appalti (D. Lgs. n. 50 del 18/04/2016), per quanto riguarda la limitazione al 50% imposta all'incidenza dei prodotti provenienti dai Paesi Terzi sensi regolamento UE n. 952/2013 del Parlamento Europeo e del Consiglio. L'eventuale mancata applicazione del soprarichiamato vincolo deve essere evidente nel bando di gara, e debitamente giustificata all'Autorità, trasmettendone la relativa documentazione. / - FORNITURA E POSA DI RACCORDI PER ACQUEDOTTO CON GIUNTO MECCANICO CON CONTROFLANGIA E BULLONI Ti a tre flange 350x200	n		635,38
G.02.08.fm	Fornitura e posa di raccordi in ghisa sferoidale prodotti in stabilimento certificato a norma EN ISO 9001:2000 e conformi alla norma EN 545:2010. / La ghisa sferoidale impiegata per la fabbricazione dei raccordi dovrà avere le seguenti caratteristiche: carico unitario di rottura a trazione:420 MPa / allungamento minimo a rottura:5% durezza Brinell:230 HB. / I raccordi dovranno avere le estremità a bicchiere per giunzione a mezzo di anelli in gomma e/o a flangia con foratura conforme alla norma EN 1092-2. / Il giunto, che dovrà permettere deviazioni angolari senza compromettere la tenuta, sarà automatico di tipo standard, o elastico di tipo / meccanico con controflangia e bulloni, il cui serraggio assicura la tenuta di una guarnizione in elastomero, conforme alla norma EN 681-1, all’interno di un bicchiere. / Per la giunzione dovranno essere inoltre esibiti i certificati delle prove di prestazione di cui al punto 7 della norma EN 545:2010 in originale o in copia conforme rilasciati da organismo accreditato secondo le norme EN 45000 ed EN ISO 17020 e che abbia sottoscritto l’accordo “European Cooperation for accreditation (EAC)”. / Il rivestimento esterno ed interno dei raccordi sarà costituito da uno strato di vernice epossidica alimentare di colore blu applicata per cataforesi previa sabbiatura e fosfatazione allo zinco, o in alternativa dovrà avere spessore minimo di 250 micron ed essere conforme alla norma EN14901. I materiali dovranno essere conformi al D.M. 174 Ministero della Salute del 6/4/2004 per le parti applicabili (ex C.M.S. N°102 del 2/12/78). / Per i raccordi provvisti di giunto elastico meccanico la Pressione di Funzionamento Ammissibile (PFA) è pari a: / DN 6064 bar / DN 80 – 150 40 bar / DN 20050 bar / DN 25043 bar / DN 30040 bar / DN 350 – 600 25 bar / Per i raccordi a flangia la Pressione di Funzionamento Ammissibile (PFA) è pari a quanto indicato nella tabella A.2 della EN 545:2010 e cioè: / DN 60 – 300PN 40 (forature PN 10-40 per PFA = 40 bar) / DN 350 – 1000 PN 25 (forature PN 10-25 per PFA = 25 bar) / Le deviazioni angolari permesse dal giunto elastico meccanico saranno le seguenti: DN 60 – 1505° / DN 200 – 300 4° / DN 350 – 600 3° / Il collaudo in fabbrica sarà effettuato secondo quanto prescritto dalla Norma EN 545:2010. / I prezzi indicati per i raccordi muniti di flange sono riferiti pressione PN 10. Applicare un sovrapprezzo del 7% per ogni classe di PN superiore. A tal fine si ricorda l'applicabilità dell'art. 137, comma 2 del codice degli appalti (D. Lgs. n. 50 del 18/04/2016), per quanto riguarda la limitazione al 50% imposta all'incidenza dei prodotti provenienti dai Paesi Terzi sensi regolamento UE n. 952/2013 del Parlamento Europeo e del Consiglio. L'eventuale mancata applicazione del soprarichiamato vincolo deve essere evidente nel bando di gara, e debitamente giustificata all'Autorità, trasmettendone la relativa documentazione. / - FORNITURA E POSA DI RACCORDI PER ACQUEDOTTO CON GIUNTO MECCANICO CON CONTROFLANGIA E BULLONI Ti a tre flange 350x250	n		635,38
G.02.08.fn	Fornitura e posa di raccordi in ghisa sferoidale prodotti in stabilimento certificato a norma EN ISO 9001:2000 e conformi alla norma EN 545:2010. / La ghisa sferoidale impiegata per la fabbricazione dei raccordi dovrà avere le seguenti caratteristiche: carico unitario di rottura a trazione:420 MPa / allungamento minimo a rottura:5% durezza Brinell:230 HB. / I raccordi dovranno avere le estremità a bicchiere per giunzione a mezzo di anelli in gomma e/o a flangia con foratura conforme alla norma EN 1092-2. / Il giunto, che dovrà permettere deviazioni angolari senza compromettere la tenuta, sarà automatico di tipo standard, o elastico di tipo / meccanico con controflangia e bulloni, il cui serraggio assicura la tenuta di una guarnizione in elastomero, conforme alla norma EN 681-1, all’interno di un bicchiere. / Per la giunzione dovranno essere inoltre esibiti i certificati delle prove di prestazione di cui al punto 7 della norma EN 545:2010 in originale o in copia conforme rilasciati da organismo accreditato secondo le norme EN 45000 ed EN ISO 17020 e che abbia sottoscritto l’accordo “European Cooperation for accreditation (EAC)”. / Il rivestimento esterno ed interno dei raccordi sarà costituito da uno strato di vernice epossidica alimentare di colore blu applicata per cataforesi previa sabbiatura e fosfatazione allo zinco, o in alternativa dovrà avere spessore minimo di 250 micron ed essere conforme alla norma EN14901. I materiali dovranno essere conformi al D.M. 174 Ministero della Salute del 6/4/2004 per le parti applicabili (ex C.M.S. N°102 del 2/12/78). / Per i raccordi provvisti di giunto elastico meccanico la Pressione di Funzionamento Ammissibile (PFA) è pari a: / DN 6064 bar / DN 80 – 150 40 bar / DN 20050 bar / DN 25043 bar / DN 30040 bar / DN 350 – 600 25 bar / Per i raccordi a flangia la Pressione di Funzionamento Ammissibile (PFA) è pari a quanto indicato nella tabella A.2 della EN 545:2010 e cioè: / DN 60 – 300PN 40 (forature PN 10-40 per PFA = 40 bar) / DN 350 – 1000 PN 25 (forature PN 10-25 per PFA = 25 bar) / Le deviazioni angolari permesse dal giunto elastico meccanico saranno le seguenti: DN 60 – 1505° / DN 200 – 300 4° / DN 350 – 600 3° / Il collaudo in fabbrica sarà effettuato secondo quanto prescritto dalla Norma EN 545:2010. / I prezzi indicati per i raccordi muniti di flange sono riferiti pressione PN 10. Applicare un sovrapprezzo del 7% per ogni classe di PN superiore. A tal fine si ricorda l'applicabilità dell'art. 137, comma 2 del codice degli appalti (D. Lgs. n. 50 del 18/04/2016), per quanto riguarda la limitazione al 50% imposta all'incidenza dei prodotti provenienti dai Paesi Terzi sensi regolamento UE n. 952/2013 del Parlamento Europeo e del Consiglio. L'eventuale mancata applicazione del soprarichiamato vincolo deve essere evidente nel bando di gara, e debitamente giustificata all'Autorità, trasmettendone la relativa documentazione. / - FORNITURA E POSA DI RACCORDI PER ACQUEDOTTO CON GIUNTO MECCANICO CON CONTROFLANGIA E BULLONI Ti a tre flange 350x350	n		635,38
G.02.08.fo	Fornitura e posa di raccordi in ghisa sferoidale prodotti in stabilimento certificato a norma EN ISO 9001:2000 e conformi alla norma EN 545:2010. / La ghisa sferoidale impiegata per la fabbricazione dei raccordi dovrà avere le seguenti caratteristiche: carico unitario di rottura a trazione:420 MPa / allungamento minimo a rottura:5% durezza Brinell:230 HB. / I raccordi dovranno avere le estremità a bicchiere per giunzione a mezzo di anelli in gomma e/o a flangia con foratura conforme alla norma EN 1092-2. / Il giunto, che dovrà permettere deviazioni angolari senza compromettere la tenuta, sarà automatico di tipo standard, o elastico di tipo / meccanico con controflangia e bulloni, il cui serraggio assicura la tenuta di una guarnizione in elastomero, conforme alla norma EN 681-1, all’interno di un bicchiere. / Per la giunzione dovranno essere inoltre esibiti i certificati delle prove di prestazione di cui al punto 7 della norma EN 545:2010 in originale o in copia conforme rilasciati da organismo accreditato secondo le norme EN 45000 ed EN ISO 17020 e che abbia sottoscritto l’accordo “European Cooperation for accreditation (EAC)”. / Il rivestimento esterno ed interno dei raccordi sarà costituito da uno strato di vernice epossidica alimentare di colore blu applicata per cataforesi previa sabbiatura e fosfatazione allo zinco, o in alternativa dovrà avere spessore minimo di 250 micron ed essere conforme alla norma EN14901. I materiali dovranno essere conformi al D.M. 174 Ministero della Salute del 6/4/2004 per le parti applicabili (ex C.M.S. N°102 del 2/12/78). / Per i raccordi provvisti di giunto elastico meccanico la Pressione di Funzionamento Ammissibile (PFA) è pari a: / DN 6064 bar / DN 80 – 150 40 bar / DN 20050 bar / DN 25043 bar / DN 30040 bar / DN 350 – 600 25 bar / Per i raccordi a flangia la Pressione di Funzionamento Ammissibile (PFA) è pari a quanto indicato nella tabella A.2 della EN 545:2010 e cioè: / DN 60 – 300PN 40 (forature PN 10-40 per PFA = 40 bar) / DN 350 – 1000 PN 25 (forature PN 10-25 per PFA = 25 bar) / Le deviazioni angolari permesse dal giunto elastico meccanico saranno le seguenti: DN 60 – 1505° / DN 200 – 300 4° / DN 350 – 600 3° / Il collaudo in fabbrica sarà effettuato secondo quanto prescritto dalla Norma EN 545:2010. / I prezzi indicati per i raccordi muniti di flange sono riferiti pressione PN 10. Applicare un sovrapprezzo del 7% per ogni classe di PN superiore. A tal fine si ricorda l'applicabilità dell'art. 137, comma 2 del codice degli appalti (D. Lgs. n. 50 del 18/04/2016), per quanto riguarda la limitazione al 50% imposta all'incidenza dei prodotti provenienti dai Paesi Terzi sensi regolamento UE n. 952/2013 del Parlamento Europeo e del Consiglio. L'eventuale mancata applicazione del soprarichiamato vincolo deve essere evidente nel bando di gara, e debitamente giustificata all'Autorità, trasmettendone la relativa documentazione. / - FORNITURA E POSA DI RACCORDI PER ACQUEDOTTO CON GIUNTO MECCANICO CON CONTROFLANGIA E BULLONI Ti a tre flange 400x80	n		787,65
G.02.08.fp	Fornitura e posa di raccordi in ghisa sferoidale prodotti in stabilimento certificato a norma EN ISO 9001:2000 e conformi alla norma EN 545:2010. / La ghisa sferoidale impiegata per la fabbricazione dei raccordi dovrà avere le seguenti caratteristiche: carico unitario di rottura a trazione:420 MPa / allungamento minimo a rottura:5% durezza Brinell:230 HB. / I raccordi dovranno avere le estremità a bicchiere per giunzione a mezzo di anelli in gomma e/o a flangia con foratura conforme alla norma EN 1092-2. / Il giunto, che dovrà permettere deviazioni angolari senza compromettere la tenuta, sarà automatico di tipo standard, o elastico di tipo / meccanico con controflangia e bulloni, il cui serraggio assicura la tenuta di una guarnizione in elastomero, conforme alla norma EN 681-1, all’interno di un bicchiere. / Per la giunzione dovranno essere inoltre esibiti i certificati delle prove di prestazione di cui al punto 7 della norma EN 545:2010 in originale o in copia conforme rilasciati da organismo accreditato secondo le norme EN 45000 ed EN ISO 17020 e che abbia sottoscritto l’accordo “European Cooperation for accreditation (EAC)”. / Il rivestimento esterno ed interno dei raccordi sarà costituito da uno strato di vernice epossidica alimentare di colore blu applicata per cataforesi previa sabbiatura e fosfatazione allo zinco, o in alternativa dovrà avere spessore minimo di 250 micron ed essere conforme alla norma EN14901. I materiali dovranno essere conformi al D.M. 174 Ministero della Salute del 6/4/2004 per le parti applicabili (ex C.M.S. N°102 del 2/12/78). / Per i raccordi provvisti di giunto elastico meccanico la Pressione di Funzionamento Ammissibile (PFA) è pari a: / DN 6064 bar / DN 80 – 150 40 bar / DN 20050 bar / DN 25043 bar / DN 30040 bar / DN 350 – 600 25 bar / Per i raccordi a flangia la Pressione di Funzionamento Ammissibile (PFA) è pari a quanto indicato nella tabella A.2 della EN 545:2010 e cioè: / DN 60 – 300PN 40 (forature PN 10-40 per PFA = 40 bar) / DN 350 – 1000 PN 25 (forature PN 10-25 per PFA = 25 bar) / Le deviazioni angolari permesse dal giunto elastico meccanico saranno le seguenti: DN 60 – 1505° / DN 200 – 300 4° / DN 350 – 600 3° / Il collaudo in fabbrica sarà effettuato secondo quanto prescritto dalla Norma EN 545:2010. / I prezzi indicati per i raccordi muniti di flange sono riferiti pressione PN 10. Applicare un sovrapprezzo del 7% per ogni classe di PN superiore. A tal fine si ricorda l'applicabilità dell'art. 137, comma 2 del codice degli appalti (D. Lgs. n. 50 del 18/04/2016), per quanto riguarda la limitazione al 50% imposta all'incidenza dei prodotti provenienti dai Paesi Terzi sensi regolamento UE n. 952/2013 del Parlamento Europeo e del Consiglio. L'eventuale mancata applicazione del soprarichiamato vincolo deve essere evidente nel bando di gara, e debitamente giustificata all'Autorità, trasmettendone la relativa documentazione. / - FORNITURA E POSA DI RACCORDI PER ACQUEDOTTO CON GIUNTO MECCANICO CON CONTROFLANGIA E BULLONI Ti a tre flange 400x100	n		787,65
G.02.08.fq	Fornitura e posa di raccordi in ghisa sferoidale prodotti in stabilimento certificato a norma EN ISO 9001:2000 e conformi alla norma EN 545:2010. / La ghisa sferoidale impiegata per la fabbricazione dei raccordi dovrà avere le seguenti caratteristiche: carico unitario di rottura a trazione:420 MPa / allungamento minimo a rottura:5% durezza Brinell:230 HB. / I raccordi dovranno avere le estremità a bicchiere per giunzione a mezzo di anelli in gomma e/o a flangia con foratura conforme alla norma EN 1092-2. / Il giunto, che dovrà permettere deviazioni angolari senza compromettere la tenuta, sarà automatico di tipo standard, o elastico di tipo / meccanico con controflangia e bulloni, il cui serraggio assicura la tenuta di una guarnizione in elastomero, conforme alla norma EN 681-1, all’interno di un bicchiere. / Per la giunzione dovranno essere inoltre esibiti i certificati delle prove di prestazione di cui al punto 7 della norma EN 545:2010 in originale o in copia conforme rilasciati da organismo accreditato secondo le norme EN 45000 ed EN ISO 17020 e che abbia sottoscritto l’accordo “European Cooperation for accreditation (EAC)”. / Il rivestimento esterno ed interno dei raccordi sarà costituito da uno strato di vernice epossidica alimentare di colore blu applicata per cataforesi previa sabbiatura e fosfatazione allo zinco, o in alternativa dovrà avere spessore minimo di 250 micron ed essere conforme alla norma EN14901. I materiali dovranno essere conformi al D.M. 174 Ministero della Salute del 6/4/2004 per le parti applicabili (ex C.M.S. N°102 del 2/12/78). / Per i raccordi provvisti di giunto elastico meccanico la Pressione di Funzionamento Ammissibile (PFA) è pari a: / DN 6064 bar / DN 80 – 150 40 bar / DN 20050 bar / DN 25043 bar / DN 30040 bar / DN 350 – 600 25 bar / Per i raccordi a flangia la Pressione di Funzionamento Ammissibile (PFA) è pari a quanto indicato nella tabella A.2 della EN 545:2010 e cioè: / DN 60 – 300PN 40 (forature PN 10-40 per PFA = 40 bar) / DN 350 – 1000 PN 25 (forature PN 10-25 per PFA = 25 bar) / Le deviazioni angolari permesse dal giunto elastico meccanico saranno le seguenti: DN 60 – 1505° / DN 200 – 300 4° / DN 350 – 600 3° / Il collaudo in fabbrica sarà effettuato secondo quanto prescritto dalla Norma EN 545:2010. / I prezzi indicati per i raccordi muniti di flange sono riferiti pressione PN 10. Applicare un sovrapprezzo del 7% per ogni classe di PN superiore. A tal fine si ricorda l'applicabilità dell'art. 137, comma 2 del codice degli appalti (D. Lgs. n. 50 del 18/04/2016), per quanto riguarda la limitazione al 50% imposta all'incidenza dei prodotti provenienti dai Paesi Terzi sensi regolamento UE n. 952/2013 del Parlamento Europeo e del Consiglio. L'eventuale mancata applicazione del soprarichiamato vincolo deve essere evidente nel bando di gara, e debitamente giustificata all'Autorità, trasmettendone la relativa documentazione. / - FORNITURA E POSA DI RACCORDI PER ACQUEDOTTO CON GIUNTO MECCANICO CON CONTROFLANGIA E BULLONI Ti a tre flange 400x150	n		787,65
G.02.08.fr	Fornitura e posa di raccordi in ghisa sferoidale prodotti in stabilimento certificato a norma EN ISO 9001:2000 e conformi alla norma EN 545:2010. / La ghisa sferoidale impiegata per la fabbricazione dei raccordi dovrà avere le seguenti caratteristiche: carico unitario di rottura a trazione:420 MPa / allungamento minimo a rottura:5% durezza Brinell:230 HB. / I raccordi dovranno avere le estremità a bicchiere per giunzione a mezzo di anelli in gomma e/o a flangia con foratura conforme alla norma EN 1092-2. / Il giunto, che dovrà permettere deviazioni angolari senza compromettere la tenuta, sarà automatico di tipo standard, o elastico di tipo / meccanico con controflangia e bulloni, il cui serraggio assicura la tenuta di una guarnizione in elastomero, conforme alla norma EN 681-1, all’interno di un bicchiere. / Per la giunzione dovranno essere inoltre esibiti i certificati delle prove di prestazione di cui al punto 7 della norma EN 545:2010 in originale o in copia conforme rilasciati da organismo accreditato secondo le norme EN 45000 ed EN ISO 17020 e che abbia sottoscritto l’accordo “European Cooperation for accreditation (EAC)”. / Il rivestimento esterno ed interno dei raccordi sarà costituito da uno strato di vernice epossidica alimentare di colore blu applicata per cataforesi previa sabbiatura e fosfatazione allo zinco, o in alternativa dovrà avere spessore minimo di 250 micron ed essere conforme alla norma EN14901. I materiali dovranno essere conformi al D.M. 174 Ministero della Salute del 6/4/2004 per le parti applicabili (ex C.M.S. N°102 del 2/12/78). / Per i raccordi provvisti di giunto elastico meccanico la Pressione di Funzionamento Ammissibile (PFA) è pari a: / DN 6064 bar / DN 80 – 150 40 bar / DN 20050 bar / DN 25043 bar / DN 30040 bar / DN 350 – 600 25 bar / Per i raccordi a flangia la Pressione di Funzionamento Ammissibile (PFA) è pari a quanto indicato nella tabella A.2 della EN 545:2010 e cioè: / DN 60 – 300PN 40 (forature PN 10-40 per PFA = 40 bar) / DN 350 – 1000 PN 25 (forature PN 10-25 per PFA = 25 bar) / Le deviazioni angolari permesse dal giunto elastico meccanico saranno le seguenti: DN 60 – 1505° / DN 200 – 300 4° / DN 350 – 600 3° / Il collaudo in fabbrica sarà effettuato secondo quanto prescritto dalla Norma EN 545:2010. / I prezzi indicati per i raccordi muniti di flange sono riferiti pressione PN 10. Applicare un sovrapprezzo del 7% per ogni classe di PN superiore. A tal fine si ricorda l'applicabilità dell'art. 137, comma 2 del codice degli appalti (D. Lgs. n. 50 del 18/04/2016), per quanto riguarda la limitazione al 50% imposta all'incidenza dei prodotti provenienti dai Paesi Terzi sensi regolamento UE n. 952/2013 del Parlamento Europeo e del Consiglio. L'eventuale mancata applicazione del soprarichiamato vincolo deve essere evidente nel bando di gara, e debitamente giustificata all'Autorità, trasmettendone la relativa documentazione. / - FORNITURA E POSA DI RACCORDI PER ACQUEDOTTO CON GIUNTO MECCANICO CON CONTROFLANGIA E BULLONI Ti a tre flange 400x200	n		787,65
G.02.08.fs	Fornitura e posa di raccordi in ghisa sferoidale prodotti in stabilimento certificato a norma EN ISO 9001:2000 e conformi alla norma EN 545:2010. / La ghisa sferoidale impiegata per la fabbricazione dei raccordi dovrà avere le seguenti caratteristiche: carico unitario di rottura a trazione:420 MPa / allungamento minimo a rottura:5% durezza Brinell:230 HB. / I raccordi dovranno avere le estremità a bicchiere per giunzione a mezzo di anelli in gomma e/o a flangia con foratura conforme alla norma EN 1092-2. / Il giunto, che dovrà permettere deviazioni angolari senza compromettere la tenuta, sarà automatico di tipo standard, o elastico di tipo / meccanico con controflangia e bulloni, il cui serraggio assicura la tenuta di una guarnizione in elastomero, conforme alla norma EN 681-1, all’interno di un bicchiere. / Per la giunzione dovranno essere inoltre esibiti i certificati delle prove di prestazione di cui al punto 7 della norma EN 545:2010 in originale o in copia conforme rilasciati da organismo accreditato secondo le norme EN 45000 ed EN ISO 17020 e che abbia sottoscritto l’accordo “European Cooperation for accreditation (EAC)”. / Il rivestimento esterno ed interno dei raccordi sarà costituito da uno strato di vernice epossidica alimentare di colore blu applicata per cataforesi previa sabbiatura e fosfatazione allo zinco, o in alternativa dovrà avere spessore minimo di 250 micron ed essere conforme alla norma EN14901. I materiali dovranno essere conformi al D.M. 174 Ministero della Salute del 6/4/2004 per le parti applicabili (ex C.M.S. N°102 del 2/12/78). / Per i raccordi provvisti di giunto elastico meccanico la Pressione di Funzionamento Ammissibile (PFA) è pari a: / DN 6064 bar / DN 80 – 150 40 bar / DN 20050 bar / DN 25043 bar / DN 30040 bar / DN 350 – 600 25 bar / Per i raccordi a flangia la Pressione di Funzionamento Ammissibile (PFA) è pari a quanto indicato nella tabella A.2 della EN 545:2010 e cioè: / DN 60 – 300PN 40 (forature PN 10-40 per PFA = 40 bar) / DN 350 – 1000 PN 25 (forature PN 10-25 per PFA = 25 bar) / Le deviazioni angolari permesse dal giunto elastico meccanico saranno le seguenti: DN 60 – 1505° / DN 200 – 300 4° / DN 350 – 600 3° / Il collaudo in fabbrica sarà effettuato secondo quanto prescritto dalla Norma EN 545:2010. / I prezzi indicati per i raccordi muniti di flange sono riferiti pressione PN 10. Applicare un sovrapprezzo del 7% per ogni classe di PN superiore. A tal fine si ricorda l'applicabilità dell'art. 137, comma 2 del codice degli appalti (D. Lgs. n. 50 del 18/04/2016), per quanto riguarda la limitazione al 50% imposta all'incidenza dei prodotti provenienti dai Paesi Terzi sensi regolamento UE n. 952/2013 del Parlamento Europeo e del Consiglio. L'eventuale mancata applicazione del soprarichiamato vincolo deve essere evidente nel bando di gara, e debitamente giustificata all'Autorità, trasmettendone la relativa documentazione. / - FORNITURA E POSA DI RACCORDI PER ACQUEDOTTO CON GIUNTO MECCANICO CON CONTROFLANGIA E BULLONI Ti a tre flange 400x250	n		787,65
G.02.08.ft	Fornitura e posa di raccordi in ghisa sferoidale prodotti in stabilimento certificato a norma EN ISO 9001:2000 e conformi alla norma EN 545:2010. / La ghisa sferoidale impiegata per la fabbricazione dei raccordi dovrà avere le seguenti caratteristiche: carico unitario di rottura a trazione:420 MPa / allungamento minimo a rottura:5% durezza Brinell:230 HB. / I raccordi dovranno avere le estremità a bicchiere per giunzione a mezzo di anelli in gomma e/o a flangia con foratura conforme alla norma EN 1092-2. / Il giunto, che dovrà permettere deviazioni angolari senza compromettere la tenuta, sarà automatico di tipo standard, o elastico di tipo / meccanico con controflangia e bulloni, il cui serraggio assicura la tenuta di una guarnizione in elastomero, conforme alla norma EN 681-1, all’interno di un bicchiere. / Per la giunzione dovranno essere inoltre esibiti i certificati delle prove di prestazione di cui al punto 7 della norma EN 545:2010 in originale o in copia conforme rilasciati da organismo accreditato secondo le norme EN 45000 ed EN ISO 17020 e che abbia sottoscritto l’accordo “European Cooperation for accreditation (EAC)”. / Il rivestimento esterno ed interno dei raccordi sarà costituito da uno strato di vernice epossidica alimentare di colore blu applicata per cataforesi previa sabbiatura e fosfatazione allo zinco, o in alternativa dovrà avere spessore minimo di 250 micron ed essere conforme alla norma EN14901. I materiali dovranno essere conformi al D.M. 174 Ministero della Salute del 6/4/2004 per le parti applicabili (ex C.M.S. N°102 del 2/12/78). / Per i raccordi provvisti di giunto elastico meccanico la Pressione di Funzionamento Ammissibile (PFA) è pari a: / DN 6064 bar / DN 80 – 150 40 bar / DN 20050 bar / DN 25043 bar / DN 30040 bar / DN 350 – 600 25 bar / Per i raccordi a flangia la Pressione di Funzionamento Ammissibile (PFA) è pari a quanto indicato nella tabella A.2 della EN 545:2010 e cioè: / DN 60 – 300PN 40 (forature PN 10-40 per PFA = 40 bar) / DN 350 – 1000 PN 25 (forature PN 10-25 per PFA = 25 bar) / Le deviazioni angolari permesse dal giunto elastico meccanico saranno le seguenti: DN 60 – 1505° / DN 200 – 300 4° / DN 350 – 600 3° / Il collaudo in fabbrica sarà effettuato secondo quanto prescritto dalla Norma EN 545:2010. / I prezzi indicati per i raccordi muniti di flange sono riferiti pressione PN 10. Applicare un sovrapprezzo del 7% per ogni classe di PN superiore. A tal fine si ricorda l'applicabilità dell'art. 137, comma 2 del codice degli appalti (D. Lgs. n. 50 del 18/04/2016), per quanto riguarda la limitazione al 50% imposta all'incidenza dei prodotti provenienti dai Paesi Terzi sensi regolamento UE n. 952/2013 del Parlamento Europeo e del Consiglio. L'eventuale mancata applicazione del soprarichiamato vincolo deve essere evidente nel bando di gara, e debitamente giustificata all'Autorità, trasmettendone la relativa documentazione. / - FORNITURA E POSA DI RACCORDI PER ACQUEDOTTO CON GIUNTO MECCANICO CON CONTROFLANGIA E BULLONI Ti a tre flange 400x300	n		787,65
G.02.08.fu	Fornitura e posa di raccordi in ghisa sferoidale prodotti in stabilimento certificato a norma EN ISO 9001:2000 e conformi alla norma EN 545:2010. / La ghisa sferoidale impiegata per la fabbricazione dei raccordi dovrà avere le seguenti caratteristiche: carico unitario di rottura a trazione:420 MPa / allungamento minimo a rottura:5% durezza Brinell:230 HB. / I raccordi dovranno avere le estremità a bicchiere per giunzione a mezzo di anelli in gomma e/o a flangia con foratura conforme alla norma EN 1092-2. / Il giunto, che dovrà permettere deviazioni angolari senza compromettere la tenuta, sarà automatico di tipo standard, o elastico di tipo / meccanico con controflangia e bulloni, il cui serraggio assicura la tenuta di una guarnizione in elastomero, conforme alla norma EN 681-1, all’interno di un bicchiere. / Per la giunzione dovranno essere inoltre esibiti i certificati delle prove di prestazione di cui al punto 7 della norma EN 545:2010 in originale o in copia conforme rilasciati da organismo accreditato secondo le norme EN 45000 ed EN ISO 17020 e che abbia sottoscritto l’accordo “European Cooperation for accreditation (EAC)”. / Il rivestimento esterno ed interno dei raccordi sarà costituito da uno strato di vernice epossidica alimentare di colore blu applicata per cataforesi previa sabbiatura e fosfatazione allo zinco, o in alternativa dovrà avere spessore minimo di 250 micron ed essere conforme alla norma EN14901. I materiali dovranno essere conformi al D.M. 174 Ministero della Salute del 6/4/2004 per le parti applicabili (ex C.M.S. N°102 del 2/12/78). / Per i raccordi provvisti di giunto elastico meccanico la Pressione di Funzionamento Ammissibile (PFA) è pari a: / DN 6064 bar / DN 80 – 150 40 bar / DN 20050 bar / DN 25043 bar / DN 30040 bar / DN 350 – 600 25 bar / Per i raccordi a flangia la Pressione di Funzionamento Ammissibile (PFA) è pari a quanto indicato nella tabella A.2 della EN 545:2010 e cioè: / DN 60 – 300PN 40 (forature PN 10-40 per PFA = 40 bar) / DN 350 – 1000 PN 25 (forature PN 10-25 per PFA = 25 bar) / Le deviazioni angolari permesse dal giunto elastico meccanico saranno le seguenti: DN 60 – 1505° / DN 200 – 300 4° / DN 350 – 600 3° / Il collaudo in fabbrica sarà effettuato secondo quanto prescritto dalla Norma EN 545:2010. / I prezzi indicati per i raccordi muniti di flange sono riferiti pressione PN 10. Applicare un sovrapprezzo del 7% per ogni classe di PN superiore. A tal fine si ricorda l'applicabilità dell'art. 137, comma 2 del codice degli appalti (D. Lgs. n. 50 del 18/04/2016), per quanto riguarda la limitazione al 50% imposta all'incidenza dei prodotti provenienti dai Paesi Terzi sensi regolamento UE n. 952/2013 del Parlamento Europeo e del Consiglio. L'eventuale mancata applicazione del soprarichiamato vincolo deve essere evidente nel bando di gara, e debitamente giustificata all'Autorità, trasmettendone la relativa documentazione. / - FORNITURA E POSA DI RACCORDI PER ACQUEDOTTO CON GIUNTO MECCANICO CON CONTROFLANGIA E BULLONI Ti a tre flange 400x400	n		787,65
G.02.08.fv	Fornitura e posa di raccordi in ghisa sferoidale prodotti in stabilimento certificato a norma EN ISO 9001:2000 e conformi alla norma EN 545:2010. / La ghisa sferoidale impiegata per la fabbricazione dei raccordi dovrà avere le seguenti caratteristiche: carico unitario di rottura a trazione:420 MPa / allungamento minimo a rottura:5% durezza Brinell:230 HB. / I raccordi dovranno avere le estremità a bicchiere per giunzione a mezzo di anelli in gomma e/o a flangia con foratura conforme alla norma EN 1092-2. / Il giunto, che dovrà permettere deviazioni angolari senza compromettere la tenuta, sarà automatico di tipo standard, o elastico di tipo / meccanico con controflangia e bulloni, il cui serraggio assicura la tenuta di una guarnizione in elastomero, conforme alla norma EN 681-1, all’interno di un bicchiere. / Per la giunzione dovranno essere inoltre esibiti i certificati delle prove di prestazione di cui al punto 7 della norma EN 545:2010 in originale o in copia conforme rilasciati da organismo accreditato secondo le norme EN 45000 ed EN ISO 17020 e che abbia sottoscritto l’accordo “European Cooperation for accreditation (EAC)”. / Il rivestimento esterno ed interno dei raccordi sarà costituito da uno strato di vernice epossidica alimentare di colore blu applicata per cataforesi previa sabbiatura e fosfatazione allo zinco, o in alternativa dovrà avere spessore minimo di 250 micron ed essere conforme alla norma EN14901. I materiali dovranno essere conformi al D.M. 174 Ministero della Salute del 6/4/2004 per le parti applicabili (ex C.M.S. N°102 del 2/12/78). / Per i raccordi provvisti di giunto elastico meccanico la Pressione di Funzionamento Ammissibile (PFA) è pari a: / DN 6064 bar / DN 80 – 150 40 bar / DN 20050 bar / DN 25043 bar / DN 30040 bar / DN 350 – 600 25 bar / Per i raccordi a flangia la Pressione di Funzionamento Ammissibile (PFA) è pari a quanto indicato nella tabella A.2 della EN 545:2010 e cioè: / DN 60 – 300PN 40 (forature PN 10-40 per PFA = 40 bar) / DN 350 – 1000 PN 25 (forature PN 10-25 per PFA = 25 bar) / Le deviazioni angolari permesse dal giunto elastico meccanico saranno le seguenti: DN 60 – 1505° / DN 200 – 300 4° / DN 350 – 600 3° / Il collaudo in fabbrica sarà effettuato secondo quanto prescritto dalla Norma EN 545:2010. / I prezzi indicati per i raccordi muniti di flange sono riferiti pressione PN 10. Applicare un sovrapprezzo del 7% per ogni classe di PN superiore. A tal fine si ricorda l'applicabilità dell'art. 137, comma 2 del codice degli appalti (D. Lgs. n. 50 del 18/04/2016), per quanto riguarda la limitazione al 50% imposta all'incidenza dei prodotti provenienti dai Paesi Terzi sensi regolamento UE n. 952/2013 del Parlamento Europeo e del Consiglio. L'eventuale mancata applicazione del soprarichiamato vincolo deve essere evidente nel bando di gara, e debitamente giustificata all'Autorità, trasmettendone la relativa documentazione. / - FORNITURA E POSA DI RACCORDI PER ACQUEDOTTO CON GIUNTO MECCANICO CON CONTROFLANGIA E BULLONI Ti a tre flange 450x100	n		1405,86
G.02.08.fw	Fornitura e posa di raccordi in ghisa sferoidale prodotti in stabilimento certificato a norma EN ISO 9001:2000 e conformi alla norma EN 545:2010. / La ghisa sferoidale impiegata per la fabbricazione dei raccordi dovrà avere le seguenti caratteristiche: carico unitario di rottura a trazione:420 MPa / allungamento minimo a rottura:5% durezza Brinell:230 HB. / I raccordi dovranno avere le estremità a bicchiere per giunzione a mezzo di anelli in gomma e/o a flangia con foratura conforme alla norma EN 1092-2. / Il giunto, che dovrà permettere deviazioni angolari senza compromettere la tenuta, sarà automatico di tipo standard, o elastico di tipo / meccanico con controflangia e bulloni, il cui serraggio assicura la tenuta di una guarnizione in elastomero, conforme alla norma EN 681-1, all’interno di un bicchiere. / Per la giunzione dovranno essere inoltre esibiti i certificati delle prove di prestazione di cui al punto 7 della norma EN 545:2010 in originale o in copia conforme rilasciati da organismo accreditato secondo le norme EN 45000 ed EN ISO 17020 e che abbia sottoscritto l’accordo “European Cooperation for accreditation (EAC)”. / Il rivestimento esterno ed interno dei raccordi sarà costituito da uno strato di vernice epossidica alimentare di colore blu applicata per cataforesi previa sabbiatura e fosfatazione allo zinco, o in alternativa dovrà avere spessore minimo di 250 micron ed essere conforme alla norma EN14901. I materiali dovranno essere conformi al D.M. 174 Ministero della Salute del 6/4/2004 per le parti applicabili (ex C.M.S. N°102 del 2/12/78). / Per i raccordi provvisti di giunto elastico meccanico la Pressione di Funzionamento Ammissibile (PFA) è pari a: / DN 6064 bar / DN 80 – 150 40 bar / DN 20050 bar / DN 25043 bar / DN 30040 bar / DN 350 – 600 25 bar / Per i raccordi a flangia la Pressione di Funzionamento Ammissibile (PFA) è pari a quanto indicato nella tabella A.2 della EN 545:2010 e cioè: / DN 60 – 300PN 40 (forature PN 10-40 per PFA = 40 bar) / DN 350 – 1000 PN 25 (forature PN 10-25 per PFA = 25 bar) / Le deviazioni angolari permesse dal giunto elastico meccanico saranno le seguenti: DN 60 – 1505° / DN 200 – 300 4° / DN 350 – 600 3° / Il collaudo in fabbrica sarà effettuato secondo quanto prescritto dalla Norma EN 545:2010. / I prezzi indicati per i raccordi muniti di flange sono riferiti pressione PN 10. Applicare un sovrapprezzo del 7% per ogni classe di PN superiore. A tal fine si ricorda l'applicabilità dell'art. 137, comma 2 del codice degli appalti (D. Lgs. n. 50 del 18/04/2016), per quanto riguarda la limitazione al 50% imposta all'incidenza dei prodotti provenienti dai Paesi Terzi sensi regolamento UE n. 952/2013 del Parlamento Europeo e del Consiglio. L'eventuale mancata applicazione del soprarichiamato vincolo deve essere evidente nel bando di gara, e debitamente giustificata all'Autorità, trasmettendone la relativa documentazione. / - FORNITURA E POSA DI RACCORDI PER ACQUEDOTTO CON GIUNTO MECCANICO CON CONTROFLANGIA E BULLONI Ti a tre flange 450x150	n		1405,86
G.02.08.fx	Fornitura e posa di raccordi in ghisa sferoidale prodotti in stabilimento certificato a norma EN ISO 9001:2000 e conformi alla norma EN 545:2010. / La ghisa sferoidale impiegata per la fabbricazione dei raccordi dovrà avere le seguenti caratteristiche: carico unitario di rottura a trazione:420 MPa / allungamento minimo a rottura:5% durezza Brinell:230 HB. / I raccordi dovranno avere le estremità a bicchiere per giunzione a mezzo di anelli in gomma e/o a flangia con foratura conforme alla norma EN 1092-2. / Il giunto, che dovrà permettere deviazioni angolari senza compromettere la tenuta, sarà automatico di tipo standard, o elastico di tipo / meccanico con controflangia e bulloni, il cui serraggio assicura la tenuta di una guarnizione in elastomero, conforme alla norma EN 681-1, all’interno di un bicchiere. / Per la giunzione dovranno essere inoltre esibiti i certificati delle prove di prestazione di cui al punto 7 della norma EN 545:2010 in originale o in copia conforme rilasciati da organismo accreditato secondo le norme EN 45000 ed EN ISO 17020 e che abbia sottoscritto l’accordo “European Cooperation for accreditation (EAC)”. / Il rivestimento esterno ed interno dei raccordi sarà costituito da uno strato di vernice epossidica alimentare di colore blu applicata per cataforesi previa sabbiatura e fosfatazione allo zinco, o in alternativa dovrà avere spessore minimo di 250 micron ed essere conforme alla norma EN14901. I materiali dovranno essere conformi al D.M. 174 Ministero della Salute del 6/4/2004 per le parti applicabili (ex C.M.S. N°102 del 2/12/78). / Per i raccordi provvisti di giunto elastico meccanico la Pressione di Funzionamento Ammissibile (PFA) è pari a: / DN 6064 bar / DN 80 – 150 40 bar / DN 20050 bar / DN 25043 bar / DN 30040 bar / DN 350 – 600 25 bar / Per i raccordi a flangia la Pressione di Funzionamento Ammissibile (PFA) è pari a quanto indicato nella tabella A.2 della EN 545:2010 e cioè: / DN 60 – 300PN 40 (forature PN 10-40 per PFA = 40 bar) / DN 350 – 1000 PN 25 (forature PN 10-25 per PFA = 25 bar) / Le deviazioni angolari permesse dal giunto elastico meccanico saranno le seguenti: DN 60 – 1505° / DN 200 – 300 4° / DN 350 – 600 3° / Il collaudo in fabbrica sarà effettuato secondo quanto prescritto dalla Norma EN 545:2010. / I prezzi indicati per i raccordi muniti di flange sono riferiti pressione PN 10. Applicare un sovrapprezzo del 7% per ogni classe di PN superiore. A tal fine si ricorda l'applicabilità dell'art. 137, comma 2 del codice degli appalti (D. Lgs. n. 50 del 18/04/2016), per quanto riguarda la limitazione al 50% imposta all'incidenza dei prodotti provenienti dai Paesi Terzi sensi regolamento UE n. 952/2013 del Parlamento Europeo e del Consiglio. L'eventuale mancata applicazione del soprarichiamato vincolo deve essere evidente nel bando di gara, e debitamente giustificata all'Autorità, trasmettendone la relativa documentazione. / - FORNITURA E POSA DI RACCORDI PER ACQUEDOTTO CON GIUNTO MECCANICO CON CONTROFLANGIA E BULLONI Ti a tre flange 450x200	n		1405,86
G.02.08.fy	Fornitura e posa di raccordi in ghisa sferoidale prodotti in stabilimento certificato a norma EN ISO 9001:2000 e conformi alla norma EN 545:2010. / La ghisa sferoidale impiegata per la fabbricazione dei raccordi dovrà avere le seguenti caratteristiche: carico unitario di rottura a trazione:420 MPa / allungamento minimo a rottura:5% durezza Brinell:230 HB. / I raccordi dovranno avere le estremità a bicchiere per giunzione a mezzo di anelli in gomma e/o a flangia con foratura conforme alla norma EN 1092-2. / Il giunto, che dovrà permettere deviazioni angolari senza compromettere la tenuta, sarà automatico di tipo standard, o elastico di tipo / meccanico con controflangia e bulloni, il cui serraggio assicura la tenuta di una guarnizione in elastomero, conforme alla norma EN 681-1, all’interno di un bicchiere. / Per la giunzione dovranno essere inoltre esibiti i certificati delle prove di prestazione di cui al punto 7 della norma EN 545:2010 in originale o in copia conforme rilasciati da organismo accreditato secondo le norme EN 45000 ed EN ISO 17020 e che abbia sottoscritto l’accordo “European Cooperation for accreditation (EAC)”. / Il rivestimento esterno ed interno dei raccordi sarà costituito da uno strato di vernice epossidica alimentare di colore blu applicata per cataforesi previa sabbiatura e fosfatazione allo zinco, o in alternativa dovrà avere spessore minimo di 250 micron ed essere conforme alla norma EN14901. I materiali dovranno essere conformi al D.M. 174 Ministero della Salute del 6/4/2004 per le parti applicabili (ex C.M.S. N°102 del 2/12/78). / Per i raccordi provvisti di giunto elastico meccanico la Pressione di Funzionamento Ammissibile (PFA) è pari a: / DN 6064 bar / DN 80 – 150 40 bar / DN 20050 bar / DN 25043 bar / DN 30040 bar / DN 350 – 600 25 bar / Per i raccordi a flangia la Pressione di Funzionamento Ammissibile (PFA) è pari a quanto indicato nella tabella A.2 della EN 545:2010 e cioè: / DN 60 – 300PN 40 (forature PN 10-40 per PFA = 40 bar) / DN 350 – 1000 PN 25 (forature PN 10-25 per PFA = 25 bar) / Le deviazioni angolari permesse dal giunto elastico meccanico saranno le seguenti: DN 60 – 1505° / DN 200 – 300 4° / DN 350 – 600 3° / Il collaudo in fabbrica sarà effettuato secondo quanto prescritto dalla Norma EN 545:2010. / I prezzi indicati per i raccordi muniti di flange sono riferiti pressione PN 10. Applicare un sovrapprezzo del 7% per ogni classe di PN superiore. A tal fine si ricorda l'applicabilità dell'art. 137, comma 2 del codice degli appalti (D. Lgs. n. 50 del 18/04/2016), per quanto riguarda la limitazione al 50% imposta all'incidenza dei prodotti provenienti dai Paesi Terzi sensi regolamento UE n. 952/2013 del Parlamento Europeo e del Consiglio. L'eventuale mancata applicazione del soprarichiamato vincolo deve essere evidente nel bando di gara, e debitamente giustificata all'Autorità, trasmettendone la relativa documentazione. / - FORNITURA E POSA DI RACCORDI PER ACQUEDOTTO CON GIUNTO MECCANICO CON CONTROFLANGIA E BULLONI Ti a tre flange 450x250	n		1405,86
G.02.08.fz	Fornitura e posa di raccordi in ghisa sferoidale prodotti in stabilimento certificato a norma EN ISO 9001:2000 e conformi alla norma EN 545:2010. / La ghisa sferoidale impiegata per la fabbricazione dei raccordi dovrà avere le seguenti caratteristiche: carico unitario di rottura a trazione:420 MPa / allungamento minimo a rottura:5% durezza Brinell:230 HB. / I raccordi dovranno avere le estremità a bicchiere per giunzione a mezzo di anelli in gomma e/o a flangia con foratura conforme alla norma EN 1092-2. / Il giunto, che dovrà permettere deviazioni angolari senza compromettere la tenuta, sarà automatico di tipo standard, o elastico di tipo / meccanico con controflangia e bulloni, il cui serraggio assicura la tenuta di una guarnizione in elastomero, conforme alla norma EN 681-1, all’interno di un bicchiere. / Per la giunzione dovranno essere inoltre esibiti i certificati delle prove di prestazione di cui al punto 7 della norma EN 545:2010 in originale o in copia conforme rilasciati da organismo accreditato secondo le norme EN 45000 ed EN ISO 17020 e che abbia sottoscritto l’accordo “European Cooperation for accreditation (EAC)”. / Il rivestimento esterno ed interno dei raccordi sarà costituito da uno strato di vernice epossidica alimentare di colore blu applicata per cataforesi previa sabbiatura e fosfatazione allo zinco, o in alternativa dovrà avere spessore minimo di 250 micron ed essere conforme alla norma EN14901. I materiali dovranno essere conformi al D.M. 174 Ministero della Salute del 6/4/2004 per le parti applicabili (ex C.M.S. N°102 del 2/12/78). / Per i raccordi provvisti di giunto elastico meccanico la Pressione di Funzionamento Ammissibile (PFA) è pari a: / DN 6064 bar / DN 80 – 150 40 bar / DN 20050 bar / DN 25043 bar / DN 30040 bar / DN 350 – 600 25 bar / Per i raccordi a flangia la Pressione di Funzionamento Ammissibile (PFA) è pari a quanto indicato nella tabella A.2 della EN 545:2010 e cioè: / DN 60 – 300PN 40 (forature PN 10-40 per PFA = 40 bar) / DN 350 – 1000 PN 25 (forature PN 10-25 per PFA = 25 bar) / Le deviazioni angolari permesse dal giunto elastico meccanico saranno le seguenti: DN 60 – 1505° / DN 200 – 300 4° / DN 350 – 600 3° / Il collaudo in fabbrica sarà effettuato secondo quanto prescritto dalla Norma EN 545:2010. / I prezzi indicati per i raccordi muniti di flange sono riferiti pressione PN 10. Applicare un sovrapprezzo del 7% per ogni classe di PN superiore. A tal fine si ricorda l'applicabilità dell'art. 137, comma 2 del codice degli appalti (D. Lgs. n. 50 del 18/04/2016), per quanto riguarda la limitazione al 50% imposta all'incidenza dei prodotti provenienti dai Paesi Terzi sensi regolamento UE n. 952/2013 del Parlamento Europeo e del Consiglio. L'eventuale mancata applicazione del soprarichiamato vincolo deve essere evidente nel bando di gara, e debitamente giustificata all'Autorità, trasmettendone la relativa documentazione. / - FORNITURA E POSA DI RACCORDI PER ACQUEDOTTO CON GIUNTO MECCANICO CON CONTROFLANGIA E BULLONI Ti a tre flange 450x300	n		1405,86
G.02.08.g	Fornitura e posa di raccordi in ghisa sferoidale prodotti in stabilimento certificato a norma EN ISO 9001:2000 e conformi alla norma EN 545:2010. / La ghisa sferoidale impiegata per la fabbricazione dei raccordi dovrà avere le seguenti caratteristiche: carico unitario di rottura a trazione:420 MPa / allungamento minimo a rottura:5% durezza Brinell:230 HB. / I raccordi dovranno avere le estremità a bicchiere per giunzione a mezzo di anelli in gomma e/o a flangia con foratura conforme alla norma EN 1092-2. / Il giunto, che dovrà permettere deviazioni angolari senza compromettere la tenuta, sarà automatico di tipo standard, o elastico di tipo / meccanico con controflangia e bulloni, il cui serraggio assicura la tenuta di una guarnizione in elastomero, conforme alla norma EN 681-1, all’interno di un bicchiere. / Per la giunzione dovranno essere inoltre esibiti i certificati delle prove di prestazione di cui al punto 7 della norma EN 545:2010 in originale o in copia conforme rilasciati da organismo accreditato secondo le norme EN 45000 ed EN ISO 17020 e che abbia sottoscritto l’accordo “European Cooperation for accreditation (EAC)”. / Il rivestimento esterno ed interno dei raccordi sarà costituito da uno strato di vernice epossidica alimentare di colore blu applicata per cataforesi previa sabbiatura e fosfatazione allo zinco, o in alternativa dovrà avere spessore minimo di 250 micron ed essere conforme alla norma EN14901. I materiali dovranno essere conformi al D.M. 174 Ministero della Salute del 6/4/2004 per le parti applicabili (ex C.M.S. N°102 del 2/12/78). / Per i raccordi provvisti di giunto elastico meccanico la Pressione di Funzionamento Ammissibile (PFA) è pari a: / DN 6064 bar / DN 80 – 150 40 bar / DN 20050 bar / DN 25043 bar / DN 30040 bar / DN 350 – 600 25 bar / Per i raccordi a flangia la Pressione di Funzionamento Ammissibile (PFA) è pari a quanto indicato nella tabella A.2 della EN 545:2010 e cioè: / DN 60 – 300PN 40 (forature PN 10-40 per PFA = 40 bar) / DN 350 – 1000 PN 25 (forature PN 10-25 per PFA = 25 bar) / Le deviazioni angolari permesse dal giunto elastico meccanico saranno le seguenti: DN 60 – 1505° / DN 200 – 300 4° / DN 350 – 600 3° / Il collaudo in fabbrica sarà effettuato secondo quanto prescritto dalla Norma EN 545:2010. / I prezzi indicati per i raccordi muniti di flange sono riferiti pressione PN 10. Applicare un sovrapprezzo del 7% per ogni classe di PN superiore. A tal fine si ricorda l'applicabilità dell'art. 137, comma 2 del codice degli appalti (D. Lgs. n. 50 del 18/04/2016), per quanto riguarda la limitazione al 50% imposta all'incidenza dei prodotti provenienti dai Paesi Terzi sensi regolamento UE n. 952/2013 del Parlamento Europeo e del Consiglio. L'eventuale mancata applicazione del soprarichiamato vincolo deve essere evidente nel bando di gara, e debitamente giustificata all'Autorità, trasmettendone la relativa documentazione. / - FORNITURA E POSA DI RACCORDI PER ACQUEDOTTO CON GIUNTO MECCANICO CON CONTROFLANGIA E BULLONI flange di riduzione 300x150	n		203,32
G.02.08.ga	Fornitura e posa di raccordi in ghisa sferoidale prodotti in stabilimento certificato a norma EN ISO 9001:2000 e conformi alla norma EN 545:2010. / La ghisa sferoidale impiegata per la fabbricazione dei raccordi dovrà avere le seguenti caratteristiche: carico unitario di rottura a trazione:420 MPa / allungamento minimo a rottura:5% durezza Brinell:230 HB. / I raccordi dovranno avere le estremità a bicchiere per giunzione a mezzo di anelli in gomma e/o a flangia con foratura conforme alla norma EN 1092-2. / Il giunto, che dovrà permettere deviazioni angolari senza compromettere la tenuta, sarà automatico di tipo standard, o elastico di tipo / meccanico con controflangia e bulloni, il cui serraggio assicura la tenuta di una guarnizione in elastomero, conforme alla norma EN 681-1, all’interno di un bicchiere. / Per la giunzione dovranno essere inoltre esibiti i certificati delle prove di prestazione di cui al punto 7 della norma EN 545:2010 in originale o in copia conforme rilasciati da organismo accreditato secondo le norme EN 45000 ed EN ISO 17020 e che abbia sottoscritto l’accordo “European Cooperation for accreditation (EAC)”. / Il rivestimento esterno ed interno dei raccordi sarà costituito da uno strato di vernice epossidica alimentare di colore blu applicata per cataforesi previa sabbiatura e fosfatazione allo zinco, o in alternativa dovrà avere spessore minimo di 250 micron ed essere conforme alla norma EN14901. I materiali dovranno essere conformi al D.M. 174 Ministero della Salute del 6/4/2004 per le parti applicabili (ex C.M.S. N°102 del 2/12/78). / Per i raccordi provvisti di giunto elastico meccanico la Pressione di Funzionamento Ammissibile (PFA) è pari a: / DN 6064 bar / DN 80 – 150 40 bar / DN 20050 bar / DN 25043 bar / DN 30040 bar / DN 350 – 600 25 bar / Per i raccordi a flangia la Pressione di Funzionamento Ammissibile (PFA) è pari a quanto indicato nella tabella A.2 della EN 545:2010 e cioè: / DN 60 – 300PN 40 (forature PN 10-40 per PFA = 40 bar) / DN 350 – 1000 PN 25 (forature PN 10-25 per PFA = 25 bar) / Le deviazioni angolari permesse dal giunto elastico meccanico saranno le seguenti: DN 60 – 1505° / DN 200 – 300 4° / DN 350 – 600 3° / Il collaudo in fabbrica sarà effettuato secondo quanto prescritto dalla Norma EN 545:2010. / I prezzi indicati per i raccordi muniti di flange sono riferiti pressione PN 10. Applicare un sovrapprezzo del 7% per ogni classe di PN superiore. A tal fine si ricorda l'applicabilità dell'art. 137, comma 2 del codice degli appalti (D. Lgs. n. 50 del 18/04/2016), per quanto riguarda la limitazione al 50% imposta all'incidenza dei prodotti provenienti dai Paesi Terzi sensi regolamento UE n. 952/2013 del Parlamento Europeo e del Consiglio. L'eventuale mancata applicazione del soprarichiamato vincolo deve essere evidente nel bando di gara, e debitamente giustificata all'Autorità, trasmettendone la relativa documentazione. / - FORNITURA E POSA DI RACCORDI PER ACQUEDOTTO CON GIUNTO MECCANICO CON CONTROFLANGIA E BULLONI Ti a tre flange 450x350	n		1405,86
G.02.08.gb	Fornitura e posa di raccordi in ghisa sferoidale prodotti in stabilimento certificato a norma EN ISO 9001:2000 e conformi alla norma EN 545:2010. / La ghisa sferoidale impiegata per la fabbricazione dei raccordi dovrà avere le seguenti caratteristiche: carico unitario di rottura a trazione:420 MPa / allungamento minimo a rottura:5% durezza Brinell:230 HB. / I raccordi dovranno avere le estremità a bicchiere per giunzione a mezzo di anelli in gomma e/o a flangia con foratura conforme alla norma EN 1092-2. / Il giunto, che dovrà permettere deviazioni angolari senza compromettere la tenuta, sarà automatico di tipo standard, o elastico di tipo / meccanico con controflangia e bulloni, il cui serraggio assicura la tenuta di una guarnizione in elastomero, conforme alla norma EN 681-1, all’interno di un bicchiere. / Per la giunzione dovranno essere inoltre esibiti i certificati delle prove di prestazione di cui al punto 7 della norma EN 545:2010 in originale o in copia conforme rilasciati da organismo accreditato secondo le norme EN 45000 ed EN ISO 17020 e che abbia sottoscritto l’accordo “European Cooperation for accreditation (EAC)”. / Il rivestimento esterno ed interno dei raccordi sarà costituito da uno strato di vernice epossidica alimentare di colore blu applicata per cataforesi previa sabbiatura e fosfatazione allo zinco, o in alternativa dovrà avere spessore minimo di 250 micron ed essere conforme alla norma EN14901. I materiali dovranno essere conformi al D.M. 174 Ministero della Salute del 6/4/2004 per le parti applicabili (ex C.M.S. N°102 del 2/12/78). / Per i raccordi provvisti di giunto elastico meccanico la Pressione di Funzionamento Ammissibile (PFA) è pari a: / DN 6064 bar / DN 80 – 150 40 bar / DN 20050 bar / DN 25043 bar / DN 30040 bar / DN 350 – 600 25 bar / Per i raccordi a flangia la Pressione di Funzionamento Ammissibile (PFA) è pari a quanto indicato nella tabella A.2 della EN 545:2010 e cioè: / DN 60 – 300PN 40 (forature PN 10-40 per PFA = 40 bar) / DN 350 – 1000 PN 25 (forature PN 10-25 per PFA = 25 bar) / Le deviazioni angolari permesse dal giunto elastico meccanico saranno le seguenti: DN 60 – 1505° / DN 200 – 300 4° / DN 350 – 600 3° / Il collaudo in fabbrica sarà effettuato secondo quanto prescritto dalla Norma EN 545:2010. / I prezzi indicati per i raccordi muniti di flange sono riferiti pressione PN 10. Applicare un sovrapprezzo del 7% per ogni classe di PN superiore. A tal fine si ricorda l'applicabilità dell'art. 137, comma 2 del codice degli appalti (D. Lgs. n. 50 del 18/04/2016), per quanto riguarda la limitazione al 50% imposta all'incidenza dei prodotti provenienti dai Paesi Terzi sensi regolamento UE n. 952/2013 del Parlamento Europeo e del Consiglio. L'eventuale mancata applicazione del soprarichiamato vincolo deve essere evidente nel bando di gara, e debitamente giustificata all'Autorità, trasmettendone la relativa documentazione. / - FORNITURA E POSA DI RACCORDI PER ACQUEDOTTO CON GIUNTO MECCANICO CON CONTROFLANGIA E BULLONI Ti a tre flange 450x400	n		1405,86
G.02.08.gc	Fornitura e posa di raccordi in ghisa sferoidale prodotti in stabilimento certificato a norma EN ISO 9001:2000 e conformi alla norma EN 545:2010. / La ghisa sferoidale impiegata per la fabbricazione dei raccordi dovrà avere le seguenti caratteristiche: carico unitario di rottura a trazione:420 MPa / allungamento minimo a rottura:5% durezza Brinell:230 HB. / I raccordi dovranno avere le estremità a bicchiere per giunzione a mezzo di anelli in gomma e/o a flangia con foratura conforme alla norma EN 1092-2. / Il giunto, che dovrà permettere deviazioni angolari senza compromettere la tenuta, sarà automatico di tipo standard, o elastico di tipo / meccanico con controflangia e bulloni, il cui serraggio assicura la tenuta di una guarnizione in elastomero, conforme alla norma EN 681-1, all’interno di un bicchiere. / Per la giunzione dovranno essere inoltre esibiti i certificati delle prove di prestazione di cui al punto 7 della norma EN 545:2010 in originale o in copia conforme rilasciati da organismo accreditato secondo le norme EN 45000 ed EN ISO 17020 e che abbia sottoscritto l’accordo “European Cooperation for accreditation (EAC)”. / Il rivestimento esterno ed interno dei raccordi sarà costituito da uno strato di vernice epossidica alimentare di colore blu applicata per cataforesi previa sabbiatura e fosfatazione allo zinco, o in alternativa dovrà avere spessore minimo di 250 micron ed essere conforme alla norma EN14901. I materiali dovranno essere conformi al D.M. 174 Ministero della Salute del 6/4/2004 per le parti applicabili (ex C.M.S. N°102 del 2/12/78). / Per i raccordi provvisti di giunto elastico meccanico la Pressione di Funzionamento Ammissibile (PFA) è pari a: / DN 6064 bar / DN 80 – 150 40 bar / DN 20050 bar / DN 25043 bar / DN 30040 bar / DN 350 – 600 25 bar / Per i raccordi a flangia la Pressione di Funzionamento Ammissibile (PFA) è pari a quanto indicato nella tabella A.2 della EN 545:2010 e cioè: / DN 60 – 300PN 40 (forature PN 10-40 per PFA = 40 bar) / DN 350 – 1000 PN 25 (forature PN 10-25 per PFA = 25 bar) / Le deviazioni angolari permesse dal giunto elastico meccanico saranno le seguenti: DN 60 – 1505° / DN 200 – 300 4° / DN 350 – 600 3° / Il collaudo in fabbrica sarà effettuato secondo quanto prescritto dalla Norma EN 545:2010. / I prezzi indicati per i raccordi muniti di flange sono riferiti pressione PN 10. Applicare un sovrapprezzo del 7% per ogni classe di PN superiore. A tal fine si ricorda l'applicabilità dell'art. 137, comma 2 del codice degli appalti (D. Lgs. n. 50 del 18/04/2016), per quanto riguarda la limitazione al 50% imposta all'incidenza dei prodotti provenienti dai Paesi Terzi sensi regolamento UE n. 952/2013 del Parlamento Europeo e del Consiglio. L'eventuale mancata applicazione del soprarichiamato vincolo deve essere evidente nel bando di gara, e debitamente giustificata all'Autorità, trasmettendone la relativa documentazione. / - FORNITURA E POSA DI RACCORDI PER ACQUEDOTTO CON GIUNTO MECCANICO CON CONTROFLANGIA E BULLONI Ti a tre flange 450x450	n		1405,86
G.02.08.gd	Fornitura e posa di raccordi in ghisa sferoidale prodotti in stabilimento certificato a norma EN ISO 9001:2000 e conformi alla norma EN 545:2010. / La ghisa sferoidale impiegata per la fabbricazione dei raccordi dovrà avere le seguenti caratteristiche: carico unitario di rottura a trazione:420 MPa / allungamento minimo a rottura:5% durezza Brinell:230 HB. / I raccordi dovranno avere le estremità a bicchiere per giunzione a mezzo di anelli in gomma e/o a flangia con foratura conforme alla norma EN 1092-2. / Il giunto, che dovrà permettere deviazioni angolari senza compromettere la tenuta, sarà automatico di tipo standard, o elastico di tipo / meccanico con controflangia e bulloni, il cui serraggio assicura la tenuta di una guarnizione in elastomero, conforme alla norma EN 681-1, all’interno di un bicchiere. / Per la giunzione dovranno essere inoltre esibiti i certificati delle prove di prestazione di cui al punto 7 della norma EN 545:2010 in originale o in copia conforme rilasciati da organismo accreditato secondo le norme EN 45000 ed EN ISO 17020 e che abbia sottoscritto l’accordo “European Cooperation for accreditation (EAC)”. / Il rivestimento esterno ed interno dei raccordi sarà costituito da uno strato di vernice epossidica alimentare di colore blu applicata per cataforesi previa sabbiatura e fosfatazione allo zinco, o in alternativa dovrà avere spessore minimo di 250 micron ed essere conforme alla norma EN14901. I materiali dovranno essere conformi al D.M. 174 Ministero della Salute del 6/4/2004 per le parti applicabili (ex C.M.S. N°102 del 2/12/78). / Per i raccordi provvisti di giunto elastico meccanico la Pressione di Funzionamento Ammissibile (PFA) è pari a: / DN 6064 bar / DN 80 – 150 40 bar / DN 20050 bar / DN 25043 bar / DN 30040 bar / DN 350 – 600 25 bar / Per i raccordi a flangia la Pressione di Funzionamento Ammissibile (PFA) è pari a quanto indicato nella tabella A.2 della EN 545:2010 e cioè: / DN 60 – 300PN 40 (forature PN 10-40 per PFA = 40 bar) / DN 350 – 1000 PN 25 (forature PN 10-25 per PFA = 25 bar) / Le deviazioni angolari permesse dal giunto elastico meccanico saranno le seguenti: DN 60 – 1505° / DN 200 – 300 4° / DN 350 – 600 3° / Il collaudo in fabbrica sarà effettuato secondo quanto prescritto dalla Norma EN 545:2010. / I prezzi indicati per i raccordi muniti di flange sono riferiti pressione PN 10. Applicare un sovrapprezzo del 7% per ogni classe di PN superiore. A tal fine si ricorda l'applicabilità dell'art. 137, comma 2 del codice degli appalti (D. Lgs. n. 50 del 18/04/2016), per quanto riguarda la limitazione al 50% imposta all'incidenza dei prodotti provenienti dai Paesi Terzi sensi regolamento UE n. 952/2013 del Parlamento Europeo e del Consiglio. L'eventuale mancata applicazione del soprarichiamato vincolo deve essere evidente nel bando di gara, e debitamente giustificata all'Autorità, trasmettendone la relativa documentazione. / - FORNITURA E POSA DI RACCORDI PER ACQUEDOTTO CON GIUNTO MECCANICO CON CONTROFLANGIA E BULLONI Ti a tre flange 500x100	n		1156,93
G.02.08.ge	Fornitura e posa di raccordi in ghisa sferoidale prodotti in stabilimento certificato a norma EN ISO 9001:2000 e conformi alla norma EN 545:2010. / La ghisa sferoidale impiegata per la fabbricazione dei raccordi dovrà avere le seguenti caratteristiche: carico unitario di rottura a trazione:420 MPa / allungamento minimo a rottura:5% durezza Brinell:230 HB. / I raccordi dovranno avere le estremità a bicchiere per giunzione a mezzo di anelli in gomma e/o a flangia con foratura conforme alla norma EN 1092-2. / Il giunto, che dovrà permettere deviazioni angolari senza compromettere la tenuta, sarà automatico di tipo standard, o elastico di tipo / meccanico con controflangia e bulloni, il cui serraggio assicura la tenuta di una guarnizione in elastomero, conforme alla norma EN 681-1, all’interno di un bicchiere. / Per la giunzione dovranno essere inoltre esibiti i certificati delle prove di prestazione di cui al punto 7 della norma EN 545:2010 in originale o in copia conforme rilasciati da organismo accreditato secondo le norme EN 45000 ed EN ISO 17020 e che abbia sottoscritto l’accordo “European Cooperation for accreditation (EAC)”. / Il rivestimento esterno ed interno dei raccordi sarà costituito da uno strato di vernice epossidica alimentare di colore blu applicata per cataforesi previa sabbiatura e fosfatazione allo zinco, o in alternativa dovrà avere spessore minimo di 250 micron ed essere conforme alla norma EN14901. I materiali dovranno essere conformi al D.M. 174 Ministero della Salute del 6/4/2004 per le parti applicabili (ex C.M.S. N°102 del 2/12/78). / Per i raccordi provvisti di giunto elastico meccanico la Pressione di Funzionamento Ammissibile (PFA) è pari a: / DN 6064 bar / DN 80 – 150 40 bar / DN 20050 bar / DN 25043 bar / DN 30040 bar / DN 350 – 600 25 bar / Per i raccordi a flangia la Pressione di Funzionamento Ammissibile (PFA) è pari a quanto indicato nella tabella A.2 della EN 545:2010 e cioè: / DN 60 – 300PN 40 (forature PN 10-40 per PFA = 40 bar) / DN 350 – 1000 PN 25 (forature PN 10-25 per PFA = 25 bar) / Le deviazioni angolari permesse dal giunto elastico meccanico saranno le seguenti: DN 60 – 1505° / DN 200 – 300 4° / DN 350 – 600 3° / Il collaudo in fabbrica sarà effettuato secondo quanto prescritto dalla Norma EN 545:2010. / I prezzi indicati per i raccordi muniti di flange sono riferiti pressione PN 10. Applicare un sovrapprezzo del 7% per ogni classe di PN superiore. A tal fine si ricorda l'applicabilità dell'art. 137, comma 2 del codice degli appalti (D. Lgs. n. 50 del 18/04/2016), per quanto riguarda la limitazione al 50% imposta all'incidenza dei prodotti provenienti dai Paesi Terzi sensi regolamento UE n. 952/2013 del Parlamento Europeo e del Consiglio. L'eventuale mancata applicazione del soprarichiamato vincolo deve essere evidente nel bando di gara, e debitamente giustificata all'Autorità, trasmettendone la relativa documentazione. / - FORNITURA E POSA DI RACCORDI PER ACQUEDOTTO CON GIUNTO MECCANICO CON CONTROFLANGIA E BULLONI Ti a tre flange 500x150	n		1156,93
G.02.08.gf	Fornitura e posa di raccordi in ghisa sferoidale prodotti in stabilimento certificato a norma EN ISO 9001:2000 e conformi alla norma EN 545:2010. / La ghisa sferoidale impiegata per la fabbricazione dei raccordi dovrà avere le seguenti caratteristiche: carico unitario di rottura a trazione:420 MPa / allungamento minimo a rottura:5% durezza Brinell:230 HB. / I raccordi dovranno avere le estremità a bicchiere per giunzione a mezzo di anelli in gomma e/o a flangia con foratura conforme alla norma EN 1092-2. / Il giunto, che dovrà permettere deviazioni angolari senza compromettere la tenuta, sarà automatico di tipo standard, o elastico di tipo / meccanico con controflangia e bulloni, il cui serraggio assicura la tenuta di una guarnizione in elastomero, conforme alla norma EN 681-1, all’interno di un bicchiere. / Per la giunzione dovranno essere inoltre esibiti i certificati delle prove di prestazione di cui al punto 7 della norma EN 545:2010 in originale o in copia conforme rilasciati da organismo accreditato secondo le norme EN 45000 ed EN ISO 17020 e che abbia sottoscritto l’accordo “European Cooperation for accreditation (EAC)”. / Il rivestimento esterno ed interno dei raccordi sarà costituito da uno strato di vernice epossidica alimentare di colore blu applicata per cataforesi previa sabbiatura e fosfatazione allo zinco, o in alternativa dovrà avere spessore minimo di 250 micron ed essere conforme alla norma EN14901. I materiali dovranno essere conformi al D.M. 174 Ministero della Salute del 6/4/2004 per le parti applicabili (ex C.M.S. N°102 del 2/12/78). / Per i raccordi provvisti di giunto elastico meccanico la Pressione di Funzionamento Ammissibile (PFA) è pari a: / DN 6064 bar / DN 80 – 150 40 bar / DN 20050 bar / DN 25043 bar / DN 30040 bar / DN 350 – 600 25 bar / Per i raccordi a flangia la Pressione di Funzionamento Ammissibile (PFA) è pari a quanto indicato nella tabella A.2 della EN 545:2010 e cioè: / DN 60 – 300PN 40 (forature PN 10-40 per PFA = 40 bar) / DN 350 – 1000 PN 25 (forature PN 10-25 per PFA = 25 bar) / Le deviazioni angolari permesse dal giunto elastico meccanico saranno le seguenti: DN 60 – 1505° / DN 200 – 300 4° / DN 350 – 600 3° / Il collaudo in fabbrica sarà effettuato secondo quanto prescritto dalla Norma EN 545:2010. / I prezzi indicati per i raccordi muniti di flange sono riferiti pressione PN 10. Applicare un sovrapprezzo del 7% per ogni classe di PN superiore. A tal fine si ricorda l'applicabilità dell'art. 137, comma 2 del codice degli appalti (D. Lgs. n. 50 del 18/04/2016), per quanto riguarda la limitazione al 50% imposta all'incidenza dei prodotti provenienti dai Paesi Terzi sensi regolamento UE n. 952/2013 del Parlamento Europeo e del Consiglio. L'eventuale mancata applicazione del soprarichiamato vincolo deve essere evidente nel bando di gara, e debitamente giustificata all'Autorità, trasmettendone la relativa documentazione. / - FORNITURA E POSA DI RACCORDI PER ACQUEDOTTO CON GIUNTO MECCANICO CON CONTROFLANGIA E BULLONI Ti a tre flange 500x200	n		1156,93
G.02.08.gg	Fornitura e posa di raccordi in ghisa sferoidale prodotti in stabilimento certificato a norma EN ISO 9001:2000 e conformi alla norma EN 545:2010. / La ghisa sferoidale impiegata per la fabbricazione dei raccordi dovrà avere le seguenti caratteristiche: carico unitario di rottura a trazione:420 MPa / allungamento minimo a rottura:5% durezza Brinell:230 HB. / I raccordi dovranno avere le estremità a bicchiere per giunzione a mezzo di anelli in gomma e/o a flangia con foratura conforme alla norma EN 1092-2. / Il giunto, che dovrà permettere deviazioni angolari senza compromettere la tenuta, sarà automatico di tipo standard, o elastico di tipo / meccanico con controflangia e bulloni, il cui serraggio assicura la tenuta di una guarnizione in elastomero, conforme alla norma EN 681-1, all’interno di un bicchiere. / Per la giunzione dovranno essere inoltre esibiti i certificati delle prove di prestazione di cui al punto 7 della norma EN 545:2010 in originale o in copia conforme rilasciati da organismo accreditato secondo le norme EN 45000 ed EN ISO 17020 e che abbia sottoscritto l’accordo “European Cooperation for accreditation (EAC)”. / Il rivestimento esterno ed interno dei raccordi sarà costituito da uno strato di vernice epossidica alimentare di colore blu applicata per cataforesi previa sabbiatura e fosfatazione allo zinco, o in alternativa dovrà avere spessore minimo di 250 micron ed essere conforme alla norma EN14901. I materiali dovranno essere conformi al D.M. 174 Ministero della Salute del 6/4/2004 per le parti applicabili (ex C.M.S. N°102 del 2/12/78). / Per i raccordi provvisti di giunto elastico meccanico la Pressione di Funzionamento Ammissibile (PFA) è pari a: / DN 6064 bar / DN 80 – 150 40 bar / DN 20050 bar / DN 25043 bar / DN 30040 bar / DN 350 – 600 25 bar / Per i raccordi a flangia la Pressione di Funzionamento Ammissibile (PFA) è pari a quanto indicato nella tabella A.2 della EN 545:2010 e cioè: / DN 60 – 300PN 40 (forature PN 10-40 per PFA = 40 bar) / DN 350 – 1000 PN 25 (forature PN 10-25 per PFA = 25 bar) / Le deviazioni angolari permesse dal giunto elastico meccanico saranno le seguenti: DN 60 – 1505° / DN 200 – 300 4° / DN 350 – 600 3° / Il collaudo in fabbrica sarà effettuato secondo quanto prescritto dalla Norma EN 545:2010. / I prezzi indicati per i raccordi muniti di flange sono riferiti pressione PN 10. Applicare un sovrapprezzo del 7% per ogni classe di PN superiore. A tal fine si ricorda l'applicabilità dell'art. 137, comma 2 del codice degli appalti (D. Lgs. n. 50 del 18/04/2016), per quanto riguarda la limitazione al 50% imposta all'incidenza dei prodotti provenienti dai Paesi Terzi sensi regolamento UE n. 952/2013 del Parlamento Europeo e del Consiglio. L'eventuale mancata applicazione del soprarichiamato vincolo deve essere evidente nel bando di gara, e debitamente giustificata all'Autorità, trasmettendone la relativa documentazione. / - FORNITURA E POSA DI RACCORDI PER ACQUEDOTTO CON GIUNTO MECCANICO CON CONTROFLANGIA E BULLONI Ti a tre flange 500x250	n		1156,93
G.02.08.gh	Fornitura e posa di raccordi in ghisa sferoidale prodotti in stabilimento certificato a norma EN ISO 9001:2000 e conformi alla norma EN 545:2010. / La ghisa sferoidale impiegata per la fabbricazione dei raccordi dovrà avere le seguenti caratteristiche: carico unitario di rottura a trazione:420 MPa / allungamento minimo a rottura:5% durezza Brinell:230 HB. / I raccordi dovranno avere le estremità a bicchiere per giunzione a mezzo di anelli in gomma e/o a flangia con foratura conforme alla norma EN 1092-2. / Il giunto, che dovrà permettere deviazioni angolari senza compromettere la tenuta, sarà automatico di tipo standard, o elastico di tipo / meccanico con controflangia e bulloni, il cui serraggio assicura la tenuta di una guarnizione in elastomero, conforme alla norma EN 681-1, all’interno di un bicchiere. / Per la giunzione dovranno essere inoltre esibiti i certificati delle prove di prestazione di cui al punto 7 della norma EN 545:2010 in originale o in copia conforme rilasciati da organismo accreditato secondo le norme EN 45000 ed EN ISO 17020 e che abbia sottoscritto l’accordo “European Cooperation for accreditation (EAC)”. / Il rivestimento esterno ed interno dei raccordi sarà costituito da uno strato di vernice epossidica alimentare di colore blu applicata per cataforesi previa sabbiatura e fosfatazione allo zinco, o in alternativa dovrà avere spessore minimo di 250 micron ed essere conforme alla norma EN14901. I materiali dovranno essere conformi al D.M. 174 Ministero della Salute del 6/4/2004 per le parti applicabili (ex C.M.S. N°102 del 2/12/78). / Per i raccordi provvisti di giunto elastico meccanico la Pressione di Funzionamento Ammissibile (PFA) è pari a: / DN 6064 bar / DN 80 – 150 40 bar / DN 20050 bar / DN 25043 bar / DN 30040 bar / DN 350 – 600 25 bar / Per i raccordi a flangia la Pressione di Funzionamento Ammissibile (PFA) è pari a quanto indicato nella tabella A.2 della EN 545:2010 e cioè: / DN 60 – 300PN 40 (forature PN 10-40 per PFA = 40 bar) / DN 350 – 1000 PN 25 (forature PN 10-25 per PFA = 25 bar) / Le deviazioni angolari permesse dal giunto elastico meccanico saranno le seguenti: DN 60 – 1505° / DN 200 – 300 4° / DN 350 – 600 3° / Il collaudo in fabbrica sarà effettuato secondo quanto prescritto dalla Norma EN 545:2010. / I prezzi indicati per i raccordi muniti di flange sono riferiti pressione PN 10. Applicare un sovrapprezzo del 7% per ogni classe di PN superiore. A tal fine si ricorda l'applicabilità dell'art. 137, comma 2 del codice degli appalti (D. Lgs. n. 50 del 18/04/2016), per quanto riguarda la limitazione al 50% imposta all'incidenza dei prodotti provenienti dai Paesi Terzi sensi regolamento UE n. 952/2013 del Parlamento Europeo e del Consiglio. L'eventuale mancata applicazione del soprarichiamato vincolo deve essere evidente nel bando di gara, e debitamente giustificata all'Autorità, trasmettendone la relativa documentazione. / - FORNITURA E POSA DI RACCORDI PER ACQUEDOTTO CON GIUNTO MECCANICO CON CONTROFLANGIA E BULLONI Ti a tre flange 500x300	n		1156,93
G.02.08.gi	Fornitura e posa di raccordi in ghisa sferoidale prodotti in stabilimento certificato a norma EN ISO 9001:2000 e conformi alla norma EN 545:2010. / La ghisa sferoidale impiegata per la fabbricazione dei raccordi dovrà avere le seguenti caratteristiche: carico unitario di rottura a trazione:420 MPa / allungamento minimo a rottura:5% durezza Brinell:230 HB. / I raccordi dovranno avere le estremità a bicchiere per giunzione a mezzo di anelli in gomma e/o a flangia con foratura conforme alla norma EN 1092-2. / Il giunto, che dovrà permettere deviazioni angolari senza compromettere la tenuta, sarà automatico di tipo standard, o elastico di tipo / meccanico con controflangia e bulloni, il cui serraggio assicura la tenuta di una guarnizione in elastomero, conforme alla norma EN 681-1, all’interno di un bicchiere. / Per la giunzione dovranno essere inoltre esibiti i certificati delle prove di prestazione di cui al punto 7 della norma EN 545:2010 in originale o in copia conforme rilasciati da organismo accreditato secondo le norme EN 45000 ed EN ISO 17020 e che abbia sottoscritto l’accordo “European Cooperation for accreditation (EAC)”. / Il rivestimento esterno ed interno dei raccordi sarà costituito da uno strato di vernice epossidica alimentare di colore blu applicata per cataforesi previa sabbiatura e fosfatazione allo zinco, o in alternativa dovrà avere spessore minimo di 250 micron ed essere conforme alla norma EN14901. I materiali dovranno essere conformi al D.M. 174 Ministero della Salute del 6/4/2004 per le parti applicabili (ex C.M.S. N°102 del 2/12/78). / Per i raccordi provvisti di giunto elastico meccanico la Pressione di Funzionamento Ammissibile (PFA) è pari a: / DN 6064 bar / DN 80 – 150 40 bar / DN 20050 bar / DN 25043 bar / DN 30040 bar / DN 350 – 600 25 bar / Per i raccordi a flangia la Pressione di Funzionamento Ammissibile (PFA) è pari a quanto indicato nella tabella A.2 della EN 545:2010 e cioè: / DN 60 – 300PN 40 (forature PN 10-40 per PFA = 40 bar) / DN 350 – 1000 PN 25 (forature PN 10-25 per PFA = 25 bar) / Le deviazioni angolari permesse dal giunto elastico meccanico saranno le seguenti: DN 60 – 1505° / DN 200 – 300 4° / DN 350 – 600 3° / Il collaudo in fabbrica sarà effettuato secondo quanto prescritto dalla Norma EN 545:2010. / I prezzi indicati per i raccordi muniti di flange sono riferiti pressione PN 10. Applicare un sovrapprezzo del 7% per ogni classe di PN superiore. A tal fine si ricorda l'applicabilità dell'art. 137, comma 2 del codice degli appalti (D. Lgs. n. 50 del 18/04/2016), per quanto riguarda la limitazione al 50% imposta all'incidenza dei prodotti provenienti dai Paesi Terzi sensi regolamento UE n. 952/2013 del Parlamento Europeo e del Consiglio. L'eventuale mancata applicazione del soprarichiamato vincolo deve essere evidente nel bando di gara, e debitamente giustificata all'Autorità, trasmettendone la relativa documentazione. / - FORNITURA E POSA DI RACCORDI PER ACQUEDOTTO CON GIUNTO MECCANICO CON CONTROFLANGIA E BULLONI Ti a tre flange 500x400	n		1156,93
G.02.08.gj	Fornitura e posa di raccordi in ghisa sferoidale prodotti in stabilimento certificato a norma EN ISO 9001:2000 e conformi alla norma EN 545:2010. / La ghisa sferoidale impiegata per la fabbricazione dei raccordi dovrà avere le seguenti caratteristiche: carico unitario di rottura a trazione:420 MPa / allungamento minimo a rottura:5% durezza Brinell:230 HB. / I raccordi dovranno avere le estremità a bicchiere per giunzione a mezzo di anelli in gomma e/o a flangia con foratura conforme alla norma EN 1092-2. / Il giunto, che dovrà permettere deviazioni angolari senza compromettere la tenuta, sarà automatico di tipo standard, o elastico di tipo / meccanico con controflangia e bulloni, il cui serraggio assicura la tenuta di una guarnizione in elastomero, conforme alla norma EN 681-1, all’interno di un bicchiere. / Per la giunzione dovranno essere inoltre esibiti i certificati delle prove di prestazione di cui al punto 7 della norma EN 545:2010 in originale o in copia conforme rilasciati da organismo accreditato secondo le norme EN 45000 ed EN ISO 17020 e che abbia sottoscritto l’accordo “European Cooperation for accreditation (EAC)”. / Il rivestimento esterno ed interno dei raccordi sarà costituito da uno strato di vernice epossidica alimentare di colore blu applicata per cataforesi previa sabbiatura e fosfatazione allo zinco, o in alternativa dovrà avere spessore minimo di 250 micron ed essere conforme alla norma EN14901. I materiali dovranno essere conformi al D.M. 174 Ministero della Salute del 6/4/2004 per le parti applicabili (ex C.M.S. N°102 del 2/12/78). / Per i raccordi provvisti di giunto elastico meccanico la Pressione di Funzionamento Ammissibile (PFA) è pari a: / DN 6064 bar / DN 80 – 150 40 bar / DN 20050 bar / DN 25043 bar / DN 30040 bar / DN 350 – 600 25 bar / Per i raccordi a flangia la Pressione di Funzionamento Ammissibile (PFA) è pari a quanto indicato nella tabella A.2 della EN 545:2010 e cioè: / DN 60 – 300PN 40 (forature PN 10-40 per PFA = 40 bar) / DN 350 – 1000 PN 25 (forature PN 10-25 per PFA = 25 bar) / Le deviazioni angolari permesse dal giunto elastico meccanico saranno le seguenti: DN 60 – 1505° / DN 200 – 300 4° / DN 350 – 600 3° / Il collaudo in fabbrica sarà effettuato secondo quanto prescritto dalla Norma EN 545:2010. / I prezzi indicati per i raccordi muniti di flange sono riferiti pressione PN 10. Applicare un sovrapprezzo del 7% per ogni classe di PN superiore. A tal fine si ricorda l'applicabilità dell'art. 137, comma 2 del codice degli appalti (D. Lgs. n. 50 del 18/04/2016), per quanto riguarda la limitazione al 50% imposta all'incidenza dei prodotti provenienti dai Paesi Terzi sensi regolamento UE n. 952/2013 del Parlamento Europeo e del Consiglio. L'eventuale mancata applicazione del soprarichiamato vincolo deve essere evidente nel bando di gara, e debitamente giustificata all'Autorità, trasmettendone la relativa documentazione. / - FORNITURA E POSA DI RACCORDI PER ACQUEDOTTO CON GIUNTO MECCANICO CON CONTROFLANGIA E BULLONI Ti a tre flange 500x500	n		1156,93
G.02.08.gk	Fornitura e posa di raccordi in ghisa sferoidale prodotti in stabilimento certificato a norma EN ISO 9001:2000 e conformi alla norma EN 545:2010. / La ghisa sferoidale impiegata per la fabbricazione dei raccordi dovrà avere le seguenti caratteristiche: carico unitario di rottura a trazione:420 MPa / allungamento minimo a rottura:5% durezza Brinell:230 HB. / I raccordi dovranno avere le estremità a bicchiere per giunzione a mezzo di anelli in gomma e/o a flangia con foratura conforme alla norma EN 1092-2. / Il giunto, che dovrà permettere deviazioni angolari senza compromettere la tenuta, sarà automatico di tipo standard, o elastico di tipo / meccanico con controflangia e bulloni, il cui serraggio assicura la tenuta di una guarnizione in elastomero, conforme alla norma EN 681-1, all’interno di un bicchiere. / Per la giunzione dovranno essere inoltre esibiti i certificati delle prove di prestazione di cui al punto 7 della norma EN 545:2010 in originale o in copia conforme rilasciati da organismo accreditato secondo le norme EN 45000 ed EN ISO 17020 e che abbia sottoscritto l’accordo “European Cooperation for accreditation (EAC)”. / Il rivestimento esterno ed interno dei raccordi sarà costituito da uno strato di vernice epossidica alimentare di colore blu applicata per cataforesi previa sabbiatura e fosfatazione allo zinco, o in alternativa dovrà avere spessore minimo di 250 micron ed essere conforme alla norma EN14901. I materiali dovranno essere conformi al D.M. 174 Ministero della Salute del 6/4/2004 per le parti applicabili (ex C.M.S. N°102 del 2/12/78). / Per i raccordi provvisti di giunto elastico meccanico la Pressione di Funzionamento Ammissibile (PFA) è pari a: / DN 6064 bar / DN 80 – 150 40 bar / DN 20050 bar / DN 25043 bar / DN 30040 bar / DN 350 – 600 25 bar / Per i raccordi a flangia la Pressione di Funzionamento Ammissibile (PFA) è pari a quanto indicato nella tabella A.2 della EN 545:2010 e cioè: / DN 60 – 300PN 40 (forature PN 10-40 per PFA = 40 bar) / DN 350 – 1000 PN 25 (forature PN 10-25 per PFA = 25 bar) / Le deviazioni angolari permesse dal giunto elastico meccanico saranno le seguenti: DN 60 – 1505° / DN 200 – 300 4° / DN 350 – 600 3° / Il collaudo in fabbrica sarà effettuato secondo quanto prescritto dalla Norma EN 545:2010. / I prezzi indicati per i raccordi muniti di flange sono riferiti pressione PN 10. Applicare un sovrapprezzo del 7% per ogni classe di PN superiore. A tal fine si ricorda l'applicabilità dell'art. 137, comma 2 del codice degli appalti (D. Lgs. n. 50 del 18/04/2016), per quanto riguarda la limitazione al 50% imposta all'incidenza dei prodotti provenienti dai Paesi Terzi sensi regolamento UE n. 952/2013 del Parlamento Europeo e del Consiglio. L'eventuale mancata applicazione del soprarichiamato vincolo deve essere evidente nel bando di gara, e debitamente giustificata all'Autorità, trasmettendone la relativa documentazione. / - FORNITURA E POSA DI RACCORDI PER ACQUEDOTTO CON GIUNTO MECCANICO CON CONTROFLANGIA E BULLONI Ti a tre flange 600x100	n		1767,99
G.02.08.gl	Fornitura e posa di raccordi in ghisa sferoidale prodotti in stabilimento certificato a norma EN ISO 9001:2000 e conformi alla norma EN 545:2010. / La ghisa sferoidale impiegata per la fabbricazione dei raccordi dovrà avere le seguenti caratteristiche: carico unitario di rottura a trazione:420 MPa / allungamento minimo a rottura:5% durezza Brinell:230 HB. / I raccordi dovranno avere le estremità a bicchiere per giunzione a mezzo di anelli in gomma e/o a flangia con foratura conforme alla norma EN 1092-2. / Il giunto, che dovrà permettere deviazioni angolari senza compromettere la tenuta, sarà automatico di tipo standard, o elastico di tipo / meccanico con controflangia e bulloni, il cui serraggio assicura la tenuta di una guarnizione in elastomero, conforme alla norma EN 681-1, all’interno di un bicchiere. / Per la giunzione dovranno essere inoltre esibiti i certificati delle prove di prestazione di cui al punto 7 della norma EN 545:2010 in originale o in copia conforme rilasciati da organismo accreditato secondo le norme EN 45000 ed EN ISO 17020 e che abbia sottoscritto l’accordo “European Cooperation for accreditation (EAC)”. / Il rivestimento esterno ed interno dei raccordi sarà costituito da uno strato di vernice epossidica alimentare di colore blu applicata per cataforesi previa sabbiatura e fosfatazione allo zinco, o in alternativa dovrà avere spessore minimo di 250 micron ed essere conforme alla norma EN14901. I materiali dovranno essere conformi al D.M. 174 Ministero della Salute del 6/4/2004 per le parti applicabili (ex C.M.S. N°102 del 2/12/78). / Per i raccordi provvisti di giunto elastico meccanico la Pressione di Funzionamento Ammissibile (PFA) è pari a: / DN 6064 bar / DN 80 – 150 40 bar / DN 20050 bar / DN 25043 bar / DN 30040 bar / DN 350 – 600 25 bar / Per i raccordi a flangia la Pressione di Funzionamento Ammissibile (PFA) è pari a quanto indicato nella tabella A.2 della EN 545:2010 e cioè: / DN 60 – 300PN 40 (forature PN 10-40 per PFA = 40 bar) / DN 350 – 1000 PN 25 (forature PN 10-25 per PFA = 25 bar) / Le deviazioni angolari permesse dal giunto elastico meccanico saranno le seguenti: DN 60 – 1505° / DN 200 – 300 4° / DN 350 – 600 3° / Il collaudo in fabbrica sarà effettuato secondo quanto prescritto dalla Norma EN 545:2010. / I prezzi indicati per i raccordi muniti di flange sono riferiti pressione PN 10. Applicare un sovrapprezzo del 7% per ogni classe di PN superiore. A tal fine si ricorda l'applicabilità dell'art. 137, comma 2 del codice degli appalti (D. Lgs. n. 50 del 18/04/2016), per quanto riguarda la limitazione al 50% imposta all'incidenza dei prodotti provenienti dai Paesi Terzi sensi regolamento UE n. 952/2013 del Parlamento Europeo e del Consiglio. L'eventuale mancata applicazione del soprarichiamato vincolo deve essere evidente nel bando di gara, e debitamente giustificata all'Autorità, trasmettendone la relativa documentazione. / - FORNITURA E POSA DI RACCORDI PER ACQUEDOTTO CON GIUNTO MECCANICO CON CONTROFLANGIA E BULLONI Ti a tre flange 600x200	n		1767,99
G.02.08.gm	Fornitura e posa di raccordi in ghisa sferoidale prodotti in stabilimento certificato a norma EN ISO 9001:2000 e conformi alla norma EN 545:2010. / La ghisa sferoidale impiegata per la fabbricazione dei raccordi dovrà avere le seguenti caratteristiche: carico unitario di rottura a trazione:420 MPa / allungamento minimo a rottura:5% durezza Brinell:230 HB. / I raccordi dovranno avere le estremità a bicchiere per giunzione a mezzo di anelli in gomma e/o a flangia con foratura conforme alla norma EN 1092-2. / Il giunto, che dovrà permettere deviazioni angolari senza compromettere la tenuta, sarà automatico di tipo standard, o elastico di tipo / meccanico con controflangia e bulloni, il cui serraggio assicura la tenuta di una guarnizione in elastomero, conforme alla norma EN 681-1, all’interno di un bicchiere. / Per la giunzione dovranno essere inoltre esibiti i certificati delle prove di prestazione di cui al punto 7 della norma EN 545:2010 in originale o in copia conforme rilasciati da organismo accreditato secondo le norme EN 45000 ed EN ISO 17020 e che abbia sottoscritto l’accordo “European Cooperation for accreditation (EAC)”. / Il rivestimento esterno ed interno dei raccordi sarà costituito da uno strato di vernice epossidica alimentare di colore blu applicata per cataforesi previa sabbiatura e fosfatazione allo zinco, o in alternativa dovrà avere spessore minimo di 250 micron ed essere conforme alla norma EN14901. I materiali dovranno essere conformi al D.M. 174 Ministero della Salute del 6/4/2004 per le parti applicabili (ex C.M.S. N°102 del 2/12/78). / Per i raccordi provvisti di giunto elastico meccanico la Pressione di Funzionamento Ammissibile (PFA) è pari a: / DN 6064 bar / DN 80 – 150 40 bar / DN 20050 bar / DN 25043 bar / DN 30040 bar / DN 350 – 600 25 bar / Per i raccordi a flangia la Pressione di Funzionamento Ammissibile (PFA) è pari a quanto indicato nella tabella A.2 della EN 545:2010 e cioè: / DN 60 – 300PN 40 (forature PN 10-40 per PFA = 40 bar) / DN 350 – 1000 PN 25 (forature PN 10-25 per PFA = 25 bar) / Le deviazioni angolari permesse dal giunto elastico meccanico saranno le seguenti: DN 60 – 1505° / DN 200 – 300 4° / DN 350 – 600 3° / Il collaudo in fabbrica sarà effettuato secondo quanto prescritto dalla Norma EN 545:2010. / I prezzi indicati per i raccordi muniti di flange sono riferiti pressione PN 10. Applicare un sovrapprezzo del 7% per ogni classe di PN superiore. A tal fine si ricorda l'applicabilità dell'art. 137, comma 2 del codice degli appalti (D. Lgs. n. 50 del 18/04/2016), per quanto riguarda la limitazione al 50% imposta all'incidenza dei prodotti provenienti dai Paesi Terzi sensi regolamento UE n. 952/2013 del Parlamento Europeo e del Consiglio. L'eventuale mancata applicazione del soprarichiamato vincolo deve essere evidente nel bando di gara, e debitamente giustificata all'Autorità, trasmettendone la relativa documentazione. / - FORNITURA E POSA DI RACCORDI PER ACQUEDOTTO CON GIUNTO MECCANICO CON CONTROFLANGIA E BULLONI Ti a tre flange 600x300	n		1767,99
G.02.08.gn	Fornitura e posa di raccordi in ghisa sferoidale prodotti in stabilimento certificato a norma EN ISO 9001:2000 e conformi alla norma EN 545:2010. / La ghisa sferoidale impiegata per la fabbricazione dei raccordi dovrà avere le seguenti caratteristiche: carico unitario di rottura a trazione:420 MPa / allungamento minimo a rottura:5% durezza Brinell:230 HB. / I raccordi dovranno avere le estremità a bicchiere per giunzione a mezzo di anelli in gomma e/o a flangia con foratura conforme alla norma EN 1092-2. / Il giunto, che dovrà permettere deviazioni angolari senza compromettere la tenuta, sarà automatico di tipo standard, o elastico di tipo / meccanico con controflangia e bulloni, il cui serraggio assicura la tenuta di una guarnizione in elastomero, conforme alla norma EN 681-1, all’interno di un bicchiere. / Per la giunzione dovranno essere inoltre esibiti i certificati delle prove di prestazione di cui al punto 7 della norma EN 545:2010 in originale o in copia conforme rilasciati da organismo accreditato secondo le norme EN 45000 ed EN ISO 17020 e che abbia sottoscritto l’accordo “European Cooperation for accreditation (EAC)”. / Il rivestimento esterno ed interno dei raccordi sarà costituito da uno strato di vernice epossidica alimentare di colore blu applicata per cataforesi previa sabbiatura e fosfatazione allo zinco, o in alternativa dovrà avere spessore minimo di 250 micron ed essere conforme alla norma EN14901. I materiali dovranno essere conformi al D.M. 174 Ministero della Salute del 6/4/2004 per le parti applicabili (ex C.M.S. N°102 del 2/12/78). / Per i raccordi provvisti di giunto elastico meccanico la Pressione di Funzionamento Ammissibile (PFA) è pari a: / DN 6064 bar / DN 80 – 150 40 bar / DN 20050 bar / DN 25043 bar / DN 30040 bar / DN 350 – 600 25 bar / Per i raccordi a flangia la Pressione di Funzionamento Ammissibile (PFA) è pari a quanto indicato nella tabella A.2 della EN 545:2010 e cioè: / DN 60 – 300PN 40 (forature PN 10-40 per PFA = 40 bar) / DN 350 – 1000 PN 25 (forature PN 10-25 per PFA = 25 bar) / Le deviazioni angolari permesse dal giunto elastico meccanico saranno le seguenti: DN 60 – 1505° / DN 200 – 300 4° / DN 350 – 600 3° / Il collaudo in fabbrica sarà effettuato secondo quanto prescritto dalla Norma EN 545:2010. / I prezzi indicati per i raccordi muniti di flange sono riferiti pressione PN 10. Applicare un sovrapprezzo del 7% per ogni classe di PN superiore. A tal fine si ricorda l'applicabilità dell'art. 137, comma 2 del codice degli appalti (D. Lgs. n. 50 del 18/04/2016), per quanto riguarda la limitazione al 50% imposta all'incidenza dei prodotti provenienti dai Paesi Terzi sensi regolamento UE n. 952/2013 del Parlamento Europeo e del Consiglio. L'eventuale mancata applicazione del soprarichiamato vincolo deve essere evidente nel bando di gara, e debitamente giustificata all'Autorità, trasmettendone la relativa documentazione. / - FORNITURA E POSA DI RACCORDI PER ACQUEDOTTO CON GIUNTO MECCANICO CON CONTROFLANGIA E BULLONI Ti a tre flange 600x400	n		1767,99
G.02.08.go	Fornitura e posa di raccordi in ghisa sferoidale prodotti in stabilimento certificato a norma EN ISO 9001:2000 e conformi alla norma EN 545:2010. / La ghisa sferoidale impiegata per la fabbricazione dei raccordi dovrà avere le seguenti caratteristiche: carico unitario di rottura a trazione:420 MPa / allungamento minimo a rottura:5% durezza Brinell:230 HB. / I raccordi dovranno avere le estremità a bicchiere per giunzione a mezzo di anelli in gomma e/o a flangia con foratura conforme alla norma EN 1092-2. / Il giunto, che dovrà permettere deviazioni angolari senza compromettere la tenuta, sarà automatico di tipo standard, o elastico di tipo / meccanico con controflangia e bulloni, il cui serraggio assicura la tenuta di una guarnizione in elastomero, conforme alla norma EN 681-1, all’interno di un bicchiere. / Per la giunzione dovranno essere inoltre esibiti i certificati delle prove di prestazione di cui al punto 7 della norma EN 545:2010 in originale o in copia conforme rilasciati da organismo accreditato secondo le norme EN 45000 ed EN ISO 17020 e che abbia sottoscritto l’accordo “European Cooperation for accreditation (EAC)”. / Il rivestimento esterno ed interno dei raccordi sarà costituito da uno strato di vernice epossidica alimentare di colore blu applicata per cataforesi previa sabbiatura e fosfatazione allo zinco, o in alternativa dovrà avere spessore minimo di 250 micron ed essere conforme alla norma EN14901. I materiali dovranno essere conformi al D.M. 174 Ministero della Salute del 6/4/2004 per le parti applicabili (ex C.M.S. N°102 del 2/12/78). / Per i raccordi provvisti di giunto elastico meccanico la Pressione di Funzionamento Ammissibile (PFA) è pari a: / DN 6064 bar / DN 80 – 150 40 bar / DN 20050 bar / DN 25043 bar / DN 30040 bar / DN 350 – 600 25 bar / Per i raccordi a flangia la Pressione di Funzionamento Ammissibile (PFA) è pari a quanto indicato nella tabella A.2 della EN 545:2010 e cioè: / DN 60 – 300PN 40 (forature PN 10-40 per PFA = 40 bar) / DN 350 – 1000 PN 25 (forature PN 10-25 per PFA = 25 bar) / Le deviazioni angolari permesse dal giunto elastico meccanico saranno le seguenti: DN 60 – 1505° / DN 200 – 300 4° / DN 350 – 600 3° / Il collaudo in fabbrica sarà effettuato secondo quanto prescritto dalla Norma EN 545:2010. / I prezzi indicati per i raccordi muniti di flange sono riferiti pressione PN 10. Applicare un sovrapprezzo del 7% per ogni classe di PN superiore. A tal fine si ricorda l'applicabilità dell'art. 137, comma 2 del codice degli appalti (D. Lgs. n. 50 del 18/04/2016), per quanto riguarda la limitazione al 50% imposta all'incidenza dei prodotti provenienti dai Paesi Terzi sensi regolamento UE n. 952/2013 del Parlamento Europeo e del Consiglio. L'eventuale mancata applicazione del soprarichiamato vincolo deve essere evidente nel bando di gara, e debitamente giustificata all'Autorità, trasmettendone la relativa documentazione. / - FORNITURA E POSA DI RACCORDI PER ACQUEDOTTO CON GIUNTO MECCANICO CON CONTROFLANGIA E BULLONI Ti a tre flange 600x500	n		2253,31
G.02.08.gp	Fornitura e posa di raccordi in ghisa sferoidale prodotti in stabilimento certificato a norma EN ISO 9001:2000 e conformi alla norma EN 545:2010. / La ghisa sferoidale impiegata per la fabbricazione dei raccordi dovrà avere le seguenti caratteristiche: carico unitario di rottura a trazione:420 MPa / allungamento minimo a rottura:5% durezza Brinell:230 HB. / I raccordi dovranno avere le estremità a bicchiere per giunzione a mezzo di anelli in gomma e/o a flangia con foratura conforme alla norma EN 1092-2. / Il giunto, che dovrà permettere deviazioni angolari senza compromettere la tenuta, sarà automatico di tipo standard, o elastico di tipo / meccanico con controflangia e bulloni, il cui serraggio assicura la tenuta di una guarnizione in elastomero, conforme alla norma EN 681-1, all’interno di un bicchiere. / Per la giunzione dovranno essere inoltre esibiti i certificati delle prove di prestazione di cui al punto 7 della norma EN 545:2010 in originale o in copia conforme rilasciati da organismo accreditato secondo le norme EN 45000 ed EN ISO 17020 e che abbia sottoscritto l’accordo “European Cooperation for accreditation (EAC)”. / Il rivestimento esterno ed interno dei raccordi sarà costituito da uno strato di vernice epossidica alimentare di colore blu applicata per cataforesi previa sabbiatura e fosfatazione allo zinco, o in alternativa dovrà avere spessore minimo di 250 micron ed essere conforme alla norma EN14901. I materiali dovranno essere conformi al D.M. 174 Ministero della Salute del 6/4/2004 per le parti applicabili (ex C.M.S. N°102 del 2/12/78). / Per i raccordi provvisti di giunto elastico meccanico la Pressione di Funzionamento Ammissibile (PFA) è pari a: / DN 6064 bar / DN 80 – 150 40 bar / DN 20050 bar / DN 25043 bar / DN 30040 bar / DN 350 – 600 25 bar / Per i raccordi a flangia la Pressione di Funzionamento Ammissibile (PFA) è pari a quanto indicato nella tabella A.2 della EN 545:2010 e cioè: / DN 60 – 300PN 40 (forature PN 10-40 per PFA = 40 bar) / DN 350 – 1000 PN 25 (forature PN 10-25 per PFA = 25 bar) / Le deviazioni angolari permesse dal giunto elastico meccanico saranno le seguenti: DN 60 – 1505° / DN 200 – 300 4° / DN 350 – 600 3° / Il collaudo in fabbrica sarà effettuato secondo quanto prescritto dalla Norma EN 545:2010. / I prezzi indicati per i raccordi muniti di flange sono riferiti pressione PN 10. Applicare un sovrapprezzo del 7% per ogni classe di PN superiore. A tal fine si ricorda l'applicabilità dell'art. 137, comma 2 del codice degli appalti (D. Lgs. n. 50 del 18/04/2016), per quanto riguarda la limitazione al 50% imposta all'incidenza dei prodotti provenienti dai Paesi Terzi sensi regolamento UE n. 952/2013 del Parlamento Europeo e del Consiglio. L'eventuale mancata applicazione del soprarichiamato vincolo deve essere evidente nel bando di gara, e debitamente giustificata all'Autorità, trasmettendone la relativa documentazione. / - FORNITURA E POSA DI RACCORDI PER ACQUEDOTTO CON GIUNTO MECCANICO CON CONTROFLANGIA E BULLONI Ti a tre flange 600x600	n		2253,31
G.02.08.gq	Fornitura e posa di raccordi in ghisa sferoidale prodotti in stabilimento certificato a norma EN ISO 9001:2000 e conformi alla norma EN 545:2010. / La ghisa sferoidale impiegata per la fabbricazione dei raccordi dovrà avere le seguenti caratteristiche: carico unitario di rottura a trazione:420 MPa / allungamento minimo a rottura:5% durezza Brinell:230 HB. / I raccordi dovranno avere le estremità a bicchiere per giunzione a mezzo di anelli in gomma e/o a flangia con foratura conforme alla norma EN 1092-2. / Il giunto, che dovrà permettere deviazioni angolari senza compromettere la tenuta, sarà automatico di tipo standard, o elastico di tipo / meccanico con controflangia e bulloni, il cui serraggio assicura la tenuta di una guarnizione in elastomero, conforme alla norma EN 681-1, all’interno di un bicchiere. / Per la giunzione dovranno essere inoltre esibiti i certificati delle prove di prestazione di cui al punto 7 della norma EN 545:2010 in originale o in copia conforme rilasciati da organismo accreditato secondo le norme EN 45000 ed EN ISO 17020 e che abbia sottoscritto l’accordo “European Cooperation for accreditation (EAC)”. / Il rivestimento esterno ed interno dei raccordi sarà costituito da uno strato di vernice epossidica alimentare di colore blu applicata per cataforesi previa sabbiatura e fosfatazione allo zinco, o in alternativa dovrà avere spessore minimo di 250 micron ed essere conforme alla norma EN14901. I materiali dovranno essere conformi al D.M. 174 Ministero della Salute del 6/4/2004 per le parti applicabili (ex C.M.S. N°102 del 2/12/78). / Per i raccordi provvisti di giunto elastico meccanico la Pressione di Funzionamento Ammissibile (PFA) è pari a: / DN 6064 bar / DN 80 – 150 40 bar / DN 20050 bar / DN 25043 bar / DN 30040 bar / DN 350 – 600 25 bar / Per i raccordi a flangia la Pressione di Funzionamento Ammissibile (PFA) è pari a quanto indicato nella tabella A.2 della EN 545:2010 e cioè: / DN 60 – 300PN 40 (forature PN 10-40 per PFA = 40 bar) / DN 350 – 1000 PN 25 (forature PN 10-25 per PFA = 25 bar) / Le deviazioni angolari permesse dal giunto elastico meccanico saranno le seguenti: DN 60 – 1505° / DN 200 – 300 4° / DN 350 – 600 3° / Il collaudo in fabbrica sarà effettuato secondo quanto prescritto dalla Norma EN 545:2010. / I prezzi indicati per i raccordi muniti di flange sono riferiti pressione PN 10. Applicare un sovrapprezzo del 7% per ogni classe di PN superiore. A tal fine si ricorda l'applicabilità dell'art. 137, comma 2 del codice degli appalti (D. Lgs. n. 50 del 18/04/2016), per quanto riguarda la limitazione al 50% imposta all'incidenza dei prodotti provenienti dai Paesi Terzi sensi regolamento UE n. 952/2013 del Parlamento Europeo e del Consiglio. L'eventuale mancata applicazione del soprarichiamato vincolo deve essere evidente nel bando di gara, e debitamente giustificata all'Autorità, trasmettendone la relativa documentazione. / - FORNITURA E POSA DI RACCORDI PER ACQUEDOTTO CON GIUNTO MECCANICO CON CONTROFLANGIA E BULLONI riduzioni flangiate 60x50	n		34,19
G.02.08.gr	Fornitura e posa di raccordi in ghisa sferoidale prodotti in stabilimento certificato a norma EN ISO 9001:2000 e conformi alla norma EN 545:2010. / La ghisa sferoidale impiegata per la fabbricazione dei raccordi dovrà avere le seguenti caratteristiche: carico unitario di rottura a trazione:420 MPa / allungamento minimo a rottura:5% durezza Brinell:230 HB. / I raccordi dovranno avere le estremità a bicchiere per giunzione a mezzo di anelli in gomma e/o a flangia con foratura conforme alla norma EN 1092-2. / Il giunto, che dovrà permettere deviazioni angolari senza compromettere la tenuta, sarà automatico di tipo standard, o elastico di tipo / meccanico con controflangia e bulloni, il cui serraggio assicura la tenuta di una guarnizione in elastomero, conforme alla norma EN 681-1, all’interno di un bicchiere. / Per la giunzione dovranno essere inoltre esibiti i certificati delle prove di prestazione di cui al punto 7 della norma EN 545:2010 in originale o in copia conforme rilasciati da organismo accreditato secondo le norme EN 45000 ed EN ISO 17020 e che abbia sottoscritto l’accordo “European Cooperation for accreditation (EAC)”. / Il rivestimento esterno ed interno dei raccordi sarà costituito da uno strato di vernice epossidica alimentare di colore blu applicata per cataforesi previa sabbiatura e fosfatazione allo zinco, o in alternativa dovrà avere spessore minimo di 250 micron ed essere conforme alla norma EN14901. I materiali dovranno essere conformi al D.M. 174 Ministero della Salute del 6/4/2004 per le parti applicabili (ex C.M.S. N°102 del 2/12/78). / Per i raccordi provvisti di giunto elastico meccanico la Pressione di Funzionamento Ammissibile (PFA) è pari a: / DN 6064 bar / DN 80 – 150 40 bar / DN 20050 bar / DN 25043 bar / DN 30040 bar / DN 350 – 600 25 bar / Per i raccordi a flangia la Pressione di Funzionamento Ammissibile (PFA) è pari a quanto indicato nella tabella A.2 della EN 545:2010 e cioè: / DN 60 – 300PN 40 (forature PN 10-40 per PFA = 40 bar) / DN 350 – 1000 PN 25 (forature PN 10-25 per PFA = 25 bar) / Le deviazioni angolari permesse dal giunto elastico meccanico saranno le seguenti: DN 60 – 1505° / DN 200 – 300 4° / DN 350 – 600 3° / Il collaudo in fabbrica sarà effettuato secondo quanto prescritto dalla Norma EN 545:2010. / I prezzi indicati per i raccordi muniti di flange sono riferiti pressione PN 10. Applicare un sovrapprezzo del 7% per ogni classe di PN superiore. A tal fine si ricorda l'applicabilità dell'art. 137, comma 2 del codice degli appalti (D. Lgs. n. 50 del 18/04/2016), per quanto riguarda la limitazione al 50% imposta all'incidenza dei prodotti provenienti dai Paesi Terzi sensi regolamento UE n. 952/2013 del Parlamento Europeo e del Consiglio. L'eventuale mancata applicazione del soprarichiamato vincolo deve essere evidente nel bando di gara, e debitamente giustificata all'Autorità, trasmettendone la relativa documentazione. / - FORNITURA E POSA DI RACCORDI PER ACQUEDOTTO CON GIUNTO MECCANICO CON CONTROFLANGIA E BULLONI riduzioni flangiate 60x50	n		34,19
G.02.08.gs	Fornitura e posa di raccordi in ghisa sferoidale prodotti in stabilimento certificato a norma EN ISO 9001:2000 e conformi alla norma EN 545:2010. / La ghisa sferoidale impiegata per la fabbricazione dei raccordi dovrà avere le seguenti caratteristiche: carico unitario di rottura a trazione:420 MPa / allungamento minimo a rottura:5% durezza Brinell:230 HB. / I raccordi dovranno avere le estremità a bicchiere per giunzione a mezzo di anelli in gomma e/o a flangia con foratura conforme alla norma EN 1092-2. / Il giunto, che dovrà permettere deviazioni angolari senza compromettere la tenuta, sarà automatico di tipo standard, o elastico di tipo / meccanico con controflangia e bulloni, il cui serraggio assicura la tenuta di una guarnizione in elastomero, conforme alla norma EN 681-1, all’interno di un bicchiere. / Per la giunzione dovranno essere inoltre esibiti i certificati delle prove di prestazione di cui al punto 7 della norma EN 545:2010 in originale o in copia conforme rilasciati da organismo accreditato secondo le norme EN 45000 ed EN ISO 17020 e che abbia sottoscritto l’accordo “European Cooperation for accreditation (EAC)”. / Il rivestimento esterno ed interno dei raccordi sarà costituito da uno strato di vernice epossidica alimentare di colore blu applicata per cataforesi previa sabbiatura e fosfatazione allo zinco, o in alternativa dovrà avere spessore minimo di 250 micron ed essere conforme alla norma EN14901. I materiali dovranno essere conformi al D.M. 174 Ministero della Salute del 6/4/2004 per le parti applicabili (ex C.M.S. N°102 del 2/12/78). / Per i raccordi provvisti di giunto elastico meccanico la Pressione di Funzionamento Ammissibile (PFA) è pari a: / DN 6064 bar / DN 80 – 150 40 bar / DN 20050 bar / DN 25043 bar / DN 30040 bar / DN 350 – 600 25 bar / Per i raccordi a flangia la Pressione di Funzionamento Ammissibile (PFA) è pari a quanto indicato nella tabella A.2 della EN 545:2010 e cioè: / DN 60 – 300PN 40 (forature PN 10-40 per PFA = 40 bar) / DN 350 – 1000 PN 25 (forature PN 10-25 per PFA = 25 bar) / Le deviazioni angolari permesse dal giunto elastico meccanico saranno le seguenti: DN 60 – 1505° / DN 200 – 300 4° / DN 350 – 600 3° / Il collaudo in fabbrica sarà effettuato secondo quanto prescritto dalla Norma EN 545:2010. / I prezzi indicati per i raccordi muniti di flange sono riferiti pressione PN 10. Applicare un sovrapprezzo del 7% per ogni classe di PN superiore. A tal fine si ricorda l'applicabilità dell'art. 137, comma 2 del codice degli appalti (D. Lgs. n. 50 del 18/04/2016), per quanto riguarda la limitazione al 50% imposta all'incidenza dei prodotti provenienti dai Paesi Terzi sensi regolamento UE n. 952/2013 del Parlamento Europeo e del Consiglio. L'eventuale mancata applicazione del soprarichiamato vincolo deve essere evidente nel bando di gara, e debitamente giustificata all'Autorità, trasmettendone la relativa documentazione. / - FORNITURA E POSA DI RACCORDI PER ACQUEDOTTO CON GIUNTO MECCANICO CON CONTROFLANGIA E BULLONI riduzioni flangiate 80x50	n		40,87
G.02.08.gt	Fornitura e posa di raccordi in ghisa sferoidale prodotti in stabilimento certificato a norma EN ISO 9001:2000 e conformi alla norma EN 545:2010. / La ghisa sferoidale impiegata per la fabbricazione dei raccordi dovrà avere le seguenti caratteristiche: carico unitario di rottura a trazione:420 MPa / allungamento minimo a rottura:5% durezza Brinell:230 HB. / I raccordi dovranno avere le estremità a bicchiere per giunzione a mezzo di anelli in gomma e/o a flangia con foratura conforme alla norma EN 1092-2. / Il giunto, che dovrà permettere deviazioni angolari senza compromettere la tenuta, sarà automatico di tipo standard, o elastico di tipo / meccanico con controflangia e bulloni, il cui serraggio assicura la tenuta di una guarnizione in elastomero, conforme alla norma EN 681-1, all’interno di un bicchiere. / Per la giunzione dovranno essere inoltre esibiti i certificati delle prove di prestazione di cui al punto 7 della norma EN 545:2010 in originale o in copia conforme rilasciati da organismo accreditato secondo le norme EN 45000 ed EN ISO 17020 e che abbia sottoscritto l’accordo “European Cooperation for accreditation (EAC)”. / Il rivestimento esterno ed interno dei raccordi sarà costituito da uno strato di vernice epossidica alimentare di colore blu applicata per cataforesi previa sabbiatura e fosfatazione allo zinco, o in alternativa dovrà avere spessore minimo di 250 micron ed essere conforme alla norma EN14901. I materiali dovranno essere conformi al D.M. 174 Ministero della Salute del 6/4/2004 per le parti applicabili (ex C.M.S. N°102 del 2/12/78). / Per i raccordi provvisti di giunto elastico meccanico la Pressione di Funzionamento Ammissibile (PFA) è pari a: / DN 6064 bar / DN 80 – 150 40 bar / DN 20050 bar / DN 25043 bar / DN 30040 bar / DN 350 – 600 25 bar / Per i raccordi a flangia la Pressione di Funzionamento Ammissibile (PFA) è pari a quanto indicato nella tabella A.2 della EN 545:2010 e cioè: / DN 60 – 300PN 40 (forature PN 10-40 per PFA = 40 bar) / DN 350 – 1000 PN 25 (forature PN 10-25 per PFA = 25 bar) / Le deviazioni angolari permesse dal giunto elastico meccanico saranno le seguenti: DN 60 – 1505° / DN 200 – 300 4° / DN 350 – 600 3° / Il collaudo in fabbrica sarà effettuato secondo quanto prescritto dalla Norma EN 545:2010. / I prezzi indicati per i raccordi muniti di flange sono riferiti pressione PN 10. Applicare un sovrapprezzo del 7% per ogni classe di PN superiore. A tal fine si ricorda l'applicabilità dell'art. 137, comma 2 del codice degli appalti (D. Lgs. n. 50 del 18/04/2016), per quanto riguarda la limitazione al 50% imposta all'incidenza dei prodotti provenienti dai Paesi Terzi sensi regolamento UE n. 952/2013 del Parlamento Europeo e del Consiglio. L'eventuale mancata applicazione del soprarichiamato vincolo deve essere evidente nel bando di gara, e debitamente giustificata all'Autorità, trasmettendone la relativa documentazione. / - FORNITURA E POSA DI RACCORDI PER ACQUEDOTTO CON GIUNTO MECCANICO CON CONTROFLANGIA E BULLONI riduzioni flangiate 80x60	n		40,87
G.02.08.gu	Fornitura e posa di raccordi in ghisa sferoidale prodotti in stabilimento certificato a norma EN ISO 9001:2000 e conformi alla norma EN 545:2010. / La ghisa sferoidale impiegata per la fabbricazione dei raccordi dovrà avere le seguenti caratteristiche: carico unitario di rottura a trazione:420 MPa / allungamento minimo a rottura:5% durezza Brinell:230 HB. / I raccordi dovranno avere le estremità a bicchiere per giunzione a mezzo di anelli in gomma e/o a flangia con foratura conforme alla norma EN 1092-2. / Il giunto, che dovrà permettere deviazioni angolari senza compromettere la tenuta, sarà automatico di tipo standard, o elastico di tipo / meccanico con controflangia e bulloni, il cui serraggio assicura la tenuta di una guarnizione in elastomero, conforme alla norma EN 681-1, all’interno di un bicchiere. / Per la giunzione dovranno essere inoltre esibiti i certificati delle prove di prestazione di cui al punto 7 della norma EN 545:2010 in originale o in copia conforme rilasciati da organismo accreditato secondo le norme EN 45000 ed EN ISO 17020 e che abbia sottoscritto l’accordo “European Cooperation for accreditation (EAC)”. / Il rivestimento esterno ed interno dei raccordi sarà costituito da uno strato di vernice epossidica alimentare di colore blu applicata per cataforesi previa sabbiatura e fosfatazione allo zinco, o in alternativa dovrà avere spessore minimo di 250 micron ed essere conforme alla norma EN14901. I materiali dovranno essere conformi al D.M. 174 Ministero della Salute del 6/4/2004 per le parti applicabili (ex C.M.S. N°102 del 2/12/78). / Per i raccordi provvisti di giunto elastico meccanico la Pressione di Funzionamento Ammissibile (PFA) è pari a: / DN 6064 bar / DN 80 – 150 40 bar / DN 20050 bar / DN 25043 bar / DN 30040 bar / DN 350 – 600 25 bar / Per i raccordi a flangia la Pressione di Funzionamento Ammissibile (PFA) è pari a quanto indicato nella tabella A.2 della EN 545:2010 e cioè: / DN 60 – 300PN 40 (forature PN 10-40 per PFA = 40 bar) / DN 350 – 1000 PN 25 (forature PN 10-25 per PFA = 25 bar) / Le deviazioni angolari permesse dal giunto elastico meccanico saranno le seguenti: DN 60 – 1505° / DN 200 – 300 4° / DN 350 – 600 3° / Il collaudo in fabbrica sarà effettuato secondo quanto prescritto dalla Norma EN 545:2010. / I prezzi indicati per i raccordi muniti di flange sono riferiti pressione PN 10. Applicare un sovrapprezzo del 7% per ogni classe di PN superiore. A tal fine si ricorda l'applicabilità dell'art. 137, comma 2 del codice degli appalti (D. Lgs. n. 50 del 18/04/2016), per quanto riguarda la limitazione al 50% imposta all'incidenza dei prodotti provenienti dai Paesi Terzi sensi regolamento UE n. 952/2013 del Parlamento Europeo e del Consiglio. L'eventuale mancata applicazione del soprarichiamato vincolo deve essere evidente nel bando di gara, e debitamente giustificata all'Autorità, trasmettendone la relativa documentazione. / - FORNITURA E POSA DI RACCORDI PER ACQUEDOTTO CON GIUNTO MECCANICO CON CONTROFLANGIA E BULLONI riduzioni flangiate 80x65	n		39,49
G.02.08.gv	Fornitura e posa di raccordi in ghisa sferoidale prodotti in stabilimento certificato a norma EN ISO 9001:2000 e conformi alla norma EN 545:2010. / La ghisa sferoidale impiegata per la fabbricazione dei raccordi dovrà avere le seguenti caratteristiche: carico unitario di rottura a trazione:420 MPa / allungamento minimo a rottura:5% durezza Brinell:230 HB. / I raccordi dovranno avere le estremità a bicchiere per giunzione a mezzo di anelli in gomma e/o a flangia con foratura conforme alla norma EN 1092-2. / Il giunto, che dovrà permettere deviazioni angolari senza compromettere la tenuta, sarà automatico di tipo standard, o elastico di tipo / meccanico con controflangia e bulloni, il cui serraggio assicura la tenuta di una guarnizione in elastomero, conforme alla norma EN 681-1, all’interno di un bicchiere. / Per la giunzione dovranno essere inoltre esibiti i certificati delle prove di prestazione di cui al punto 7 della norma EN 545:2010 in originale o in copia conforme rilasciati da organismo accreditato secondo le norme EN 45000 ed EN ISO 17020 e che abbia sottoscritto l’accordo “European Cooperation for accreditation (EAC)”. / Il rivestimento esterno ed interno dei raccordi sarà costituito da uno strato di vernice epossidica alimentare di colore blu applicata per cataforesi previa sabbiatura e fosfatazione allo zinco, o in alternativa dovrà avere spessore minimo di 250 micron ed essere conforme alla norma EN14901. I materiali dovranno essere conformi al D.M. 174 Ministero della Salute del 6/4/2004 per le parti applicabili (ex C.M.S. N°102 del 2/12/78). / Per i raccordi provvisti di giunto elastico meccanico la Pressione di Funzionamento Ammissibile (PFA) è pari a: / DN 6064 bar / DN 80 – 150 40 bar / DN 20050 bar / DN 25043 bar / DN 30040 bar / DN 350 – 600 25 bar / Per i raccordi a flangia la Pressione di Funzionamento Ammissibile (PFA) è pari a quanto indicato nella tabella A.2 della EN 545:2010 e cioè: / DN 60 – 300PN 40 (forature PN 10-40 per PFA = 40 bar) / DN 350 – 1000 PN 25 (forature PN 10-25 per PFA = 25 bar) / Le deviazioni angolari permesse dal giunto elastico meccanico saranno le seguenti: DN 60 – 1505° / DN 200 – 300 4° / DN 350 – 600 3° / Il collaudo in fabbrica sarà effettuato secondo quanto prescritto dalla Norma EN 545:2010. / I prezzi indicati per i raccordi muniti di flange sono riferiti pressione PN 10. Applicare un sovrapprezzo del 7% per ogni classe di PN superiore. A tal fine si ricorda l'applicabilità dell'art. 137, comma 2 del codice degli appalti (D. Lgs. n. 50 del 18/04/2016), per quanto riguarda la limitazione al 50% imposta all'incidenza dei prodotti provenienti dai Paesi Terzi sensi regolamento UE n. 952/2013 del Parlamento Europeo e del Consiglio. L'eventuale mancata applicazione del soprarichiamato vincolo deve essere evidente nel bando di gara, e debitamente giustificata all'Autorità, trasmettendone la relativa documentazione. / - FORNITURA E POSA DI RACCORDI PER ACQUEDOTTO CON GIUNTO MECCANICO CON CONTROFLANGIA E BULLONI riduzioni flangiate 100x50	n		53,18
G.02.08.gw	Fornitura e posa di raccordi in ghisa sferoidale prodotti in stabilimento certificato a norma EN ISO 9001:2000 e conformi alla norma EN 545:2010. / La ghisa sferoidale impiegata per la fabbricazione dei raccordi dovrà avere le seguenti caratteristiche: carico unitario di rottura a trazione:420 MPa / allungamento minimo a rottura:5% durezza Brinell:230 HB. / I raccordi dovranno avere le estremità a bicchiere per giunzione a mezzo di anelli in gomma e/o a flangia con foratura conforme alla norma EN 1092-2. / Il giunto, che dovrà permettere deviazioni angolari senza compromettere la tenuta, sarà automatico di tipo standard, o elastico di tipo / meccanico con controflangia e bulloni, il cui serraggio assicura la tenuta di una guarnizione in elastomero, conforme alla norma EN 681-1, all’interno di un bicchiere. / Per la giunzione dovranno essere inoltre esibiti i certificati delle prove di prestazione di cui al punto 7 della norma EN 545:2010 in originale o in copia conforme rilasciati da organismo accreditato secondo le norme EN 45000 ed EN ISO 17020 e che abbia sottoscritto l’accordo “European Cooperation for accreditation (EAC)”. / Il rivestimento esterno ed interno dei raccordi sarà costituito da uno strato di vernice epossidica alimentare di colore blu applicata per cataforesi previa sabbiatura e fosfatazione allo zinco, o in alternativa dovrà avere spessore minimo di 250 micron ed essere conforme alla norma EN14901. I materiali dovranno essere conformi al D.M. 174 Ministero della Salute del 6/4/2004 per le parti applicabili (ex C.M.S. N°102 del 2/12/78). / Per i raccordi provvisti di giunto elastico meccanico la Pressione di Funzionamento Ammissibile (PFA) è pari a: / DN 6064 bar / DN 80 – 150 40 bar / DN 20050 bar / DN 25043 bar / DN 30040 bar / DN 350 – 600 25 bar / Per i raccordi a flangia la Pressione di Funzionamento Ammissibile (PFA) è pari a quanto indicato nella tabella A.2 della EN 545:2010 e cioè: / DN 60 – 300PN 40 (forature PN 10-40 per PFA = 40 bar) / DN 350 – 1000 PN 25 (forature PN 10-25 per PFA = 25 bar) / Le deviazioni angolari permesse dal giunto elastico meccanico saranno le seguenti: DN 60 – 1505° / DN 200 – 300 4° / DN 350 – 600 3° / Il collaudo in fabbrica sarà effettuato secondo quanto prescritto dalla Norma EN 545:2010. / I prezzi indicati per i raccordi muniti di flange sono riferiti pressione PN 10. Applicare un sovrapprezzo del 7% per ogni classe di PN superiore. A tal fine si ricorda l'applicabilità dell'art. 137, comma 2 del codice degli appalti (D. Lgs. n. 50 del 18/04/2016), per quanto riguarda la limitazione al 50% imposta all'incidenza dei prodotti provenienti dai Paesi Terzi sensi regolamento UE n. 952/2013 del Parlamento Europeo e del Consiglio. L'eventuale mancata applicazione del soprarichiamato vincolo deve essere evidente nel bando di gara, e debitamente giustificata all'Autorità, trasmettendone la relativa documentazione. / - FORNITURA E POSA DI RACCORDI PER ACQUEDOTTO CON GIUNTO MECCANICO CON CONTROFLANGIA E BULLONI riduzioni flangiate 100x60	n		53,18
G.02.08.gx	Fornitura e posa di raccordi in ghisa sferoidale prodotti in stabilimento certificato a norma EN ISO 9001:2000 e conformi alla norma EN 545:2010. / La ghisa sferoidale impiegata per la fabbricazione dei raccordi dovrà avere le seguenti caratteristiche: carico unitario di rottura a trazione:420 MPa / allungamento minimo a rottura:5% durezza Brinell:230 HB. / I raccordi dovranno avere le estremità a bicchiere per giunzione a mezzo di anelli in gomma e/o a flangia con foratura conforme alla norma EN 1092-2. / Il giunto, che dovrà permettere deviazioni angolari senza compromettere la tenuta, sarà automatico di tipo standard, o elastico di tipo / meccanico con controflangia e bulloni, il cui serraggio assicura la tenuta di una guarnizione in elastomero, conforme alla norma EN 681-1, all’interno di un bicchiere. / Per la giunzione dovranno essere inoltre esibiti i certificati delle prove di prestazione di cui al punto 7 della norma EN 545:2010 in originale o in copia conforme rilasciati da organismo accreditato secondo le norme EN 45000 ed EN ISO 17020 e che abbia sottoscritto l’accordo “European Cooperation for accreditation (EAC)”. / Il rivestimento esterno ed interno dei raccordi sarà costituito da uno strato di vernice epossidica alimentare di colore blu applicata per cataforesi previa sabbiatura e fosfatazione allo zinco, o in alternativa dovrà avere spessore minimo di 250 micron ed essere conforme alla norma EN14901. I materiali dovranno essere conformi al D.M. 174 Ministero della Salute del 6/4/2004 per le parti applicabili (ex C.M.S. N°102 del 2/12/78). / Per i raccordi provvisti di giunto elastico meccanico la Pressione di Funzionamento Ammissibile (PFA) è pari a: / DN 6064 bar / DN 80 – 150 40 bar / DN 20050 bar / DN 25043 bar / DN 30040 bar / DN 350 – 600 25 bar / Per i raccordi a flangia la Pressione di Funzionamento Ammissibile (PFA) è pari a quanto indicato nella tabella A.2 della EN 545:2010 e cioè: / DN 60 – 300PN 40 (forature PN 10-40 per PFA = 40 bar) / DN 350 – 1000 PN 25 (forature PN 10-25 per PFA = 25 bar) / Le deviazioni angolari permesse dal giunto elastico meccanico saranno le seguenti: DN 60 – 1505° / DN 200 – 300 4° / DN 350 – 600 3° / Il collaudo in fabbrica sarà effettuato secondo quanto prescritto dalla Norma EN 545:2010. / I prezzi indicati per i raccordi muniti di flange sono riferiti pressione PN 10. Applicare un sovrapprezzo del 7% per ogni classe di PN superiore. A tal fine si ricorda l'applicabilità dell'art. 137, comma 2 del codice degli appalti (D. Lgs. n. 50 del 18/04/2016), per quanto riguarda la limitazione al 50% imposta all'incidenza dei prodotti provenienti dai Paesi Terzi sensi regolamento UE n. 952/2013 del Parlamento Europeo e del Consiglio. L'eventuale mancata applicazione del soprarichiamato vincolo deve essere evidente nel bando di gara, e debitamente giustificata all'Autorità, trasmettendone la relativa documentazione. / - FORNITURA E POSA DI RACCORDI PER ACQUEDOTTO CON GIUNTO MECCANICO CON CONTROFLANGIA E BULLONI riduzioni flangiate 100x65	n		51,79
G.02.08.gy	Fornitura e posa di raccordi in ghisa sferoidale prodotti in stabilimento certificato a norma EN ISO 9001:2000 e conformi alla norma EN 545:2010. / La ghisa sferoidale impiegata per la fabbricazione dei raccordi dovrà avere le seguenti caratteristiche: carico unitario di rottura a trazione:420 MPa / allungamento minimo a rottura:5% durezza Brinell:230 HB. / I raccordi dovranno avere le estremità a bicchiere per giunzione a mezzo di anelli in gomma e/o a flangia con foratura conforme alla norma EN 1092-2. / Il giunto, che dovrà permettere deviazioni angolari senza compromettere la tenuta, sarà automatico di tipo standard, o elastico di tipo / meccanico con controflangia e bulloni, il cui serraggio assicura la tenuta di una guarnizione in elastomero, conforme alla norma EN 681-1, all’interno di un bicchiere. / Per la giunzione dovranno essere inoltre esibiti i certificati delle prove di prestazione di cui al punto 7 della norma EN 545:2010 in originale o in copia conforme rilasciati da organismo accreditato secondo le norme EN 45000 ed EN ISO 17020 e che abbia sottoscritto l’accordo “European Cooperation for accreditation (EAC)”. / Il rivestimento esterno ed interno dei raccordi sarà costituito da uno strato di vernice epossidica alimentare di colore blu applicata per cataforesi previa sabbiatura e fosfatazione allo zinco, o in alternativa dovrà avere spessore minimo di 250 micron ed essere conforme alla norma EN14901. I materiali dovranno essere conformi al D.M. 174 Ministero della Salute del 6/4/2004 per le parti applicabili (ex C.M.S. N°102 del 2/12/78). / Per i raccordi provvisti di giunto elastico meccanico la Pressione di Funzionamento Ammissibile (PFA) è pari a: / DN 6064 bar / DN 80 – 150 40 bar / DN 20050 bar / DN 25043 bar / DN 30040 bar / DN 350 – 600 25 bar / Per i raccordi a flangia la Pressione di Funzionamento Ammissibile (PFA) è pari a quanto indicato nella tabella A.2 della EN 545:2010 e cioè: / DN 60 – 300PN 40 (forature PN 10-40 per PFA = 40 bar) / DN 350 – 1000 PN 25 (forature PN 10-25 per PFA = 25 bar) / Le deviazioni angolari permesse dal giunto elastico meccanico saranno le seguenti: DN 60 – 1505° / DN 200 – 300 4° / DN 350 – 600 3° / Il collaudo in fabbrica sarà effettuato secondo quanto prescritto dalla Norma EN 545:2010. / I prezzi indicati per i raccordi muniti di flange sono riferiti pressione PN 10. Applicare un sovrapprezzo del 7% per ogni classe di PN superiore. A tal fine si ricorda l'applicabilità dell'art. 137, comma 2 del codice degli appalti (D. Lgs. n. 50 del 18/04/2016), per quanto riguarda la limitazione al 50% imposta all'incidenza dei prodotti provenienti dai Paesi Terzi sensi regolamento UE n. 952/2013 del Parlamento Europeo e del Consiglio. L'eventuale mancata applicazione del soprarichiamato vincolo deve essere evidente nel bando di gara, e debitamente giustificata all'Autorità, trasmettendone la relativa documentazione. / - FORNITURA E POSA DI RACCORDI PER ACQUEDOTTO CON GIUNTO MECCANICO CON CONTROFLANGIA E BULLONI riduzioni flangiate 100x80	n		53,18
G.02.08.gz	Fornitura e posa di raccordi in ghisa sferoidale prodotti in stabilimento certificato a norma EN ISO 9001:2000 e conformi alla norma EN 545:2010. / La ghisa sferoidale impiegata per la fabbricazione dei raccordi dovrà avere le seguenti caratteristiche: carico unitario di rottura a trazione:420 MPa / allungamento minimo a rottura:5% durezza Brinell:230 HB. / I raccordi dovranno avere le estremità a bicchiere per giunzione a mezzo di anelli in gomma e/o a flangia con foratura conforme alla norma EN 1092-2. / Il giunto, che dovrà permettere deviazioni angolari senza compromettere la tenuta, sarà automatico di tipo standard, o elastico di tipo / meccanico con controflangia e bulloni, il cui serraggio assicura la tenuta di una guarnizione in elastomero, conforme alla norma EN 681-1, all’interno di un bicchiere. / Per la giunzione dovranno essere inoltre esibiti i certificati delle prove di prestazione di cui al punto 7 della norma EN 545:2010 in originale o in copia conforme rilasciati da organismo accreditato secondo le norme EN 45000 ed EN ISO 17020 e che abbia sottoscritto l’accordo “European Cooperation for accreditation (EAC)”. / Il rivestimento esterno ed interno dei raccordi sarà costituito da uno strato di vernice epossidica alimentare di colore blu applicata per cataforesi previa sabbiatura e fosfatazione allo zinco, o in alternativa dovrà avere spessore minimo di 250 micron ed essere conforme alla norma EN14901. I materiali dovranno essere conformi al D.M. 174 Ministero della Salute del 6/4/2004 per le parti applicabili (ex C.M.S. N°102 del 2/12/78). / Per i raccordi provvisti di giunto elastico meccanico la Pressione di Funzionamento Ammissibile (PFA) è pari a: / DN 6064 bar / DN 80 – 150 40 bar / DN 20050 bar / DN 25043 bar / DN 30040 bar / DN 350 – 600 25 bar / Per i raccordi a flangia la Pressione di Funzionamento Ammissibile (PFA) è pari a quanto indicato nella tabella A.2 della EN 545:2010 e cioè: / DN 60 – 300PN 40 (forature PN 10-40 per PFA = 40 bar) / DN 350 – 1000 PN 25 (forature PN 10-25 per PFA = 25 bar) / Le deviazioni angolari permesse dal giunto elastico meccanico saranno le seguenti: DN 60 – 1505° / DN 200 – 300 4° / DN 350 – 600 3° / Il collaudo in fabbrica sarà effettuato secondo quanto prescritto dalla Norma EN 545:2010. / I prezzi indicati per i raccordi muniti di flange sono riferiti pressione PN 10. Applicare un sovrapprezzo del 7% per ogni classe di PN superiore. A tal fine si ricorda l'applicabilità dell'art. 137, comma 2 del codice degli appalti (D. Lgs. n. 50 del 18/04/2016), per quanto riguarda la limitazione al 50% imposta all'incidenza dei prodotti provenienti dai Paesi Terzi sensi regolamento UE n. 952/2013 del Parlamento Europeo e del Consiglio. L'eventuale mancata applicazione del soprarichiamato vincolo deve essere evidente nel bando di gara, e debitamente giustificata all'Autorità, trasmettendone la relativa documentazione. / - FORNITURA E POSA DI RACCORDI PER ACQUEDOTTO CON GIUNTO MECCANICO CON CONTROFLANGIA E BULLONI riduzioni flangiate 125x50	n		69,97
G.02.08.h	Fornitura e posa di raccordi in ghisa sferoidale prodotti in stabilimento certificato a norma EN ISO 9001:2000 e conformi alla norma EN 545:2010. / La ghisa sferoidale impiegata per la fabbricazione dei raccordi dovrà avere le seguenti caratteristiche: carico unitario di rottura a trazione:420 MPa / allungamento minimo a rottura:5% durezza Brinell:230 HB. / I raccordi dovranno avere le estremità a bicchiere per giunzione a mezzo di anelli in gomma e/o a flangia con foratura conforme alla norma EN 1092-2. / Il giunto, che dovrà permettere deviazioni angolari senza compromettere la tenuta, sarà automatico di tipo standard, o elastico di tipo / meccanico con controflangia e bulloni, il cui serraggio assicura la tenuta di una guarnizione in elastomero, conforme alla norma EN 681-1, all’interno di un bicchiere. / Per la giunzione dovranno essere inoltre esibiti i certificati delle prove di prestazione di cui al punto 7 della norma EN 545:2010 in originale o in copia conforme rilasciati da organismo accreditato secondo le norme EN 45000 ed EN ISO 17020 e che abbia sottoscritto l’accordo “European Cooperation for accreditation (EAC)”. / Il rivestimento esterno ed interno dei raccordi sarà costituito da uno strato di vernice epossidica alimentare di colore blu applicata per cataforesi previa sabbiatura e fosfatazione allo zinco, o in alternativa dovrà avere spessore minimo di 250 micron ed essere conforme alla norma EN14901. I materiali dovranno essere conformi al D.M. 174 Ministero della Salute del 6/4/2004 per le parti applicabili (ex C.M.S. N°102 del 2/12/78). / Per i raccordi provvisti di giunto elastico meccanico la Pressione di Funzionamento Ammissibile (PFA) è pari a: / DN 6064 bar / DN 80 – 150 40 bar / DN 20050 bar / DN 25043 bar / DN 30040 bar / DN 350 – 600 25 bar / Per i raccordi a flangia la Pressione di Funzionamento Ammissibile (PFA) è pari a quanto indicato nella tabella A.2 della EN 545:2010 e cioè: / DN 60 – 300PN 40 (forature PN 10-40 per PFA = 40 bar) / DN 350 – 1000 PN 25 (forature PN 10-25 per PFA = 25 bar) / Le deviazioni angolari permesse dal giunto elastico meccanico saranno le seguenti: DN 60 – 1505° / DN 200 – 300 4° / DN 350 – 600 3° / Il collaudo in fabbrica sarà effettuato secondo quanto prescritto dalla Norma EN 545:2010. / I prezzi indicati per i raccordi muniti di flange sono riferiti pressione PN 10. Applicare un sovrapprezzo del 7% per ogni classe di PN superiore. A tal fine si ricorda l'applicabilità dell'art. 137, comma 2 del codice degli appalti (D. Lgs. n. 50 del 18/04/2016), per quanto riguarda la limitazione al 50% imposta all'incidenza dei prodotti provenienti dai Paesi Terzi sensi regolamento UE n. 952/2013 del Parlamento Europeo e del Consiglio. L'eventuale mancata applicazione del soprarichiamato vincolo deve essere evidente nel bando di gara, e debitamente giustificata all'Autorità, trasmettendone la relativa documentazione. / - FORNITURA E POSA DI RACCORDI PER ACQUEDOTTO CON GIUNTO MECCANICO CON CONTROFLANGIA E BULLONI flange di riduzione 300x200	n		203,32
G.02.08.ha	Fornitura e posa di raccordi in ghisa sferoidale prodotti in stabilimento certificato a norma EN ISO 9001:2000 e conformi alla norma EN 545:2010. / La ghisa sferoidale impiegata per la fabbricazione dei raccordi dovrà avere le seguenti caratteristiche: carico unitario di rottura a trazione:420 MPa / allungamento minimo a rottura:5% durezza Brinell:230 HB. / I raccordi dovranno avere le estremità a bicchiere per giunzione a mezzo di anelli in gomma e/o a flangia con foratura conforme alla norma EN 1092-2. / Il giunto, che dovrà permettere deviazioni angolari senza compromettere la tenuta, sarà automatico di tipo standard, o elastico di tipo / meccanico con controflangia e bulloni, il cui serraggio assicura la tenuta di una guarnizione in elastomero, conforme alla norma EN 681-1, all’interno di un bicchiere. / Per la giunzione dovranno essere inoltre esibiti i certificati delle prove di prestazione di cui al punto 7 della norma EN 545:2010 in originale o in copia conforme rilasciati da organismo accreditato secondo le norme EN 45000 ed EN ISO 17020 e che abbia sottoscritto l’accordo “European Cooperation for accreditation (EAC)”. / Il rivestimento esterno ed interno dei raccordi sarà costituito da uno strato di vernice epossidica alimentare di colore blu applicata per cataforesi previa sabbiatura e fosfatazione allo zinco, o in alternativa dovrà avere spessore minimo di 250 micron ed essere conforme alla norma EN14901. I materiali dovranno essere conformi al D.M. 174 Ministero della Salute del 6/4/2004 per le parti applicabili (ex C.M.S. N°102 del 2/12/78). / Per i raccordi provvisti di giunto elastico meccanico la Pressione di Funzionamento Ammissibile (PFA) è pari a: / DN 6064 bar / DN 80 – 150 40 bar / DN 20050 bar / DN 25043 bar / DN 30040 bar / DN 350 – 600 25 bar / Per i raccordi a flangia la Pressione di Funzionamento Ammissibile (PFA) è pari a quanto indicato nella tabella A.2 della EN 545:2010 e cioè: / DN 60 – 300PN 40 (forature PN 10-40 per PFA = 40 bar) / DN 350 – 1000 PN 25 (forature PN 10-25 per PFA = 25 bar) / Le deviazioni angolari permesse dal giunto elastico meccanico saranno le seguenti: DN 60 – 1505° / DN 200 – 300 4° / DN 350 – 600 3° / Il collaudo in fabbrica sarà effettuato secondo quanto prescritto dalla Norma EN 545:2010. / I prezzi indicati per i raccordi muniti di flange sono riferiti pressione PN 10. Applicare un sovrapprezzo del 7% per ogni classe di PN superiore. A tal fine si ricorda l'applicabilità dell'art. 137, comma 2 del codice degli appalti (D. Lgs. n. 50 del 18/04/2016), per quanto riguarda la limitazione al 50% imposta all'incidenza dei prodotti provenienti dai Paesi Terzi sensi regolamento UE n. 952/2013 del Parlamento Europeo e del Consiglio. L'eventuale mancata applicazione del soprarichiamato vincolo deve essere evidente nel bando di gara, e debitamente giustificata all'Autorità, trasmettendone la relativa documentazione. / - FORNITURA E POSA DI RACCORDI PER ACQUEDOTTO CON GIUNTO MECCANICO CON CONTROFLANGIA E BULLONI riduzioni flangiate 125x60	n		69,97
G.02.08.hb	Fornitura e posa di raccordi in ghisa sferoidale prodotti in stabilimento certificato a norma EN ISO 9001:2000 e conformi alla norma EN 545:2010. / La ghisa sferoidale impiegata per la fabbricazione dei raccordi dovrà avere le seguenti caratteristiche: carico unitario di rottura a trazione:420 MPa / allungamento minimo a rottura:5% durezza Brinell:230 HB. / I raccordi dovranno avere le estremità a bicchiere per giunzione a mezzo di anelli in gomma e/o a flangia con foratura conforme alla norma EN 1092-2. / Il giunto, che dovrà permettere deviazioni angolari senza compromettere la tenuta, sarà automatico di tipo standard, o elastico di tipo / meccanico con controflangia e bulloni, il cui serraggio assicura la tenuta di una guarnizione in elastomero, conforme alla norma EN 681-1, all’interno di un bicchiere. / Per la giunzione dovranno essere inoltre esibiti i certificati delle prove di prestazione di cui al punto 7 della norma EN 545:2010 in originale o in copia conforme rilasciati da organismo accreditato secondo le norme EN 45000 ed EN ISO 17020 e che abbia sottoscritto l’accordo “European Cooperation for accreditation (EAC)”. / Il rivestimento esterno ed interno dei raccordi sarà costituito da uno strato di vernice epossidica alimentare di colore blu applicata per cataforesi previa sabbiatura e fosfatazione allo zinco, o in alternativa dovrà avere spessore minimo di 250 micron ed essere conforme alla norma EN14901. I materiali dovranno essere conformi al D.M. 174 Ministero della Salute del 6/4/2004 per le parti applicabili (ex C.M.S. N°102 del 2/12/78). / Per i raccordi provvisti di giunto elastico meccanico la Pressione di Funzionamento Ammissibile (PFA) è pari a: / DN 6064 bar / DN 80 – 150 40 bar / DN 20050 bar / DN 25043 bar / DN 30040 bar / DN 350 – 600 25 bar / Per i raccordi a flangia la Pressione di Funzionamento Ammissibile (PFA) è pari a quanto indicato nella tabella A.2 della EN 545:2010 e cioè: / DN 60 – 300PN 40 (forature PN 10-40 per PFA = 40 bar) / DN 350 – 1000 PN 25 (forature PN 10-25 per PFA = 25 bar) / Le deviazioni angolari permesse dal giunto elastico meccanico saranno le seguenti: DN 60 – 1505° / DN 200 – 300 4° / DN 350 – 600 3° / Il collaudo in fabbrica sarà effettuato secondo quanto prescritto dalla Norma EN 545:2010. / I prezzi indicati per i raccordi muniti di flange sono riferiti pressione PN 10. Applicare un sovrapprezzo del 7% per ogni classe di PN superiore. A tal fine si ricorda l'applicabilità dell'art. 137, comma 2 del codice degli appalti (D. Lgs. n. 50 del 18/04/2016), per quanto riguarda la limitazione al 50% imposta all'incidenza dei prodotti provenienti dai Paesi Terzi sensi regolamento UE n. 952/2013 del Parlamento Europeo e del Consiglio. L'eventuale mancata applicazione del soprarichiamato vincolo deve essere evidente nel bando di gara, e debitamente giustificata all'Autorità, trasmettendone la relativa documentazione. / - FORNITURA E POSA DI RACCORDI PER ACQUEDOTTO CON GIUNTO MECCANICO CON CONTROFLANGIA E BULLONI riduzioni flangiate 125x65	n		68,69
G.02.08.hc	Fornitura e posa di raccordi in ghisa sferoidale prodotti in stabilimento certificato a norma EN ISO 9001:2000 e conformi alla norma EN 545:2010. / La ghisa sferoidale impiegata per la fabbricazione dei raccordi dovrà avere le seguenti caratteristiche: carico unitario di rottura a trazione:420 MPa / allungamento minimo a rottura:5% durezza Brinell:230 HB. / I raccordi dovranno avere le estremità a bicchiere per giunzione a mezzo di anelli in gomma e/o a flangia con foratura conforme alla norma EN 1092-2. / Il giunto, che dovrà permettere deviazioni angolari senza compromettere la tenuta, sarà automatico di tipo standard, o elastico di tipo / meccanico con controflangia e bulloni, il cui serraggio assicura la tenuta di una guarnizione in elastomero, conforme alla norma EN 681-1, all’interno di un bicchiere. / Per la giunzione dovranno essere inoltre esibiti i certificati delle prove di prestazione di cui al punto 7 della norma EN 545:2010 in originale o in copia conforme rilasciati da organismo accreditato secondo le norme EN 45000 ed EN ISO 17020 e che abbia sottoscritto l’accordo “European Cooperation for accreditation (EAC)”. / Il rivestimento esterno ed interno dei raccordi sarà costituito da uno strato di vernice epossidica alimentare di colore blu applicata per cataforesi previa sabbiatura e fosfatazione allo zinco, o in alternativa dovrà avere spessore minimo di 250 micron ed essere conforme alla norma EN14901. I materiali dovranno essere conformi al D.M. 174 Ministero della Salute del 6/4/2004 per le parti applicabili (ex C.M.S. N°102 del 2/12/78). / Per i raccordi provvisti di giunto elastico meccanico la Pressione di Funzionamento Ammissibile (PFA) è pari a: / DN 6064 bar / DN 80 – 150 40 bar / DN 20050 bar / DN 25043 bar / DN 30040 bar / DN 350 – 600 25 bar / Per i raccordi a flangia la Pressione di Funzionamento Ammissibile (PFA) è pari a quanto indicato nella tabella A.2 della EN 545:2010 e cioè: / DN 60 – 300PN 40 (forature PN 10-40 per PFA = 40 bar) / DN 350 – 1000 PN 25 (forature PN 10-25 per PFA = 25 bar) / Le deviazioni angolari permesse dal giunto elastico meccanico saranno le seguenti: DN 60 – 1505° / DN 200 – 300 4° / DN 350 – 600 3° / Il collaudo in fabbrica sarà effettuato secondo quanto prescritto dalla Norma EN 545:2010. / I prezzi indicati per i raccordi muniti di flange sono riferiti pressione PN 10. Applicare un sovrapprezzo del 7% per ogni classe di PN superiore. A tal fine si ricorda l'applicabilità dell'art. 137, comma 2 del codice degli appalti (D. Lgs. n. 50 del 18/04/2016), per quanto riguarda la limitazione al 50% imposta all'incidenza dei prodotti provenienti dai Paesi Terzi sensi regolamento UE n. 952/2013 del Parlamento Europeo e del Consiglio. L'eventuale mancata applicazione del soprarichiamato vincolo deve essere evidente nel bando di gara, e debitamente giustificata all'Autorità, trasmettendone la relativa documentazione. / - FORNITURA E POSA DI RACCORDI PER ACQUEDOTTO CON GIUNTO MECCANICO CON CONTROFLANGIA E BULLONI riduzioni flangiate 125x80	n		69,97
G.02.08.hd	Fornitura e posa di raccordi in ghisa sferoidale prodotti in stabilimento certificato a norma EN ISO 9001:2000 e conformi alla norma EN 545:2010. / La ghisa sferoidale impiegata per la fabbricazione dei raccordi dovrà avere le seguenti caratteristiche: carico unitario di rottura a trazione:420 MPa / allungamento minimo a rottura:5% durezza Brinell:230 HB. / I raccordi dovranno avere le estremità a bicchiere per giunzione a mezzo di anelli in gomma e/o a flangia con foratura conforme alla norma EN 1092-2. / Il giunto, che dovrà permettere deviazioni angolari senza compromettere la tenuta, sarà automatico di tipo standard, o elastico di tipo / meccanico con controflangia e bulloni, il cui serraggio assicura la tenuta di una guarnizione in elastomero, conforme alla norma EN 681-1, all’interno di un bicchiere. / Per la giunzione dovranno essere inoltre esibiti i certificati delle prove di prestazione di cui al punto 7 della norma EN 545:2010 in originale o in copia conforme rilasciati da organismo accreditato secondo le norme EN 45000 ed EN ISO 17020 e che abbia sottoscritto l’accordo “European Cooperation for accreditation (EAC)”. / Il rivestimento esterno ed interno dei raccordi sarà costituito da uno strato di vernice epossidica alimentare di colore blu applicata per cataforesi previa sabbiatura e fosfatazione allo zinco, o in alternativa dovrà avere spessore minimo di 250 micron ed essere conforme alla norma EN14901. I materiali dovranno essere conformi al D.M. 174 Ministero della Salute del 6/4/2004 per le parti applicabili (ex C.M.S. N°102 del 2/12/78). / Per i raccordi provvisti di giunto elastico meccanico la Pressione di Funzionamento Ammissibile (PFA) è pari a: / DN 6064 bar / DN 80 – 150 40 bar / DN 20050 bar / DN 25043 bar / DN 30040 bar / DN 350 – 600 25 bar / Per i raccordi a flangia la Pressione di Funzionamento Ammissibile (PFA) è pari a quanto indicato nella tabella A.2 della EN 545:2010 e cioè: / DN 60 – 300PN 40 (forature PN 10-40 per PFA = 40 bar) / DN 350 – 1000 PN 25 (forature PN 10-25 per PFA = 25 bar) / Le deviazioni angolari permesse dal giunto elastico meccanico saranno le seguenti: DN 60 – 1505° / DN 200 – 300 4° / DN 350 – 600 3° / Il collaudo in fabbrica sarà effettuato secondo quanto prescritto dalla Norma EN 545:2010. / I prezzi indicati per i raccordi muniti di flange sono riferiti pressione PN 10. Applicare un sovrapprezzo del 7% per ogni classe di PN superiore. A tal fine si ricorda l'applicabilità dell'art. 137, comma 2 del codice degli appalti (D. Lgs. n. 50 del 18/04/2016), per quanto riguarda la limitazione al 50% imposta all'incidenza dei prodotti provenienti dai Paesi Terzi sensi regolamento UE n. 952/2013 del Parlamento Europeo e del Consiglio. L'eventuale mancata applicazione del soprarichiamato vincolo deve essere evidente nel bando di gara, e debitamente giustificata all'Autorità, trasmettendone la relativa documentazione. / - FORNITURA E POSA DI RACCORDI PER ACQUEDOTTO CON GIUNTO MECCANICO CON CONTROFLANGIA E BULLONI riduzioni flangiate 125x100	n		69,97
G.02.08.he	Fornitura e posa di raccordi in ghisa sferoidale prodotti in stabilimento certificato a norma EN ISO 9001:2000 e conformi alla norma EN 545:2010. / La ghisa sferoidale impiegata per la fabbricazione dei raccordi dovrà avere le seguenti caratteristiche: carico unitario di rottura a trazione:420 MPa / allungamento minimo a rottura:5% durezza Brinell:230 HB. / I raccordi dovranno avere le estremità a bicchiere per giunzione a mezzo di anelli in gomma e/o a flangia con foratura conforme alla norma EN 1092-2. / Il giunto, che dovrà permettere deviazioni angolari senza compromettere la tenuta, sarà automatico di tipo standard, o elastico di tipo / meccanico con controflangia e bulloni, il cui serraggio assicura la tenuta di una guarnizione in elastomero, conforme alla norma EN 681-1, all’interno di un bicchiere. / Per la giunzione dovranno essere inoltre esibiti i certificati delle prove di prestazione di cui al punto 7 della norma EN 545:2010 in originale o in copia conforme rilasciati da organismo accreditato secondo le norme EN 45000 ed EN ISO 17020 e che abbia sottoscritto l’accordo “European Cooperation for accreditation (EAC)”. / Il rivestimento esterno ed interno dei raccordi sarà costituito da uno strato di vernice epossidica alimentare di colore blu applicata per cataforesi previa sabbiatura e fosfatazione allo zinco, o in alternativa dovrà avere spessore minimo di 250 micron ed essere conforme alla norma EN14901. I materiali dovranno essere conformi al D.M. 174 Ministero della Salute del 6/4/2004 per le parti applicabili (ex C.M.S. N°102 del 2/12/78). / Per i raccordi provvisti di giunto elastico meccanico la Pressione di Funzionamento Ammissibile (PFA) è pari a: / DN 6064 bar / DN 80 – 150 40 bar / DN 20050 bar / DN 25043 bar / DN 30040 bar / DN 350 – 600 25 bar / Per i raccordi a flangia la Pressione di Funzionamento Ammissibile (PFA) è pari a quanto indicato nella tabella A.2 della EN 545:2010 e cioè: / DN 60 – 300PN 40 (forature PN 10-40 per PFA = 40 bar) / DN 350 – 1000 PN 25 (forature PN 10-25 per PFA = 25 bar) / Le deviazioni angolari permesse dal giunto elastico meccanico saranno le seguenti: DN 60 – 1505° / DN 200 – 300 4° / DN 350 – 600 3° / Il collaudo in fabbrica sarà effettuato secondo quanto prescritto dalla Norma EN 545:2010. / I prezzi indicati per i raccordi muniti di flange sono riferiti pressione PN 10. Applicare un sovrapprezzo del 7% per ogni classe di PN superiore. A tal fine si ricorda l'applicabilità dell'art. 137, comma 2 del codice degli appalti (D. Lgs. n. 50 del 18/04/2016), per quanto riguarda la limitazione al 50% imposta all'incidenza dei prodotti provenienti dai Paesi Terzi sensi regolamento UE n. 952/2013 del Parlamento Europeo e del Consiglio. L'eventuale mancata applicazione del soprarichiamato vincolo deve essere evidente nel bando di gara, e debitamente giustificata all'Autorità, trasmettendone la relativa documentazione. / - FORNITURA E POSA DI RACCORDI PER ACQUEDOTTO CON GIUNTO MECCANICO CON CONTROFLANGIA E BULLONI riduzioni flangiate 150x50	n		65,48
G.02.08.hf	Fornitura e posa di raccordi in ghisa sferoidale prodotti in stabilimento certificato a norma EN ISO 9001:2000 e conformi alla norma EN 545:2010. / La ghisa sferoidale impiegata per la fabbricazione dei raccordi dovrà avere le seguenti caratteristiche: carico unitario di rottura a trazione:420 MPa / allungamento minimo a rottura:5% durezza Brinell:230 HB. / I raccordi dovranno avere le estremità a bicchiere per giunzione a mezzo di anelli in gomma e/o a flangia con foratura conforme alla norma EN 1092-2. / Il giunto, che dovrà permettere deviazioni angolari senza compromettere la tenuta, sarà automatico di tipo standard, o elastico di tipo / meccanico con controflangia e bulloni, il cui serraggio assicura la tenuta di una guarnizione in elastomero, conforme alla norma EN 681-1, all’interno di un bicchiere. / Per la giunzione dovranno essere inoltre esibiti i certificati delle prove di prestazione di cui al punto 7 della norma EN 545:2010 in originale o in copia conforme rilasciati da organismo accreditato secondo le norme EN 45000 ed EN ISO 17020 e che abbia sottoscritto l’accordo “European Cooperation for accreditation (EAC)”. / Il rivestimento esterno ed interno dei raccordi sarà costituito da uno strato di vernice epossidica alimentare di colore blu applicata per cataforesi previa sabbiatura e fosfatazione allo zinco, o in alternativa dovrà avere spessore minimo di 250 micron ed essere conforme alla norma EN14901. I materiali dovranno essere conformi al D.M. 174 Ministero della Salute del 6/4/2004 per le parti applicabili (ex C.M.S. N°102 del 2/12/78). / Per i raccordi provvisti di giunto elastico meccanico la Pressione di Funzionamento Ammissibile (PFA) è pari a: / DN 6064 bar / DN 80 – 150 40 bar / DN 20050 bar / DN 25043 bar / DN 30040 bar / DN 350 – 600 25 bar / Per i raccordi a flangia la Pressione di Funzionamento Ammissibile (PFA) è pari a quanto indicato nella tabella A.2 della EN 545:2010 e cioè: / DN 60 – 300PN 40 (forature PN 10-40 per PFA = 40 bar) / DN 350 – 1000 PN 25 (forature PN 10-25 per PFA = 25 bar) / Le deviazioni angolari permesse dal giunto elastico meccanico saranno le seguenti: DN 60 – 1505° / DN 200 – 300 4° / DN 350 – 600 3° / Il collaudo in fabbrica sarà effettuato secondo quanto prescritto dalla Norma EN 545:2010. / I prezzi indicati per i raccordi muniti di flange sono riferiti pressione PN 10. Applicare un sovrapprezzo del 7% per ogni classe di PN superiore. A tal fine si ricorda l'applicabilità dell'art. 137, comma 2 del codice degli appalti (D. Lgs. n. 50 del 18/04/2016), per quanto riguarda la limitazione al 50% imposta all'incidenza dei prodotti provenienti dai Paesi Terzi sensi regolamento UE n. 952/2013 del Parlamento Europeo e del Consiglio. L'eventuale mancata applicazione del soprarichiamato vincolo deve essere evidente nel bando di gara, e debitamente giustificata all'Autorità, trasmettendone la relativa documentazione. / - FORNITURA E POSA DI RACCORDI PER ACQUEDOTTO CON GIUNTO MECCANICO CON CONTROFLANGIA E BULLONI riduzioni flangiate 150x60	n		65,48
G.02.08.hg	Fornitura e posa di raccordi in ghisa sferoidale prodotti in stabilimento certificato a norma EN ISO 9001:2000 e conformi alla norma EN 545:2010. / La ghisa sferoidale impiegata per la fabbricazione dei raccordi dovrà avere le seguenti caratteristiche: carico unitario di rottura a trazione:420 MPa / allungamento minimo a rottura:5% durezza Brinell:230 HB. / I raccordi dovranno avere le estremità a bicchiere per giunzione a mezzo di anelli in gomma e/o a flangia con foratura conforme alla norma EN 1092-2. / Il giunto, che dovrà permettere deviazioni angolari senza compromettere la tenuta, sarà automatico di tipo standard, o elastico di tipo / meccanico con controflangia e bulloni, il cui serraggio assicura la tenuta di una guarnizione in elastomero, conforme alla norma EN 681-1, all’interno di un bicchiere. / Per la giunzione dovranno essere inoltre esibiti i certificati delle prove di prestazione di cui al punto 7 della norma EN 545:2010 in originale o in copia conforme rilasciati da organismo accreditato secondo le norme EN 45000 ed EN ISO 17020 e che abbia sottoscritto l’accordo “European Cooperation for accreditation (EAC)”. / Il rivestimento esterno ed interno dei raccordi sarà costituito da uno strato di vernice epossidica alimentare di colore blu applicata per cataforesi previa sabbiatura e fosfatazione allo zinco, o in alternativa dovrà avere spessore minimo di 250 micron ed essere conforme alla norma EN14901. I materiali dovranno essere conformi al D.M. 174 Ministero della Salute del 6/4/2004 per le parti applicabili (ex C.M.S. N°102 del 2/12/78). / Per i raccordi provvisti di giunto elastico meccanico la Pressione di Funzionamento Ammissibile (PFA) è pari a: / DN 6064 bar / DN 80 – 150 40 bar / DN 20050 bar / DN 25043 bar / DN 30040 bar / DN 350 – 600 25 bar / Per i raccordi a flangia la Pressione di Funzionamento Ammissibile (PFA) è pari a quanto indicato nella tabella A.2 della EN 545:2010 e cioè: / DN 60 – 300PN 40 (forature PN 10-40 per PFA = 40 bar) / DN 350 – 1000 PN 25 (forature PN 10-25 per PFA = 25 bar) / Le deviazioni angolari permesse dal giunto elastico meccanico saranno le seguenti: DN 60 – 1505° / DN 200 – 300 4° / DN 350 – 600 3° / Il collaudo in fabbrica sarà effettuato secondo quanto prescritto dalla Norma EN 545:2010. / I prezzi indicati per i raccordi muniti di flange sono riferiti pressione PN 10. Applicare un sovrapprezzo del 7% per ogni classe di PN superiore. A tal fine si ricorda l'applicabilità dell'art. 137, comma 2 del codice degli appalti (D. Lgs. n. 50 del 18/04/2016), per quanto riguarda la limitazione al 50% imposta all'incidenza dei prodotti provenienti dai Paesi Terzi sensi regolamento UE n. 952/2013 del Parlamento Europeo e del Consiglio. L'eventuale mancata applicazione del soprarichiamato vincolo deve essere evidente nel bando di gara, e debitamente giustificata all'Autorità, trasmettendone la relativa documentazione. / - FORNITURA E POSA DI RACCORDI PER ACQUEDOTTO CON GIUNTO MECCANICO CON CONTROFLANGIA E BULLONI riduzioni flangiate 150x65	n		65,48
G.02.08.hh	Fornitura e posa di raccordi in ghisa sferoidale prodotti in stabilimento certificato a norma EN ISO 9001:2000 e conformi alla norma EN 545:2010. / La ghisa sferoidale impiegata per la fabbricazione dei raccordi dovrà avere le seguenti caratteristiche: carico unitario di rottura a trazione:420 MPa / allungamento minimo a rottura:5% durezza Brinell:230 HB. / I raccordi dovranno avere le estremità a bicchiere per giunzione a mezzo di anelli in gomma e/o a flangia con foratura conforme alla norma EN 1092-2. / Il giunto, che dovrà permettere deviazioni angolari senza compromettere la tenuta, sarà automatico di tipo standard, o elastico di tipo / meccanico con controflangia e bulloni, il cui serraggio assicura la tenuta di una guarnizione in elastomero, conforme alla norma EN 681-1, all’interno di un bicchiere. / Per la giunzione dovranno essere inoltre esibiti i certificati delle prove di prestazione di cui al punto 7 della norma EN 545:2010 in originale o in copia conforme rilasciati da organismo accreditato secondo le norme EN 45000 ed EN ISO 17020 e che abbia sottoscritto l’accordo “European Cooperation for accreditation (EAC)”. / Il rivestimento esterno ed interno dei raccordi sarà costituito da uno strato di vernice epossidica alimentare di colore blu applicata per cataforesi previa sabbiatura e fosfatazione allo zinco, o in alternativa dovrà avere spessore minimo di 250 micron ed essere conforme alla norma EN14901. I materiali dovranno essere conformi al D.M. 174 Ministero della Salute del 6/4/2004 per le parti applicabili (ex C.M.S. N°102 del 2/12/78). / Per i raccordi provvisti di giunto elastico meccanico la Pressione di Funzionamento Ammissibile (PFA) è pari a: / DN 6064 bar / DN 80 – 150 40 bar / DN 20050 bar / DN 25043 bar / DN 30040 bar / DN 350 – 600 25 bar / Per i raccordi a flangia la Pressione di Funzionamento Ammissibile (PFA) è pari a quanto indicato nella tabella A.2 della EN 545:2010 e cioè: / DN 60 – 300PN 40 (forature PN 10-40 per PFA = 40 bar) / DN 350 – 1000 PN 25 (forature PN 10-25 per PFA = 25 bar) / Le deviazioni angolari permesse dal giunto elastico meccanico saranno le seguenti: DN 60 – 1505° / DN 200 – 300 4° / DN 350 – 600 3° / Il collaudo in fabbrica sarà effettuato secondo quanto prescritto dalla Norma EN 545:2010. / I prezzi indicati per i raccordi muniti di flange sono riferiti pressione PN 10. Applicare un sovrapprezzo del 7% per ogni classe di PN superiore. A tal fine si ricorda l'applicabilità dell'art. 137, comma 2 del codice degli appalti (D. Lgs. n. 50 del 18/04/2016), per quanto riguarda la limitazione al 50% imposta all'incidenza dei prodotti provenienti dai Paesi Terzi sensi regolamento UE n. 952/2013 del Parlamento Europeo e del Consiglio. L'eventuale mancata applicazione del soprarichiamato vincolo deve essere evidente nel bando di gara, e debitamente giustificata all'Autorità, trasmettendone la relativa documentazione. / - FORNITURA E POSA DI RACCORDI PER ACQUEDOTTO CON GIUNTO MECCANICO CON CONTROFLANGIA E BULLONI riduzioni flangiate 150x80	n		65,48
G.02.08.hi	Fornitura e posa di raccordi in ghisa sferoidale prodotti in stabilimento certificato a norma EN ISO 9001:2000 e conformi alla norma EN 545:2010. / La ghisa sferoidale impiegata per la fabbricazione dei raccordi dovrà avere le seguenti caratteristiche: carico unitario di rottura a trazione:420 MPa / allungamento minimo a rottura:5% durezza Brinell:230 HB. / I raccordi dovranno avere le estremità a bicchiere per giunzione a mezzo di anelli in gomma e/o a flangia con foratura conforme alla norma EN 1092-2. / Il giunto, che dovrà permettere deviazioni angolari senza compromettere la tenuta, sarà automatico di tipo standard, o elastico di tipo / meccanico con controflangia e bulloni, il cui serraggio assicura la tenuta di una guarnizione in elastomero, conforme alla norma EN 681-1, all’interno di un bicchiere. / Per la giunzione dovranno essere inoltre esibiti i certificati delle prove di prestazione di cui al punto 7 della norma EN 545:2010 in originale o in copia conforme rilasciati da organismo accreditato secondo le norme EN 45000 ed EN ISO 17020 e che abbia sottoscritto l’accordo “European Cooperation for accreditation (EAC)”. / Il rivestimento esterno ed interno dei raccordi sarà costituito da uno strato di vernice epossidica alimentare di colore blu applicata per cataforesi previa sabbiatura e fosfatazione allo zinco, o in alternativa dovrà avere spessore minimo di 250 micron ed essere conforme alla norma EN14901. I materiali dovranno essere conformi al D.M. 174 Ministero della Salute del 6/4/2004 per le parti applicabili (ex C.M.S. N°102 del 2/12/78). / Per i raccordi provvisti di giunto elastico meccanico la Pressione di Funzionamento Ammissibile (PFA) è pari a: / DN 6064 bar / DN 80 – 150 40 bar / DN 20050 bar / DN 25043 bar / DN 30040 bar / DN 350 – 600 25 bar / Per i raccordi a flangia la Pressione di Funzionamento Ammissibile (PFA) è pari a quanto indicato nella tabella A.2 della EN 545:2010 e cioè: / DN 60 – 300PN 40 (forature PN 10-40 per PFA = 40 bar) / DN 350 – 1000 PN 25 (forature PN 10-25 per PFA = 25 bar) / Le deviazioni angolari permesse dal giunto elastico meccanico saranno le seguenti: DN 60 – 1505° / DN 200 – 300 4° / DN 350 – 600 3° / Il collaudo in fabbrica sarà effettuato secondo quanto prescritto dalla Norma EN 545:2010. / I prezzi indicati per i raccordi muniti di flange sono riferiti pressione PN 10. Applicare un sovrapprezzo del 7% per ogni classe di PN superiore. A tal fine si ricorda l'applicabilità dell'art. 137, comma 2 del codice degli appalti (D. Lgs. n. 50 del 18/04/2016), per quanto riguarda la limitazione al 50% imposta all'incidenza dei prodotti provenienti dai Paesi Terzi sensi regolamento UE n. 952/2013 del Parlamento Europeo e del Consiglio. L'eventuale mancata applicazione del soprarichiamato vincolo deve essere evidente nel bando di gara, e debitamente giustificata all'Autorità, trasmettendone la relativa documentazione. / - FORNITURA E POSA DI RACCORDI PER ACQUEDOTTO CON GIUNTO MECCANICO CON CONTROFLANGIA E BULLONI riduzioni flangiate 150x100	n		65,48
G.02.08.hj	Fornitura e posa di raccordi in ghisa sferoidale prodotti in stabilimento certificato a norma EN ISO 9001:2000 e conformi alla norma EN 545:2010. / La ghisa sferoidale impiegata per la fabbricazione dei raccordi dovrà avere le seguenti caratteristiche: carico unitario di rottura a trazione:420 MPa / allungamento minimo a rottura:5% durezza Brinell:230 HB. / I raccordi dovranno avere le estremità a bicchiere per giunzione a mezzo di anelli in gomma e/o a flangia con foratura conforme alla norma EN 1092-2. / Il giunto, che dovrà permettere deviazioni angolari senza compromettere la tenuta, sarà automatico di tipo standard, o elastico di tipo / meccanico con controflangia e bulloni, il cui serraggio assicura la tenuta di una guarnizione in elastomero, conforme alla norma EN 681-1, all’interno di un bicchiere. / Per la giunzione dovranno essere inoltre esibiti i certificati delle prove di prestazione di cui al punto 7 della norma EN 545:2010 in originale o in copia conforme rilasciati da organismo accreditato secondo le norme EN 45000 ed EN ISO 17020 e che abbia sottoscritto l’accordo “European Cooperation for accreditation (EAC)”. / Il rivestimento esterno ed interno dei raccordi sarà costituito da uno strato di vernice epossidica alimentare di colore blu applicata per cataforesi previa sabbiatura e fosfatazione allo zinco, o in alternativa dovrà avere spessore minimo di 250 micron ed essere conforme alla norma EN14901. I materiali dovranno essere conformi al D.M. 174 Ministero della Salute del 6/4/2004 per le parti applicabili (ex C.M.S. N°102 del 2/12/78). / Per i raccordi provvisti di giunto elastico meccanico la Pressione di Funzionamento Ammissibile (PFA) è pari a: / DN 6064 bar / DN 80 – 150 40 bar / DN 20050 bar / DN 25043 bar / DN 30040 bar / DN 350 – 600 25 bar / Per i raccordi a flangia la Pressione di Funzionamento Ammissibile (PFA) è pari a quanto indicato nella tabella A.2 della EN 545:2010 e cioè: / DN 60 – 300PN 40 (forature PN 10-40 per PFA = 40 bar) / DN 350 – 1000 PN 25 (forature PN 10-25 per PFA = 25 bar) / Le deviazioni angolari permesse dal giunto elastico meccanico saranno le seguenti: DN 60 – 1505° / DN 200 – 300 4° / DN 350 – 600 3° / Il collaudo in fabbrica sarà effettuato secondo quanto prescritto dalla Norma EN 545:2010. / I prezzi indicati per i raccordi muniti di flange sono riferiti pressione PN 10. Applicare un sovrapprezzo del 7% per ogni classe di PN superiore. A tal fine si ricorda l'applicabilità dell'art. 137, comma 2 del codice degli appalti (D. Lgs. n. 50 del 18/04/2016), per quanto riguarda la limitazione al 50% imposta all'incidenza dei prodotti provenienti dai Paesi Terzi sensi regolamento UE n. 952/2013 del Parlamento Europeo e del Consiglio. L'eventuale mancata applicazione del soprarichiamato vincolo deve essere evidente nel bando di gara, e debitamente giustificata all'Autorità, trasmettendone la relativa documentazione. / - FORNITURA E POSA DI RACCORDI PER ACQUEDOTTO CON GIUNTO MECCANICO CON CONTROFLANGIA E BULLONI riduzioni flangiate 150x125	n		65,48
G.02.08.hk	Fornitura e posa di raccordi in ghisa sferoidale prodotti in stabilimento certificato a norma EN ISO 9001:2000 e conformi alla norma EN 545:2010. / La ghisa sferoidale impiegata per la fabbricazione dei raccordi dovrà avere le seguenti caratteristiche: carico unitario di rottura a trazione:420 MPa / allungamento minimo a rottura:5% durezza Brinell:230 HB. / I raccordi dovranno avere le estremità a bicchiere per giunzione a mezzo di anelli in gomma e/o a flangia con foratura conforme alla norma EN 1092-2. / Il giunto, che dovrà permettere deviazioni angolari senza compromettere la tenuta, sarà automatico di tipo standard, o elastico di tipo / meccanico con controflangia e bulloni, il cui serraggio assicura la tenuta di una guarnizione in elastomero, conforme alla norma EN 681-1, all’interno di un bicchiere. / Per la giunzione dovranno essere inoltre esibiti i certificati delle prove di prestazione di cui al punto 7 della norma EN 545:2010 in originale o in copia conforme rilasciati da organismo accreditato secondo le norme EN 45000 ed EN ISO 17020 e che abbia sottoscritto l’accordo “European Cooperation for accreditation (EAC)”. / Il rivestimento esterno ed interno dei raccordi sarà costituito da uno strato di vernice epossidica alimentare di colore blu applicata per cataforesi previa sabbiatura e fosfatazione allo zinco, o in alternativa dovrà avere spessore minimo di 250 micron ed essere conforme alla norma EN14901. I materiali dovranno essere conformi al D.M. 174 Ministero della Salute del 6/4/2004 per le parti applicabili (ex C.M.S. N°102 del 2/12/78). / Per i raccordi provvisti di giunto elastico meccanico la Pressione di Funzionamento Ammissibile (PFA) è pari a: / DN 6064 bar / DN 80 – 150 40 bar / DN 20050 bar / DN 25043 bar / DN 30040 bar / DN 350 – 600 25 bar / Per i raccordi a flangia la Pressione di Funzionamento Ammissibile (PFA) è pari a quanto indicato nella tabella A.2 della EN 545:2010 e cioè: / DN 60 – 300PN 40 (forature PN 10-40 per PFA = 40 bar) / DN 350 – 1000 PN 25 (forature PN 10-25 per PFA = 25 bar) / Le deviazioni angolari permesse dal giunto elastico meccanico saranno le seguenti: DN 60 – 1505° / DN 200 – 300 4° / DN 350 – 600 3° / Il collaudo in fabbrica sarà effettuato secondo quanto prescritto dalla Norma EN 545:2010. / I prezzi indicati per i raccordi muniti di flange sono riferiti pressione PN 10. Applicare un sovrapprezzo del 7% per ogni classe di PN superiore. A tal fine si ricorda l'applicabilità dell'art. 137, comma 2 del codice degli appalti (D. Lgs. n. 50 del 18/04/2016), per quanto riguarda la limitazione al 50% imposta all'incidenza dei prodotti provenienti dai Paesi Terzi sensi regolamento UE n. 952/2013 del Parlamento Europeo e del Consiglio. L'eventuale mancata applicazione del soprarichiamato vincolo deve essere evidente nel bando di gara, e debitamente giustificata all'Autorità, trasmettendone la relativa documentazione. / - FORNITURA E POSA DI RACCORDI PER ACQUEDOTTO CON GIUNTO MECCANICO CON CONTROFLANGIA E BULLONI riduzioni flangiate 200x100	n		91,91
G.02.08.hl	Fornitura e posa di raccordi in ghisa sferoidale prodotti in stabilimento certificato a norma EN ISO 9001:2000 e conformi alla norma EN 545:2010. / La ghisa sferoidale impiegata per la fabbricazione dei raccordi dovrà avere le seguenti caratteristiche: carico unitario di rottura a trazione:420 MPa / allungamento minimo a rottura:5% durezza Brinell:230 HB. / I raccordi dovranno avere le estremità a bicchiere per giunzione a mezzo di anelli in gomma e/o a flangia con foratura conforme alla norma EN 1092-2. / Il giunto, che dovrà permettere deviazioni angolari senza compromettere la tenuta, sarà automatico di tipo standard, o elastico di tipo / meccanico con controflangia e bulloni, il cui serraggio assicura la tenuta di una guarnizione in elastomero, conforme alla norma EN 681-1, all’interno di un bicchiere. / Per la giunzione dovranno essere inoltre esibiti i certificati delle prove di prestazione di cui al punto 7 della norma EN 545:2010 in originale o in copia conforme rilasciati da organismo accreditato secondo le norme EN 45000 ed EN ISO 17020 e che abbia sottoscritto l’accordo “European Cooperation for accreditation (EAC)”. / Il rivestimento esterno ed interno dei raccordi sarà costituito da uno strato di vernice epossidica alimentare di colore blu applicata per cataforesi previa sabbiatura e fosfatazione allo zinco, o in alternativa dovrà avere spessore minimo di 250 micron ed essere conforme alla norma EN14901. I materiali dovranno essere conformi al D.M. 174 Ministero della Salute del 6/4/2004 per le parti applicabili (ex C.M.S. N°102 del 2/12/78). / Per i raccordi provvisti di giunto elastico meccanico la Pressione di Funzionamento Ammissibile (PFA) è pari a: / DN 6064 bar / DN 80 – 150 40 bar / DN 20050 bar / DN 25043 bar / DN 30040 bar / DN 350 – 600 25 bar / Per i raccordi a flangia la Pressione di Funzionamento Ammissibile (PFA) è pari a quanto indicato nella tabella A.2 della EN 545:2010 e cioè: / DN 60 – 300PN 40 (forature PN 10-40 per PFA = 40 bar) / DN 350 – 1000 PN 25 (forature PN 10-25 per PFA = 25 bar) / Le deviazioni angolari permesse dal giunto elastico meccanico saranno le seguenti: DN 60 – 1505° / DN 200 – 300 4° / DN 350 – 600 3° / Il collaudo in fabbrica sarà effettuato secondo quanto prescritto dalla Norma EN 545:2010. / I prezzi indicati per i raccordi muniti di flange sono riferiti pressione PN 10. Applicare un sovrapprezzo del 7% per ogni classe di PN superiore. A tal fine si ricorda l'applicabilità dell'art. 137, comma 2 del codice degli appalti (D. Lgs. n. 50 del 18/04/2016), per quanto riguarda la limitazione al 50% imposta all'incidenza dei prodotti provenienti dai Paesi Terzi sensi regolamento UE n. 952/2013 del Parlamento Europeo e del Consiglio. L'eventuale mancata applicazione del soprarichiamato vincolo deve essere evidente nel bando di gara, e debitamente giustificata all'Autorità, trasmettendone la relativa documentazione. / - FORNITURA E POSA DI RACCORDI PER ACQUEDOTTO CON GIUNTO MECCANICO CON CONTROFLANGIA E BULLONI riduzioni flangiate 200x125	n		91,91
G.02.08.hm	Fornitura e posa di raccordi in ghisa sferoidale prodotti in stabilimento certificato a norma EN ISO 9001:2000 e conformi alla norma EN 545:2010. / La ghisa sferoidale impiegata per la fabbricazione dei raccordi dovrà avere le seguenti caratteristiche: carico unitario di rottura a trazione:420 MPa / allungamento minimo a rottura:5% durezza Brinell:230 HB. / I raccordi dovranno avere le estremità a bicchiere per giunzione a mezzo di anelli in gomma e/o a flangia con foratura conforme alla norma EN 1092-2. / Il giunto, che dovrà permettere deviazioni angolari senza compromettere la tenuta, sarà automatico di tipo standard, o elastico di tipo / meccanico con controflangia e bulloni, il cui serraggio assicura la tenuta di una guarnizione in elastomero, conforme alla norma EN 681-1, all’interno di un bicchiere. / Per la giunzione dovranno essere inoltre esibiti i certificati delle prove di prestazione di cui al punto 7 della norma EN 545:2010 in originale o in copia conforme rilasciati da organismo accreditato secondo le norme EN 45000 ed EN ISO 17020 e che abbia sottoscritto l’accordo “European Cooperation for accreditation (EAC)”. / Il rivestimento esterno ed interno dei raccordi sarà costituito da uno strato di vernice epossidica alimentare di colore blu applicata per cataforesi previa sabbiatura e fosfatazione allo zinco, o in alternativa dovrà avere spessore minimo di 250 micron ed essere conforme alla norma EN14901. I materiali dovranno essere conformi al D.M. 174 Ministero della Salute del 6/4/2004 per le parti applicabili (ex C.M.S. N°102 del 2/12/78). / Per i raccordi provvisti di giunto elastico meccanico la Pressione di Funzionamento Ammissibile (PFA) è pari a: / DN 6064 bar / DN 80 – 150 40 bar / DN 20050 bar / DN 25043 bar / DN 30040 bar / DN 350 – 600 25 bar / Per i raccordi a flangia la Pressione di Funzionamento Ammissibile (PFA) è pari a quanto indicato nella tabella A.2 della EN 545:2010 e cioè: / DN 60 – 300PN 40 (forature PN 10-40 per PFA = 40 bar) / DN 350 – 1000 PN 25 (forature PN 10-25 per PFA = 25 bar) / Le deviazioni angolari permesse dal giunto elastico meccanico saranno le seguenti: DN 60 – 1505° / DN 200 – 300 4° / DN 350 – 600 3° / Il collaudo in fabbrica sarà effettuato secondo quanto prescritto dalla Norma EN 545:2010. / I prezzi indicati per i raccordi muniti di flange sono riferiti pressione PN 10. Applicare un sovrapprezzo del 7% per ogni classe di PN superiore. A tal fine si ricorda l'applicabilità dell'art. 137, comma 2 del codice degli appalti (D. Lgs. n. 50 del 18/04/2016), per quanto riguarda la limitazione al 50% imposta all'incidenza dei prodotti provenienti dai Paesi Terzi sensi regolamento UE n. 952/2013 del Parlamento Europeo e del Consiglio. L'eventuale mancata applicazione del soprarichiamato vincolo deve essere evidente nel bando di gara, e debitamente giustificata all'Autorità, trasmettendone la relativa documentazione. / - FORNITURA E POSA DI RACCORDI PER ACQUEDOTTO CON GIUNTO MECCANICO CON CONTROFLANGIA E BULLONI riduzioni flangiate 200x150	n		91,91
G.02.08.hn	Fornitura e posa di raccordi in ghisa sferoidale prodotti in stabilimento certificato a norma EN ISO 9001:2000 e conformi alla norma EN 545:2010. / La ghisa sferoidale impiegata per la fabbricazione dei raccordi dovrà avere le seguenti caratteristiche: carico unitario di rottura a trazione:420 MPa / allungamento minimo a rottura:5% durezza Brinell:230 HB. / I raccordi dovranno avere le estremità a bicchiere per giunzione a mezzo di anelli in gomma e/o a flangia con foratura conforme alla norma EN 1092-2. / Il giunto, che dovrà permettere deviazioni angolari senza compromettere la tenuta, sarà automatico di tipo standard, o elastico di tipo / meccanico con controflangia e bulloni, il cui serraggio assicura la tenuta di una guarnizione in elastomero, conforme alla norma EN 681-1, all’interno di un bicchiere. / Per la giunzione dovranno essere inoltre esibiti i certificati delle prove di prestazione di cui al punto 7 della norma EN 545:2010 in originale o in copia conforme rilasciati da organismo accreditato secondo le norme EN 45000 ed EN ISO 17020 e che abbia sottoscritto l’accordo “European Cooperation for accreditation (EAC)”. / Il rivestimento esterno ed interno dei raccordi sarà costituito da uno strato di vernice epossidica alimentare di colore blu applicata per cataforesi previa sabbiatura e fosfatazione allo zinco, o in alternativa dovrà avere spessore minimo di 250 micron ed essere conforme alla norma EN14901. I materiali dovranno essere conformi al D.M. 174 Ministero della Salute del 6/4/2004 per le parti applicabili (ex C.M.S. N°102 del 2/12/78). / Per i raccordi provvisti di giunto elastico meccanico la Pressione di Funzionamento Ammissibile (PFA) è pari a: / DN 6064 bar / DN 80 – 150 40 bar / DN 20050 bar / DN 25043 bar / DN 30040 bar / DN 350 – 600 25 bar / Per i raccordi a flangia la Pressione di Funzionamento Ammissibile (PFA) è pari a quanto indicato nella tabella A.2 della EN 545:2010 e cioè: / DN 60 – 300PN 40 (forature PN 10-40 per PFA = 40 bar) / DN 350 – 1000 PN 25 (forature PN 10-25 per PFA = 25 bar) / Le deviazioni angolari permesse dal giunto elastico meccanico saranno le seguenti: DN 60 – 1505° / DN 200 – 300 4° / DN 350 – 600 3° / Il collaudo in fabbrica sarà effettuato secondo quanto prescritto dalla Norma EN 545:2010. / I prezzi indicati per i raccordi muniti di flange sono riferiti pressione PN 10. Applicare un sovrapprezzo del 7% per ogni classe di PN superiore. A tal fine si ricorda l'applicabilità dell'art. 137, comma 2 del codice degli appalti (D. Lgs. n. 50 del 18/04/2016), per quanto riguarda la limitazione al 50% imposta all'incidenza dei prodotti provenienti dai Paesi Terzi sensi regolamento UE n. 952/2013 del Parlamento Europeo e del Consiglio. L'eventuale mancata applicazione del soprarichiamato vincolo deve essere evidente nel bando di gara, e debitamente giustificata all'Autorità, trasmettendone la relativa documentazione. / - FORNITURA E POSA DI RACCORDI PER ACQUEDOTTO CON GIUNTO MECCANICO CON CONTROFLANGIA E BULLONI riduzioni flangiate 250x125	n		200,43
G.02.08.ho	Fornitura e posa di raccordi in ghisa sferoidale prodotti in stabilimento certificato a norma EN ISO 9001:2000 e conformi alla norma EN 545:2010. / La ghisa sferoidale impiegata per la fabbricazione dei raccordi dovrà avere le seguenti caratteristiche: carico unitario di rottura a trazione:420 MPa / allungamento minimo a rottura:5% durezza Brinell:230 HB. / I raccordi dovranno avere le estremità a bicchiere per giunzione a mezzo di anelli in gomma e/o a flangia con foratura conforme alla norma EN 1092-2. / Il giunto, che dovrà permettere deviazioni angolari senza compromettere la tenuta, sarà automatico di tipo standard, o elastico di tipo / meccanico con controflangia e bulloni, il cui serraggio assicura la tenuta di una guarnizione in elastomero, conforme alla norma EN 681-1, all’interno di un bicchiere. / Per la giunzione dovranno essere inoltre esibiti i certificati delle prove di prestazione di cui al punto 7 della norma EN 545:2010 in originale o in copia conforme rilasciati da organismo accreditato secondo le norme EN 45000 ed EN ISO 17020 e che abbia sottoscritto l’accordo “European Cooperation for accreditation (EAC)”. / Il rivestimento esterno ed interno dei raccordi sarà costituito da uno strato di vernice epossidica alimentare di colore blu applicata per cataforesi previa sabbiatura e fosfatazione allo zinco, o in alternativa dovrà avere spessore minimo di 250 micron ed essere conforme alla norma EN14901. I materiali dovranno essere conformi al D.M. 174 Ministero della Salute del 6/4/2004 per le parti applicabili (ex C.M.S. N°102 del 2/12/78). / Per i raccordi provvisti di giunto elastico meccanico la Pressione di Funzionamento Ammissibile (PFA) è pari a: / DN 6064 bar / DN 80 – 150 40 bar / DN 20050 bar / DN 25043 bar / DN 30040 bar / DN 350 – 600 25 bar / Per i raccordi a flangia la Pressione di Funzionamento Ammissibile (PFA) è pari a quanto indicato nella tabella A.2 della EN 545:2010 e cioè: / DN 60 – 300PN 40 (forature PN 10-40 per PFA = 40 bar) / DN 350 – 1000 PN 25 (forature PN 10-25 per PFA = 25 bar) / Le deviazioni angolari permesse dal giunto elastico meccanico saranno le seguenti: DN 60 – 1505° / DN 200 – 300 4° / DN 350 – 600 3° / Il collaudo in fabbrica sarà effettuato secondo quanto prescritto dalla Norma EN 545:2010. / I prezzi indicati per i raccordi muniti di flange sono riferiti pressione PN 10. Applicare un sovrapprezzo del 7% per ogni classe di PN superiore. A tal fine si ricorda l'applicabilità dell'art. 137, comma 2 del codice degli appalti (D. Lgs. n. 50 del 18/04/2016), per quanto riguarda la limitazione al 50% imposta all'incidenza dei prodotti provenienti dai Paesi Terzi sensi regolamento UE n. 952/2013 del Parlamento Europeo e del Consiglio. L'eventuale mancata applicazione del soprarichiamato vincolo deve essere evidente nel bando di gara, e debitamente giustificata all'Autorità, trasmettendone la relativa documentazione. / - FORNITURA E POSA DI RACCORDI PER ACQUEDOTTO CON GIUNTO MECCANICO CON CONTROFLANGIA E BULLONI riduzioni flangiate 150x150	n		200,43
G.02.08.hp	Fornitura e posa di raccordi in ghisa sferoidale prodotti in stabilimento certificato a norma EN ISO 9001:2000 e conformi alla norma EN 545:2010. / La ghisa sferoidale impiegata per la fabbricazione dei raccordi dovrà avere le seguenti caratteristiche: carico unitario di rottura a trazione:420 MPa / allungamento minimo a rottura:5% durezza Brinell:230 HB. / I raccordi dovranno avere le estremità a bicchiere per giunzione a mezzo di anelli in gomma e/o a flangia con foratura conforme alla norma EN 1092-2. / Il giunto, che dovrà permettere deviazioni angolari senza compromettere la tenuta, sarà automatico di tipo standard, o elastico di tipo / meccanico con controflangia e bulloni, il cui serraggio assicura la tenuta di una guarnizione in elastomero, conforme alla norma EN 681-1, all’interno di un bicchiere. / Per la giunzione dovranno essere inoltre esibiti i certificati delle prove di prestazione di cui al punto 7 della norma EN 545:2010 in originale o in copia conforme rilasciati da organismo accreditato secondo le norme EN 45000 ed EN ISO 17020 e che abbia sottoscritto l’accordo “European Cooperation for accreditation (EAC)”. / Il rivestimento esterno ed interno dei raccordi sarà costituito da uno strato di vernice epossidica alimentare di colore blu applicata per cataforesi previa sabbiatura e fosfatazione allo zinco, o in alternativa dovrà avere spessore minimo di 250 micron ed essere conforme alla norma EN14901. I materiali dovranno essere conformi al D.M. 174 Ministero della Salute del 6/4/2004 per le parti applicabili (ex C.M.S. N°102 del 2/12/78). / Per i raccordi provvisti di giunto elastico meccanico la Pressione di Funzionamento Ammissibile (PFA) è pari a: / DN 6064 bar / DN 80 – 150 40 bar / DN 20050 bar / DN 25043 bar / DN 30040 bar / DN 350 – 600 25 bar / Per i raccordi a flangia la Pressione di Funzionamento Ammissibile (PFA) è pari a quanto indicato nella tabella A.2 della EN 545:2010 e cioè: / DN 60 – 300PN 40 (forature PN 10-40 per PFA = 40 bar) / DN 350 – 1000 PN 25 (forature PN 10-25 per PFA = 25 bar) / Le deviazioni angolari permesse dal giunto elastico meccanico saranno le seguenti: DN 60 – 1505° / DN 200 – 300 4° / DN 350 – 600 3° / Il collaudo in fabbrica sarà effettuato secondo quanto prescritto dalla Norma EN 545:2010. / I prezzi indicati per i raccordi muniti di flange sono riferiti pressione PN 10. Applicare un sovrapprezzo del 7% per ogni classe di PN superiore. A tal fine si ricorda l'applicabilità dell'art. 137, comma 2 del codice degli appalti (D. Lgs. n. 50 del 18/04/2016), per quanto riguarda la limitazione al 50% imposta all'incidenza dei prodotti provenienti dai Paesi Terzi sensi regolamento UE n. 952/2013 del Parlamento Europeo e del Consiglio. L'eventuale mancata applicazione del soprarichiamato vincolo deve essere evidente nel bando di gara, e debitamente giustificata all'Autorità, trasmettendone la relativa documentazione. / - FORNITURA E POSA DI RACCORDI PER ACQUEDOTTO CON GIUNTO MECCANICO CON CONTROFLANGIA E BULLONI riduzioni flangiate 250x200	n		200,43
G.02.08.hq	Fornitura e posa di raccordi in ghisa sferoidale prodotti in stabilimento certificato a norma EN ISO 9001:2000 e conformi alla norma EN 545:2010. / La ghisa sferoidale impiegata per la fabbricazione dei raccordi dovrà avere le seguenti caratteristiche: carico unitario di rottura a trazione:420 MPa / allungamento minimo a rottura:5% durezza Brinell:230 HB. / I raccordi dovranno avere le estremità a bicchiere per giunzione a mezzo di anelli in gomma e/o a flangia con foratura conforme alla norma EN 1092-2. / Il giunto, che dovrà permettere deviazioni angolari senza compromettere la tenuta, sarà automatico di tipo standard, o elastico di tipo / meccanico con controflangia e bulloni, il cui serraggio assicura la tenuta di una guarnizione in elastomero, conforme alla norma EN 681-1, all’interno di un bicchiere. / Per la giunzione dovranno essere inoltre esibiti i certificati delle prove di prestazione di cui al punto 7 della norma EN 545:2010 in originale o in copia conforme rilasciati da organismo accreditato secondo le norme EN 45000 ed EN ISO 17020 e che abbia sottoscritto l’accordo “European Cooperation for accreditation (EAC)”. / Il rivestimento esterno ed interno dei raccordi sarà costituito da uno strato di vernice epossidica alimentare di colore blu applicata per cataforesi previa sabbiatura e fosfatazione allo zinco, o in alternativa dovrà avere spessore minimo di 250 micron ed essere conforme alla norma EN14901. I materiali dovranno essere conformi al D.M. 174 Ministero della Salute del 6/4/2004 per le parti applicabili (ex C.M.S. N°102 del 2/12/78). / Per i raccordi provvisti di giunto elastico meccanico la Pressione di Funzionamento Ammissibile (PFA) è pari a: / DN 6064 bar / DN 80 – 150 40 bar / DN 20050 bar / DN 25043 bar / DN 30040 bar / DN 350 – 600 25 bar / Per i raccordi a flangia la Pressione di Funzionamento Ammissibile (PFA) è pari a quanto indicato nella tabella A.2 della EN 545:2010 e cioè: / DN 60 – 300PN 40 (forature PN 10-40 per PFA = 40 bar) / DN 350 – 1000 PN 25 (forature PN 10-25 per PFA = 25 bar) / Le deviazioni angolari permesse dal giunto elastico meccanico saranno le seguenti: DN 60 – 1505° / DN 200 – 300 4° / DN 350 – 600 3° / Il collaudo in fabbrica sarà effettuato secondo quanto prescritto dalla Norma EN 545:2010. / I prezzi indicati per i raccordi muniti di flange sono riferiti pressione PN 10. Applicare un sovrapprezzo del 7% per ogni classe di PN superiore. A tal fine si ricorda l'applicabilità dell'art. 137, comma 2 del codice degli appalti (D. Lgs. n. 50 del 18/04/2016), per quanto riguarda la limitazione al 50% imposta all'incidenza dei prodotti provenienti dai Paesi Terzi sensi regolamento UE n. 952/2013 del Parlamento Europeo e del Consiglio. L'eventuale mancata applicazione del soprarichiamato vincolo deve essere evidente nel bando di gara, e debitamente giustificata all'Autorità, trasmettendone la relativa documentazione. / - FORNITURA E POSA DI RACCORDI PER ACQUEDOTTO CON GIUNTO MECCANICO CON CONTROFLANGIA E BULLONI riduzioni flangiate 300x150	n		284,88
G.02.08.hr	Fornitura e posa di raccordi in ghisa sferoidale prodotti in stabilimento certificato a norma EN ISO 9001:2000 e conformi alla norma EN 545:2010. / La ghisa sferoidale impiegata per la fabbricazione dei raccordi dovrà avere le seguenti caratteristiche: carico unitario di rottura a trazione:420 MPa / allungamento minimo a rottura:5% durezza Brinell:230 HB. / I raccordi dovranno avere le estremità a bicchiere per giunzione a mezzo di anelli in gomma e/o a flangia con foratura conforme alla norma EN 1092-2. / Il giunto, che dovrà permettere deviazioni angolari senza compromettere la tenuta, sarà automatico di tipo standard, o elastico di tipo / meccanico con controflangia e bulloni, il cui serraggio assicura la tenuta di una guarnizione in elastomero, conforme alla norma EN 681-1, all’interno di un bicchiere. / Per la giunzione dovranno essere inoltre esibiti i certificati delle prove di prestazione di cui al punto 7 della norma EN 545:2010 in originale o in copia conforme rilasciati da organismo accreditato secondo le norme EN 45000 ed EN ISO 17020 e che abbia sottoscritto l’accordo “European Cooperation for accreditation (EAC)”. / Il rivestimento esterno ed interno dei raccordi sarà costituito da uno strato di vernice epossidica alimentare di colore blu applicata per cataforesi previa sabbiatura e fosfatazione allo zinco, o in alternativa dovrà avere spessore minimo di 250 micron ed essere conforme alla norma EN14901. I materiali dovranno essere conformi al D.M. 174 Ministero della Salute del 6/4/2004 per le parti applicabili (ex C.M.S. N°102 del 2/12/78). / Per i raccordi provvisti di giunto elastico meccanico la Pressione di Funzionamento Ammissibile (PFA) è pari a: / DN 6064 bar / DN 80 – 150 40 bar / DN 20050 bar / DN 25043 bar / DN 30040 bar / DN 350 – 600 25 bar / Per i raccordi a flangia la Pressione di Funzionamento Ammissibile (PFA) è pari a quanto indicato nella tabella A.2 della EN 545:2010 e cioè: / DN 60 – 300PN 40 (forature PN 10-40 per PFA = 40 bar) / DN 350 – 1000 PN 25 (forature PN 10-25 per PFA = 25 bar) / Le deviazioni angolari permesse dal giunto elastico meccanico saranno le seguenti: DN 60 – 1505° / DN 200 – 300 4° / DN 350 – 600 3° / Il collaudo in fabbrica sarà effettuato secondo quanto prescritto dalla Norma EN 545:2010. / I prezzi indicati per i raccordi muniti di flange sono riferiti pressione PN 10. Applicare un sovrapprezzo del 7% per ogni classe di PN superiore. A tal fine si ricorda l'applicabilità dell'art. 137, comma 2 del codice degli appalti (D. Lgs. n. 50 del 18/04/2016), per quanto riguarda la limitazione al 50% imposta all'incidenza dei prodotti provenienti dai Paesi Terzi sensi regolamento UE n. 952/2013 del Parlamento Europeo e del Consiglio. L'eventuale mancata applicazione del soprarichiamato vincolo deve essere evidente nel bando di gara, e debitamente giustificata all'Autorità, trasmettendone la relativa documentazione. / - FORNITURA E POSA DI RACCORDI PER ACQUEDOTTO CON GIUNTO MECCANICO CON CONTROFLANGIA E BULLONI riduzioni flangiate 300x200	n		284,88
G.02.08.hs	Fornitura e posa di raccordi in ghisa sferoidale prodotti in stabilimento certificato a norma EN ISO 9001:2000 e conformi alla norma EN 545:2010. / La ghisa sferoidale impiegata per la fabbricazione dei raccordi dovrà avere le seguenti caratteristiche: carico unitario di rottura a trazione:420 MPa / allungamento minimo a rottura:5% durezza Brinell:230 HB. / I raccordi dovranno avere le estremità a bicchiere per giunzione a mezzo di anelli in gomma e/o a flangia con foratura conforme alla norma EN 1092-2. / Il giunto, che dovrà permettere deviazioni angolari senza compromettere la tenuta, sarà automatico di tipo standard, o elastico di tipo / meccanico con controflangia e bulloni, il cui serraggio assicura la tenuta di una guarnizione in elastomero, conforme alla norma EN 681-1, all’interno di un bicchiere. / Per la giunzione dovranno essere inoltre esibiti i certificati delle prove di prestazione di cui al punto 7 della norma EN 545:2010 in originale o in copia conforme rilasciati da organismo accreditato secondo le norme EN 45000 ed EN ISO 17020 e che abbia sottoscritto l’accordo “European Cooperation for accreditation (EAC)”. / Il rivestimento esterno ed interno dei raccordi sarà costituito da uno strato di vernice epossidica alimentare di colore blu applicata per cataforesi previa sabbiatura e fosfatazione allo zinco, o in alternativa dovrà avere spessore minimo di 250 micron ed essere conforme alla norma EN14901. I materiali dovranno essere conformi al D.M. 174 Ministero della Salute del 6/4/2004 per le parti applicabili (ex C.M.S. N°102 del 2/12/78). / Per i raccordi provvisti di giunto elastico meccanico la Pressione di Funzionamento Ammissibile (PFA) è pari a: / DN 6064 bar / DN 80 – 150 40 bar / DN 20050 bar / DN 25043 bar / DN 30040 bar / DN 350 – 600 25 bar / Per i raccordi a flangia la Pressione di Funzionamento Ammissibile (PFA) è pari a quanto indicato nella tabella A.2 della EN 545:2010 e cioè: / DN 60 – 300PN 40 (forature PN 10-40 per PFA = 40 bar) / DN 350 – 1000 PN 25 (forature PN 10-25 per PFA = 25 bar) / Le deviazioni angolari permesse dal giunto elastico meccanico saranno le seguenti: DN 60 – 1505° / DN 200 – 300 4° / DN 350 – 600 3° / Il collaudo in fabbrica sarà effettuato secondo quanto prescritto dalla Norma EN 545:2010. / I prezzi indicati per i raccordi muniti di flange sono riferiti pressione PN 10. Applicare un sovrapprezzo del 7% per ogni classe di PN superiore. A tal fine si ricorda l'applicabilità dell'art. 137, comma 2 del codice degli appalti (D. Lgs. n. 50 del 18/04/2016), per quanto riguarda la limitazione al 50% imposta all'incidenza dei prodotti provenienti dai Paesi Terzi sensi regolamento UE n. 952/2013 del Parlamento Europeo e del Consiglio. L'eventuale mancata applicazione del soprarichiamato vincolo deve essere evidente nel bando di gara, e debitamente giustificata all'Autorità, trasmettendone la relativa documentazione. / - FORNITURA E POSA DI RACCORDI PER ACQUEDOTTO CON GIUNTO MECCANICO CON CONTROFLANGIA E BULLONI riduzioni flangiate 300x250	n		284,88
G.02.08.ht	Fornitura e posa di raccordi in ghisa sferoidale prodotti in stabilimento certificato a norma EN ISO 9001:2000 e conformi alla norma EN 545:2010. / La ghisa sferoidale impiegata per la fabbricazione dei raccordi dovrà avere le seguenti caratteristiche: carico unitario di rottura a trazione:420 MPa / allungamento minimo a rottura:5% durezza Brinell:230 HB. / I raccordi dovranno avere le estremità a bicchiere per giunzione a mezzo di anelli in gomma e/o a flangia con foratura conforme alla norma EN 1092-2. / Il giunto, che dovrà permettere deviazioni angolari senza compromettere la tenuta, sarà automatico di tipo standard, o elastico di tipo / meccanico con controflangia e bulloni, il cui serraggio assicura la tenuta di una guarnizione in elastomero, conforme alla norma EN 681-1, all’interno di un bicchiere. / Per la giunzione dovranno essere inoltre esibiti i certificati delle prove di prestazione di cui al punto 7 della norma EN 545:2010 in originale o in copia conforme rilasciati da organismo accreditato secondo le norme EN 45000 ed EN ISO 17020 e che abbia sottoscritto l’accordo “European Cooperation for accreditation (EAC)”. / Il rivestimento esterno ed interno dei raccordi sarà costituito da uno strato di vernice epossidica alimentare di colore blu applicata per cataforesi previa sabbiatura e fosfatazione allo zinco, o in alternativa dovrà avere spessore minimo di 250 micron ed essere conforme alla norma EN14901. I materiali dovranno essere conformi al D.M. 174 Ministero della Salute del 6/4/2004 per le parti applicabili (ex C.M.S. N°102 del 2/12/78). / Per i raccordi provvisti di giunto elastico meccanico la Pressione di Funzionamento Ammissibile (PFA) è pari a: / DN 6064 bar / DN 80 – 150 40 bar / DN 20050 bar / DN 25043 bar / DN 30040 bar / DN 350 – 600 25 bar / Per i raccordi a flangia la Pressione di Funzionamento Ammissibile (PFA) è pari a quanto indicato nella tabella A.2 della EN 545:2010 e cioè: / DN 60 – 300PN 40 (forature PN 10-40 per PFA = 40 bar) / DN 350 – 1000 PN 25 (forature PN 10-25 per PFA = 25 bar) / Le deviazioni angolari permesse dal giunto elastico meccanico saranno le seguenti: DN 60 – 1505° / DN 200 – 300 4° / DN 350 – 600 3° / Il collaudo in fabbrica sarà effettuato secondo quanto prescritto dalla Norma EN 545:2010. / I prezzi indicati per i raccordi muniti di flange sono riferiti pressione PN 10. Applicare un sovrapprezzo del 7% per ogni classe di PN superiore. A tal fine si ricorda l'applicabilità dell'art. 137, comma 2 del codice degli appalti (D. Lgs. n. 50 del 18/04/2016), per quanto riguarda la limitazione al 50% imposta all'incidenza dei prodotti provenienti dai Paesi Terzi sensi regolamento UE n. 952/2013 del Parlamento Europeo e del Consiglio. L'eventuale mancata applicazione del soprarichiamato vincolo deve essere evidente nel bando di gara, e debitamente giustificata all'Autorità, trasmettendone la relativa documentazione. / - FORNITURA E POSA DI RACCORDI PER ACQUEDOTTO CON GIUNTO MECCANICO CON CONTROFLANGIA E BULLONI riduzioni flangiate 350x200	n		378,54
G.02.08.hu	Fornitura e posa di raccordi in ghisa sferoidale prodotti in stabilimento certificato a norma EN ISO 9001:2000 e conformi alla norma EN 545:2010. / La ghisa sferoidale impiegata per la fabbricazione dei raccordi dovrà avere le seguenti caratteristiche: carico unitario di rottura a trazione:420 MPa / allungamento minimo a rottura:5% durezza Brinell:230 HB. / I raccordi dovranno avere le estremità a bicchiere per giunzione a mezzo di anelli in gomma e/o a flangia con foratura conforme alla norma EN 1092-2. / Il giunto, che dovrà permettere deviazioni angolari senza compromettere la tenuta, sarà automatico di tipo standard, o elastico di tipo / meccanico con controflangia e bulloni, il cui serraggio assicura la tenuta di una guarnizione in elastomero, conforme alla norma EN 681-1, all’interno di un bicchiere. / Per la giunzione dovranno essere inoltre esibiti i certificati delle prove di prestazione di cui al punto 7 della norma EN 545:2010 in originale o in copia conforme rilasciati da organismo accreditato secondo le norme EN 45000 ed EN ISO 17020 e che abbia sottoscritto l’accordo “European Cooperation for accreditation (EAC)”. / Il rivestimento esterno ed interno dei raccordi sarà costituito da uno strato di vernice epossidica alimentare di colore blu applicata per cataforesi previa sabbiatura e fosfatazione allo zinco, o in alternativa dovrà avere spessore minimo di 250 micron ed essere conforme alla norma EN14901. I materiali dovranno essere conformi al D.M. 174 Ministero della Salute del 6/4/2004 per le parti applicabili (ex C.M.S. N°102 del 2/12/78). / Per i raccordi provvisti di giunto elastico meccanico la Pressione di Funzionamento Ammissibile (PFA) è pari a: / DN 6064 bar / DN 80 – 150 40 bar / DN 20050 bar / DN 25043 bar / DN 30040 bar / DN 350 – 600 25 bar / Per i raccordi a flangia la Pressione di Funzionamento Ammissibile (PFA) è pari a quanto indicato nella tabella A.2 della EN 545:2010 e cioè: / DN 60 – 300PN 40 (forature PN 10-40 per PFA = 40 bar) / DN 350 – 1000 PN 25 (forature PN 10-25 per PFA = 25 bar) / Le deviazioni angolari permesse dal giunto elastico meccanico saranno le seguenti: DN 60 – 1505° / DN 200 – 300 4° / DN 350 – 600 3° / Il collaudo in fabbrica sarà effettuato secondo quanto prescritto dalla Norma EN 545:2010. / I prezzi indicati per i raccordi muniti di flange sono riferiti pressione PN 10. Applicare un sovrapprezzo del 7% per ogni classe di PN superiore. A tal fine si ricorda l'applicabilità dell'art. 137, comma 2 del codice degli appalti (D. Lgs. n. 50 del 18/04/2016), per quanto riguarda la limitazione al 50% imposta all'incidenza dei prodotti provenienti dai Paesi Terzi sensi regolamento UE n. 952/2013 del Parlamento Europeo e del Consiglio. L'eventuale mancata applicazione del soprarichiamato vincolo deve essere evidente nel bando di gara, e debitamente giustificata all'Autorità, trasmettendone la relativa documentazione. / - FORNITURA E POSA DI RACCORDI PER ACQUEDOTTO CON GIUNTO MECCANICO CON CONTROFLANGIA E BULLONI riduzioni flangiate 350x300	n		378,54
G.02.08.hv	Fornitura e posa di raccordi in ghisa sferoidale prodotti in stabilimento certificato a norma EN ISO 9001:2000 e conformi alla norma EN 545:2010. / La ghisa sferoidale impiegata per la fabbricazione dei raccordi dovrà avere le seguenti caratteristiche: carico unitario di rottura a trazione:420 MPa / allungamento minimo a rottura:5% durezza Brinell:230 HB. / I raccordi dovranno avere le estremità a bicchiere per giunzione a mezzo di anelli in gomma e/o a flangia con foratura conforme alla norma EN 1092-2. / Il giunto, che dovrà permettere deviazioni angolari senza compromettere la tenuta, sarà automatico di tipo standard, o elastico di tipo / meccanico con controflangia e bulloni, il cui serraggio assicura la tenuta di una guarnizione in elastomero, conforme alla norma EN 681-1, all’interno di un bicchiere. / Per la giunzione dovranno essere inoltre esibiti i certificati delle prove di prestazione di cui al punto 7 della norma EN 545:2010 in originale o in copia conforme rilasciati da organismo accreditato secondo le norme EN 45000 ed EN ISO 17020 e che abbia sottoscritto l’accordo “European Cooperation for accreditation (EAC)”. / Il rivestimento esterno ed interno dei raccordi sarà costituito da uno strato di vernice epossidica alimentare di colore blu applicata per cataforesi previa sabbiatura e fosfatazione allo zinco, o in alternativa dovrà avere spessore minimo di 250 micron ed essere conforme alla norma EN14901. I materiali dovranno essere conformi al D.M. 174 Ministero della Salute del 6/4/2004 per le parti applicabili (ex C.M.S. N°102 del 2/12/78). / Per i raccordi provvisti di giunto elastico meccanico la Pressione di Funzionamento Ammissibile (PFA) è pari a: / DN 6064 bar / DN 80 – 150 40 bar / DN 20050 bar / DN 25043 bar / DN 30040 bar / DN 350 – 600 25 bar / Per i raccordi a flangia la Pressione di Funzionamento Ammissibile (PFA) è pari a quanto indicato nella tabella A.2 della EN 545:2010 e cioè: / DN 60 – 300PN 40 (forature PN 10-40 per PFA = 40 bar) / DN 350 – 1000 PN 25 (forature PN 10-25 per PFA = 25 bar) / Le deviazioni angolari permesse dal giunto elastico meccanico saranno le seguenti: DN 60 – 1505° / DN 200 – 300 4° / DN 350 – 600 3° / Il collaudo in fabbrica sarà effettuato secondo quanto prescritto dalla Norma EN 545:2010. / I prezzi indicati per i raccordi muniti di flange sono riferiti pressione PN 10. Applicare un sovrapprezzo del 7% per ogni classe di PN superiore. A tal fine si ricorda l'applicabilità dell'art. 137, comma 2 del codice degli appalti (D. Lgs. n. 50 del 18/04/2016), per quanto riguarda la limitazione al 50% imposta all'incidenza dei prodotti provenienti dai Paesi Terzi sensi regolamento UE n. 952/2013 del Parlamento Europeo e del Consiglio. L'eventuale mancata applicazione del soprarichiamato vincolo deve essere evidente nel bando di gara, e debitamente giustificata all'Autorità, trasmettendone la relativa documentazione. / - FORNITURA E POSA DI RACCORDI PER ACQUEDOTTO CON GIUNTO MECCANICO CON CONTROFLANGIA E BULLONI riduzioni flangiate 400x250	n		445,17
G.02.08.hw	Fornitura e posa di raccordi in ghisa sferoidale prodotti in stabilimento certificato a norma EN ISO 9001:2000 e conformi alla norma EN 545:2010. / La ghisa sferoidale impiegata per la fabbricazione dei raccordi dovrà avere le seguenti caratteristiche: carico unitario di rottura a trazione:420 MPa / allungamento minimo a rottura:5% durezza Brinell:230 HB. / I raccordi dovranno avere le estremità a bicchiere per giunzione a mezzo di anelli in gomma e/o a flangia con foratura conforme alla norma EN 1092-2. / Il giunto, che dovrà permettere deviazioni angolari senza compromettere la tenuta, sarà automatico di tipo standard, o elastico di tipo / meccanico con controflangia e bulloni, il cui serraggio assicura la tenuta di una guarnizione in elastomero, conforme alla norma EN 681-1, all’interno di un bicchiere. / Per la giunzione dovranno essere inoltre esibiti i certificati delle prove di prestazione di cui al punto 7 della norma EN 545:2010 in originale o in copia conforme rilasciati da organismo accreditato secondo le norme EN 45000 ed EN ISO 17020 e che abbia sottoscritto l’accordo “European Cooperation for accreditation (EAC)”. / Il rivestimento esterno ed interno dei raccordi sarà costituito da uno strato di vernice epossidica alimentare di colore blu applicata per cataforesi previa sabbiatura e fosfatazione allo zinco, o in alternativa dovrà avere spessore minimo di 250 micron ed essere conforme alla norma EN14901. I materiali dovranno essere conformi al D.M. 174 Ministero della Salute del 6/4/2004 per le parti applicabili (ex C.M.S. N°102 del 2/12/78). / Per i raccordi provvisti di giunto elastico meccanico la Pressione di Funzionamento Ammissibile (PFA) è pari a: / DN 6064 bar / DN 80 – 150 40 bar / DN 20050 bar / DN 25043 bar / DN 30040 bar / DN 350 – 600 25 bar / Per i raccordi a flangia la Pressione di Funzionamento Ammissibile (PFA) è pari a quanto indicato nella tabella A.2 della EN 545:2010 e cioè: / DN 60 – 300PN 40 (forature PN 10-40 per PFA = 40 bar) / DN 350 – 1000 PN 25 (forature PN 10-25 per PFA = 25 bar) / Le deviazioni angolari permesse dal giunto elastico meccanico saranno le seguenti: DN 60 – 1505° / DN 200 – 300 4° / DN 350 – 600 3° / Il collaudo in fabbrica sarà effettuato secondo quanto prescritto dalla Norma EN 545:2010. / I prezzi indicati per i raccordi muniti di flange sono riferiti pressione PN 10. Applicare un sovrapprezzo del 7% per ogni classe di PN superiore. A tal fine si ricorda l'applicabilità dell'art. 137, comma 2 del codice degli appalti (D. Lgs. n. 50 del 18/04/2016), per quanto riguarda la limitazione al 50% imposta all'incidenza dei prodotti provenienti dai Paesi Terzi sensi regolamento UE n. 952/2013 del Parlamento Europeo e del Consiglio. L'eventuale mancata applicazione del soprarichiamato vincolo deve essere evidente nel bando di gara, e debitamente giustificata all'Autorità, trasmettendone la relativa documentazione. / - FORNITURA E POSA DI RACCORDI PER ACQUEDOTTO CON GIUNTO MECCANICO CON CONTROFLANGIA E BULLONI riduzioni flangiate 400x300	n		445,17
G.02.08.hx	Fornitura e posa di raccordi in ghisa sferoidale prodotti in stabilimento certificato a norma EN ISO 9001:2000 e conformi alla norma EN 545:2010. / La ghisa sferoidale impiegata per la fabbricazione dei raccordi dovrà avere le seguenti caratteristiche: carico unitario di rottura a trazione:420 MPa / allungamento minimo a rottura:5% durezza Brinell:230 HB. / I raccordi dovranno avere le estremità a bicchiere per giunzione a mezzo di anelli in gomma e/o a flangia con foratura conforme alla norma EN 1092-2. / Il giunto, che dovrà permettere deviazioni angolari senza compromettere la tenuta, sarà automatico di tipo standard, o elastico di tipo / meccanico con controflangia e bulloni, il cui serraggio assicura la tenuta di una guarnizione in elastomero, conforme alla norma EN 681-1, all’interno di un bicchiere. / Per la giunzione dovranno essere inoltre esibiti i certificati delle prove di prestazione di cui al punto 7 della norma EN 545:2010 in originale o in copia conforme rilasciati da organismo accreditato secondo le norme EN 45000 ed EN ISO 17020 e che abbia sottoscritto l’accordo “European Cooperation for accreditation (EAC)”. / Il rivestimento esterno ed interno dei raccordi sarà costituito da uno strato di vernice epossidica alimentare di colore blu applicata per cataforesi previa sabbiatura e fosfatazione allo zinco, o in alternativa dovrà avere spessore minimo di 250 micron ed essere conforme alla norma EN14901. I materiali dovranno essere conformi al D.M. 174 Ministero della Salute del 6/4/2004 per le parti applicabili (ex C.M.S. N°102 del 2/12/78). / Per i raccordi provvisti di giunto elastico meccanico la Pressione di Funzionamento Ammissibile (PFA) è pari a: / DN 6064 bar / DN 80 – 150 40 bar / DN 20050 bar / DN 25043 bar / DN 30040 bar / DN 350 – 600 25 bar / Per i raccordi a flangia la Pressione di Funzionamento Ammissibile (PFA) è pari a quanto indicato nella tabella A.2 della EN 545:2010 e cioè: / DN 60 – 300PN 40 (forature PN 10-40 per PFA = 40 bar) / DN 350 – 1000 PN 25 (forature PN 10-25 per PFA = 25 bar) / Le deviazioni angolari permesse dal giunto elastico meccanico saranno le seguenti: DN 60 – 1505° / DN 200 – 300 4° / DN 350 – 600 3° / Il collaudo in fabbrica sarà effettuato secondo quanto prescritto dalla Norma EN 545:2010. / I prezzi indicati per i raccordi muniti di flange sono riferiti pressione PN 10. Applicare un sovrapprezzo del 7% per ogni classe di PN superiore. A tal fine si ricorda l'applicabilità dell'art. 137, comma 2 del codice degli appalti (D. Lgs. n. 50 del 18/04/2016), per quanto riguarda la limitazione al 50% imposta all'incidenza dei prodotti provenienti dai Paesi Terzi sensi regolamento UE n. 952/2013 del Parlamento Europeo e del Consiglio. L'eventuale mancata applicazione del soprarichiamato vincolo deve essere evidente nel bando di gara, e debitamente giustificata all'Autorità, trasmettendone la relativa documentazione. / - FORNITURA E POSA DI RACCORDI PER ACQUEDOTTO CON GIUNTO MECCANICO CON CONTROFLANGIA E BULLONI riduzioni flangiate 400x350	n		445,17
G.02.08.hy	Fornitura e posa di raccordi in ghisa sferoidale prodotti in stabilimento certificato a norma EN ISO 9001:2000 e conformi alla norma EN 545:2010. / La ghisa sferoidale impiegata per la fabbricazione dei raccordi dovrà avere le seguenti caratteristiche: carico unitario di rottura a trazione:420 MPa / allungamento minimo a rottura:5% durezza Brinell:230 HB. / I raccordi dovranno avere le estremità a bicchiere per giunzione a mezzo di anelli in gomma e/o a flangia con foratura conforme alla norma EN 1092-2. / Il giunto, che dovrà permettere deviazioni angolari senza compromettere la tenuta, sarà automatico di tipo standard, o elastico di tipo / meccanico con controflangia e bulloni, il cui serraggio assicura la tenuta di una guarnizione in elastomero, conforme alla norma EN 681-1, all’interno di un bicchiere. / Per la giunzione dovranno essere inoltre esibiti i certificati delle prove di prestazione di cui al punto 7 della norma EN 545:2010 in originale o in copia conforme rilasciati da organismo accreditato secondo le norme EN 45000 ed EN ISO 17020 e che abbia sottoscritto l’accordo “European Cooperation for accreditation (EAC)”. / Il rivestimento esterno ed interno dei raccordi sarà costituito da uno strato di vernice epossidica alimentare di colore blu applicata per cataforesi previa sabbiatura e fosfatazione allo zinco, o in alternativa dovrà avere spessore minimo di 250 micron ed essere conforme alla norma EN14901. I materiali dovranno essere conformi al D.M. 174 Ministero della Salute del 6/4/2004 per le parti applicabili (ex C.M.S. N°102 del 2/12/78). / Per i raccordi provvisti di giunto elastico meccanico la Pressione di Funzionamento Ammissibile (PFA) è pari a: / DN 6064 bar / DN 80 – 150 40 bar / DN 20050 bar / DN 25043 bar / DN 30040 bar / DN 350 – 600 25 bar / Per i raccordi a flangia la Pressione di Funzionamento Ammissibile (PFA) è pari a quanto indicato nella tabella A.2 della EN 545:2010 e cioè: / DN 60 – 300PN 40 (forature PN 10-40 per PFA = 40 bar) / DN 350 – 1000 PN 25 (forature PN 10-25 per PFA = 25 bar) / Le deviazioni angolari permesse dal giunto elastico meccanico saranno le seguenti: DN 60 – 1505° / DN 200 – 300 4° / DN 350 – 600 3° / Il collaudo in fabbrica sarà effettuato secondo quanto prescritto dalla Norma EN 545:2010. / I prezzi indicati per i raccordi muniti di flange sono riferiti pressione PN 10. Applicare un sovrapprezzo del 7% per ogni classe di PN superiore. A tal fine si ricorda l'applicabilità dell'art. 137, comma 2 del codice degli appalti (D. Lgs. n. 50 del 18/04/2016), per quanto riguarda la limitazione al 50% imposta all'incidenza dei prodotti provenienti dai Paesi Terzi sensi regolamento UE n. 952/2013 del Parlamento Europeo e del Consiglio. L'eventuale mancata applicazione del soprarichiamato vincolo deve essere evidente nel bando di gara, e debitamente giustificata all'Autorità, trasmettendone la relativa documentazione. / - FORNITURA E POSA DI RACCORDI PER ACQUEDOTTO CON GIUNTO MECCANICO CON CONTROFLANGIA E BULLONI riduzioni flangiate 450x300	n		714,47
G.02.08.hz	Fornitura e posa di raccordi in ghisa sferoidale prodotti in stabilimento certificato a norma EN ISO 9001:2000 e conformi alla norma EN 545:2010. / La ghisa sferoidale impiegata per la fabbricazione dei raccordi dovrà avere le seguenti caratteristiche: carico unitario di rottura a trazione:420 MPa / allungamento minimo a rottura:5% durezza Brinell:230 HB. / I raccordi dovranno avere le estremità a bicchiere per giunzione a mezzo di anelli in gomma e/o a flangia con foratura conforme alla norma EN 1092-2. / Il giunto, che dovrà permettere deviazioni angolari senza compromettere la tenuta, sarà automatico di tipo standard, o elastico di tipo / meccanico con controflangia e bulloni, il cui serraggio assicura la tenuta di una guarnizione in elastomero, conforme alla norma EN 681-1, all’interno di un bicchiere. / Per la giunzione dovranno essere inoltre esibiti i certificati delle prove di prestazione di cui al punto 7 della norma EN 545:2010 in originale o in copia conforme rilasciati da organismo accreditato secondo le norme EN 45000 ed EN ISO 17020 e che abbia sottoscritto l’accordo “European Cooperation for accreditation (EAC)”. / Il rivestimento esterno ed interno dei raccordi sarà costituito da uno strato di vernice epossidica alimentare di colore blu applicata per cataforesi previa sabbiatura e fosfatazione allo zinco, o in alternativa dovrà avere spessore minimo di 250 micron ed essere conforme alla norma EN14901. I materiali dovranno essere conformi al D.M. 174 Ministero della Salute del 6/4/2004 per le parti applicabili (ex C.M.S. N°102 del 2/12/78). / Per i raccordi provvisti di giunto elastico meccanico la Pressione di Funzionamento Ammissibile (PFA) è pari a: / DN 6064 bar / DN 80 – 150 40 bar / DN 20050 bar / DN 25043 bar / DN 30040 bar / DN 350 – 600 25 bar / Per i raccordi a flangia la Pressione di Funzionamento Ammissibile (PFA) è pari a quanto indicato nella tabella A.2 della EN 545:2010 e cioè: / DN 60 – 300PN 40 (forature PN 10-40 per PFA = 40 bar) / DN 350 – 1000 PN 25 (forature PN 10-25 per PFA = 25 bar) / Le deviazioni angolari permesse dal giunto elastico meccanico saranno le seguenti: DN 60 – 1505° / DN 200 – 300 4° / DN 350 – 600 3° / Il collaudo in fabbrica sarà effettuato secondo quanto prescritto dalla Norma EN 545:2010. / I prezzi indicati per i raccordi muniti di flange sono riferiti pressione PN 10. Applicare un sovrapprezzo del 7% per ogni classe di PN superiore. A tal fine si ricorda l'applicabilità dell'art. 137, comma 2 del codice degli appalti (D. Lgs. n. 50 del 18/04/2016), per quanto riguarda la limitazione al 50% imposta all'incidenza dei prodotti provenienti dai Paesi Terzi sensi regolamento UE n. 952/2013 del Parlamento Europeo e del Consiglio. L'eventuale mancata applicazione del soprarichiamato vincolo deve essere evidente nel bando di gara, e debitamente giustificata all'Autorità, trasmettendone la relativa documentazione. / - FORNITURA E POSA DI RACCORDI PER ACQUEDOTTO CON GIUNTO MECCANICO CON CONTROFLANGIA E BULLONI riduzioni flangiate 450x350	n		714,47
G.02.08.i	Fornitura e posa di raccordi in ghisa sferoidale prodotti in stabilimento certificato a norma EN ISO 9001:2000 e conformi alla norma EN 545:2010. / La ghisa sferoidale impiegata per la fabbricazione dei raccordi dovrà avere le seguenti caratteristiche: carico unitario di rottura a trazione:420 MPa / allungamento minimo a rottura:5% durezza Brinell:230 HB. / I raccordi dovranno avere le estremità a bicchiere per giunzione a mezzo di anelli in gomma e/o a flangia con foratura conforme alla norma EN 1092-2. / Il giunto, che dovrà permettere deviazioni angolari senza compromettere la tenuta, sarà automatico di tipo standard, o elastico di tipo / meccanico con controflangia e bulloni, il cui serraggio assicura la tenuta di una guarnizione in elastomero, conforme alla norma EN 681-1, all’interno di un bicchiere. / Per la giunzione dovranno essere inoltre esibiti i certificati delle prove di prestazione di cui al punto 7 della norma EN 545:2010 in originale o in copia conforme rilasciati da organismo accreditato secondo le norme EN 45000 ed EN ISO 17020 e che abbia sottoscritto l’accordo “European Cooperation for accreditation (EAC)”. / Il rivestimento esterno ed interno dei raccordi sarà costituito da uno strato di vernice epossidica alimentare di colore blu applicata per cataforesi previa sabbiatura e fosfatazione allo zinco, o in alternativa dovrà avere spessore minimo di 250 micron ed essere conforme alla norma EN14901. I materiali dovranno essere conformi al D.M. 174 Ministero della Salute del 6/4/2004 per le parti applicabili (ex C.M.S. N°102 del 2/12/78). / Per i raccordi provvisti di giunto elastico meccanico la Pressione di Funzionamento Ammissibile (PFA) è pari a: / DN 6064 bar / DN 80 – 150 40 bar / DN 20050 bar / DN 25043 bar / DN 30040 bar / DN 350 – 600 25 bar / Per i raccordi a flangia la Pressione di Funzionamento Ammissibile (PFA) è pari a quanto indicato nella tabella A.2 della EN 545:2010 e cioè: / DN 60 – 300PN 40 (forature PN 10-40 per PFA = 40 bar) / DN 350 – 1000 PN 25 (forature PN 10-25 per PFA = 25 bar) / Le deviazioni angolari permesse dal giunto elastico meccanico saranno le seguenti: DN 60 – 1505° / DN 200 – 300 4° / DN 350 – 600 3° / Il collaudo in fabbrica sarà effettuato secondo quanto prescritto dalla Norma EN 545:2010. / I prezzi indicati per i raccordi muniti di flange sono riferiti pressione PN 10. Applicare un sovrapprezzo del 7% per ogni classe di PN superiore. A tal fine si ricorda l'applicabilità dell'art. 137, comma 2 del codice degli appalti (D. Lgs. n. 50 del 18/04/2016), per quanto riguarda la limitazione al 50% imposta all'incidenza dei prodotti provenienti dai Paesi Terzi sensi regolamento UE n. 952/2013 del Parlamento Europeo e del Consiglio. L'eventuale mancata applicazione del soprarichiamato vincolo deve essere evidente nel bando di gara, e debitamente giustificata all'Autorità, trasmettendone la relativa documentazione. / - FORNITURA E POSA DI RACCORDI PER ACQUEDOTTO CON GIUNTO MECCANICO CON CONTROFLANGIA E BULLONI flange di riduzione 300x200	n		203,32
G.02.08.ia	Fornitura e posa di raccordi in ghisa sferoidale prodotti in stabilimento certificato a norma EN ISO 9001:2000 e conformi alla norma EN 545:2010. / La ghisa sferoidale impiegata per la fabbricazione dei raccordi dovrà avere le seguenti caratteristiche: carico unitario di rottura a trazione:420 MPa / allungamento minimo a rottura:5% durezza Brinell:230 HB. / I raccordi dovranno avere le estremità a bicchiere per giunzione a mezzo di anelli in gomma e/o a flangia con foratura conforme alla norma EN 1092-2. / Il giunto, che dovrà permettere deviazioni angolari senza compromettere la tenuta, sarà automatico di tipo standard, o elastico di tipo / meccanico con controflangia e bulloni, il cui serraggio assicura la tenuta di una guarnizione in elastomero, conforme alla norma EN 681-1, all’interno di un bicchiere. / Per la giunzione dovranno essere inoltre esibiti i certificati delle prove di prestazione di cui al punto 7 della norma EN 545:2010 in originale o in copia conforme rilasciati da organismo accreditato secondo le norme EN 45000 ed EN ISO 17020 e che abbia sottoscritto l’accordo “European Cooperation for accreditation (EAC)”. / Il rivestimento esterno ed interno dei raccordi sarà costituito da uno strato di vernice epossidica alimentare di colore blu applicata per cataforesi previa sabbiatura e fosfatazione allo zinco, o in alternativa dovrà avere spessore minimo di 250 micron ed essere conforme alla norma EN14901. I materiali dovranno essere conformi al D.M. 174 Ministero della Salute del 6/4/2004 per le parti applicabili (ex C.M.S. N°102 del 2/12/78). / Per i raccordi provvisti di giunto elastico meccanico la Pressione di Funzionamento Ammissibile (PFA) è pari a: / DN 6064 bar / DN 80 – 150 40 bar / DN 20050 bar / DN 25043 bar / DN 30040 bar / DN 350 – 600 25 bar / Per i raccordi a flangia la Pressione di Funzionamento Ammissibile (PFA) è pari a quanto indicato nella tabella A.2 della EN 545:2010 e cioè: / DN 60 – 300PN 40 (forature PN 10-40 per PFA = 40 bar) / DN 350 – 1000 PN 25 (forature PN 10-25 per PFA = 25 bar) / Le deviazioni angolari permesse dal giunto elastico meccanico saranno le seguenti: DN 60 – 1505° / DN 200 – 300 4° / DN 350 – 600 3° / Il collaudo in fabbrica sarà effettuato secondo quanto prescritto dalla Norma EN 545:2010. / I prezzi indicati per i raccordi muniti di flange sono riferiti pressione PN 10. Applicare un sovrapprezzo del 7% per ogni classe di PN superiore. A tal fine si ricorda l'applicabilità dell'art. 137, comma 2 del codice degli appalti (D. Lgs. n. 50 del 18/04/2016), per quanto riguarda la limitazione al 50% imposta all'incidenza dei prodotti provenienti dai Paesi Terzi sensi regolamento UE n. 952/2013 del Parlamento Europeo e del Consiglio. L'eventuale mancata applicazione del soprarichiamato vincolo deve essere evidente nel bando di gara, e debitamente giustificata all'Autorità, trasmettendone la relativa documentazione. / - FORNITURA E POSA DI RACCORDI PER ACQUEDOTTO CON GIUNTO MECCANICO CON CONTROFLANGIA E BULLONI riduzioni flangiate 450x400	n		714,47
G.02.08.ib	Fornitura e posa di raccordi in ghisa sferoidale prodotti in stabilimento certificato a norma EN ISO 9001:2000 e conformi alla norma EN 545:2010. / La ghisa sferoidale impiegata per la fabbricazione dei raccordi dovrà avere le seguenti caratteristiche: carico unitario di rottura a trazione:420 MPa / allungamento minimo a rottura:5% durezza Brinell:230 HB. / I raccordi dovranno avere le estremità a bicchiere per giunzione a mezzo di anelli in gomma e/o a flangia con foratura conforme alla norma EN 1092-2. / Il giunto, che dovrà permettere deviazioni angolari senza compromettere la tenuta, sarà automatico di tipo standard, o elastico di tipo / meccanico con controflangia e bulloni, il cui serraggio assicura la tenuta di una guarnizione in elastomero, conforme alla norma EN 681-1, all’interno di un bicchiere. / Per la giunzione dovranno essere inoltre esibiti i certificati delle prove di prestazione di cui al punto 7 della norma EN 545:2010 in originale o in copia conforme rilasciati da organismo accreditato secondo le norme EN 45000 ed EN ISO 17020 e che abbia sottoscritto l’accordo “European Cooperation for accreditation (EAC)”. / Il rivestimento esterno ed interno dei raccordi sarà costituito da uno strato di vernice epossidica alimentare di colore blu applicata per cataforesi previa sabbiatura e fosfatazione allo zinco, o in alternativa dovrà avere spessore minimo di 250 micron ed essere conforme alla norma EN14901. I materiali dovranno essere conformi al D.M. 174 Ministero della Salute del 6/4/2004 per le parti applicabili (ex C.M.S. N°102 del 2/12/78). / Per i raccordi provvisti di giunto elastico meccanico la Pressione di Funzionamento Ammissibile (PFA) è pari a: / DN 6064 bar / DN 80 – 150 40 bar / DN 20050 bar / DN 25043 bar / DN 30040 bar / DN 350 – 600 25 bar / Per i raccordi a flangia la Pressione di Funzionamento Ammissibile (PFA) è pari a quanto indicato nella tabella A.2 della EN 545:2010 e cioè: / DN 60 – 300PN 40 (forature PN 10-40 per PFA = 40 bar) / DN 350 – 1000 PN 25 (forature PN 10-25 per PFA = 25 bar) / Le deviazioni angolari permesse dal giunto elastico meccanico saranno le seguenti: DN 60 – 1505° / DN 200 – 300 4° / DN 350 – 600 3° / Il collaudo in fabbrica sarà effettuato secondo quanto prescritto dalla Norma EN 545:2010. / I prezzi indicati per i raccordi muniti di flange sono riferiti pressione PN 10. Applicare un sovrapprezzo del 7% per ogni classe di PN superiore. A tal fine si ricorda l'applicabilità dell'art. 137, comma 2 del codice degli appalti (D. Lgs. n. 50 del 18/04/2016), per quanto riguarda la limitazione al 50% imposta all'incidenza dei prodotti provenienti dai Paesi Terzi sensi regolamento UE n. 952/2013 del Parlamento Europeo e del Consiglio. L'eventuale mancata applicazione del soprarichiamato vincolo deve essere evidente nel bando di gara, e debitamente giustificata all'Autorità, trasmettendone la relativa documentazione. / - FORNITURA E POSA DI RACCORDI PER ACQUEDOTTO CON GIUNTO MECCANICO CON CONTROFLANGIA E BULLONI riduzioni flangiate 500x350	n		1095,82
G.02.08.ic	Fornitura e posa di raccordi in ghisa sferoidale prodotti in stabilimento certificato a norma EN ISO 9001:2000 e conformi alla norma EN 545:2010. / La ghisa sferoidale impiegata per la fabbricazione dei raccordi dovrà avere le seguenti caratteristiche: carico unitario di rottura a trazione:420 MPa / allungamento minimo a rottura:5% durezza Brinell:230 HB. / I raccordi dovranno avere le estremità a bicchiere per giunzione a mezzo di anelli in gomma e/o a flangia con foratura conforme alla norma EN 1092-2. / Il giunto, che dovrà permettere deviazioni angolari senza compromettere la tenuta, sarà automatico di tipo standard, o elastico di tipo / meccanico con controflangia e bulloni, il cui serraggio assicura la tenuta di una guarnizione in elastomero, conforme alla norma EN 681-1, all’interno di un bicchiere. / Per la giunzione dovranno essere inoltre esibiti i certificati delle prove di prestazione di cui al punto 7 della norma EN 545:2010 in originale o in copia conforme rilasciati da organismo accreditato secondo le norme EN 45000 ed EN ISO 17020 e che abbia sottoscritto l’accordo “European Cooperation for accreditation (EAC)”. / Il rivestimento esterno ed interno dei raccordi sarà costituito da uno strato di vernice epossidica alimentare di colore blu applicata per cataforesi previa sabbiatura e fosfatazione allo zinco, o in alternativa dovrà avere spessore minimo di 250 micron ed essere conforme alla norma EN14901. I materiali dovranno essere conformi al D.M. 174 Ministero della Salute del 6/4/2004 per le parti applicabili (ex C.M.S. N°102 del 2/12/78). / Per i raccordi provvisti di giunto elastico meccanico la Pressione di Funzionamento Ammissibile (PFA) è pari a: / DN 6064 bar / DN 80 – 150 40 bar / DN 20050 bar / DN 25043 bar / DN 30040 bar / DN 350 – 600 25 bar / Per i raccordi a flangia la Pressione di Funzionamento Ammissibile (PFA) è pari a quanto indicato nella tabella A.2 della EN 545:2010 e cioè: / DN 60 – 300PN 40 (forature PN 10-40 per PFA = 40 bar) / DN 350 – 1000 PN 25 (forature PN 10-25 per PFA = 25 bar) / Le deviazioni angolari permesse dal giunto elastico meccanico saranno le seguenti: DN 60 – 1505° / DN 200 – 300 4° / DN 350 – 600 3° / Il collaudo in fabbrica sarà effettuato secondo quanto prescritto dalla Norma EN 545:2010. / I prezzi indicati per i raccordi muniti di flange sono riferiti pressione PN 10. Applicare un sovrapprezzo del 7% per ogni classe di PN superiore. A tal fine si ricorda l'applicabilità dell'art. 137, comma 2 del codice degli appalti (D. Lgs. n. 50 del 18/04/2016), per quanto riguarda la limitazione al 50% imposta all'incidenza dei prodotti provenienti dai Paesi Terzi sensi regolamento UE n. 952/2013 del Parlamento Europeo e del Consiglio. L'eventuale mancata applicazione del soprarichiamato vincolo deve essere evidente nel bando di gara, e debitamente giustificata all'Autorità, trasmettendone la relativa documentazione. / - FORNITURA E POSA DI RACCORDI PER ACQUEDOTTO CON GIUNTO MECCANICO CON CONTROFLANGIA E BULLONI riduzioni flangiate 500x400	n		1017,03
G.02.08.id	Fornitura e posa di raccordi in ghisa sferoidale prodotti in stabilimento certificato a norma EN ISO 9001:2000 e conformi alla norma EN 545:2010. / La ghisa sferoidale impiegata per la fabbricazione dei raccordi dovrà avere le seguenti caratteristiche: carico unitario di rottura a trazione:420 MPa / allungamento minimo a rottura:5% durezza Brinell:230 HB. / I raccordi dovranno avere le estremità a bicchiere per giunzione a mezzo di anelli in gomma e/o a flangia con foratura conforme alla norma EN 1092-2. / Il giunto, che dovrà permettere deviazioni angolari senza compromettere la tenuta, sarà automatico di tipo standard, o elastico di tipo / meccanico con controflangia e bulloni, il cui serraggio assicura la tenuta di una guarnizione in elastomero, conforme alla norma EN 681-1, all’interno di un bicchiere. / Per la giunzione dovranno essere inoltre esibiti i certificati delle prove di prestazione di cui al punto 7 della norma EN 545:2010 in originale o in copia conforme rilasciati da organismo accreditato secondo le norme EN 45000 ed EN ISO 17020 e che abbia sottoscritto l’accordo “European Cooperation for accreditation (EAC)”. / Il rivestimento esterno ed interno dei raccordi sarà costituito da uno strato di vernice epossidica alimentare di colore blu applicata per cataforesi previa sabbiatura e fosfatazione allo zinco, o in alternativa dovrà avere spessore minimo di 250 micron ed essere conforme alla norma EN14901. I materiali dovranno essere conformi al D.M. 174 Ministero della Salute del 6/4/2004 per le parti applicabili (ex C.M.S. N°102 del 2/12/78). / Per i raccordi provvisti di giunto elastico meccanico la Pressione di Funzionamento Ammissibile (PFA) è pari a: / DN 6064 bar / DN 80 – 150 40 bar / DN 20050 bar / DN 25043 bar / DN 30040 bar / DN 350 – 600 25 bar / Per i raccordi a flangia la Pressione di Funzionamento Ammissibile (PFA) è pari a quanto indicato nella tabella A.2 della EN 545:2010 e cioè: / DN 60 – 300PN 40 (forature PN 10-40 per PFA = 40 bar) / DN 350 – 1000 PN 25 (forature PN 10-25 per PFA = 25 bar) / Le deviazioni angolari permesse dal giunto elastico meccanico saranno le seguenti: DN 60 – 1505° / DN 200 – 300 4° / DN 350 – 600 3° / Il collaudo in fabbrica sarà effettuato secondo quanto prescritto dalla Norma EN 545:2010. / I prezzi indicati per i raccordi muniti di flange sono riferiti pressione PN 10. Applicare un sovrapprezzo del 7% per ogni classe di PN superiore. A tal fine si ricorda l'applicabilità dell'art. 137, comma 2 del codice degli appalti (D. Lgs. n. 50 del 18/04/2016), per quanto riguarda la limitazione al 50% imposta all'incidenza dei prodotti provenienti dai Paesi Terzi sensi regolamento UE n. 952/2013 del Parlamento Europeo e del Consiglio. L'eventuale mancata applicazione del soprarichiamato vincolo deve essere evidente nel bando di gara, e debitamente giustificata all'Autorità, trasmettendone la relativa documentazione. / - FORNITURA E POSA DI RACCORDI PER ACQUEDOTTO CON GIUNTO MECCANICO CON CONTROFLANGIA E BULLONI riduzioni flangiate 500x450	n		1196,51
G.02.08.ie	Fornitura e posa di raccordi in ghisa sferoidale prodotti in stabilimento certificato a norma EN ISO 9001:2000 e conformi alla norma EN 545:2010. / La ghisa sferoidale impiegata per la fabbricazione dei raccordi dovrà avere le seguenti caratteristiche: carico unitario di rottura a trazione:420 MPa / allungamento minimo a rottura:5% durezza Brinell:230 HB. / I raccordi dovranno avere le estremità a bicchiere per giunzione a mezzo di anelli in gomma e/o a flangia con foratura conforme alla norma EN 1092-2. / Il giunto, che dovrà permettere deviazioni angolari senza compromettere la tenuta, sarà automatico di tipo standard, o elastico di tipo / meccanico con controflangia e bulloni, il cui serraggio assicura la tenuta di una guarnizione in elastomero, conforme alla norma EN 681-1, all’interno di un bicchiere. / Per la giunzione dovranno essere inoltre esibiti i certificati delle prove di prestazione di cui al punto 7 della norma EN 545:2010 in originale o in copia conforme rilasciati da organismo accreditato secondo le norme EN 45000 ed EN ISO 17020 e che abbia sottoscritto l’accordo “European Cooperation for accreditation (EAC)”. / Il rivestimento esterno ed interno dei raccordi sarà costituito da uno strato di vernice epossidica alimentare di colore blu applicata per cataforesi previa sabbiatura e fosfatazione allo zinco, o in alternativa dovrà avere spessore minimo di 250 micron ed essere conforme alla norma EN14901. I materiali dovranno essere conformi al D.M. 174 Ministero della Salute del 6/4/2004 per le parti applicabili (ex C.M.S. N°102 del 2/12/78). / Per i raccordi provvisti di giunto elastico meccanico la Pressione di Funzionamento Ammissibile (PFA) è pari a: / DN 6064 bar / DN 80 – 150 40 bar / DN 20050 bar / DN 25043 bar / DN 30040 bar / DN 350 – 600 25 bar / Per i raccordi a flangia la Pressione di Funzionamento Ammissibile (PFA) è pari a quanto indicato nella tabella A.2 della EN 545:2010 e cioè: / DN 60 – 300PN 40 (forature PN 10-40 per PFA = 40 bar) / DN 350 – 1000 PN 25 (forature PN 10-25 per PFA = 25 bar) / Le deviazioni angolari permesse dal giunto elastico meccanico saranno le seguenti: DN 60 – 1505° / DN 200 – 300 4° / DN 350 – 600 3° / Il collaudo in fabbrica sarà effettuato secondo quanto prescritto dalla Norma EN 545:2010. / I prezzi indicati per i raccordi muniti di flange sono riferiti pressione PN 10. Applicare un sovrapprezzo del 7% per ogni classe di PN superiore. A tal fine si ricorda l'applicabilità dell'art. 137, comma 2 del codice degli appalti (D. Lgs. n. 50 del 18/04/2016), per quanto riguarda la limitazione al 50% imposta all'incidenza dei prodotti provenienti dai Paesi Terzi sensi regolamento UE n. 952/2013 del Parlamento Europeo e del Consiglio. L'eventuale mancata applicazione del soprarichiamato vincolo deve essere evidente nel bando di gara, e debitamente giustificata all'Autorità, trasmettendone la relativa documentazione. / - FORNITURA E POSA DI RACCORDI PER ACQUEDOTTO CON GIUNTO MECCANICO CON CONTROFLANGIA E BULLONI riduzioni flangiate 600x400	n		1868,60
G.02.08.if	Fornitura e posa di raccordi in ghisa sferoidale prodotti in stabilimento certificato a norma EN ISO 9001:2000 e conformi alla norma EN 545:2010. / La ghisa sferoidale impiegata per la fabbricazione dei raccordi dovrà avere le seguenti caratteristiche: carico unitario di rottura a trazione:420 MPa / allungamento minimo a rottura:5% durezza Brinell:230 HB. / I raccordi dovranno avere le estremità a bicchiere per giunzione a mezzo di anelli in gomma e/o a flangia con foratura conforme alla norma EN 1092-2. / Il giunto, che dovrà permettere deviazioni angolari senza compromettere la tenuta, sarà automatico di tipo standard, o elastico di tipo / meccanico con controflangia e bulloni, il cui serraggio assicura la tenuta di una guarnizione in elastomero, conforme alla norma EN 681-1, all’interno di un bicchiere. / Per la giunzione dovranno essere inoltre esibiti i certificati delle prove di prestazione di cui al punto 7 della norma EN 545:2010 in originale o in copia conforme rilasciati da organismo accreditato secondo le norme EN 45000 ed EN ISO 17020 e che abbia sottoscritto l’accordo “European Cooperation for accreditation (EAC)”. / Il rivestimento esterno ed interno dei raccordi sarà costituito da uno strato di vernice epossidica alimentare di colore blu applicata per cataforesi previa sabbiatura e fosfatazione allo zinco, o in alternativa dovrà avere spessore minimo di 250 micron ed essere conforme alla norma EN14901. I materiali dovranno essere conformi al D.M. 174 Ministero della Salute del 6/4/2004 per le parti applicabili (ex C.M.S. N°102 del 2/12/78). / Per i raccordi provvisti di giunto elastico meccanico la Pressione di Funzionamento Ammissibile (PFA) è pari a: / DN 6064 bar / DN 80 – 150 40 bar / DN 20050 bar / DN 25043 bar / DN 30040 bar / DN 350 – 600 25 bar / Per i raccordi a flangia la Pressione di Funzionamento Ammissibile (PFA) è pari a quanto indicato nella tabella A.2 della EN 545:2010 e cioè: / DN 60 – 300PN 40 (forature PN 10-40 per PFA = 40 bar) / DN 350 – 1000 PN 25 (forature PN 10-25 per PFA = 25 bar) / Le deviazioni angolari permesse dal giunto elastico meccanico saranno le seguenti: DN 60 – 1505° / DN 200 – 300 4° / DN 350 – 600 3° / Il collaudo in fabbrica sarà effettuato secondo quanto prescritto dalla Norma EN 545:2010. / I prezzi indicati per i raccordi muniti di flange sono riferiti pressione PN 10. Applicare un sovrapprezzo del 7% per ogni classe di PN superiore. A tal fine si ricorda l'applicabilità dell'art. 137, comma 2 del codice degli appalti (D. Lgs. n. 50 del 18/04/2016), per quanto riguarda la limitazione al 50% imposta all'incidenza dei prodotti provenienti dai Paesi Terzi sensi regolamento UE n. 952/2013 del Parlamento Europeo e del Consiglio. L'eventuale mancata applicazione del soprarichiamato vincolo deve essere evidente nel bando di gara, e debitamente giustificata all'Autorità, trasmettendone la relativa documentazione. / - FORNITURA E POSA DI RACCORDI PER ACQUEDOTTO CON GIUNTO MECCANICO CON CONTROFLANGIA E BULLONI riduzioni flangiate 600x450	n		1868,60
G.02.08.ig	Fornitura e posa di raccordi in ghisa sferoidale prodotti in stabilimento certificato a norma EN ISO 9001:2000 e conformi alla norma EN 545:2010. / La ghisa sferoidale impiegata per la fabbricazione dei raccordi dovrà avere le seguenti caratteristiche: carico unitario di rottura a trazione:420 MPa / allungamento minimo a rottura:5% durezza Brinell:230 HB. / I raccordi dovranno avere le estremità a bicchiere per giunzione a mezzo di anelli in gomma e/o a flangia con foratura conforme alla norma EN 1092-2. / Il giunto, che dovrà permettere deviazioni angolari senza compromettere la tenuta, sarà automatico di tipo standard, o elastico di tipo / meccanico con controflangia e bulloni, il cui serraggio assicura la tenuta di una guarnizione in elastomero, conforme alla norma EN 681-1, all’interno di un bicchiere. / Per la giunzione dovranno essere inoltre esibiti i certificati delle prove di prestazione di cui al punto 7 della norma EN 545:2010 in originale o in copia conforme rilasciati da organismo accreditato secondo le norme EN 45000 ed EN ISO 17020 e che abbia sottoscritto l’accordo “European Cooperation for accreditation (EAC)”. / Il rivestimento esterno ed interno dei raccordi sarà costituito da uno strato di vernice epossidica alimentare di colore blu applicata per cataforesi previa sabbiatura e fosfatazione allo zinco, o in alternativa dovrà avere spessore minimo di 250 micron ed essere conforme alla norma EN14901. I materiali dovranno essere conformi al D.M. 174 Ministero della Salute del 6/4/2004 per le parti applicabili (ex C.M.S. N°102 del 2/12/78). / Per i raccordi provvisti di giunto elastico meccanico la Pressione di Funzionamento Ammissibile (PFA) è pari a: / DN 6064 bar / DN 80 – 150 40 bar / DN 20050 bar / DN 25043 bar / DN 30040 bar / DN 350 – 600 25 bar / Per i raccordi a flangia la Pressione di Funzionamento Ammissibile (PFA) è pari a quanto indicato nella tabella A.2 della EN 545:2010 e cioè: / DN 60 – 300PN 40 (forature PN 10-40 per PFA = 40 bar) / DN 350 – 1000 PN 25 (forature PN 10-25 per PFA = 25 bar) / Le deviazioni angolari permesse dal giunto elastico meccanico saranno le seguenti: DN 60 – 1505° / DN 200 – 300 4° / DN 350 – 600 3° / Il collaudo in fabbrica sarà effettuato secondo quanto prescritto dalla Norma EN 545:2010. / I prezzi indicati per i raccordi muniti di flange sono riferiti pressione PN 10. Applicare un sovrapprezzo del 7% per ogni classe di PN superiore. A tal fine si ricorda l'applicabilità dell'art. 137, comma 2 del codice degli appalti (D. Lgs. n. 50 del 18/04/2016), per quanto riguarda la limitazione al 50% imposta all'incidenza dei prodotti provenienti dai Paesi Terzi sensi regolamento UE n. 952/2013 del Parlamento Europeo e del Consiglio. L'eventuale mancata applicazione del soprarichiamato vincolo deve essere evidente nel bando di gara, e debitamente giustificata all'Autorità, trasmettendone la relativa documentazione. / - FORNITURA E POSA DI RACCORDI PER ACQUEDOTTO CON GIUNTO MECCANICO CON CONTROFLANGIA E BULLONI riduzioni flangiate 600x500	n		1084,39
G.02.08.ih	Fornitura e posa di raccordi in ghisa sferoidale prodotti in stabilimento certificato a norma EN ISO 9001:2000 e conformi alla norma EN 545:2010. / La ghisa sferoidale impiegata per la fabbricazione dei raccordi dovrà avere le seguenti caratteristiche: carico unitario di rottura a trazione:420 MPa / allungamento minimo a rottura:5% durezza Brinell:230 HB. / I raccordi dovranno avere le estremità a bicchiere per giunzione a mezzo di anelli in gomma e/o a flangia con foratura conforme alla norma EN 1092-2. / Il giunto, che dovrà permettere deviazioni angolari senza compromettere la tenuta, sarà automatico di tipo standard, o elastico di tipo / meccanico con controflangia e bulloni, il cui serraggio assicura la tenuta di una guarnizione in elastomero, conforme alla norma EN 681-1, all’interno di un bicchiere. / Per la giunzione dovranno essere inoltre esibiti i certificati delle prove di prestazione di cui al punto 7 della norma EN 545:2010 in originale o in copia conforme rilasciati da organismo accreditato secondo le norme EN 45000 ed EN ISO 17020 e che abbia sottoscritto l’accordo “European Cooperation for accreditation (EAC)”. / Il rivestimento esterno ed interno dei raccordi sarà costituito da uno strato di vernice epossidica alimentare di colore blu applicata per cataforesi previa sabbiatura e fosfatazione allo zinco, o in alternativa dovrà avere spessore minimo di 250 micron ed essere conforme alla norma EN14901. I materiali dovranno essere conformi al D.M. 174 Ministero della Salute del 6/4/2004 per le parti applicabili (ex C.M.S. N°102 del 2/12/78). / Per i raccordi provvisti di giunto elastico meccanico la Pressione di Funzionamento Ammissibile (PFA) è pari a: / DN 6064 bar / DN 80 – 150 40 bar / DN 20050 bar / DN 25043 bar / DN 30040 bar / DN 350 – 600 25 bar / Per i raccordi a flangia la Pressione di Funzionamento Ammissibile (PFA) è pari a quanto indicato nella tabella A.2 della EN 545:2010 e cioè: / DN 60 – 300PN 40 (forature PN 10-40 per PFA = 40 bar) / DN 350 – 1000 PN 25 (forature PN 10-25 per PFA = 25 bar) / Le deviazioni angolari permesse dal giunto elastico meccanico saranno le seguenti: DN 60 – 1505° / DN 200 – 300 4° / DN 350 – 600 3° / Il collaudo in fabbrica sarà effettuato secondo quanto prescritto dalla Norma EN 545:2010. / I prezzi indicati per i raccordi muniti di flange sono riferiti pressione PN 10. Applicare un sovrapprezzo del 7% per ogni classe di PN superiore. A tal fine si ricorda l'applicabilità dell'art. 137, comma 2 del codice degli appalti (D. Lgs. n. 50 del 18/04/2016), per quanto riguarda la limitazione al 50% imposta all'incidenza dei prodotti provenienti dai Paesi Terzi sensi regolamento UE n. 952/2013 del Parlamento Europeo e del Consiglio. L'eventuale mancata applicazione del soprarichiamato vincolo deve essere evidente nel bando di gara, e debitamente giustificata all'Autorità, trasmettendone la relativa documentazione. / - FORNITURA E POSA DI RACCORDI PER ACQUEDOTTO CON GIUNTO MECCANICO CON CONTROFLANGIA E BULLONI manicotti 250 mm a 2 flange 60	n		49,81
G.02.08.ii	Fornitura e posa di raccordi in ghisa sferoidale prodotti in stabilimento certificato a norma EN ISO 9001:2000 e conformi alla norma EN 545:2010. / La ghisa sferoidale impiegata per la fabbricazione dei raccordi dovrà avere le seguenti caratteristiche: carico unitario di rottura a trazione:420 MPa / allungamento minimo a rottura:5% durezza Brinell:230 HB. / I raccordi dovranno avere le estremità a bicchiere per giunzione a mezzo di anelli in gomma e/o a flangia con foratura conforme alla norma EN 1092-2. / Il giunto, che dovrà permettere deviazioni angolari senza compromettere la tenuta, sarà automatico di tipo standard, o elastico di tipo / meccanico con controflangia e bulloni, il cui serraggio assicura la tenuta di una guarnizione in elastomero, conforme alla norma EN 681-1, all’interno di un bicchiere. / Per la giunzione dovranno essere inoltre esibiti i certificati delle prove di prestazione di cui al punto 7 della norma EN 545:2010 in originale o in copia conforme rilasciati da organismo accreditato secondo le norme EN 45000 ed EN ISO 17020 e che abbia sottoscritto l’accordo “European Cooperation for accreditation (EAC)”. / Il rivestimento esterno ed interno dei raccordi sarà costituito da uno strato di vernice epossidica alimentare di colore blu applicata per cataforesi previa sabbiatura e fosfatazione allo zinco, o in alternativa dovrà avere spessore minimo di 250 micron ed essere conforme alla norma EN14901. I materiali dovranno essere conformi al D.M. 174 Ministero della Salute del 6/4/2004 per le parti applicabili (ex C.M.S. N°102 del 2/12/78). / Per i raccordi provvisti di giunto elastico meccanico la Pressione di Funzionamento Ammissibile (PFA) è pari a: / DN 6064 bar / DN 80 – 150 40 bar / DN 20050 bar / DN 25043 bar / DN 30040 bar / DN 350 – 600 25 bar / Per i raccordi a flangia la Pressione di Funzionamento Ammissibile (PFA) è pari a quanto indicato nella tabella A.2 della EN 545:2010 e cioè: / DN 60 – 300PN 40 (forature PN 10-40 per PFA = 40 bar) / DN 350 – 1000 PN 25 (forature PN 10-25 per PFA = 25 bar) / Le deviazioni angolari permesse dal giunto elastico meccanico saranno le seguenti: DN 60 – 1505° / DN 200 – 300 4° / DN 350 – 600 3° / Il collaudo in fabbrica sarà effettuato secondo quanto prescritto dalla Norma EN 545:2010. / I prezzi indicati per i raccordi muniti di flange sono riferiti pressione PN 10. Applicare un sovrapprezzo del 7% per ogni classe di PN superiore. A tal fine si ricorda l'applicabilità dell'art. 137, comma 2 del codice degli appalti (D. Lgs. n. 50 del 18/04/2016), per quanto riguarda la limitazione al 50% imposta all'incidenza dei prodotti provenienti dai Paesi Terzi sensi regolamento UE n. 952/2013 del Parlamento Europeo e del Consiglio. L'eventuale mancata applicazione del soprarichiamato vincolo deve essere evidente nel bando di gara, e debitamente giustificata all'Autorità, trasmettendone la relativa documentazione. / - FORNITURA E POSA DI RACCORDI PER ACQUEDOTTO CON GIUNTO MECCANICO CON CONTROFLANGIA E BULLONI manicotti 250 mm a 2 flange 65	n		50,62
G.02.08.ij	Fornitura e posa di raccordi in ghisa sferoidale prodotti in stabilimento certificato a norma EN ISO 9001:2000 e conformi alla norma EN 545:2010. / La ghisa sferoidale impiegata per la fabbricazione dei raccordi dovrà avere le seguenti caratteristiche: carico unitario di rottura a trazione:420 MPa / allungamento minimo a rottura:5% durezza Brinell:230 HB. / I raccordi dovranno avere le estremità a bicchiere per giunzione a mezzo di anelli in gomma e/o a flangia con foratura conforme alla norma EN 1092-2. / Il giunto, che dovrà permettere deviazioni angolari senza compromettere la tenuta, sarà automatico di tipo standard, o elastico di tipo / meccanico con controflangia e bulloni, il cui serraggio assicura la tenuta di una guarnizione in elastomero, conforme alla norma EN 681-1, all’interno di un bicchiere. / Per la giunzione dovranno essere inoltre esibiti i certificati delle prove di prestazione di cui al punto 7 della norma EN 545:2010 in originale o in copia conforme rilasciati da organismo accreditato secondo le norme EN 45000 ed EN ISO 17020 e che abbia sottoscritto l’accordo “European Cooperation for accreditation (EAC)”. / Il rivestimento esterno ed interno dei raccordi sarà costituito da uno strato di vernice epossidica alimentare di colore blu applicata per cataforesi previa sabbiatura e fosfatazione allo zinco, o in alternativa dovrà avere spessore minimo di 250 micron ed essere conforme alla norma EN14901. I materiali dovranno essere conformi al D.M. 174 Ministero della Salute del 6/4/2004 per le parti applicabili (ex C.M.S. N°102 del 2/12/78). / Per i raccordi provvisti di giunto elastico meccanico la Pressione di Funzionamento Ammissibile (PFA) è pari a: / DN 6064 bar / DN 80 – 150 40 bar / DN 20050 bar / DN 25043 bar / DN 30040 bar / DN 350 – 600 25 bar / Per i raccordi a flangia la Pressione di Funzionamento Ammissibile (PFA) è pari a quanto indicato nella tabella A.2 della EN 545:2010 e cioè: / DN 60 – 300PN 40 (forature PN 10-40 per PFA = 40 bar) / DN 350 – 1000 PN 25 (forature PN 10-25 per PFA = 25 bar) / Le deviazioni angolari permesse dal giunto elastico meccanico saranno le seguenti: DN 60 – 1505° / DN 200 – 300 4° / DN 350 – 600 3° / Il collaudo in fabbrica sarà effettuato secondo quanto prescritto dalla Norma EN 545:2010. / I prezzi indicati per i raccordi muniti di flange sono riferiti pressione PN 10. Applicare un sovrapprezzo del 7% per ogni classe di PN superiore. A tal fine si ricorda l'applicabilità dell'art. 137, comma 2 del codice degli appalti (D. Lgs. n. 50 del 18/04/2016), per quanto riguarda la limitazione al 50% imposta all'incidenza dei prodotti provenienti dai Paesi Terzi sensi regolamento UE n. 952/2013 del Parlamento Europeo e del Consiglio. L'eventuale mancata applicazione del soprarichiamato vincolo deve essere evidente nel bando di gara, e debitamente giustificata all'Autorità, trasmettendone la relativa documentazione. / - FORNITURA E POSA DI RACCORDI PER ACQUEDOTTO CON GIUNTO MECCANICO CON CONTROFLANGIA E BULLONI manicotti 250 mm a 2 flange 80	n		48,63
G.02.08.ik	Fornitura e posa di raccordi in ghisa sferoidale prodotti in stabilimento certificato a norma EN ISO 9001:2000 e conformi alla norma EN 545:2010. / La ghisa sferoidale impiegata per la fabbricazione dei raccordi dovrà avere le seguenti caratteristiche: carico unitario di rottura a trazione:420 MPa / allungamento minimo a rottura:5% durezza Brinell:230 HB. / I raccordi dovranno avere le estremità a bicchiere per giunzione a mezzo di anelli in gomma e/o a flangia con foratura conforme alla norma EN 1092-2. / Il giunto, che dovrà permettere deviazioni angolari senza compromettere la tenuta, sarà automatico di tipo standard, o elastico di tipo / meccanico con controflangia e bulloni, il cui serraggio assicura la tenuta di una guarnizione in elastomero, conforme alla norma EN 681-1, all’interno di un bicchiere. / Per la giunzione dovranno essere inoltre esibiti i certificati delle prove di prestazione di cui al punto 7 della norma EN 545:2010 in originale o in copia conforme rilasciati da organismo accreditato secondo le norme EN 45000 ed EN ISO 17020 e che abbia sottoscritto l’accordo “European Cooperation for accreditation (EAC)”. / Il rivestimento esterno ed interno dei raccordi sarà costituito da uno strato di vernice epossidica alimentare di colore blu applicata per cataforesi previa sabbiatura e fosfatazione allo zinco, o in alternativa dovrà avere spessore minimo di 250 micron ed essere conforme alla norma EN14901. I materiali dovranno essere conformi al D.M. 174 Ministero della Salute del 6/4/2004 per le parti applicabili (ex C.M.S. N°102 del 2/12/78). / Per i raccordi provvisti di giunto elastico meccanico la Pressione di Funzionamento Ammissibile (PFA) è pari a: / DN 6064 bar / DN 80 – 150 40 bar / DN 20050 bar / DN 25043 bar / DN 30040 bar / DN 350 – 600 25 bar / Per i raccordi a flangia la Pressione di Funzionamento Ammissibile (PFA) è pari a quanto indicato nella tabella A.2 della EN 545:2010 e cioè: / DN 60 – 300PN 40 (forature PN 10-40 per PFA = 40 bar) / DN 350 – 1000 PN 25 (forature PN 10-25 per PFA = 25 bar) / Le deviazioni angolari permesse dal giunto elastico meccanico saranno le seguenti: DN 60 – 1505° / DN 200 – 300 4° / DN 350 – 600 3° / Il collaudo in fabbrica sarà effettuato secondo quanto prescritto dalla Norma EN 545:2010. / I prezzi indicati per i raccordi muniti di flange sono riferiti pressione PN 10. Applicare un sovrapprezzo del 7% per ogni classe di PN superiore. A tal fine si ricorda l'applicabilità dell'art. 137, comma 2 del codice degli appalti (D. Lgs. n. 50 del 18/04/2016), per quanto riguarda la limitazione al 50% imposta all'incidenza dei prodotti provenienti dai Paesi Terzi sensi regolamento UE n. 952/2013 del Parlamento Europeo e del Consiglio. L'eventuale mancata applicazione del soprarichiamato vincolo deve essere evidente nel bando di gara, e debitamente giustificata all'Autorità, trasmettendone la relativa documentazione. / - FORNITURA E POSA DI RACCORDI PER ACQUEDOTTO CON GIUNTO MECCANICO CON CONTROFLANGIA E BULLONI manicotti 250 mm a 2 flange 100	n		50,83
G.02.08.il	Fornitura e posa di raccordi in ghisa sferoidale prodotti in stabilimento certificato a norma EN ISO 9001:2000 e conformi alla norma EN 545:2010. / La ghisa sferoidale impiegata per la fabbricazione dei raccordi dovrà avere le seguenti caratteristiche: carico unitario di rottura a trazione:420 MPa / allungamento minimo a rottura:5% durezza Brinell:230 HB. / I raccordi dovranno avere le estremità a bicchiere per giunzione a mezzo di anelli in gomma e/o a flangia con foratura conforme alla norma EN 1092-2. / Il giunto, che dovrà permettere deviazioni angolari senza compromettere la tenuta, sarà automatico di tipo standard, o elastico di tipo / meccanico con controflangia e bulloni, il cui serraggio assicura la tenuta di una guarnizione in elastomero, conforme alla norma EN 681-1, all’interno di un bicchiere. / Per la giunzione dovranno essere inoltre esibiti i certificati delle prove di prestazione di cui al punto 7 della norma EN 545:2010 in originale o in copia conforme rilasciati da organismo accreditato secondo le norme EN 45000 ed EN ISO 17020 e che abbia sottoscritto l’accordo “European Cooperation for accreditation (EAC)”. / Il rivestimento esterno ed interno dei raccordi sarà costituito da uno strato di vernice epossidica alimentare di colore blu applicata per cataforesi previa sabbiatura e fosfatazione allo zinco, o in alternativa dovrà avere spessore minimo di 250 micron ed essere conforme alla norma EN14901. I materiali dovranno essere conformi al D.M. 174 Ministero della Salute del 6/4/2004 per le parti applicabili (ex C.M.S. N°102 del 2/12/78). / Per i raccordi provvisti di giunto elastico meccanico la Pressione di Funzionamento Ammissibile (PFA) è pari a: / DN 6064 bar / DN 80 – 150 40 bar / DN 20050 bar / DN 25043 bar / DN 30040 bar / DN 350 – 600 25 bar / Per i raccordi a flangia la Pressione di Funzionamento Ammissibile (PFA) è pari a quanto indicato nella tabella A.2 della EN 545:2010 e cioè: / DN 60 – 300PN 40 (forature PN 10-40 per PFA = 40 bar) / DN 350 – 1000 PN 25 (forature PN 10-25 per PFA = 25 bar) / Le deviazioni angolari permesse dal giunto elastico meccanico saranno le seguenti: DN 60 – 1505° / DN 200 – 300 4° / DN 350 – 600 3° / Il collaudo in fabbrica sarà effettuato secondo quanto prescritto dalla Norma EN 545:2010. / I prezzi indicati per i raccordi muniti di flange sono riferiti pressione PN 10. Applicare un sovrapprezzo del 7% per ogni classe di PN superiore. A tal fine si ricorda l'applicabilità dell'art. 137, comma 2 del codice degli appalti (D. Lgs. n. 50 del 18/04/2016), per quanto riguarda la limitazione al 50% imposta all'incidenza dei prodotti provenienti dai Paesi Terzi sensi regolamento UE n. 952/2013 del Parlamento Europeo e del Consiglio. L'eventuale mancata applicazione del soprarichiamato vincolo deve essere evidente nel bando di gara, e debitamente giustificata all'Autorità, trasmettendone la relativa documentazione. / - FORNITURA E POSA DI RACCORDI PER ACQUEDOTTO CON GIUNTO MECCANICO CON CONTROFLANGIA E BULLONI manicotti 250 mm a 2 flange 125	n		61,42
G.02.08.im	Fornitura e posa di raccordi in ghisa sferoidale prodotti in stabilimento certificato a norma EN ISO 9001:2000 e conformi alla norma EN 545:2010. / La ghisa sferoidale impiegata per la fabbricazione dei raccordi dovrà avere le seguenti caratteristiche: carico unitario di rottura a trazione:420 MPa / allungamento minimo a rottura:5% durezza Brinell:230 HB. / I raccordi dovranno avere le estremità a bicchiere per giunzione a mezzo di anelli in gomma e/o a flangia con foratura conforme alla norma EN 1092-2. / Il giunto, che dovrà permettere deviazioni angolari senza compromettere la tenuta, sarà automatico di tipo standard, o elastico di tipo / meccanico con controflangia e bulloni, il cui serraggio assicura la tenuta di una guarnizione in elastomero, conforme alla norma EN 681-1, all’interno di un bicchiere. / Per la giunzione dovranno essere inoltre esibiti i certificati delle prove di prestazione di cui al punto 7 della norma EN 545:2010 in originale o in copia conforme rilasciati da organismo accreditato secondo le norme EN 45000 ed EN ISO 17020 e che abbia sottoscritto l’accordo “European Cooperation for accreditation (EAC)”. / Il rivestimento esterno ed interno dei raccordi sarà costituito da uno strato di vernice epossidica alimentare di colore blu applicata per cataforesi previa sabbiatura e fosfatazione allo zinco, o in alternativa dovrà avere spessore minimo di 250 micron ed essere conforme alla norma EN14901. I materiali dovranno essere conformi al D.M. 174 Ministero della Salute del 6/4/2004 per le parti applicabili (ex C.M.S. N°102 del 2/12/78). / Per i raccordi provvisti di giunto elastico meccanico la Pressione di Funzionamento Ammissibile (PFA) è pari a: / DN 6064 bar / DN 80 – 150 40 bar / DN 20050 bar / DN 25043 bar / DN 30040 bar / DN 350 – 600 25 bar / Per i raccordi a flangia la Pressione di Funzionamento Ammissibile (PFA) è pari a quanto indicato nella tabella A.2 della EN 545:2010 e cioè: / DN 60 – 300PN 40 (forature PN 10-40 per PFA = 40 bar) / DN 350 – 1000 PN 25 (forature PN 10-25 per PFA = 25 bar) / Le deviazioni angolari permesse dal giunto elastico meccanico saranno le seguenti: DN 60 – 1505° / DN 200 – 300 4° / DN 350 – 600 3° / Il collaudo in fabbrica sarà effettuato secondo quanto prescritto dalla Norma EN 545:2010. / I prezzi indicati per i raccordi muniti di flange sono riferiti pressione PN 10. Applicare un sovrapprezzo del 7% per ogni classe di PN superiore. A tal fine si ricorda l'applicabilità dell'art. 137, comma 2 del codice degli appalti (D. Lgs. n. 50 del 18/04/2016), per quanto riguarda la limitazione al 50% imposta all'incidenza dei prodotti provenienti dai Paesi Terzi sensi regolamento UE n. 952/2013 del Parlamento Europeo e del Consiglio. L'eventuale mancata applicazione del soprarichiamato vincolo deve essere evidente nel bando di gara, e debitamente giustificata all'Autorità, trasmettendone la relativa documentazione. / - FORNITURA E POSA DI RACCORDI PER ACQUEDOTTO CON GIUNTO MECCANICO CON CONTROFLANGIA E BULLONI manicotti 250 mm a 2 flange 150	n		64,74
G.02.08.in	Fornitura e posa di raccordi in ghisa sferoidale prodotti in stabilimento certificato a norma EN ISO 9001:2000 e conformi alla norma EN 545:2010. / La ghisa sferoidale impiegata per la fabbricazione dei raccordi dovrà avere le seguenti caratteristiche: carico unitario di rottura a trazione:420 MPa / allungamento minimo a rottura:5% durezza Brinell:230 HB. / I raccordi dovranno avere le estremità a bicchiere per giunzione a mezzo di anelli in gomma e/o a flangia con foratura conforme alla norma EN 1092-2. / Il giunto, che dovrà permettere deviazioni angolari senza compromettere la tenuta, sarà automatico di tipo standard, o elastico di tipo / meccanico con controflangia e bulloni, il cui serraggio assicura la tenuta di una guarnizione in elastomero, conforme alla norma EN 681-1, all’interno di un bicchiere. / Per la giunzione dovranno essere inoltre esibiti i certificati delle prove di prestazione di cui al punto 7 della norma EN 545:2010 in originale o in copia conforme rilasciati da organismo accreditato secondo le norme EN 45000 ed EN ISO 17020 e che abbia sottoscritto l’accordo “European Cooperation for accreditation (EAC)”. / Il rivestimento esterno ed interno dei raccordi sarà costituito da uno strato di vernice epossidica alimentare di colore blu applicata per cataforesi previa sabbiatura e fosfatazione allo zinco, o in alternativa dovrà avere spessore minimo di 250 micron ed essere conforme alla norma EN14901. I materiali dovranno essere conformi al D.M. 174 Ministero della Salute del 6/4/2004 per le parti applicabili (ex C.M.S. N°102 del 2/12/78). / Per i raccordi provvisti di giunto elastico meccanico la Pressione di Funzionamento Ammissibile (PFA) è pari a: / DN 6064 bar / DN 80 – 150 40 bar / DN 20050 bar / DN 25043 bar / DN 30040 bar / DN 350 – 600 25 bar / Per i raccordi a flangia la Pressione di Funzionamento Ammissibile (PFA) è pari a quanto indicato nella tabella A.2 della EN 545:2010 e cioè: / DN 60 – 300PN 40 (forature PN 10-40 per PFA = 40 bar) / DN 350 – 1000 PN 25 (forature PN 10-25 per PFA = 25 bar) / Le deviazioni angolari permesse dal giunto elastico meccanico saranno le seguenti: DN 60 – 1505° / DN 200 – 300 4° / DN 350 – 600 3° / Il collaudo in fabbrica sarà effettuato secondo quanto prescritto dalla Norma EN 545:2010. / I prezzi indicati per i raccordi muniti di flange sono riferiti pressione PN 10. Applicare un sovrapprezzo del 7% per ogni classe di PN superiore. A tal fine si ricorda l'applicabilità dell'art. 137, comma 2 del codice degli appalti (D. Lgs. n. 50 del 18/04/2016), per quanto riguarda la limitazione al 50% imposta all'incidenza dei prodotti provenienti dai Paesi Terzi sensi regolamento UE n. 952/2013 del Parlamento Europeo e del Consiglio. L'eventuale mancata applicazione del soprarichiamato vincolo deve essere evidente nel bando di gara, e debitamente giustificata all'Autorità, trasmettendone la relativa documentazione. / - FORNITURA E POSA DI RACCORDI PER ACQUEDOTTO CON GIUNTO MECCANICO CON CONTROFLANGIA E BULLONI manicotti 250 mm a 2 flange 200	n		93,09
G.02.08.io	Fornitura e posa di raccordi in ghisa sferoidale prodotti in stabilimento certificato a norma EN ISO 9001:2000 e conformi alla norma EN 545:2010. / La ghisa sferoidale impiegata per la fabbricazione dei raccordi dovrà avere le seguenti caratteristiche: carico unitario di rottura a trazione:420 MPa / allungamento minimo a rottura:5% durezza Brinell:230 HB. / I raccordi dovranno avere le estremità a bicchiere per giunzione a mezzo di anelli in gomma e/o a flangia con foratura conforme alla norma EN 1092-2. / Il giunto, che dovrà permettere deviazioni angolari senza compromettere la tenuta, sarà automatico di tipo standard, o elastico di tipo / meccanico con controflangia e bulloni, il cui serraggio assicura la tenuta di una guarnizione in elastomero, conforme alla norma EN 681-1, all’interno di un bicchiere. / Per la giunzione dovranno essere inoltre esibiti i certificati delle prove di prestazione di cui al punto 7 della norma EN 545:2010 in originale o in copia conforme rilasciati da organismo accreditato secondo le norme EN 45000 ed EN ISO 17020 e che abbia sottoscritto l’accordo “European Cooperation for accreditation (EAC)”. / Il rivestimento esterno ed interno dei raccordi sarà costituito da uno strato di vernice epossidica alimentare di colore blu applicata per cataforesi previa sabbiatura e fosfatazione allo zinco, o in alternativa dovrà avere spessore minimo di 250 micron ed essere conforme alla norma EN14901. I materiali dovranno essere conformi al D.M. 174 Ministero della Salute del 6/4/2004 per le parti applicabili (ex C.M.S. N°102 del 2/12/78). / Per i raccordi provvisti di giunto elastico meccanico la Pressione di Funzionamento Ammissibile (PFA) è pari a: / DN 6064 bar / DN 80 – 150 40 bar / DN 20050 bar / DN 25043 bar / DN 30040 bar / DN 350 – 600 25 bar / Per i raccordi a flangia la Pressione di Funzionamento Ammissibile (PFA) è pari a quanto indicato nella tabella A.2 della EN 545:2010 e cioè: / DN 60 – 300PN 40 (forature PN 10-40 per PFA = 40 bar) / DN 350 – 1000 PN 25 (forature PN 10-25 per PFA = 25 bar) / Le deviazioni angolari permesse dal giunto elastico meccanico saranno le seguenti: DN 60 – 1505° / DN 200 – 300 4° / DN 350 – 600 3° / Il collaudo in fabbrica sarà effettuato secondo quanto prescritto dalla Norma EN 545:2010. / I prezzi indicati per i raccordi muniti di flange sono riferiti pressione PN 10. Applicare un sovrapprezzo del 7% per ogni classe di PN superiore. A tal fine si ricorda l'applicabilità dell'art. 137, comma 2 del codice degli appalti (D. Lgs. n. 50 del 18/04/2016), per quanto riguarda la limitazione al 50% imposta all'incidenza dei prodotti provenienti dai Paesi Terzi sensi regolamento UE n. 952/2013 del Parlamento Europeo e del Consiglio. L'eventuale mancata applicazione del soprarichiamato vincolo deve essere evidente nel bando di gara, e debitamente giustificata all'Autorità, trasmettendone la relativa documentazione. / - FORNITURA E POSA DI RACCORDI PER ACQUEDOTTO CON GIUNTO MECCANICO CON CONTROFLANGIA E BULLONI manicotti 250 mm a 2 flange 250	n		176,76
G.02.08.ip	Fornitura e posa di raccordi in ghisa sferoidale prodotti in stabilimento certificato a norma EN ISO 9001:2000 e conformi alla norma EN 545:2010. / La ghisa sferoidale impiegata per la fabbricazione dei raccordi dovrà avere le seguenti caratteristiche: carico unitario di rottura a trazione:420 MPa / allungamento minimo a rottura:5% durezza Brinell:230 HB. / I raccordi dovranno avere le estremità a bicchiere per giunzione a mezzo di anelli in gomma e/o a flangia con foratura conforme alla norma EN 1092-2. / Il giunto, che dovrà permettere deviazioni angolari senza compromettere la tenuta, sarà automatico di tipo standard, o elastico di tipo / meccanico con controflangia e bulloni, il cui serraggio assicura la tenuta di una guarnizione in elastomero, conforme alla norma EN 681-1, all’interno di un bicchiere. / Per la giunzione dovranno essere inoltre esibiti i certificati delle prove di prestazione di cui al punto 7 della norma EN 545:2010 in originale o in copia conforme rilasciati da organismo accreditato secondo le norme EN 45000 ed EN ISO 17020 e che abbia sottoscritto l’accordo “European Cooperation for accreditation (EAC)”. / Il rivestimento esterno ed interno dei raccordi sarà costituito da uno strato di vernice epossidica alimentare di colore blu applicata per cataforesi previa sabbiatura e fosfatazione allo zinco, o in alternativa dovrà avere spessore minimo di 250 micron ed essere conforme alla norma EN14901. I materiali dovranno essere conformi al D.M. 174 Ministero della Salute del 6/4/2004 per le parti applicabili (ex C.M.S. N°102 del 2/12/78). / Per i raccordi provvisti di giunto elastico meccanico la Pressione di Funzionamento Ammissibile (PFA) è pari a: / DN 6064 bar / DN 80 – 150 40 bar / DN 20050 bar / DN 25043 bar / DN 30040 bar / DN 350 – 600 25 bar / Per i raccordi a flangia la Pressione di Funzionamento Ammissibile (PFA) è pari a quanto indicato nella tabella A.2 della EN 545:2010 e cioè: / DN 60 – 300PN 40 (forature PN 10-40 per PFA = 40 bar) / DN 350 – 1000 PN 25 (forature PN 10-25 per PFA = 25 bar) / Le deviazioni angolari permesse dal giunto elastico meccanico saranno le seguenti: DN 60 – 1505° / DN 200 – 300 4° / DN 350 – 600 3° / Il collaudo in fabbrica sarà effettuato secondo quanto prescritto dalla Norma EN 545:2010. / I prezzi indicati per i raccordi muniti di flange sono riferiti pressione PN 10. Applicare un sovrapprezzo del 7% per ogni classe di PN superiore. A tal fine si ricorda l'applicabilità dell'art. 137, comma 2 del codice degli appalti (D. Lgs. n. 50 del 18/04/2016), per quanto riguarda la limitazione al 50% imposta all'incidenza dei prodotti provenienti dai Paesi Terzi sensi regolamento UE n. 952/2013 del Parlamento Europeo e del Consiglio. L'eventuale mancata applicazione del soprarichiamato vincolo deve essere evidente nel bando di gara, e debitamente giustificata all'Autorità, trasmettendone la relativa documentazione. / - FORNITURA E POSA DI RACCORDI PER ACQUEDOTTO CON GIUNTO MECCANICO CON CONTROFLANGIA E BULLONI manicotti 250 mm a 2 flange 300	n		230,90
G.02.08.iq	Fornitura e posa di raccordi in ghisa sferoidale prodotti in stabilimento certificato a norma EN ISO 9001:2000 e conformi alla norma EN 545:2010. / La ghisa sferoidale impiegata per la fabbricazione dei raccordi dovrà avere le seguenti caratteristiche: carico unitario di rottura a trazione:420 MPa / allungamento minimo a rottura:5% durezza Brinell:230 HB. / I raccordi dovranno avere le estremità a bicchiere per giunzione a mezzo di anelli in gomma e/o a flangia con foratura conforme alla norma EN 1092-2. / Il giunto, che dovrà permettere deviazioni angolari senza compromettere la tenuta, sarà automatico di tipo standard, o elastico di tipo / meccanico con controflangia e bulloni, il cui serraggio assicura la tenuta di una guarnizione in elastomero, conforme alla norma EN 681-1, all’interno di un bicchiere. / Per la giunzione dovranno essere inoltre esibiti i certificati delle prove di prestazione di cui al punto 7 della norma EN 545:2010 in originale o in copia conforme rilasciati da organismo accreditato secondo le norme EN 45000 ed EN ISO 17020 e che abbia sottoscritto l’accordo “European Cooperation for accreditation (EAC)”. / Il rivestimento esterno ed interno dei raccordi sarà costituito da uno strato di vernice epossidica alimentare di colore blu applicata per cataforesi previa sabbiatura e fosfatazione allo zinco, o in alternativa dovrà avere spessore minimo di 250 micron ed essere conforme alla norma EN14901. I materiali dovranno essere conformi al D.M. 174 Ministero della Salute del 6/4/2004 per le parti applicabili (ex C.M.S. N°102 del 2/12/78). / Per i raccordi provvisti di giunto elastico meccanico la Pressione di Funzionamento Ammissibile (PFA) è pari a: / DN 6064 bar / DN 80 – 150 40 bar / DN 20050 bar / DN 25043 bar / DN 30040 bar / DN 350 – 600 25 bar / Per i raccordi a flangia la Pressione di Funzionamento Ammissibile (PFA) è pari a quanto indicato nella tabella A.2 della EN 545:2010 e cioè: / DN 60 – 300PN 40 (forature PN 10-40 per PFA = 40 bar) / DN 350 – 1000 PN 25 (forature PN 10-25 per PFA = 25 bar) / Le deviazioni angolari permesse dal giunto elastico meccanico saranno le seguenti: DN 60 – 1505° / DN 200 – 300 4° / DN 350 – 600 3° / Il collaudo in fabbrica sarà effettuato secondo quanto prescritto dalla Norma EN 545:2010. / I prezzi indicati per i raccordi muniti di flange sono riferiti pressione PN 10. Applicare un sovrapprezzo del 7% per ogni classe di PN superiore. A tal fine si ricorda l'applicabilità dell'art. 137, comma 2 del codice degli appalti (D. Lgs. n. 50 del 18/04/2016), per quanto riguarda la limitazione al 50% imposta all'incidenza dei prodotti provenienti dai Paesi Terzi sensi regolamento UE n. 952/2013 del Parlamento Europeo e del Consiglio. L'eventuale mancata applicazione del soprarichiamato vincolo deve essere evidente nel bando di gara, e debitamente giustificata all'Autorità, trasmettendone la relativa documentazione. / - FORNITURA E POSA DI RACCORDI PER ACQUEDOTTO CON GIUNTO MECCANICO CON CONTROFLANGIA E BULLONI manicotti 250 mm a 2 flange 350	n		402,41
G.02.08.ir	Fornitura e posa di raccordi in ghisa sferoidale prodotti in stabilimento certificato a norma EN ISO 9001:2000 e conformi alla norma EN 545:2010. / La ghisa sferoidale impiegata per la fabbricazione dei raccordi dovrà avere le seguenti caratteristiche: carico unitario di rottura a trazione:420 MPa / allungamento minimo a rottura:5% durezza Brinell:230 HB. / I raccordi dovranno avere le estremità a bicchiere per giunzione a mezzo di anelli in gomma e/o a flangia con foratura conforme alla norma EN 1092-2. / Il giunto, che dovrà permettere deviazioni angolari senza compromettere la tenuta, sarà automatico di tipo standard, o elastico di tipo / meccanico con controflangia e bulloni, il cui serraggio assicura la tenuta di una guarnizione in elastomero, conforme alla norma EN 681-1, all’interno di un bicchiere. / Per la giunzione dovranno essere inoltre esibiti i certificati delle prove di prestazione di cui al punto 7 della norma EN 545:2010 in originale o in copia conforme rilasciati da organismo accreditato secondo le norme EN 45000 ed EN ISO 17020 e che abbia sottoscritto l’accordo “European Cooperation for accreditation (EAC)”. / Il rivestimento esterno ed interno dei raccordi sarà costituito da uno strato di vernice epossidica alimentare di colore blu applicata per cataforesi previa sabbiatura e fosfatazione allo zinco, o in alternativa dovrà avere spessore minimo di 250 micron ed essere conforme alla norma EN14901. I materiali dovranno essere conformi al D.M. 174 Ministero della Salute del 6/4/2004 per le parti applicabili (ex C.M.S. N°102 del 2/12/78). / Per i raccordi provvisti di giunto elastico meccanico la Pressione di Funzionamento Ammissibile (PFA) è pari a: / DN 6064 bar / DN 80 – 150 40 bar / DN 20050 bar / DN 25043 bar / DN 30040 bar / DN 350 – 600 25 bar / Per i raccordi a flangia la Pressione di Funzionamento Ammissibile (PFA) è pari a quanto indicato nella tabella A.2 della EN 545:2010 e cioè: / DN 60 – 300PN 40 (forature PN 10-40 per PFA = 40 bar) / DN 350 – 1000 PN 25 (forature PN 10-25 per PFA = 25 bar) / Le deviazioni angolari permesse dal giunto elastico meccanico saranno le seguenti: DN 60 – 1505° / DN 200 – 300 4° / DN 350 – 600 3° / Il collaudo in fabbrica sarà effettuato secondo quanto prescritto dalla Norma EN 545:2010. / I prezzi indicati per i raccordi muniti di flange sono riferiti pressione PN 10. Applicare un sovrapprezzo del 7% per ogni classe di PN superiore. A tal fine si ricorda l'applicabilità dell'art. 137, comma 2 del codice degli appalti (D. Lgs. n. 50 del 18/04/2016), per quanto riguarda la limitazione al 50% imposta all'incidenza dei prodotti provenienti dai Paesi Terzi sensi regolamento UE n. 952/2013 del Parlamento Europeo e del Consiglio. L'eventuale mancata applicazione del soprarichiamato vincolo deve essere evidente nel bando di gara, e debitamente giustificata all'Autorità, trasmettendone la relativa documentazione. / - FORNITURA E POSA DI RACCORDI PER ACQUEDOTTO CON GIUNTO MECCANICO CON CONTROFLANGIA E BULLONI manicotti 250 mm a 2 flange 400	n		431,24
G.02.08.is	Fornitura e posa di raccordi in ghisa sferoidale prodotti in stabilimento certificato a norma EN ISO 9001:2000 e conformi alla norma EN 545:2010. / La ghisa sferoidale impiegata per la fabbricazione dei raccordi dovrà avere le seguenti caratteristiche: carico unitario di rottura a trazione:420 MPa / allungamento minimo a rottura:5% durezza Brinell:230 HB. / I raccordi dovranno avere le estremità a bicchiere per giunzione a mezzo di anelli in gomma e/o a flangia con foratura conforme alla norma EN 1092-2. / Il giunto, che dovrà permettere deviazioni angolari senza compromettere la tenuta, sarà automatico di tipo standard, o elastico di tipo / meccanico con controflangia e bulloni, il cui serraggio assicura la tenuta di una guarnizione in elastomero, conforme alla norma EN 681-1, all’interno di un bicchiere. / Per la giunzione dovranno essere inoltre esibiti i certificati delle prove di prestazione di cui al punto 7 della norma EN 545:2010 in originale o in copia conforme rilasciati da organismo accreditato secondo le norme EN 45000 ed EN ISO 17020 e che abbia sottoscritto l’accordo “European Cooperation for accreditation (EAC)”. / Il rivestimento esterno ed interno dei raccordi sarà costituito da uno strato di vernice epossidica alimentare di colore blu applicata per cataforesi previa sabbiatura e fosfatazione allo zinco, o in alternativa dovrà avere spessore minimo di 250 micron ed essere conforme alla norma EN14901. I materiali dovranno essere conformi al D.M. 174 Ministero della Salute del 6/4/2004 per le parti applicabili (ex C.M.S. N°102 del 2/12/78). / Per i raccordi provvisti di giunto elastico meccanico la Pressione di Funzionamento Ammissibile (PFA) è pari a: / DN 6064 bar / DN 80 – 150 40 bar / DN 20050 bar / DN 25043 bar / DN 30040 bar / DN 350 – 600 25 bar / Per i raccordi a flangia la Pressione di Funzionamento Ammissibile (PFA) è pari a quanto indicato nella tabella A.2 della EN 545:2010 e cioè: / DN 60 – 300PN 40 (forature PN 10-40 per PFA = 40 bar) / DN 350 – 1000 PN 25 (forature PN 10-25 per PFA = 25 bar) / Le deviazioni angolari permesse dal giunto elastico meccanico saranno le seguenti: DN 60 – 1505° / DN 200 – 300 4° / DN 350 – 600 3° / Il collaudo in fabbrica sarà effettuato secondo quanto prescritto dalla Norma EN 545:2010. / I prezzi indicati per i raccordi muniti di flange sono riferiti pressione PN 10. Applicare un sovrapprezzo del 7% per ogni classe di PN superiore. A tal fine si ricorda l'applicabilità dell'art. 137, comma 2 del codice degli appalti (D. Lgs. n. 50 del 18/04/2016), per quanto riguarda la limitazione al 50% imposta all'incidenza dei prodotti provenienti dai Paesi Terzi sensi regolamento UE n. 952/2013 del Parlamento Europeo e del Consiglio. L'eventuale mancata applicazione del soprarichiamato vincolo deve essere evidente nel bando di gara, e debitamente giustificata all'Autorità, trasmettendone la relativa documentazione. / - FORNITURA E POSA DI RACCORDI PER ACQUEDOTTO CON GIUNTO MECCANICO CON CONTROFLANGIA E BULLONI manicotti 250 mm a 2 flange 450	n		431,24
G.02.08.it	Fornitura e posa di raccordi in ghisa sferoidale prodotti in stabilimento certificato a norma EN ISO 9001:2000 e conformi alla norma EN 545:2010. / La ghisa sferoidale impiegata per la fabbricazione dei raccordi dovrà avere le seguenti caratteristiche: carico unitario di rottura a trazione:420 MPa / allungamento minimo a rottura:5% durezza Brinell:230 HB. / I raccordi dovranno avere le estremità a bicchiere per giunzione a mezzo di anelli in gomma e/o a flangia con foratura conforme alla norma EN 1092-2. / Il giunto, che dovrà permettere deviazioni angolari senza compromettere la tenuta, sarà automatico di tipo standard, o elastico di tipo / meccanico con controflangia e bulloni, il cui serraggio assicura la tenuta di una guarnizione in elastomero, conforme alla norma EN 681-1, all’interno di un bicchiere. / Per la giunzione dovranno essere inoltre esibiti i certificati delle prove di prestazione di cui al punto 7 della norma EN 545:2010 in originale o in copia conforme rilasciati da organismo accreditato secondo le norme EN 45000 ed EN ISO 17020 e che abbia sottoscritto l’accordo “European Cooperation for accreditation (EAC)”. / Il rivestimento esterno ed interno dei raccordi sarà costituito da uno strato di vernice epossidica alimentare di colore blu applicata per cataforesi previa sabbiatura e fosfatazione allo zinco, o in alternativa dovrà avere spessore minimo di 250 micron ed essere conforme alla norma EN14901. I materiali dovranno essere conformi al D.M. 174 Ministero della Salute del 6/4/2004 per le parti applicabili (ex C.M.S. N°102 del 2/12/78). / Per i raccordi provvisti di giunto elastico meccanico la Pressione di Funzionamento Ammissibile (PFA) è pari a: / DN 6064 bar / DN 80 – 150 40 bar / DN 20050 bar / DN 25043 bar / DN 30040 bar / DN 350 – 600 25 bar / Per i raccordi a flangia la Pressione di Funzionamento Ammissibile (PFA) è pari a quanto indicato nella tabella A.2 della EN 545:2010 e cioè: / DN 60 – 300PN 40 (forature PN 10-40 per PFA = 40 bar) / DN 350 – 1000 PN 25 (forature PN 10-25 per PFA = 25 bar) / Le deviazioni angolari permesse dal giunto elastico meccanico saranno le seguenti: DN 60 – 1505° / DN 200 – 300 4° / DN 350 – 600 3° / Il collaudo in fabbrica sarà effettuato secondo quanto prescritto dalla Norma EN 545:2010. / I prezzi indicati per i raccordi muniti di flange sono riferiti pressione PN 10. Applicare un sovrapprezzo del 7% per ogni classe di PN superiore. A tal fine si ricorda l'applicabilità dell'art. 137, comma 2 del codice degli appalti (D. Lgs. n. 50 del 18/04/2016), per quanto riguarda la limitazione al 50% imposta all'incidenza dei prodotti provenienti dai Paesi Terzi sensi regolamento UE n. 952/2013 del Parlamento Europeo e del Consiglio. L'eventuale mancata applicazione del soprarichiamato vincolo deve essere evidente nel bando di gara, e debitamente giustificata all'Autorità, trasmettendone la relativa documentazione. / - FORNITURA E POSA DI RACCORDI PER ACQUEDOTTO CON GIUNTO MECCANICO CON CONTROFLANGIA E BULLONI manicotti 250 mm a 2 flange 500	n		928,72
G.02.08.iu	Fornitura e posa di raccordi in ghisa sferoidale prodotti in stabilimento certificato a norma EN ISO 9001:2000 e conformi alla norma EN 545:2010. / La ghisa sferoidale impiegata per la fabbricazione dei raccordi dovrà avere le seguenti caratteristiche: carico unitario di rottura a trazione:420 MPa / allungamento minimo a rottura:5% durezza Brinell:230 HB. / I raccordi dovranno avere le estremità a bicchiere per giunzione a mezzo di anelli in gomma e/o a flangia con foratura conforme alla norma EN 1092-2. / Il giunto, che dovrà permettere deviazioni angolari senza compromettere la tenuta, sarà automatico di tipo standard, o elastico di tipo / meccanico con controflangia e bulloni, il cui serraggio assicura la tenuta di una guarnizione in elastomero, conforme alla norma EN 681-1, all’interno di un bicchiere. / Per la giunzione dovranno essere inoltre esibiti i certificati delle prove di prestazione di cui al punto 7 della norma EN 545:2010 in originale o in copia conforme rilasciati da organismo accreditato secondo le norme EN 45000 ed EN ISO 17020 e che abbia sottoscritto l’accordo “European Cooperation for accreditation (EAC)”. / Il rivestimento esterno ed interno dei raccordi sarà costituito da uno strato di vernice epossidica alimentare di colore blu applicata per cataforesi previa sabbiatura e fosfatazione allo zinco, o in alternativa dovrà avere spessore minimo di 250 micron ed essere conforme alla norma EN14901. I materiali dovranno essere conformi al D.M. 174 Ministero della Salute del 6/4/2004 per le parti applicabili (ex C.M.S. N°102 del 2/12/78). / Per i raccordi provvisti di giunto elastico meccanico la Pressione di Funzionamento Ammissibile (PFA) è pari a: / DN 6064 bar / DN 80 – 150 40 bar / DN 20050 bar / DN 25043 bar / DN 30040 bar / DN 350 – 600 25 bar / Per i raccordi a flangia la Pressione di Funzionamento Ammissibile (PFA) è pari a quanto indicato nella tabella A.2 della EN 545:2010 e cioè: / DN 60 – 300PN 40 (forature PN 10-40 per PFA = 40 bar) / DN 350 – 1000 PN 25 (forature PN 10-25 per PFA = 25 bar) / Le deviazioni angolari permesse dal giunto elastico meccanico saranno le seguenti: DN 60 – 1505° / DN 200 – 300 4° / DN 350 – 600 3° / Il collaudo in fabbrica sarà effettuato secondo quanto prescritto dalla Norma EN 545:2010. / I prezzi indicati per i raccordi muniti di flange sono riferiti pressione PN 10. Applicare un sovrapprezzo del 7% per ogni classe di PN superiore. A tal fine si ricorda l'applicabilità dell'art. 137, comma 2 del codice degli appalti (D. Lgs. n. 50 del 18/04/2016), per quanto riguarda la limitazione al 50% imposta all'incidenza dei prodotti provenienti dai Paesi Terzi sensi regolamento UE n. 952/2013 del Parlamento Europeo e del Consiglio. L'eventuale mancata applicazione del soprarichiamato vincolo deve essere evidente nel bando di gara, e debitamente giustificata all'Autorità, trasmettendone la relativa documentazione. / - FORNITURA E POSA DI RACCORDI PER ACQUEDOTTO CON GIUNTO MECCANICO CON CONTROFLANGIA E BULLONI manicotti 250 mm a 2 flange 600	n		1148,65
G.02.08.iv	Fornitura e posa di raccordi in ghisa sferoidale prodotti in stabilimento certificato a norma EN ISO 9001:2000 e conformi alla norma EN 545:2010. / La ghisa sferoidale impiegata per la fabbricazione dei raccordi dovrà avere le seguenti caratteristiche: carico unitario di rottura a trazione:420 MPa / allungamento minimo a rottura:5% durezza Brinell:230 HB. / I raccordi dovranno avere le estremità a bicchiere per giunzione a mezzo di anelli in gomma e/o a flangia con foratura conforme alla norma EN 1092-2. / Il giunto, che dovrà permettere deviazioni angolari senza compromettere la tenuta, sarà automatico di tipo standard, o elastico di tipo / meccanico con controflangia e bulloni, il cui serraggio assicura la tenuta di una guarnizione in elastomero, conforme alla norma EN 681-1, all’interno di un bicchiere. / Per la giunzione dovranno essere inoltre esibiti i certificati delle prove di prestazione di cui al punto 7 della norma EN 545:2010 in originale o in copia conforme rilasciati da organismo accreditato secondo le norme EN 45000 ed EN ISO 17020 e che abbia sottoscritto l’accordo “European Cooperation for accreditation (EAC)”. / Il rivestimento esterno ed interno dei raccordi sarà costituito da uno strato di vernice epossidica alimentare di colore blu applicata per cataforesi previa sabbiatura e fosfatazione allo zinco, o in alternativa dovrà avere spessore minimo di 250 micron ed essere conforme alla norma EN14901. I materiali dovranno essere conformi al D.M. 174 Ministero della Salute del 6/4/2004 per le parti applicabili (ex C.M.S. N°102 del 2/12/78). / Per i raccordi provvisti di giunto elastico meccanico la Pressione di Funzionamento Ammissibile (PFA) è pari a: / DN 6064 bar / DN 80 – 150 40 bar / DN 20050 bar / DN 25043 bar / DN 30040 bar / DN 350 – 600 25 bar / Per i raccordi a flangia la Pressione di Funzionamento Ammissibile (PFA) è pari a quanto indicato nella tabella A.2 della EN 545:2010 e cioè: / DN 60 – 300PN 40 (forature PN 10-40 per PFA = 40 bar) / DN 350 – 1000 PN 25 (forature PN 10-25 per PFA = 25 bar) / Le deviazioni angolari permesse dal giunto elastico meccanico saranno le seguenti: DN 60 – 1505° / DN 200 – 300 4° / DN 350 – 600 3° / Il collaudo in fabbrica sarà effettuato secondo quanto prescritto dalla Norma EN 545:2010. / I prezzi indicati per i raccordi muniti di flange sono riferiti pressione PN 10. Applicare un sovrapprezzo del 7% per ogni classe di PN superiore. A tal fine si ricorda l'applicabilità dell'art. 137, comma 2 del codice degli appalti (D. Lgs. n. 50 del 18/04/2016), per quanto riguarda la limitazione al 50% imposta all'incidenza dei prodotti provenienti dai Paesi Terzi sensi regolamento UE n. 952/2013 del Parlamento Europeo e del Consiglio. L'eventuale mancata applicazione del soprarichiamato vincolo deve essere evidente nel bando di gara, e debitamente giustificata all'Autorità, trasmettendone la relativa documentazione. / - FORNITURA E POSA DI RACCORDI PER ACQUEDOTTO CON GIUNTO MECCANICO CON CONTROFLANGIA E BULLONI manicotti 500 mm a 2 flange 60	n		71,61
G.02.08.j	Fornitura e posa di raccordi in ghisa sferoidale prodotti in stabilimento certificato a norma EN ISO 9001:2000 e conformi alla norma EN 545:2010. / La ghisa sferoidale impiegata per la fabbricazione dei raccordi dovrà avere le seguenti caratteristiche: carico unitario di rottura a trazione:420 MPa / allungamento minimo a rottura:5% durezza Brinell:230 HB. / I raccordi dovranno avere le estremità a bicchiere per giunzione a mezzo di anelli in gomma e/o a flangia con foratura conforme alla norma EN 1092-2. / Il giunto, che dovrà permettere deviazioni angolari senza compromettere la tenuta, sarà automatico di tipo standard, o elastico di tipo / meccanico con controflangia e bulloni, il cui serraggio assicura la tenuta di una guarnizione in elastomero, conforme alla norma EN 681-1, all’interno di un bicchiere. / Per la giunzione dovranno essere inoltre esibiti i certificati delle prove di prestazione di cui al punto 7 della norma EN 545:2010 in originale o in copia conforme rilasciati da organismo accreditato secondo le norme EN 45000 ed EN ISO 17020 e che abbia sottoscritto l’accordo “European Cooperation for accreditation (EAC)”. / Il rivestimento esterno ed interno dei raccordi sarà costituito da uno strato di vernice epossidica alimentare di colore blu applicata per cataforesi previa sabbiatura e fosfatazione allo zinco, o in alternativa dovrà avere spessore minimo di 250 micron ed essere conforme alla norma EN14901. I materiali dovranno essere conformi al D.M. 174 Ministero della Salute del 6/4/2004 per le parti applicabili (ex C.M.S. N°102 del 2/12/78). / Per i raccordi provvisti di giunto elastico meccanico la Pressione di Funzionamento Ammissibile (PFA) è pari a: / DN 6064 bar / DN 80 – 150 40 bar / DN 20050 bar / DN 25043 bar / DN 30040 bar / DN 350 – 600 25 bar / Per i raccordi a flangia la Pressione di Funzionamento Ammissibile (PFA) è pari a quanto indicato nella tabella A.2 della EN 545:2010 e cioè: / DN 60 – 300PN 40 (forature PN 10-40 per PFA = 40 bar) / DN 350 – 1000 PN 25 (forature PN 10-25 per PFA = 25 bar) / Le deviazioni angolari permesse dal giunto elastico meccanico saranno le seguenti: DN 60 – 1505° / DN 200 – 300 4° / DN 350 – 600 3° / Il collaudo in fabbrica sarà effettuato secondo quanto prescritto dalla Norma EN 545:2010. / I prezzi indicati per i raccordi muniti di flange sono riferiti pressione PN 10. Applicare un sovrapprezzo del 7% per ogni classe di PN superiore. A tal fine si ricorda l'applicabilità dell'art. 137, comma 2 del codice degli appalti (D. Lgs. n. 50 del 18/04/2016), per quanto riguarda la limitazione al 50% imposta all'incidenza dei prodotti provenienti dai Paesi Terzi sensi regolamento UE n. 952/2013 del Parlamento Europeo e del Consiglio. L'eventuale mancata applicazione del soprarichiamato vincolo deve essere evidente nel bando di gara, e debitamente giustificata all'Autorità, trasmettendone la relativa documentazione. / - FORNITURA E POSA DI RACCORDI PER ACQUEDOTTO CON GIUNTO MECCANICO CON CONTROFLANGIA E BULLONI fòange di riduzione 350x250	n		271,17
G.02.08.ja	Fornitura e posa di raccordi in ghisa sferoidale prodotti in stabilimento certificato a norma EN ISO 9001:2000 e conformi alla norma EN 545:2010. / La ghisa sferoidale impiegata per la fabbricazione dei raccordi dovrà avere le seguenti caratteristiche: carico unitario di rottura a trazione:420 MPa / allungamento minimo a rottura:5% durezza Brinell:230 HB. / I raccordi dovranno avere le estremità a bicchiere per giunzione a mezzo di anelli in gomma e/o a flangia con foratura conforme alla norma EN 1092-2. / Il giunto, che dovrà permettere deviazioni angolari senza compromettere la tenuta, sarà automatico di tipo standard, o elastico di tipo / meccanico con controflangia e bulloni, il cui serraggio assicura la tenuta di una guarnizione in elastomero, conforme alla norma EN 681-1, all’interno di un bicchiere. / Per la giunzione dovranno essere inoltre esibiti i certificati delle prove di prestazione di cui al punto 7 della norma EN 545:2010 in originale o in copia conforme rilasciati da organismo accreditato secondo le norme EN 45000 ed EN ISO 17020 e che abbia sottoscritto l’accordo “European Cooperation for accreditation (EAC)”. / Il rivestimento esterno ed interno dei raccordi sarà costituito da uno strato di vernice epossidica alimentare di colore blu applicata per cataforesi previa sabbiatura e fosfatazione allo zinco, o in alternativa dovrà avere spessore minimo di 250 micron ed essere conforme alla norma EN14901. I materiali dovranno essere conformi al D.M. 174 Ministero della Salute del 6/4/2004 per le parti applicabili (ex C.M.S. N°102 del 2/12/78). / Per i raccordi provvisti di giunto elastico meccanico la Pressione di Funzionamento Ammissibile (PFA) è pari a: / DN 6064 bar / DN 80 – 150 40 bar / DN 20050 bar / DN 25043 bar / DN 30040 bar / DN 350 – 600 25 bar / Per i raccordi a flangia la Pressione di Funzionamento Ammissibile (PFA) è pari a quanto indicato nella tabella A.2 della EN 545:2010 e cioè: / DN 60 – 300PN 40 (forature PN 10-40 per PFA = 40 bar) / DN 350 – 1000 PN 25 (forature PN 10-25 per PFA = 25 bar) / Le deviazioni angolari permesse dal giunto elastico meccanico saranno le seguenti: DN 60 – 1505° / DN 200 – 300 4° / DN 350 – 600 3° / Il collaudo in fabbrica sarà effettuato secondo quanto prescritto dalla Norma EN 545:2010. / I prezzi indicati per i raccordi muniti di flange sono riferiti pressione PN 10. Applicare un sovrapprezzo del 7% per ogni classe di PN superiore. A tal fine si ricorda l'applicabilità dell'art. 137, comma 2 del codice degli appalti (D. Lgs. n. 50 del 18/04/2016), per quanto riguarda la limitazione al 50% imposta all'incidenza dei prodotti provenienti dai Paesi Terzi sensi regolamento UE n. 952/2013 del Parlamento Europeo e del Consiglio. L'eventuale mancata applicazione del soprarichiamato vincolo deve essere evidente nel bando di gara, e debitamente giustificata all'Autorità, trasmettendone la relativa documentazione. / - FORNITURA E POSA DI RACCORDI PER ACQUEDOTTO CON GIUNTO MECCANICO CON CONTROFLANGIA E BULLONI manicotti 500 mm a 2 flange 65	n		71,61
G.02.08.jb	Fornitura e posa di raccordi in ghisa sferoidale prodotti in stabilimento certificato a norma EN ISO 9001:2000 e conformi alla norma EN 545:2010. / La ghisa sferoidale impiegata per la fabbricazione dei raccordi dovrà avere le seguenti caratteristiche: carico unitario di rottura a trazione:420 MPa / allungamento minimo a rottura:5% durezza Brinell:230 HB. / I raccordi dovranno avere le estremità a bicchiere per giunzione a mezzo di anelli in gomma e/o a flangia con foratura conforme alla norma EN 1092-2. / Il giunto, che dovrà permettere deviazioni angolari senza compromettere la tenuta, sarà automatico di tipo standard, o elastico di tipo / meccanico con controflangia e bulloni, il cui serraggio assicura la tenuta di una guarnizione in elastomero, conforme alla norma EN 681-1, all’interno di un bicchiere. / Per la giunzione dovranno essere inoltre esibiti i certificati delle prove di prestazione di cui al punto 7 della norma EN 545:2010 in originale o in copia conforme rilasciati da organismo accreditato secondo le norme EN 45000 ed EN ISO 17020 e che abbia sottoscritto l’accordo “European Cooperation for accreditation (EAC)”. / Il rivestimento esterno ed interno dei raccordi sarà costituito da uno strato di vernice epossidica alimentare di colore blu applicata per cataforesi previa sabbiatura e fosfatazione allo zinco, o in alternativa dovrà avere spessore minimo di 250 micron ed essere conforme alla norma EN14901. I materiali dovranno essere conformi al D.M. 174 Ministero della Salute del 6/4/2004 per le parti applicabili (ex C.M.S. N°102 del 2/12/78). / Per i raccordi provvisti di giunto elastico meccanico la Pressione di Funzionamento Ammissibile (PFA) è pari a: / DN 6064 bar / DN 80 – 150 40 bar / DN 20050 bar / DN 25043 bar / DN 30040 bar / DN 350 – 600 25 bar / Per i raccordi a flangia la Pressione di Funzionamento Ammissibile (PFA) è pari a quanto indicato nella tabella A.2 della EN 545:2010 e cioè: / DN 60 – 300PN 40 (forature PN 10-40 per PFA = 40 bar) / DN 350 – 1000 PN 25 (forature PN 10-25 per PFA = 25 bar) / Le deviazioni angolari permesse dal giunto elastico meccanico saranno le seguenti: DN 60 – 1505° / DN 200 – 300 4° / DN 350 – 600 3° / Il collaudo in fabbrica sarà effettuato secondo quanto prescritto dalla Norma EN 545:2010. / I prezzi indicati per i raccordi muniti di flange sono riferiti pressione PN 10. Applicare un sovrapprezzo del 7% per ogni classe di PN superiore. A tal fine si ricorda l'applicabilità dell'art. 137, comma 2 del codice degli appalti (D. Lgs. n. 50 del 18/04/2016), per quanto riguarda la limitazione al 50% imposta all'incidenza dei prodotti provenienti dai Paesi Terzi sensi regolamento UE n. 952/2013 del Parlamento Europeo e del Consiglio. L'eventuale mancata applicazione del soprarichiamato vincolo deve essere evidente nel bando di gara, e debitamente giustificata all'Autorità, trasmettendone la relativa documentazione. / - FORNITURA E POSA DI RACCORDI PER ACQUEDOTTO CON GIUNTO MECCANICO CON CONTROFLANGIA E BULLONI manicotti 500 mm a 2 flange 80	n		64,62
G.02.08.jc	Fornitura e posa di raccordi in ghisa sferoidale prodotti in stabilimento certificato a norma EN ISO 9001:2000 e conformi alla norma EN 545:2010. / La ghisa sferoidale impiegata per la fabbricazione dei raccordi dovrà avere le seguenti caratteristiche: carico unitario di rottura a trazione:420 MPa / allungamento minimo a rottura:5% durezza Brinell:230 HB. / I raccordi dovranno avere le estremità a bicchiere per giunzione a mezzo di anelli in gomma e/o a flangia con foratura conforme alla norma EN 1092-2. / Il giunto, che dovrà permettere deviazioni angolari senza compromettere la tenuta, sarà automatico di tipo standard, o elastico di tipo / meccanico con controflangia e bulloni, il cui serraggio assicura la tenuta di una guarnizione in elastomero, conforme alla norma EN 681-1, all’interno di un bicchiere. / Per la giunzione dovranno essere inoltre esibiti i certificati delle prove di prestazione di cui al punto 7 della norma EN 545:2010 in originale o in copia conforme rilasciati da organismo accreditato secondo le norme EN 45000 ed EN ISO 17020 e che abbia sottoscritto l’accordo “European Cooperation for accreditation (EAC)”. / Il rivestimento esterno ed interno dei raccordi sarà costituito da uno strato di vernice epossidica alimentare di colore blu applicata per cataforesi previa sabbiatura e fosfatazione allo zinco, o in alternativa dovrà avere spessore minimo di 250 micron ed essere conforme alla norma EN14901. I materiali dovranno essere conformi al D.M. 174 Ministero della Salute del 6/4/2004 per le parti applicabili (ex C.M.S. N°102 del 2/12/78). / Per i raccordi provvisti di giunto elastico meccanico la Pressione di Funzionamento Ammissibile (PFA) è pari a: / DN 6064 bar / DN 80 – 150 40 bar / DN 20050 bar / DN 25043 bar / DN 30040 bar / DN 350 – 600 25 bar / Per i raccordi a flangia la Pressione di Funzionamento Ammissibile (PFA) è pari a quanto indicato nella tabella A.2 della EN 545:2010 e cioè: / DN 60 – 300PN 40 (forature PN 10-40 per PFA = 40 bar) / DN 350 – 1000 PN 25 (forature PN 10-25 per PFA = 25 bar) / Le deviazioni angolari permesse dal giunto elastico meccanico saranno le seguenti: DN 60 – 1505° / DN 200 – 300 4° / DN 350 – 600 3° / Il collaudo in fabbrica sarà effettuato secondo quanto prescritto dalla Norma EN 545:2010. / I prezzi indicati per i raccordi muniti di flange sono riferiti pressione PN 10. Applicare un sovrapprezzo del 7% per ogni classe di PN superiore. A tal fine si ricorda l'applicabilità dell'art. 137, comma 2 del codice degli appalti (D. Lgs. n. 50 del 18/04/2016), per quanto riguarda la limitazione al 50% imposta all'incidenza dei prodotti provenienti dai Paesi Terzi sensi regolamento UE n. 952/2013 del Parlamento Europeo e del Consiglio. L'eventuale mancata applicazione del soprarichiamato vincolo deve essere evidente nel bando di gara, e debitamente giustificata all'Autorità, trasmettendone la relativa documentazione. / - FORNITURA E POSA DI RACCORDI PER ACQUEDOTTO CON GIUNTO MECCANICO CON CONTROFLANGIA E BULLONI manicotti 500 mm a 2 flange 100	n		71,16
G.02.08.jd	Fornitura e posa di raccordi in ghisa sferoidale prodotti in stabilimento certificato a norma EN ISO 9001:2000 e conformi alla norma EN 545:2010. / La ghisa sferoidale impiegata per la fabbricazione dei raccordi dovrà avere le seguenti caratteristiche: carico unitario di rottura a trazione:420 MPa / allungamento minimo a rottura:5% durezza Brinell:230 HB. / I raccordi dovranno avere le estremità a bicchiere per giunzione a mezzo di anelli in gomma e/o a flangia con foratura conforme alla norma EN 1092-2. / Il giunto, che dovrà permettere deviazioni angolari senza compromettere la tenuta, sarà automatico di tipo standard, o elastico di tipo / meccanico con controflangia e bulloni, il cui serraggio assicura la tenuta di una guarnizione in elastomero, conforme alla norma EN 681-1, all’interno di un bicchiere. / Per la giunzione dovranno essere inoltre esibiti i certificati delle prove di prestazione di cui al punto 7 della norma EN 545:2010 in originale o in copia conforme rilasciati da organismo accreditato secondo le norme EN 45000 ed EN ISO 17020 e che abbia sottoscritto l’accordo “European Cooperation for accreditation (EAC)”. / Il rivestimento esterno ed interno dei raccordi sarà costituito da uno strato di vernice epossidica alimentare di colore blu applicata per cataforesi previa sabbiatura e fosfatazione allo zinco, o in alternativa dovrà avere spessore minimo di 250 micron ed essere conforme alla norma EN14901. I materiali dovranno essere conformi al D.M. 174 Ministero della Salute del 6/4/2004 per le parti applicabili (ex C.M.S. N°102 del 2/12/78). / Per i raccordi provvisti di giunto elastico meccanico la Pressione di Funzionamento Ammissibile (PFA) è pari a: / DN 6064 bar / DN 80 – 150 40 bar / DN 20050 bar / DN 25043 bar / DN 30040 bar / DN 350 – 600 25 bar / Per i raccordi a flangia la Pressione di Funzionamento Ammissibile (PFA) è pari a quanto indicato nella tabella A.2 della EN 545:2010 e cioè: / DN 60 – 300PN 40 (forature PN 10-40 per PFA = 40 bar) / DN 350 – 1000 PN 25 (forature PN 10-25 per PFA = 25 bar) / Le deviazioni angolari permesse dal giunto elastico meccanico saranno le seguenti: DN 60 – 1505° / DN 200 – 300 4° / DN 350 – 600 3° / Il collaudo in fabbrica sarà effettuato secondo quanto prescritto dalla Norma EN 545:2010. / I prezzi indicati per i raccordi muniti di flange sono riferiti pressione PN 10. Applicare un sovrapprezzo del 7% per ogni classe di PN superiore. A tal fine si ricorda l'applicabilità dell'art. 137, comma 2 del codice degli appalti (D. Lgs. n. 50 del 18/04/2016), per quanto riguarda la limitazione al 50% imposta all'incidenza dei prodotti provenienti dai Paesi Terzi sensi regolamento UE n. 952/2013 del Parlamento Europeo e del Consiglio. L'eventuale mancata applicazione del soprarichiamato vincolo deve essere evidente nel bando di gara, e debitamente giustificata all'Autorità, trasmettendone la relativa documentazione. / - FORNITURA E POSA DI RACCORDI PER ACQUEDOTTO CON GIUNTO MECCANICO CON CONTROFLANGIA E BULLONI manicotti 500 mm a 2 flange 125	n		83,67
G.02.08.je	Fornitura e posa di raccordi in ghisa sferoidale prodotti in stabilimento certificato a norma EN ISO 9001:2000 e conformi alla norma EN 545:2010. / La ghisa sferoidale impiegata per la fabbricazione dei raccordi dovrà avere le seguenti caratteristiche: carico unitario di rottura a trazione:420 MPa / allungamento minimo a rottura:5% durezza Brinell:230 HB. / I raccordi dovranno avere le estremità a bicchiere per giunzione a mezzo di anelli in gomma e/o a flangia con foratura conforme alla norma EN 1092-2. / Il giunto, che dovrà permettere deviazioni angolari senza compromettere la tenuta, sarà automatico di tipo standard, o elastico di tipo / meccanico con controflangia e bulloni, il cui serraggio assicura la tenuta di una guarnizione in elastomero, conforme alla norma EN 681-1, all’interno di un bicchiere. / Per la giunzione dovranno essere inoltre esibiti i certificati delle prove di prestazione di cui al punto 7 della norma EN 545:2010 in originale o in copia conforme rilasciati da organismo accreditato secondo le norme EN 45000 ed EN ISO 17020 e che abbia sottoscritto l’accordo “European Cooperation for accreditation (EAC)”. / Il rivestimento esterno ed interno dei raccordi sarà costituito da uno strato di vernice epossidica alimentare di colore blu applicata per cataforesi previa sabbiatura e fosfatazione allo zinco, o in alternativa dovrà avere spessore minimo di 250 micron ed essere conforme alla norma EN14901. I materiali dovranno essere conformi al D.M. 174 Ministero della Salute del 6/4/2004 per le parti applicabili (ex C.M.S. N°102 del 2/12/78). / Per i raccordi provvisti di giunto elastico meccanico la Pressione di Funzionamento Ammissibile (PFA) è pari a: / DN 6064 bar / DN 80 – 150 40 bar / DN 20050 bar / DN 25043 bar / DN 30040 bar / DN 350 – 600 25 bar / Per i raccordi a flangia la Pressione di Funzionamento Ammissibile (PFA) è pari a quanto indicato nella tabella A.2 della EN 545:2010 e cioè: / DN 60 – 300PN 40 (forature PN 10-40 per PFA = 40 bar) / DN 350 – 1000 PN 25 (forature PN 10-25 per PFA = 25 bar) / Le deviazioni angolari permesse dal giunto elastico meccanico saranno le seguenti: DN 60 – 1505° / DN 200 – 300 4° / DN 350 – 600 3° / Il collaudo in fabbrica sarà effettuato secondo quanto prescritto dalla Norma EN 545:2010. / I prezzi indicati per i raccordi muniti di flange sono riferiti pressione PN 10. Applicare un sovrapprezzo del 7% per ogni classe di PN superiore. A tal fine si ricorda l'applicabilità dell'art. 137, comma 2 del codice degli appalti (D. Lgs. n. 50 del 18/04/2016), per quanto riguarda la limitazione al 50% imposta all'incidenza dei prodotti provenienti dai Paesi Terzi sensi regolamento UE n. 952/2013 del Parlamento Europeo e del Consiglio. L'eventuale mancata applicazione del soprarichiamato vincolo deve essere evidente nel bando di gara, e debitamente giustificata all'Autorità, trasmettendone la relativa documentazione. / - FORNITURA E POSA DI RACCORDI PER ACQUEDOTTO CON GIUNTO MECCANICO CON CONTROFLANGIA E BULLONI manicotti 500 mm a 2 flange 150	n		85,52
G.02.08.jf	Fornitura e posa di raccordi in ghisa sferoidale prodotti in stabilimento certificato a norma EN ISO 9001:2000 e conformi alla norma EN 545:2010. / La ghisa sferoidale impiegata per la fabbricazione dei raccordi dovrà avere le seguenti caratteristiche: carico unitario di rottura a trazione:420 MPa / allungamento minimo a rottura:5% durezza Brinell:230 HB. / I raccordi dovranno avere le estremità a bicchiere per giunzione a mezzo di anelli in gomma e/o a flangia con foratura conforme alla norma EN 1092-2. / Il giunto, che dovrà permettere deviazioni angolari senza compromettere la tenuta, sarà automatico di tipo standard, o elastico di tipo / meccanico con controflangia e bulloni, il cui serraggio assicura la tenuta di una guarnizione in elastomero, conforme alla norma EN 681-1, all’interno di un bicchiere. / Per la giunzione dovranno essere inoltre esibiti i certificati delle prove di prestazione di cui al punto 7 della norma EN 545:2010 in originale o in copia conforme rilasciati da organismo accreditato secondo le norme EN 45000 ed EN ISO 17020 e che abbia sottoscritto l’accordo “European Cooperation for accreditation (EAC)”. / Il rivestimento esterno ed interno dei raccordi sarà costituito da uno strato di vernice epossidica alimentare di colore blu applicata per cataforesi previa sabbiatura e fosfatazione allo zinco, o in alternativa dovrà avere spessore minimo di 250 micron ed essere conforme alla norma EN14901. I materiali dovranno essere conformi al D.M. 174 Ministero della Salute del 6/4/2004 per le parti applicabili (ex C.M.S. N°102 del 2/12/78). / Per i raccordi provvisti di giunto elastico meccanico la Pressione di Funzionamento Ammissibile (PFA) è pari a: / DN 6064 bar / DN 80 – 150 40 bar / DN 20050 bar / DN 25043 bar / DN 30040 bar / DN 350 – 600 25 bar / Per i raccordi a flangia la Pressione di Funzionamento Ammissibile (PFA) è pari a quanto indicato nella tabella A.2 della EN 545:2010 e cioè: / DN 60 – 300PN 40 (forature PN 10-40 per PFA = 40 bar) / DN 350 – 1000 PN 25 (forature PN 10-25 per PFA = 25 bar) / Le deviazioni angolari permesse dal giunto elastico meccanico saranno le seguenti: DN 60 – 1505° / DN 200 – 300 4° / DN 350 – 600 3° / Il collaudo in fabbrica sarà effettuato secondo quanto prescritto dalla Norma EN 545:2010. / I prezzi indicati per i raccordi muniti di flange sono riferiti pressione PN 10. Applicare un sovrapprezzo del 7% per ogni classe di PN superiore. A tal fine si ricorda l'applicabilità dell'art. 137, comma 2 del codice degli appalti (D. Lgs. n. 50 del 18/04/2016), per quanto riguarda la limitazione al 50% imposta all'incidenza dei prodotti provenienti dai Paesi Terzi sensi regolamento UE n. 952/2013 del Parlamento Europeo e del Consiglio. L'eventuale mancata applicazione del soprarichiamato vincolo deve essere evidente nel bando di gara, e debitamente giustificata all'Autorità, trasmettendone la relativa documentazione. / - FORNITURA E POSA DI RACCORDI PER ACQUEDOTTO CON GIUNTO MECCANICO CON CONTROFLANGIA E BULLONI manicotti 500 mm a 2 flange 200	n		119,19
G.02.08.jg	Fornitura e posa di raccordi in ghisa sferoidale prodotti in stabilimento certificato a norma EN ISO 9001:2000 e conformi alla norma EN 545:2010. / La ghisa sferoidale impiegata per la fabbricazione dei raccordi dovrà avere le seguenti caratteristiche: carico unitario di rottura a trazione:420 MPa / allungamento minimo a rottura:5% durezza Brinell:230 HB. / I raccordi dovranno avere le estremità a bicchiere per giunzione a mezzo di anelli in gomma e/o a flangia con foratura conforme alla norma EN 1092-2. / Il giunto, che dovrà permettere deviazioni angolari senza compromettere la tenuta, sarà automatico di tipo standard, o elastico di tipo / meccanico con controflangia e bulloni, il cui serraggio assicura la tenuta di una guarnizione in elastomero, conforme alla norma EN 681-1, all’interno di un bicchiere. / Per la giunzione dovranno essere inoltre esibiti i certificati delle prove di prestazione di cui al punto 7 della norma EN 545:2010 in originale o in copia conforme rilasciati da organismo accreditato secondo le norme EN 45000 ed EN ISO 17020 e che abbia sottoscritto l’accordo “European Cooperation for accreditation (EAC)”. / Il rivestimento esterno ed interno dei raccordi sarà costituito da uno strato di vernice epossidica alimentare di colore blu applicata per cataforesi previa sabbiatura e fosfatazione allo zinco, o in alternativa dovrà avere spessore minimo di 250 micron ed essere conforme alla norma EN14901. I materiali dovranno essere conformi al D.M. 174 Ministero della Salute del 6/4/2004 per le parti applicabili (ex C.M.S. N°102 del 2/12/78). / Per i raccordi provvisti di giunto elastico meccanico la Pressione di Funzionamento Ammissibile (PFA) è pari a: / DN 6064 bar / DN 80 – 150 40 bar / DN 20050 bar / DN 25043 bar / DN 30040 bar / DN 350 – 600 25 bar / Per i raccordi a flangia la Pressione di Funzionamento Ammissibile (PFA) è pari a quanto indicato nella tabella A.2 della EN 545:2010 e cioè: / DN 60 – 300PN 40 (forature PN 10-40 per PFA = 40 bar) / DN 350 – 1000 PN 25 (forature PN 10-25 per PFA = 25 bar) / Le deviazioni angolari permesse dal giunto elastico meccanico saranno le seguenti: DN 60 – 1505° / DN 200 – 300 4° / DN 350 – 600 3° / Il collaudo in fabbrica sarà effettuato secondo quanto prescritto dalla Norma EN 545:2010. / I prezzi indicati per i raccordi muniti di flange sono riferiti pressione PN 10. Applicare un sovrapprezzo del 7% per ogni classe di PN superiore. A tal fine si ricorda l'applicabilità dell'art. 137, comma 2 del codice degli appalti (D. Lgs. n. 50 del 18/04/2016), per quanto riguarda la limitazione al 50% imposta all'incidenza dei prodotti provenienti dai Paesi Terzi sensi regolamento UE n. 952/2013 del Parlamento Europeo e del Consiglio. L'eventuale mancata applicazione del soprarichiamato vincolo deve essere evidente nel bando di gara, e debitamente giustificata all'Autorità, trasmettendone la relativa documentazione. / - FORNITURA E POSA DI RACCORDI PER ACQUEDOTTO CON GIUNTO MECCANICO CON CONTROFLANGIA E BULLONI manicotti 500 mm a 2 flange 250	n		245,56
G.02.08.jh	Fornitura e posa di raccordi in ghisa sferoidale prodotti in stabilimento certificato a norma EN ISO 9001:2000 e conformi alla norma EN 545:2010. / La ghisa sferoidale impiegata per la fabbricazione dei raccordi dovrà avere le seguenti caratteristiche: carico unitario di rottura a trazione:420 MPa / allungamento minimo a rottura:5% durezza Brinell:230 HB. / I raccordi dovranno avere le estremità a bicchiere per giunzione a mezzo di anelli in gomma e/o a flangia con foratura conforme alla norma EN 1092-2. / Il giunto, che dovrà permettere deviazioni angolari senza compromettere la tenuta, sarà automatico di tipo standard, o elastico di tipo / meccanico con controflangia e bulloni, il cui serraggio assicura la tenuta di una guarnizione in elastomero, conforme alla norma EN 681-1, all’interno di un bicchiere. / Per la giunzione dovranno essere inoltre esibiti i certificati delle prove di prestazione di cui al punto 7 della norma EN 545:2010 in originale o in copia conforme rilasciati da organismo accreditato secondo le norme EN 45000 ed EN ISO 17020 e che abbia sottoscritto l’accordo “European Cooperation for accreditation (EAC)”. / Il rivestimento esterno ed interno dei raccordi sarà costituito da uno strato di vernice epossidica alimentare di colore blu applicata per cataforesi previa sabbiatura e fosfatazione allo zinco, o in alternativa dovrà avere spessore minimo di 250 micron ed essere conforme alla norma EN14901. I materiali dovranno essere conformi al D.M. 174 Ministero della Salute del 6/4/2004 per le parti applicabili (ex C.M.S. N°102 del 2/12/78). / Per i raccordi provvisti di giunto elastico meccanico la Pressione di Funzionamento Ammissibile (PFA) è pari a: / DN 6064 bar / DN 80 – 150 40 bar / DN 20050 bar / DN 25043 bar / DN 30040 bar / DN 350 – 600 25 bar / Per i raccordi a flangia la Pressione di Funzionamento Ammissibile (PFA) è pari a quanto indicato nella tabella A.2 della EN 545:2010 e cioè: / DN 60 – 300PN 40 (forature PN 10-40 per PFA = 40 bar) / DN 350 – 1000 PN 25 (forature PN 10-25 per PFA = 25 bar) / Le deviazioni angolari permesse dal giunto elastico meccanico saranno le seguenti: DN 60 – 1505° / DN 200 – 300 4° / DN 350 – 600 3° / Il collaudo in fabbrica sarà effettuato secondo quanto prescritto dalla Norma EN 545:2010. / I prezzi indicati per i raccordi muniti di flange sono riferiti pressione PN 10. Applicare un sovrapprezzo del 7% per ogni classe di PN superiore. A tal fine si ricorda l'applicabilità dell'art. 137, comma 2 del codice degli appalti (D. Lgs. n. 50 del 18/04/2016), per quanto riguarda la limitazione al 50% imposta all'incidenza dei prodotti provenienti dai Paesi Terzi sensi regolamento UE n. 952/2013 del Parlamento Europeo e del Consiglio. L'eventuale mancata applicazione del soprarichiamato vincolo deve essere evidente nel bando di gara, e debitamente giustificata all'Autorità, trasmettendone la relativa documentazione. / - FORNITURA E POSA DI RACCORDI PER ACQUEDOTTO CON GIUNTO MECCANICO CON CONTROFLANGIA E BULLONI manicotti 500 mm a 2 flange 300	n		305,36
G.02.08.ji	Fornitura e posa di raccordi in ghisa sferoidale prodotti in stabilimento certificato a norma EN ISO 9001:2000 e conformi alla norma EN 545:2010. / La ghisa sferoidale impiegata per la fabbricazione dei raccordi dovrà avere le seguenti caratteristiche: carico unitario di rottura a trazione:420 MPa / allungamento minimo a rottura:5% durezza Brinell:230 HB. / I raccordi dovranno avere le estremità a bicchiere per giunzione a mezzo di anelli in gomma e/o a flangia con foratura conforme alla norma EN 1092-2. / Il giunto, che dovrà permettere deviazioni angolari senza compromettere la tenuta, sarà automatico di tipo standard, o elastico di tipo / meccanico con controflangia e bulloni, il cui serraggio assicura la tenuta di una guarnizione in elastomero, conforme alla norma EN 681-1, all’interno di un bicchiere. / Per la giunzione dovranno essere inoltre esibiti i certificati delle prove di prestazione di cui al punto 7 della norma EN 545:2010 in originale o in copia conforme rilasciati da organismo accreditato secondo le norme EN 45000 ed EN ISO 17020 e che abbia sottoscritto l’accordo “European Cooperation for accreditation (EAC)”. / Il rivestimento esterno ed interno dei raccordi sarà costituito da uno strato di vernice epossidica alimentare di colore blu applicata per cataforesi previa sabbiatura e fosfatazione allo zinco, o in alternativa dovrà avere spessore minimo di 250 micron ed essere conforme alla norma EN14901. I materiali dovranno essere conformi al D.M. 174 Ministero della Salute del 6/4/2004 per le parti applicabili (ex C.M.S. N°102 del 2/12/78). / Per i raccordi provvisti di giunto elastico meccanico la Pressione di Funzionamento Ammissibile (PFA) è pari a: / DN 6064 bar / DN 80 – 150 40 bar / DN 20050 bar / DN 25043 bar / DN 30040 bar / DN 350 – 600 25 bar / Per i raccordi a flangia la Pressione di Funzionamento Ammissibile (PFA) è pari a quanto indicato nella tabella A.2 della EN 545:2010 e cioè: / DN 60 – 300PN 40 (forature PN 10-40 per PFA = 40 bar) / DN 350 – 1000 PN 25 (forature PN 10-25 per PFA = 25 bar) / Le deviazioni angolari permesse dal giunto elastico meccanico saranno le seguenti: DN 60 – 1505° / DN 200 – 300 4° / DN 350 – 600 3° / Il collaudo in fabbrica sarà effettuato secondo quanto prescritto dalla Norma EN 545:2010. / I prezzi indicati per i raccordi muniti di flange sono riferiti pressione PN 10. Applicare un sovrapprezzo del 7% per ogni classe di PN superiore. A tal fine si ricorda l'applicabilità dell'art. 137, comma 2 del codice degli appalti (D. Lgs. n. 50 del 18/04/2016), per quanto riguarda la limitazione al 50% imposta all'incidenza dei prodotti provenienti dai Paesi Terzi sensi regolamento UE n. 952/2013 del Parlamento Europeo e del Consiglio. L'eventuale mancata applicazione del soprarichiamato vincolo deve essere evidente nel bando di gara, e debitamente giustificata all'Autorità, trasmettendone la relativa documentazione. / - FORNITURA E POSA DI RACCORDI PER ACQUEDOTTO CON GIUNTO MECCANICO CON CONTROFLANGIA E BULLONI manicotti 500 mm a 2 flange 350	n		471,44
G.02.08.jj	Fornitura e posa di raccordi in ghisa sferoidale prodotti in stabilimento certificato a norma EN ISO 9001:2000 e conformi alla norma EN 545:2010. / La ghisa sferoidale impiegata per la fabbricazione dei raccordi dovrà avere le seguenti caratteristiche: carico unitario di rottura a trazione:420 MPa / allungamento minimo a rottura:5% durezza Brinell:230 HB. / I raccordi dovranno avere le estremità a bicchiere per giunzione a mezzo di anelli in gomma e/o a flangia con foratura conforme alla norma EN 1092-2. / Il giunto, che dovrà permettere deviazioni angolari senza compromettere la tenuta, sarà automatico di tipo standard, o elastico di tipo / meccanico con controflangia e bulloni, il cui serraggio assicura la tenuta di una guarnizione in elastomero, conforme alla norma EN 681-1, all’interno di un bicchiere. / Per la giunzione dovranno essere inoltre esibiti i certificati delle prove di prestazione di cui al punto 7 della norma EN 545:2010 in originale o in copia conforme rilasciati da organismo accreditato secondo le norme EN 45000 ed EN ISO 17020 e che abbia sottoscritto l’accordo “European Cooperation for accreditation (EAC)”. / Il rivestimento esterno ed interno dei raccordi sarà costituito da uno strato di vernice epossidica alimentare di colore blu applicata per cataforesi previa sabbiatura e fosfatazione allo zinco, o in alternativa dovrà avere spessore minimo di 250 micron ed essere conforme alla norma EN14901. I materiali dovranno essere conformi al D.M. 174 Ministero della Salute del 6/4/2004 per le parti applicabili (ex C.M.S. N°102 del 2/12/78). / Per i raccordi provvisti di giunto elastico meccanico la Pressione di Funzionamento Ammissibile (PFA) è pari a: / DN 6064 bar / DN 80 – 150 40 bar / DN 20050 bar / DN 25043 bar / DN 30040 bar / DN 350 – 600 25 bar / Per i raccordi a flangia la Pressione di Funzionamento Ammissibile (PFA) è pari a quanto indicato nella tabella A.2 della EN 545:2010 e cioè: / DN 60 – 300PN 40 (forature PN 10-40 per PFA = 40 bar) / DN 350 – 1000 PN 25 (forature PN 10-25 per PFA = 25 bar) / Le deviazioni angolari permesse dal giunto elastico meccanico saranno le seguenti: DN 60 – 1505° / DN 200 – 300 4° / DN 350 – 600 3° / Il collaudo in fabbrica sarà effettuato secondo quanto prescritto dalla Norma EN 545:2010. / I prezzi indicati per i raccordi muniti di flange sono riferiti pressione PN 10. Applicare un sovrapprezzo del 7% per ogni classe di PN superiore. A tal fine si ricorda l'applicabilità dell'art. 137, comma 2 del codice degli appalti (D. Lgs. n. 50 del 18/04/2016), per quanto riguarda la limitazione al 50% imposta all'incidenza dei prodotti provenienti dai Paesi Terzi sensi regolamento UE n. 952/2013 del Parlamento Europeo e del Consiglio. L'eventuale mancata applicazione del soprarichiamato vincolo deve essere evidente nel bando di gara, e debitamente giustificata all'Autorità, trasmettendone la relativa documentazione. / - FORNITURA E POSA DI RACCORDI PER ACQUEDOTTO CON GIUNTO MECCANICO CON CONTROFLANGIA E BULLONI manicotti 500 mm a 2 flange 400	n		526,13
G.02.08.jk	Fornitura e posa di raccordi in ghisa sferoidale prodotti in stabilimento certificato a norma EN ISO 9001:2000 e conformi alla norma EN 545:2010. / La ghisa sferoidale impiegata per la fabbricazione dei raccordi dovrà avere le seguenti caratteristiche: carico unitario di rottura a trazione:420 MPa / allungamento minimo a rottura:5% durezza Brinell:230 HB. / I raccordi dovranno avere le estremità a bicchiere per giunzione a mezzo di anelli in gomma e/o a flangia con foratura conforme alla norma EN 1092-2. / Il giunto, che dovrà permettere deviazioni angolari senza compromettere la tenuta, sarà automatico di tipo standard, o elastico di tipo / meccanico con controflangia e bulloni, il cui serraggio assicura la tenuta di una guarnizione in elastomero, conforme alla norma EN 681-1, all’interno di un bicchiere. / Per la giunzione dovranno essere inoltre esibiti i certificati delle prove di prestazione di cui al punto 7 della norma EN 545:2010 in originale o in copia conforme rilasciati da organismo accreditato secondo le norme EN 45000 ed EN ISO 17020 e che abbia sottoscritto l’accordo “European Cooperation for accreditation (EAC)”. / Il rivestimento esterno ed interno dei raccordi sarà costituito da uno strato di vernice epossidica alimentare di colore blu applicata per cataforesi previa sabbiatura e fosfatazione allo zinco, o in alternativa dovrà avere spessore minimo di 250 micron ed essere conforme alla norma EN14901. I materiali dovranno essere conformi al D.M. 174 Ministero della Salute del 6/4/2004 per le parti applicabili (ex C.M.S. N°102 del 2/12/78). / Per i raccordi provvisti di giunto elastico meccanico la Pressione di Funzionamento Ammissibile (PFA) è pari a: / DN 6064 bar / DN 80 – 150 40 bar / DN 20050 bar / DN 25043 bar / DN 30040 bar / DN 350 – 600 25 bar / Per i raccordi a flangia la Pressione di Funzionamento Ammissibile (PFA) è pari a quanto indicato nella tabella A.2 della EN 545:2010 e cioè: / DN 60 – 300PN 40 (forature PN 10-40 per PFA = 40 bar) / DN 350 – 1000 PN 25 (forature PN 10-25 per PFA = 25 bar) / Le deviazioni angolari permesse dal giunto elastico meccanico saranno le seguenti: DN 60 – 1505° / DN 200 – 300 4° / DN 350 – 600 3° / Il collaudo in fabbrica sarà effettuato secondo quanto prescritto dalla Norma EN 545:2010. / I prezzi indicati per i raccordi muniti di flange sono riferiti pressione PN 10. Applicare un sovrapprezzo del 7% per ogni classe di PN superiore. A tal fine si ricorda l'applicabilità dell'art. 137, comma 2 del codice degli appalti (D. Lgs. n. 50 del 18/04/2016), per quanto riguarda la limitazione al 50% imposta all'incidenza dei prodotti provenienti dai Paesi Terzi sensi regolamento UE n. 952/2013 del Parlamento Europeo e del Consiglio. L'eventuale mancata applicazione del soprarichiamato vincolo deve essere evidente nel bando di gara, e debitamente giustificata all'Autorità, trasmettendone la relativa documentazione. / - FORNITURA E POSA DI RACCORDI PER ACQUEDOTTO CON GIUNTO MECCANICO CON CONTROFLANGIA E BULLONI manicotti 500 mm a 2 flange 450	n		804,80
G.02.08.jl	Fornitura e posa di raccordi in ghisa sferoidale prodotti in stabilimento certificato a norma EN ISO 9001:2000 e conformi alla norma EN 545:2010. / La ghisa sferoidale impiegata per la fabbricazione dei raccordi dovrà avere le seguenti caratteristiche: carico unitario di rottura a trazione:420 MPa / allungamento minimo a rottura:5% durezza Brinell:230 HB. / I raccordi dovranno avere le estremità a bicchiere per giunzione a mezzo di anelli in gomma e/o a flangia con foratura conforme alla norma EN 1092-2. / Il giunto, che dovrà permettere deviazioni angolari senza compromettere la tenuta, sarà automatico di tipo standard, o elastico di tipo / meccanico con controflangia e bulloni, il cui serraggio assicura la tenuta di una guarnizione in elastomero, conforme alla norma EN 681-1, all’interno di un bicchiere. / Per la giunzione dovranno essere inoltre esibiti i certificati delle prove di prestazione di cui al punto 7 della norma EN 545:2010 in originale o in copia conforme rilasciati da organismo accreditato secondo le norme EN 45000 ed EN ISO 17020 e che abbia sottoscritto l’accordo “European Cooperation for accreditation (EAC)”. / Il rivestimento esterno ed interno dei raccordi sarà costituito da uno strato di vernice epossidica alimentare di colore blu applicata per cataforesi previa sabbiatura e fosfatazione allo zinco, o in alternativa dovrà avere spessore minimo di 250 micron ed essere conforme alla norma EN14901. I materiali dovranno essere conformi al D.M. 174 Ministero della Salute del 6/4/2004 per le parti applicabili (ex C.M.S. N°102 del 2/12/78). / Per i raccordi provvisti di giunto elastico meccanico la Pressione di Funzionamento Ammissibile (PFA) è pari a: / DN 6064 bar / DN 80 – 150 40 bar / DN 20050 bar / DN 25043 bar / DN 30040 bar / DN 350 – 600 25 bar / Per i raccordi a flangia la Pressione di Funzionamento Ammissibile (PFA) è pari a quanto indicato nella tabella A.2 della EN 545:2010 e cioè: / DN 60 – 300PN 40 (forature PN 10-40 per PFA = 40 bar) / DN 350 – 1000 PN 25 (forature PN 10-25 per PFA = 25 bar) / Le deviazioni angolari permesse dal giunto elastico meccanico saranno le seguenti: DN 60 – 1505° / DN 200 – 300 4° / DN 350 – 600 3° / Il collaudo in fabbrica sarà effettuato secondo quanto prescritto dalla Norma EN 545:2010. / I prezzi indicati per i raccordi muniti di flange sono riferiti pressione PN 10. Applicare un sovrapprezzo del 7% per ogni classe di PN superiore. A tal fine si ricorda l'applicabilità dell'art. 137, comma 2 del codice degli appalti (D. Lgs. n. 50 del 18/04/2016), per quanto riguarda la limitazione al 50% imposta all'incidenza dei prodotti provenienti dai Paesi Terzi sensi regolamento UE n. 952/2013 del Parlamento Europeo e del Consiglio. L'eventuale mancata applicazione del soprarichiamato vincolo deve essere evidente nel bando di gara, e debitamente giustificata all'Autorità, trasmettendone la relativa documentazione. / - FORNITURA E POSA DI RACCORDI PER ACQUEDOTTO CON GIUNTO MECCANICO CON CONTROFLANGIA E BULLONI manicotti 500 mm a 2 flange 500	n		1120,30
G.02.08.jm	Fornitura e posa di raccordi in ghisa sferoidale prodotti in stabilimento certificato a norma EN ISO 9001:2000 e conformi alla norma EN 545:2010. / La ghisa sferoidale impiegata per la fabbricazione dei raccordi dovrà avere le seguenti caratteristiche: carico unitario di rottura a trazione:420 MPa / allungamento minimo a rottura:5% durezza Brinell:230 HB. / I raccordi dovranno avere le estremità a bicchiere per giunzione a mezzo di anelli in gomma e/o a flangia con foratura conforme alla norma EN 1092-2. / Il giunto, che dovrà permettere deviazioni angolari senza compromettere la tenuta, sarà automatico di tipo standard, o elastico di tipo / meccanico con controflangia e bulloni, il cui serraggio assicura la tenuta di una guarnizione in elastomero, conforme alla norma EN 681-1, all’interno di un bicchiere. / Per la giunzione dovranno essere inoltre esibiti i certificati delle prove di prestazione di cui al punto 7 della norma EN 545:2010 in originale o in copia conforme rilasciati da organismo accreditato secondo le norme EN 45000 ed EN ISO 17020 e che abbia sottoscritto l’accordo “European Cooperation for accreditation (EAC)”. / Il rivestimento esterno ed interno dei raccordi sarà costituito da uno strato di vernice epossidica alimentare di colore blu applicata per cataforesi previa sabbiatura e fosfatazione allo zinco, o in alternativa dovrà avere spessore minimo di 250 micron ed essere conforme alla norma EN14901. I materiali dovranno essere conformi al D.M. 174 Ministero della Salute del 6/4/2004 per le parti applicabili (ex C.M.S. N°102 del 2/12/78). / Per i raccordi provvisti di giunto elastico meccanico la Pressione di Funzionamento Ammissibile (PFA) è pari a: / DN 6064 bar / DN 80 – 150 40 bar / DN 20050 bar / DN 25043 bar / DN 30040 bar / DN 350 – 600 25 bar / Per i raccordi a flangia la Pressione di Funzionamento Ammissibile (PFA) è pari a quanto indicato nella tabella A.2 della EN 545:2010 e cioè: / DN 60 – 300PN 40 (forature PN 10-40 per PFA = 40 bar) / DN 350 – 1000 PN 25 (forature PN 10-25 per PFA = 25 bar) / Le deviazioni angolari permesse dal giunto elastico meccanico saranno le seguenti: DN 60 – 1505° / DN 200 – 300 4° / DN 350 – 600 3° / Il collaudo in fabbrica sarà effettuato secondo quanto prescritto dalla Norma EN 545:2010. / I prezzi indicati per i raccordi muniti di flange sono riferiti pressione PN 10. Applicare un sovrapprezzo del 7% per ogni classe di PN superiore. A tal fine si ricorda l'applicabilità dell'art. 137, comma 2 del codice degli appalti (D. Lgs. n. 50 del 18/04/2016), per quanto riguarda la limitazione al 50% imposta all'incidenza dei prodotti provenienti dai Paesi Terzi sensi regolamento UE n. 952/2013 del Parlamento Europeo e del Consiglio. L'eventuale mancata applicazione del soprarichiamato vincolo deve essere evidente nel bando di gara, e debitamente giustificata all'Autorità, trasmettendone la relativa documentazione. / - FORNITURA E POSA DI RACCORDI PER ACQUEDOTTO CON GIUNTO MECCANICO CON CONTROFLANGIA E BULLONI manicotti 500 mm a 2 flange 600	n		1280,72
G.02.08.jn	Fornitura e posa di raccordi in ghisa sferoidale prodotti in stabilimento certificato a norma EN ISO 9001:2000 e conformi alla norma EN 545:2010. / La ghisa sferoidale impiegata per la fabbricazione dei raccordi dovrà avere le seguenti caratteristiche: carico unitario di rottura a trazione:420 MPa / allungamento minimo a rottura:5% durezza Brinell:230 HB. / I raccordi dovranno avere le estremità a bicchiere per giunzione a mezzo di anelli in gomma e/o a flangia con foratura conforme alla norma EN 1092-2. / Il giunto, che dovrà permettere deviazioni angolari senza compromettere la tenuta, sarà automatico di tipo standard, o elastico di tipo / meccanico con controflangia e bulloni, il cui serraggio assicura la tenuta di una guarnizione in elastomero, conforme alla norma EN 681-1, all’interno di un bicchiere. / Per la giunzione dovranno essere inoltre esibiti i certificati delle prove di prestazione di cui al punto 7 della norma EN 545:2010 in originale o in copia conforme rilasciati da organismo accreditato secondo le norme EN 45000 ed EN ISO 17020 e che abbia sottoscritto l’accordo “European Cooperation for accreditation (EAC)”. / Il rivestimento esterno ed interno dei raccordi sarà costituito da uno strato di vernice epossidica alimentare di colore blu applicata per cataforesi previa sabbiatura e fosfatazione allo zinco, o in alternativa dovrà avere spessore minimo di 250 micron ed essere conforme alla norma EN14901. I materiali dovranno essere conformi al D.M. 174 Ministero della Salute del 6/4/2004 per le parti applicabili (ex C.M.S. N°102 del 2/12/78). / Per i raccordi provvisti di giunto elastico meccanico la Pressione di Funzionamento Ammissibile (PFA) è pari a: / DN 6064 bar / DN 80 – 150 40 bar / DN 20050 bar / DN 25043 bar / DN 30040 bar / DN 350 – 600 25 bar / Per i raccordi a flangia la Pressione di Funzionamento Ammissibile (PFA) è pari a quanto indicato nella tabella A.2 della EN 545:2010 e cioè: / DN 60 – 300PN 40 (forature PN 10-40 per PFA = 40 bar) / DN 350 – 1000 PN 25 (forature PN 10-25 per PFA = 25 bar) / Le deviazioni angolari permesse dal giunto elastico meccanico saranno le seguenti: DN 60 – 1505° / DN 200 – 300 4° / DN 350 – 600 3° / Il collaudo in fabbrica sarà effettuato secondo quanto prescritto dalla Norma EN 545:2010. / I prezzi indicati per i raccordi muniti di flange sono riferiti pressione PN 10. Applicare un sovrapprezzo del 7% per ogni classe di PN superiore. A tal fine si ricorda l'applicabilità dell'art. 137, comma 2 del codice degli appalti (D. Lgs. n. 50 del 18/04/2016), per quanto riguarda la limitazione al 50% imposta all'incidenza dei prodotti provenienti dai Paesi Terzi sensi regolamento UE n. 952/2013 del Parlamento Europeo e del Consiglio. L'eventuale mancata applicazione del soprarichiamato vincolo deve essere evidente nel bando di gara, e debitamente giustificata all'Autorità, trasmettendone la relativa documentazione. / - FORNITURA E POSA DI RACCORDI PER ACQUEDOTTO CON GIUNTO MECCANICO CON CONTROFLANGIA E BULLONI croci a quattro flange 60x60	n		69,87
G.02.08.jo	Fornitura e posa di raccordi in ghisa sferoidale prodotti in stabilimento certificato a norma EN ISO 9001:2000 e conformi alla norma EN 545:2010. / La ghisa sferoidale impiegata per la fabbricazione dei raccordi dovrà avere le seguenti caratteristiche: carico unitario di rottura a trazione:420 MPa / allungamento minimo a rottura:5% durezza Brinell:230 HB. / I raccordi dovranno avere le estremità a bicchiere per giunzione a mezzo di anelli in gomma e/o a flangia con foratura conforme alla norma EN 1092-2. / Il giunto, che dovrà permettere deviazioni angolari senza compromettere la tenuta, sarà automatico di tipo standard, o elastico di tipo / meccanico con controflangia e bulloni, il cui serraggio assicura la tenuta di una guarnizione in elastomero, conforme alla norma EN 681-1, all’interno di un bicchiere. / Per la giunzione dovranno essere inoltre esibiti i certificati delle prove di prestazione di cui al punto 7 della norma EN 545:2010 in originale o in copia conforme rilasciati da organismo accreditato secondo le norme EN 45000 ed EN ISO 17020 e che abbia sottoscritto l’accordo “European Cooperation for accreditation (EAC)”. / Il rivestimento esterno ed interno dei raccordi sarà costituito da uno strato di vernice epossidica alimentare di colore blu applicata per cataforesi previa sabbiatura e fosfatazione allo zinco, o in alternativa dovrà avere spessore minimo di 250 micron ed essere conforme alla norma EN14901. I materiali dovranno essere conformi al D.M. 174 Ministero della Salute del 6/4/2004 per le parti applicabili (ex C.M.S. N°102 del 2/12/78). / Per i raccordi provvisti di giunto elastico meccanico la Pressione di Funzionamento Ammissibile (PFA) è pari a: / DN 6064 bar / DN 80 – 150 40 bar / DN 20050 bar / DN 25043 bar / DN 30040 bar / DN 350 – 600 25 bar / Per i raccordi a flangia la Pressione di Funzionamento Ammissibile (PFA) è pari a quanto indicato nella tabella A.2 della EN 545:2010 e cioè: / DN 60 – 300PN 40 (forature PN 10-40 per PFA = 40 bar) / DN 350 – 1000 PN 25 (forature PN 10-25 per PFA = 25 bar) / Le deviazioni angolari permesse dal giunto elastico meccanico saranno le seguenti: DN 60 – 1505° / DN 200 – 300 4° / DN 350 – 600 3° / Il collaudo in fabbrica sarà effettuato secondo quanto prescritto dalla Norma EN 545:2010. / I prezzi indicati per i raccordi muniti di flange sono riferiti pressione PN 10. Applicare un sovrapprezzo del 7% per ogni classe di PN superiore. A tal fine si ricorda l'applicabilità dell'art. 137, comma 2 del codice degli appalti (D. Lgs. n. 50 del 18/04/2016), per quanto riguarda la limitazione al 50% imposta all'incidenza dei prodotti provenienti dai Paesi Terzi sensi regolamento UE n. 952/2013 del Parlamento Europeo e del Consiglio. L'eventuale mancata applicazione del soprarichiamato vincolo deve essere evidente nel bando di gara, e debitamente giustificata all'Autorità, trasmettendone la relativa documentazione. / - FORNITURA E POSA DI RACCORDI PER ACQUEDOTTO CON GIUNTO MECCANICO CON CONTROFLANGIA E BULLONI croci a quattro flange 80x80	n		98,98
G.02.08.jp	Fornitura e posa di raccordi in ghisa sferoidale prodotti in stabilimento certificato a norma EN ISO 9001:2000 e conformi alla norma EN 545:2010. / La ghisa sferoidale impiegata per la fabbricazione dei raccordi dovrà avere le seguenti caratteristiche: carico unitario di rottura a trazione:420 MPa / allungamento minimo a rottura:5% durezza Brinell:230 HB. / I raccordi dovranno avere le estremità a bicchiere per giunzione a mezzo di anelli in gomma e/o a flangia con foratura conforme alla norma EN 1092-2. / Il giunto, che dovrà permettere deviazioni angolari senza compromettere la tenuta, sarà automatico di tipo standard, o elastico di tipo / meccanico con controflangia e bulloni, il cui serraggio assicura la tenuta di una guarnizione in elastomero, conforme alla norma EN 681-1, all’interno di un bicchiere. / Per la giunzione dovranno essere inoltre esibiti i certificati delle prove di prestazione di cui al punto 7 della norma EN 545:2010 in originale o in copia conforme rilasciati da organismo accreditato secondo le norme EN 45000 ed EN ISO 17020 e che abbia sottoscritto l’accordo “European Cooperation for accreditation (EAC)”. / Il rivestimento esterno ed interno dei raccordi sarà costituito da uno strato di vernice epossidica alimentare di colore blu applicata per cataforesi previa sabbiatura e fosfatazione allo zinco, o in alternativa dovrà avere spessore minimo di 250 micron ed essere conforme alla norma EN14901. I materiali dovranno essere conformi al D.M. 174 Ministero della Salute del 6/4/2004 per le parti applicabili (ex C.M.S. N°102 del 2/12/78). / Per i raccordi provvisti di giunto elastico meccanico la Pressione di Funzionamento Ammissibile (PFA) è pari a: / DN 6064 bar / DN 80 – 150 40 bar / DN 20050 bar / DN 25043 bar / DN 30040 bar / DN 350 – 600 25 bar / Per i raccordi a flangia la Pressione di Funzionamento Ammissibile (PFA) è pari a quanto indicato nella tabella A.2 della EN 545:2010 e cioè: / DN 60 – 300PN 40 (forature PN 10-40 per PFA = 40 bar) / DN 350 – 1000 PN 25 (forature PN 10-25 per PFA = 25 bar) / Le deviazioni angolari permesse dal giunto elastico meccanico saranno le seguenti: DN 60 – 1505° / DN 200 – 300 4° / DN 350 – 600 3° / Il collaudo in fabbrica sarà effettuato secondo quanto prescritto dalla Norma EN 545:2010. / I prezzi indicati per i raccordi muniti di flange sono riferiti pressione PN 10. Applicare un sovrapprezzo del 7% per ogni classe di PN superiore. A tal fine si ricorda l'applicabilità dell'art. 137, comma 2 del codice degli appalti (D. Lgs. n. 50 del 18/04/2016), per quanto riguarda la limitazione al 50% imposta all'incidenza dei prodotti provenienti dai Paesi Terzi sensi regolamento UE n. 952/2013 del Parlamento Europeo e del Consiglio. L'eventuale mancata applicazione del soprarichiamato vincolo deve essere evidente nel bando di gara, e debitamente giustificata all'Autorità, trasmettendone la relativa documentazione. / - FORNITURA E POSA DI RACCORDI PER ACQUEDOTTO CON GIUNTO MECCANICO CON CONTROFLANGIA E BULLONI croci a quattro flange 100x100	n		121,66
G.02.08.jq	Fornitura e posa di raccordi in ghisa sferoidale prodotti in stabilimento certificato a norma EN ISO 9001:2000 e conformi alla norma EN 545:2010. / La ghisa sferoidale impiegata per la fabbricazione dei raccordi dovrà avere le seguenti caratteristiche: carico unitario di rottura a trazione:420 MPa / allungamento minimo a rottura:5% durezza Brinell:230 HB. / I raccordi dovranno avere le estremità a bicchiere per giunzione a mezzo di anelli in gomma e/o a flangia con foratura conforme alla norma EN 1092-2. / Il giunto, che dovrà permettere deviazioni angolari senza compromettere la tenuta, sarà automatico di tipo standard, o elastico di tipo / meccanico con controflangia e bulloni, il cui serraggio assicura la tenuta di una guarnizione in elastomero, conforme alla norma EN 681-1, all’interno di un bicchiere. / Per la giunzione dovranno essere inoltre esibiti i certificati delle prove di prestazione di cui al punto 7 della norma EN 545:2010 in originale o in copia conforme rilasciati da organismo accreditato secondo le norme EN 45000 ed EN ISO 17020 e che abbia sottoscritto l’accordo “European Cooperation for accreditation (EAC)”. / Il rivestimento esterno ed interno dei raccordi sarà costituito da uno strato di vernice epossidica alimentare di colore blu applicata per cataforesi previa sabbiatura e fosfatazione allo zinco, o in alternativa dovrà avere spessore minimo di 250 micron ed essere conforme alla norma EN14901. I materiali dovranno essere conformi al D.M. 174 Ministero della Salute del 6/4/2004 per le parti applicabili (ex C.M.S. N°102 del 2/12/78). / Per i raccordi provvisti di giunto elastico meccanico la Pressione di Funzionamento Ammissibile (PFA) è pari a: / DN 6064 bar / DN 80 – 150 40 bar / DN 20050 bar / DN 25043 bar / DN 30040 bar / DN 350 – 600 25 bar / Per i raccordi a flangia la Pressione di Funzionamento Ammissibile (PFA) è pari a quanto indicato nella tabella A.2 della EN 545:2010 e cioè: / DN 60 – 300PN 40 (forature PN 10-40 per PFA = 40 bar) / DN 350 – 1000 PN 25 (forature PN 10-25 per PFA = 25 bar) / Le deviazioni angolari permesse dal giunto elastico meccanico saranno le seguenti: DN 60 – 1505° / DN 200 – 300 4° / DN 350 – 600 3° / Il collaudo in fabbrica sarà effettuato secondo quanto prescritto dalla Norma EN 545:2010. / I prezzi indicati per i raccordi muniti di flange sono riferiti pressione PN 10. Applicare un sovrapprezzo del 7% per ogni classe di PN superiore. A tal fine si ricorda l'applicabilità dell'art. 137, comma 2 del codice degli appalti (D. Lgs. n. 50 del 18/04/2016), per quanto riguarda la limitazione al 50% imposta all'incidenza dei prodotti provenienti dai Paesi Terzi sensi regolamento UE n. 952/2013 del Parlamento Europeo e del Consiglio. L'eventuale mancata applicazione del soprarichiamato vincolo deve essere evidente nel bando di gara, e debitamente giustificata all'Autorità, trasmettendone la relativa documentazione. / - FORNITURA E POSA DI RACCORDI PER ACQUEDOTTO CON GIUNTO MECCANICO CON CONTROFLANGIA E BULLONI croci a quattro flange 125x125	n		152,69
G.02.08.jr	Fornitura e posa di raccordi in ghisa sferoidale prodotti in stabilimento certificato a norma EN ISO 9001:2000 e conformi alla norma EN 545:2010. / La ghisa sferoidale impiegata per la fabbricazione dei raccordi dovrà avere le seguenti caratteristiche: carico unitario di rottura a trazione:420 MPa / allungamento minimo a rottura:5% durezza Brinell:230 HB. / I raccordi dovranno avere le estremità a bicchiere per giunzione a mezzo di anelli in gomma e/o a flangia con foratura conforme alla norma EN 1092-2. / Il giunto, che dovrà permettere deviazioni angolari senza compromettere la tenuta, sarà automatico di tipo standard, o elastico di tipo / meccanico con controflangia e bulloni, il cui serraggio assicura la tenuta di una guarnizione in elastomero, conforme alla norma EN 681-1, all’interno di un bicchiere. / Per la giunzione dovranno essere inoltre esibiti i certificati delle prove di prestazione di cui al punto 7 della norma EN 545:2010 in originale o in copia conforme rilasciati da organismo accreditato secondo le norme EN 45000 ed EN ISO 17020 e che abbia sottoscritto l’accordo “European Cooperation for accreditation (EAC)”. / Il rivestimento esterno ed interno dei raccordi sarà costituito da uno strato di vernice epossidica alimentare di colore blu applicata per cataforesi previa sabbiatura e fosfatazione allo zinco, o in alternativa dovrà avere spessore minimo di 250 micron ed essere conforme alla norma EN14901. I materiali dovranno essere conformi al D.M. 174 Ministero della Salute del 6/4/2004 per le parti applicabili (ex C.M.S. N°102 del 2/12/78). / Per i raccordi provvisti di giunto elastico meccanico la Pressione di Funzionamento Ammissibile (PFA) è pari a: / DN 6064 bar / DN 80 – 150 40 bar / DN 20050 bar / DN 25043 bar / DN 30040 bar / DN 350 – 600 25 bar / Per i raccordi a flangia la Pressione di Funzionamento Ammissibile (PFA) è pari a quanto indicato nella tabella A.2 della EN 545:2010 e cioè: / DN 60 – 300PN 40 (forature PN 10-40 per PFA = 40 bar) / DN 350 – 1000 PN 25 (forature PN 10-25 per PFA = 25 bar) / Le deviazioni angolari permesse dal giunto elastico meccanico saranno le seguenti: DN 60 – 1505° / DN 200 – 300 4° / DN 350 – 600 3° / Il collaudo in fabbrica sarà effettuato secondo quanto prescritto dalla Norma EN 545:2010. / I prezzi indicati per i raccordi muniti di flange sono riferiti pressione PN 10. Applicare un sovrapprezzo del 7% per ogni classe di PN superiore. A tal fine si ricorda l'applicabilità dell'art. 137, comma 2 del codice degli appalti (D. Lgs. n. 50 del 18/04/2016), per quanto riguarda la limitazione al 50% imposta all'incidenza dei prodotti provenienti dai Paesi Terzi sensi regolamento UE n. 952/2013 del Parlamento Europeo e del Consiglio. L'eventuale mancata applicazione del soprarichiamato vincolo deve essere evidente nel bando di gara, e debitamente giustificata all'Autorità, trasmettendone la relativa documentazione. / - FORNITURA E POSA DI RACCORDI PER ACQUEDOTTO CON GIUNTO MECCANICO CON CONTROFLANGIA E BULLONI croci a quattro flange 150x150	n		201,90
G.02.08.js	Fornitura e posa di raccordi in ghisa sferoidale prodotti in stabilimento certificato a norma EN ISO 9001:2000 e conformi alla norma EN 545:2010. / La ghisa sferoidale impiegata per la fabbricazione dei raccordi dovrà avere le seguenti caratteristiche: carico unitario di rottura a trazione:420 MPa / allungamento minimo a rottura:5% durezza Brinell:230 HB. / I raccordi dovranno avere le estremità a bicchiere per giunzione a mezzo di anelli in gomma e/o a flangia con foratura conforme alla norma EN 1092-2. / Il giunto, che dovrà permettere deviazioni angolari senza compromettere la tenuta, sarà automatico di tipo standard, o elastico di tipo / meccanico con controflangia e bulloni, il cui serraggio assicura la tenuta di una guarnizione in elastomero, conforme alla norma EN 681-1, all’interno di un bicchiere. / Per la giunzione dovranno essere inoltre esibiti i certificati delle prove di prestazione di cui al punto 7 della norma EN 545:2010 in originale o in copia conforme rilasciati da organismo accreditato secondo le norme EN 45000 ed EN ISO 17020 e che abbia sottoscritto l’accordo “European Cooperation for accreditation (EAC)”. / Il rivestimento esterno ed interno dei raccordi sarà costituito da uno strato di vernice epossidica alimentare di colore blu applicata per cataforesi previa sabbiatura e fosfatazione allo zinco, o in alternativa dovrà avere spessore minimo di 250 micron ed essere conforme alla norma EN14901. I materiali dovranno essere conformi al D.M. 174 Ministero della Salute del 6/4/2004 per le parti applicabili (ex C.M.S. N°102 del 2/12/78). / Per i raccordi provvisti di giunto elastico meccanico la Pressione di Funzionamento Ammissibile (PFA) è pari a: / DN 6064 bar / DN 80 – 150 40 bar / DN 20050 bar / DN 25043 bar / DN 30040 bar / DN 350 – 600 25 bar / Per i raccordi a flangia la Pressione di Funzionamento Ammissibile (PFA) è pari a quanto indicato nella tabella A.2 della EN 545:2010 e cioè: / DN 60 – 300PN 40 (forature PN 10-40 per PFA = 40 bar) / DN 350 – 1000 PN 25 (forature PN 10-25 per PFA = 25 bar) / Le deviazioni angolari permesse dal giunto elastico meccanico saranno le seguenti: DN 60 – 1505° / DN 200 – 300 4° / DN 350 – 600 3° / Il collaudo in fabbrica sarà effettuato secondo quanto prescritto dalla Norma EN 545:2010. / I prezzi indicati per i raccordi muniti di flange sono riferiti pressione PN 10. Applicare un sovrapprezzo del 7% per ogni classe di PN superiore. A tal fine si ricorda l'applicabilità dell'art. 137, comma 2 del codice degli appalti (D. Lgs. n. 50 del 18/04/2016), per quanto riguarda la limitazione al 50% imposta all'incidenza dei prodotti provenienti dai Paesi Terzi sensi regolamento UE n. 952/2013 del Parlamento Europeo e del Consiglio. L'eventuale mancata applicazione del soprarichiamato vincolo deve essere evidente nel bando di gara, e debitamente giustificata all'Autorità, trasmettendone la relativa documentazione. / - FORNITURA E POSA DI RACCORDI PER ACQUEDOTTO CON GIUNTO MECCANICO CON CONTROFLANGIA E BULLONI croci a quattro flange 200x200	n		284,72
G.02.08.jt	Fornitura e posa di raccordi in ghisa sferoidale prodotti in stabilimento certificato a norma EN ISO 9001:2000 e conformi alla norma EN 545:2010. / La ghisa sferoidale impiegata per la fabbricazione dei raccordi dovrà avere le seguenti caratteristiche: carico unitario di rottura a trazione:420 MPa / allungamento minimo a rottura:5% durezza Brinell:230 HB. / I raccordi dovranno avere le estremità a bicchiere per giunzione a mezzo di anelli in gomma e/o a flangia con foratura conforme alla norma EN 1092-2. / Il giunto, che dovrà permettere deviazioni angolari senza compromettere la tenuta, sarà automatico di tipo standard, o elastico di tipo / meccanico con controflangia e bulloni, il cui serraggio assicura la tenuta di una guarnizione in elastomero, conforme alla norma EN 681-1, all’interno di un bicchiere. / Per la giunzione dovranno essere inoltre esibiti i certificati delle prove di prestazione di cui al punto 7 della norma EN 545:2010 in originale o in copia conforme rilasciati da organismo accreditato secondo le norme EN 45000 ed EN ISO 17020 e che abbia sottoscritto l’accordo “European Cooperation for accreditation (EAC)”. / Il rivestimento esterno ed interno dei raccordi sarà costituito da uno strato di vernice epossidica alimentare di colore blu applicata per cataforesi previa sabbiatura e fosfatazione allo zinco, o in alternativa dovrà avere spessore minimo di 250 micron ed essere conforme alla norma EN14901. I materiali dovranno essere conformi al D.M. 174 Ministero della Salute del 6/4/2004 per le parti applicabili (ex C.M.S. N°102 del 2/12/78). / Per i raccordi provvisti di giunto elastico meccanico la Pressione di Funzionamento Ammissibile (PFA) è pari a: / DN 6064 bar / DN 80 – 150 40 bar / DN 20050 bar / DN 25043 bar / DN 30040 bar / DN 350 – 600 25 bar / Per i raccordi a flangia la Pressione di Funzionamento Ammissibile (PFA) è pari a quanto indicato nella tabella A.2 della EN 545:2010 e cioè: / DN 60 – 300PN 40 (forature PN 10-40 per PFA = 40 bar) / DN 350 – 1000 PN 25 (forature PN 10-25 per PFA = 25 bar) / Le deviazioni angolari permesse dal giunto elastico meccanico saranno le seguenti: DN 60 – 1505° / DN 200 – 300 4° / DN 350 – 600 3° / Il collaudo in fabbrica sarà effettuato secondo quanto prescritto dalla Norma EN 545:2010. / I prezzi indicati per i raccordi muniti di flange sono riferiti pressione PN 10. Applicare un sovrapprezzo del 7% per ogni classe di PN superiore. A tal fine si ricorda l'applicabilità dell'art. 137, comma 2 del codice degli appalti (D. Lgs. n. 50 del 18/04/2016), per quanto riguarda la limitazione al 50% imposta all'incidenza dei prodotti provenienti dai Paesi Terzi sensi regolamento UE n. 952/2013 del Parlamento Europeo e del Consiglio. L'eventuale mancata applicazione del soprarichiamato vincolo deve essere evidente nel bando di gara, e debitamente giustificata all'Autorità, trasmettendone la relativa documentazione. / - FORNITURA E POSA DI RACCORDI PER ACQUEDOTTO CON GIUNTO MECCANICO CON CONTROFLANGIA E BULLONI croci a quattro flange 250x250	n		489,08
G.02.08.ju	Fornitura e posa di raccordi in ghisa sferoidale prodotti in stabilimento certificato a norma EN ISO 9001:2000 e conformi alla norma EN 545:2010. / La ghisa sferoidale impiegata per la fabbricazione dei raccordi dovrà avere le seguenti caratteristiche: carico unitario di rottura a trazione:420 MPa / allungamento minimo a rottura:5% durezza Brinell:230 HB. / I raccordi dovranno avere le estremità a bicchiere per giunzione a mezzo di anelli in gomma e/o a flangia con foratura conforme alla norma EN 1092-2. / Il giunto, che dovrà permettere deviazioni angolari senza compromettere la tenuta, sarà automatico di tipo standard, o elastico di tipo / meccanico con controflangia e bulloni, il cui serraggio assicura la tenuta di una guarnizione in elastomero, conforme alla norma EN 681-1, all’interno di un bicchiere. / Per la giunzione dovranno essere inoltre esibiti i certificati delle prove di prestazione di cui al punto 7 della norma EN 545:2010 in originale o in copia conforme rilasciati da organismo accreditato secondo le norme EN 45000 ed EN ISO 17020 e che abbia sottoscritto l’accordo “European Cooperation for accreditation (EAC)”. / Il rivestimento esterno ed interno dei raccordi sarà costituito da uno strato di vernice epossidica alimentare di colore blu applicata per cataforesi previa sabbiatura e fosfatazione allo zinco, o in alternativa dovrà avere spessore minimo di 250 micron ed essere conforme alla norma EN14901. I materiali dovranno essere conformi al D.M. 174 Ministero della Salute del 6/4/2004 per le parti applicabili (ex C.M.S. N°102 del 2/12/78). / Per i raccordi provvisti di giunto elastico meccanico la Pressione di Funzionamento Ammissibile (PFA) è pari a: / DN 6064 bar / DN 80 – 150 40 bar / DN 20050 bar / DN 25043 bar / DN 30040 bar / DN 350 – 600 25 bar / Per i raccordi a flangia la Pressione di Funzionamento Ammissibile (PFA) è pari a quanto indicato nella tabella A.2 della EN 545:2010 e cioè: / DN 60 – 300PN 40 (forature PN 10-40 per PFA = 40 bar) / DN 350 – 1000 PN 25 (forature PN 10-25 per PFA = 25 bar) / Le deviazioni angolari permesse dal giunto elastico meccanico saranno le seguenti: DN 60 – 1505° / DN 200 – 300 4° / DN 350 – 600 3° / Il collaudo in fabbrica sarà effettuato secondo quanto prescritto dalla Norma EN 545:2010. / I prezzi indicati per i raccordi muniti di flange sono riferiti pressione PN 10. Applicare un sovrapprezzo del 7% per ogni classe di PN superiore. A tal fine si ricorda l'applicabilità dell'art. 137, comma 2 del codice degli appalti (D. Lgs. n. 50 del 18/04/2016), per quanto riguarda la limitazione al 50% imposta all'incidenza dei prodotti provenienti dai Paesi Terzi sensi regolamento UE n. 952/2013 del Parlamento Europeo e del Consiglio. L'eventuale mancata applicazione del soprarichiamato vincolo deve essere evidente nel bando di gara, e debitamente giustificata all'Autorità, trasmettendone la relativa documentazione. / - FORNITURA E POSA DI RACCORDI PER ACQUEDOTTO CON GIUNTO MECCANICO CON CONTROFLANGIA E BULLONI croci a quattro flange 300x300	n		690,97
G.02.08.jv	Fornitura e posa di raccordi in ghisa sferoidale prodotti in stabilimento certificato a norma EN ISO 9001:2000 e conformi alla norma EN 545:2010. / La ghisa sferoidale impiegata per la fabbricazione dei raccordi dovrà avere le seguenti caratteristiche: carico unitario di rottura a trazione:420 MPa / allungamento minimo a rottura:5% durezza Brinell:230 HB. / I raccordi dovranno avere le estremità a bicchiere per giunzione a mezzo di anelli in gomma e/o a flangia con foratura conforme alla norma EN 1092-2. / Il giunto, che dovrà permettere deviazioni angolari senza compromettere la tenuta, sarà automatico di tipo standard, o elastico di tipo / meccanico con controflangia e bulloni, il cui serraggio assicura la tenuta di una guarnizione in elastomero, conforme alla norma EN 681-1, all’interno di un bicchiere. / Per la giunzione dovranno essere inoltre esibiti i certificati delle prove di prestazione di cui al punto 7 della norma EN 545:2010 in originale o in copia conforme rilasciati da organismo accreditato secondo le norme EN 45000 ed EN ISO 17020 e che abbia sottoscritto l’accordo “European Cooperation for accreditation (EAC)”. / Il rivestimento esterno ed interno dei raccordi sarà costituito da uno strato di vernice epossidica alimentare di colore blu applicata per cataforesi previa sabbiatura e fosfatazione allo zinco, o in alternativa dovrà avere spessore minimo di 250 micron ed essere conforme alla norma EN14901. I materiali dovranno essere conformi al D.M. 174 Ministero della Salute del 6/4/2004 per le parti applicabili (ex C.M.S. N°102 del 2/12/78). / Per i raccordi provvisti di giunto elastico meccanico la Pressione di Funzionamento Ammissibile (PFA) è pari a: / DN 6064 bar / DN 80 – 150 40 bar / DN 20050 bar / DN 25043 bar / DN 30040 bar / DN 350 – 600 25 bar / Per i raccordi a flangia la Pressione di Funzionamento Ammissibile (PFA) è pari a quanto indicato nella tabella A.2 della EN 545:2010 e cioè: / DN 60 – 300PN 40 (forature PN 10-40 per PFA = 40 bar) / DN 350 – 1000 PN 25 (forature PN 10-25 per PFA = 25 bar) / Le deviazioni angolari permesse dal giunto elastico meccanico saranno le seguenti: DN 60 – 1505° / DN 200 – 300 4° / DN 350 – 600 3° / Il collaudo in fabbrica sarà effettuato secondo quanto prescritto dalla Norma EN 545:2010. / I prezzi indicati per i raccordi muniti di flange sono riferiti pressione PN 10. Applicare un sovrapprezzo del 7% per ogni classe di PN superiore. A tal fine si ricorda l'applicabilità dell'art. 137, comma 2 del codice degli appalti (D. Lgs. n. 50 del 18/04/2016), per quanto riguarda la limitazione al 50% imposta all'incidenza dei prodotti provenienti dai Paesi Terzi sensi regolamento UE n. 952/2013 del Parlamento Europeo e del Consiglio. L'eventuale mancata applicazione del soprarichiamato vincolo deve essere evidente nel bando di gara, e debitamente giustificata all'Autorità, trasmettendone la relativa documentazione. / - FORNITURA E POSA DI RACCORDI PER ACQUEDOTTO CON GIUNTO MECCANICO CON CONTROFLANGIA E BULLONI croci a quattro flange 350x350	n		1027,06
G.02.08.jw	Fornitura e posa di raccordi in ghisa sferoidale prodotti in stabilimento certificato a norma EN ISO 9001:2000 e conformi alla norma EN 545:2010. / La ghisa sferoidale impiegata per la fabbricazione dei raccordi dovrà avere le seguenti caratteristiche: carico unitario di rottura a trazione:420 MPa / allungamento minimo a rottura:5% durezza Brinell:230 HB. / I raccordi dovranno avere le estremità a bicchiere per giunzione a mezzo di anelli in gomma e/o a flangia con foratura conforme alla norma EN 1092-2. / Il giunto, che dovrà permettere deviazioni angolari senza compromettere la tenuta, sarà automatico di tipo standard, o elastico di tipo / meccanico con controflangia e bulloni, il cui serraggio assicura la tenuta di una guarnizione in elastomero, conforme alla norma EN 681-1, all’interno di un bicchiere. / Per la giunzione dovranno essere inoltre esibiti i certificati delle prove di prestazione di cui al punto 7 della norma EN 545:2010 in originale o in copia conforme rilasciati da organismo accreditato secondo le norme EN 45000 ed EN ISO 17020 e che abbia sottoscritto l’accordo “European Cooperation for accreditation (EAC)”. / Il rivestimento esterno ed interno dei raccordi sarà costituito da uno strato di vernice epossidica alimentare di colore blu applicata per cataforesi previa sabbiatura e fosfatazione allo zinco, o in alternativa dovrà avere spessore minimo di 250 micron ed essere conforme alla norma EN14901. I materiali dovranno essere conformi al D.M. 174 Ministero della Salute del 6/4/2004 per le parti applicabili (ex C.M.S. N°102 del 2/12/78). / Per i raccordi provvisti di giunto elastico meccanico la Pressione di Funzionamento Ammissibile (PFA) è pari a: / DN 6064 bar / DN 80 – 150 40 bar / DN 20050 bar / DN 25043 bar / DN 30040 bar / DN 350 – 600 25 bar / Per i raccordi a flangia la Pressione di Funzionamento Ammissibile (PFA) è pari a quanto indicato nella tabella A.2 della EN 545:2010 e cioè: / DN 60 – 300PN 40 (forature PN 10-40 per PFA = 40 bar) / DN 350 – 1000 PN 25 (forature PN 10-25 per PFA = 25 bar) / Le deviazioni angolari permesse dal giunto elastico meccanico saranno le seguenti: DN 60 – 1505° / DN 200 – 300 4° / DN 350 – 600 3° / Il collaudo in fabbrica sarà effettuato secondo quanto prescritto dalla Norma EN 545:2010. / I prezzi indicati per i raccordi muniti di flange sono riferiti pressione PN 10. Applicare un sovrapprezzo del 7% per ogni classe di PN superiore. A tal fine si ricorda l'applicabilità dell'art. 137, comma 2 del codice degli appalti (D. Lgs. n. 50 del 18/04/2016), per quanto riguarda la limitazione al 50% imposta all'incidenza dei prodotti provenienti dai Paesi Terzi sensi regolamento UE n. 952/2013 del Parlamento Europeo e del Consiglio. L'eventuale mancata applicazione del soprarichiamato vincolo deve essere evidente nel bando di gara, e debitamente giustificata all'Autorità, trasmettendone la relativa documentazione. / - FORNITURA E POSA DI RACCORDI PER ACQUEDOTTO CON GIUNTO MECCANICO CON CONTROFLANGIA E BULLONI croci a quattro flange 400x400	n		1350,26
G.02.08.jx	Fornitura e posa di raccordi in ghisa sferoidale prodotti in stabilimento certificato a norma EN ISO 9001:2000 e conformi alla norma EN 545:2010. / La ghisa sferoidale impiegata per la fabbricazione dei raccordi dovrà avere le seguenti caratteristiche: carico unitario di rottura a trazione:420 MPa / allungamento minimo a rottura:5% durezza Brinell:230 HB. / I raccordi dovranno avere le estremità a bicchiere per giunzione a mezzo di anelli in gomma e/o a flangia con foratura conforme alla norma EN 1092-2. / Il giunto, che dovrà permettere deviazioni angolari senza compromettere la tenuta, sarà automatico di tipo standard, o elastico di tipo / meccanico con controflangia e bulloni, il cui serraggio assicura la tenuta di una guarnizione in elastomero, conforme alla norma EN 681-1, all’interno di un bicchiere. / Per la giunzione dovranno essere inoltre esibiti i certificati delle prove di prestazione di cui al punto 7 della norma EN 545:2010 in originale o in copia conforme rilasciati da organismo accreditato secondo le norme EN 45000 ed EN ISO 17020 e che abbia sottoscritto l’accordo “European Cooperation for accreditation (EAC)”. / Il rivestimento esterno ed interno dei raccordi sarà costituito da uno strato di vernice epossidica alimentare di colore blu applicata per cataforesi previa sabbiatura e fosfatazione allo zinco, o in alternativa dovrà avere spessore minimo di 250 micron ed essere conforme alla norma EN14901. I materiali dovranno essere conformi al D.M. 174 Ministero della Salute del 6/4/2004 per le parti applicabili (ex C.M.S. N°102 del 2/12/78). / Per i raccordi provvisti di giunto elastico meccanico la Pressione di Funzionamento Ammissibile (PFA) è pari a: / DN 6064 bar / DN 80 – 150 40 bar / DN 20050 bar / DN 25043 bar / DN 30040 bar / DN 350 – 600 25 bar / Per i raccordi a flangia la Pressione di Funzionamento Ammissibile (PFA) è pari a quanto indicato nella tabella A.2 della EN 545:2010 e cioè: / DN 60 – 300PN 40 (forature PN 10-40 per PFA = 40 bar) / DN 350 – 1000 PN 25 (forature PN 10-25 per PFA = 25 bar) / Le deviazioni angolari permesse dal giunto elastico meccanico saranno le seguenti: DN 60 – 1505° / DN 200 – 300 4° / DN 350 – 600 3° / Il collaudo in fabbrica sarà effettuato secondo quanto prescritto dalla Norma EN 545:2010. / I prezzi indicati per i raccordi muniti di flange sono riferiti pressione PN 10. Applicare un sovrapprezzo del 7% per ogni classe di PN superiore. A tal fine si ricorda l'applicabilità dell'art. 137, comma 2 del codice degli appalti (D. Lgs. n. 50 del 18/04/2016), per quanto riguarda la limitazione al 50% imposta all'incidenza dei prodotti provenienti dai Paesi Terzi sensi regolamento UE n. 952/2013 del Parlamento Europeo e del Consiglio. L'eventuale mancata applicazione del soprarichiamato vincolo deve essere evidente nel bando di gara, e debitamente giustificata all'Autorità, trasmettendone la relativa documentazione. / - FORNITURA E POSA DI RACCORDI PER ACQUEDOTTO CON GIUNTO MECCANICO CON CONTROFLANGIA E BULLONI imbocchi di ancoraggio e di tenuta 80	n		237,43
G.02.08.jy	Fornitura e posa di raccordi in ghisa sferoidale prodotti in stabilimento certificato a norma EN ISO 9001:2000 e conformi alla norma EN 545:2010. / La ghisa sferoidale impiegata per la fabbricazione dei raccordi dovrà avere le seguenti caratteristiche: carico unitario di rottura a trazione:420 MPa / allungamento minimo a rottura:5% durezza Brinell:230 HB. / I raccordi dovranno avere le estremità a bicchiere per giunzione a mezzo di anelli in gomma e/o a flangia con foratura conforme alla norma EN 1092-2. / Il giunto, che dovrà permettere deviazioni angolari senza compromettere la tenuta, sarà automatico di tipo standard, o elastico di tipo / meccanico con controflangia e bulloni, il cui serraggio assicura la tenuta di una guarnizione in elastomero, conforme alla norma EN 681-1, all’interno di un bicchiere. / Per la giunzione dovranno essere inoltre esibiti i certificati delle prove di prestazione di cui al punto 7 della norma EN 545:2010 in originale o in copia conforme rilasciati da organismo accreditato secondo le norme EN 45000 ed EN ISO 17020 e che abbia sottoscritto l’accordo “European Cooperation for accreditation (EAC)”. / Il rivestimento esterno ed interno dei raccordi sarà costituito da uno strato di vernice epossidica alimentare di colore blu applicata per cataforesi previa sabbiatura e fosfatazione allo zinco, o in alternativa dovrà avere spessore minimo di 250 micron ed essere conforme alla norma EN14901. I materiali dovranno essere conformi al D.M. 174 Ministero della Salute del 6/4/2004 per le parti applicabili (ex C.M.S. N°102 del 2/12/78). / Per i raccordi provvisti di giunto elastico meccanico la Pressione di Funzionamento Ammissibile (PFA) è pari a: / DN 6064 bar / DN 80 – 150 40 bar / DN 20050 bar / DN 25043 bar / DN 30040 bar / DN 350 – 600 25 bar / Per i raccordi a flangia la Pressione di Funzionamento Ammissibile (PFA) è pari a quanto indicato nella tabella A.2 della EN 545:2010 e cioè: / DN 60 – 300PN 40 (forature PN 10-40 per PFA = 40 bar) / DN 350 – 1000 PN 25 (forature PN 10-25 per PFA = 25 bar) / Le deviazioni angolari permesse dal giunto elastico meccanico saranno le seguenti: DN 60 – 1505° / DN 200 – 300 4° / DN 350 – 600 3° / Il collaudo in fabbrica sarà effettuato secondo quanto prescritto dalla Norma EN 545:2010. / I prezzi indicati per i raccordi muniti di flange sono riferiti pressione PN 10. Applicare un sovrapprezzo del 7% per ogni classe di PN superiore. A tal fine si ricorda l'applicabilità dell'art. 137, comma 2 del codice degli appalti (D. Lgs. n. 50 del 18/04/2016), per quanto riguarda la limitazione al 50% imposta all'incidenza dei prodotti provenienti dai Paesi Terzi sensi regolamento UE n. 952/2013 del Parlamento Europeo e del Consiglio. L'eventuale mancata applicazione del soprarichiamato vincolo deve essere evidente nel bando di gara, e debitamente giustificata all'Autorità, trasmettendone la relativa documentazione. / - FORNITURA E POSA DI RACCORDI PER ACQUEDOTTO CON GIUNTO MECCANICO CON CONTROFLANGIA E BULLONI imbocchi di ancoraggio e di tenuta 100	n		268,56
G.02.08.jz	Fornitura e posa di raccordi in ghisa sferoidale prodotti in stabilimento certificato a norma EN ISO 9001:2000 e conformi alla norma EN 545:2010. / La ghisa sferoidale impiegata per la fabbricazione dei raccordi dovrà avere le seguenti caratteristiche: carico unitario di rottura a trazione:420 MPa / allungamento minimo a rottura:5% durezza Brinell:230 HB. / I raccordi dovranno avere le estremità a bicchiere per giunzione a mezzo di anelli in gomma e/o a flangia con foratura conforme alla norma EN 1092-2. / Il giunto, che dovrà permettere deviazioni angolari senza compromettere la tenuta, sarà automatico di tipo standard, o elastico di tipo / meccanico con controflangia e bulloni, il cui serraggio assicura la tenuta di una guarnizione in elastomero, conforme alla norma EN 681-1, all’interno di un bicchiere. / Per la giunzione dovranno essere inoltre esibiti i certificati delle prove di prestazione di cui al punto 7 della norma EN 545:2010 in originale o in copia conforme rilasciati da organismo accreditato secondo le norme EN 45000 ed EN ISO 17020 e che abbia sottoscritto l’accordo “European Cooperation for accreditation (EAC)”. / Il rivestimento esterno ed interno dei raccordi sarà costituito da uno strato di vernice epossidica alimentare di colore blu applicata per cataforesi previa sabbiatura e fosfatazione allo zinco, o in alternativa dovrà avere spessore minimo di 250 micron ed essere conforme alla norma EN14901. I materiali dovranno essere conformi al D.M. 174 Ministero della Salute del 6/4/2004 per le parti applicabili (ex C.M.S. N°102 del 2/12/78). / Per i raccordi provvisti di giunto elastico meccanico la Pressione di Funzionamento Ammissibile (PFA) è pari a: / DN 6064 bar / DN 80 – 150 40 bar / DN 20050 bar / DN 25043 bar / DN 30040 bar / DN 350 – 600 25 bar / Per i raccordi a flangia la Pressione di Funzionamento Ammissibile (PFA) è pari a quanto indicato nella tabella A.2 della EN 545:2010 e cioè: / DN 60 – 300PN 40 (forature PN 10-40 per PFA = 40 bar) / DN 350 – 1000 PN 25 (forature PN 10-25 per PFA = 25 bar) / Le deviazioni angolari permesse dal giunto elastico meccanico saranno le seguenti: DN 60 – 1505° / DN 200 – 300 4° / DN 350 – 600 3° / Il collaudo in fabbrica sarà effettuato secondo quanto prescritto dalla Norma EN 545:2010. / I prezzi indicati per i raccordi muniti di flange sono riferiti pressione PN 10. Applicare un sovrapprezzo del 7% per ogni classe di PN superiore. A tal fine si ricorda l'applicabilità dell'art. 137, comma 2 del codice degli appalti (D. Lgs. n. 50 del 18/04/2016), per quanto riguarda la limitazione al 50% imposta all'incidenza dei prodotti provenienti dai Paesi Terzi sensi regolamento UE n. 952/2013 del Parlamento Europeo e del Consiglio. L'eventuale mancata applicazione del soprarichiamato vincolo deve essere evidente nel bando di gara, e debitamente giustificata all'Autorità, trasmettendone la relativa documentazione. / - FORNITURA E POSA DI RACCORDI PER ACQUEDOTTO CON GIUNTO MECCANICO CON CONTROFLANGIA E BULLONI imbocchi di ancoraggio e di tenuta 150	n		385,22
G.02.08.k	Fornitura e posa di raccordi in ghisa sferoidale prodotti in stabilimento certificato a norma EN ISO 9001:2000 e conformi alla norma EN 545:2010. / La ghisa sferoidale impiegata per la fabbricazione dei raccordi dovrà avere le seguenti caratteristiche: carico unitario di rottura a trazione:420 MPa / allungamento minimo a rottura:5% durezza Brinell:230 HB. / I raccordi dovranno avere le estremità a bicchiere per giunzione a mezzo di anelli in gomma e/o a flangia con foratura conforme alla norma EN 1092-2. / Il giunto, che dovrà permettere deviazioni angolari senza compromettere la tenuta, sarà automatico di tipo standard, o elastico di tipo / meccanico con controflangia e bulloni, il cui serraggio assicura la tenuta di una guarnizione in elastomero, conforme alla norma EN 681-1, all’interno di un bicchiere. / Per la giunzione dovranno essere inoltre esibiti i certificati delle prove di prestazione di cui al punto 7 della norma EN 545:2010 in originale o in copia conforme rilasciati da organismo accreditato secondo le norme EN 45000 ed EN ISO 17020 e che abbia sottoscritto l’accordo “European Cooperation for accreditation (EAC)”. / Il rivestimento esterno ed interno dei raccordi sarà costituito da uno strato di vernice epossidica alimentare di colore blu applicata per cataforesi previa sabbiatura e fosfatazione allo zinco, o in alternativa dovrà avere spessore minimo di 250 micron ed essere conforme alla norma EN14901. I materiali dovranno essere conformi al D.M. 174 Ministero della Salute del 6/4/2004 per le parti applicabili (ex C.M.S. N°102 del 2/12/78). / Per i raccordi provvisti di giunto elastico meccanico la Pressione di Funzionamento Ammissibile (PFA) è pari a: / DN 6064 bar / DN 80 – 150 40 bar / DN 20050 bar / DN 25043 bar / DN 30040 bar / DN 350 – 600 25 bar / Per i raccordi a flangia la Pressione di Funzionamento Ammissibile (PFA) è pari a quanto indicato nella tabella A.2 della EN 545:2010 e cioè: / DN 60 – 300PN 40 (forature PN 10-40 per PFA = 40 bar) / DN 350 – 1000 PN 25 (forature PN 10-25 per PFA = 25 bar) / Le deviazioni angolari permesse dal giunto elastico meccanico saranno le seguenti: DN 60 – 1505° / DN 200 – 300 4° / DN 350 – 600 3° / Il collaudo in fabbrica sarà effettuato secondo quanto prescritto dalla Norma EN 545:2010. / I prezzi indicati per i raccordi muniti di flange sono riferiti pressione PN 10. Applicare un sovrapprezzo del 7% per ogni classe di PN superiore. A tal fine si ricorda l'applicabilità dell'art. 137, comma 2 del codice degli appalti (D. Lgs. n. 50 del 18/04/2016), per quanto riguarda la limitazione al 50% imposta all'incidenza dei prodotti provenienti dai Paesi Terzi sensi regolamento UE n. 952/2013 del Parlamento Europeo e del Consiglio. L'eventuale mancata applicazione del soprarichiamato vincolo deve essere evidente nel bando di gara, e debitamente giustificata all'Autorità, trasmettendone la relativa documentazione. / - FORNITURA E POSA DI RACCORDI PER ACQUEDOTTO CON GIUNTO MECCANICO CON CONTROFLANGIA E BULLONI flange di riduzione 400x100	n		322,62
G.02.08.ka	Fornitura e posa di raccordi in ghisa sferoidale prodotti in stabilimento certificato a norma EN ISO 9001:2000 e conformi alla norma EN 545:2010. / La ghisa sferoidale impiegata per la fabbricazione dei raccordi dovrà avere le seguenti caratteristiche: carico unitario di rottura a trazione:420 MPa / allungamento minimo a rottura:5% durezza Brinell:230 HB. / I raccordi dovranno avere le estremità a bicchiere per giunzione a mezzo di anelli in gomma e/o a flangia con foratura conforme alla norma EN 1092-2. / Il giunto, che dovrà permettere deviazioni angolari senza compromettere la tenuta, sarà automatico di tipo standard, o elastico di tipo / meccanico con controflangia e bulloni, il cui serraggio assicura la tenuta di una guarnizione in elastomero, conforme alla norma EN 681-1, all’interno di un bicchiere. / Per la giunzione dovranno essere inoltre esibiti i certificati delle prove di prestazione di cui al punto 7 della norma EN 545:2010 in originale o in copia conforme rilasciati da organismo accreditato secondo le norme EN 45000 ed EN ISO 17020 e che abbia sottoscritto l’accordo “European Cooperation for accreditation (EAC)”. / Il rivestimento esterno ed interno dei raccordi sarà costituito da uno strato di vernice epossidica alimentare di colore blu applicata per cataforesi previa sabbiatura e fosfatazione allo zinco, o in alternativa dovrà avere spessore minimo di 250 micron ed essere conforme alla norma EN14901. I materiali dovranno essere conformi al D.M. 174 Ministero della Salute del 6/4/2004 per le parti applicabili (ex C.M.S. N°102 del 2/12/78). / Per i raccordi provvisti di giunto elastico meccanico la Pressione di Funzionamento Ammissibile (PFA) è pari a: / DN 6064 bar / DN 80 – 150 40 bar / DN 20050 bar / DN 25043 bar / DN 30040 bar / DN 350 – 600 25 bar / Per i raccordi a flangia la Pressione di Funzionamento Ammissibile (PFA) è pari a quanto indicato nella tabella A.2 della EN 545:2010 e cioè: / DN 60 – 300PN 40 (forature PN 10-40 per PFA = 40 bar) / DN 350 – 1000 PN 25 (forature PN 10-25 per PFA = 25 bar) / Le deviazioni angolari permesse dal giunto elastico meccanico saranno le seguenti: DN 60 – 1505° / DN 200 – 300 4° / DN 350 – 600 3° / Il collaudo in fabbrica sarà effettuato secondo quanto prescritto dalla Norma EN 545:2010. / I prezzi indicati per i raccordi muniti di flange sono riferiti pressione PN 10. Applicare un sovrapprezzo del 7% per ogni classe di PN superiore. A tal fine si ricorda l'applicabilità dell'art. 137, comma 2 del codice degli appalti (D. Lgs. n. 50 del 18/04/2016), per quanto riguarda la limitazione al 50% imposta all'incidenza dei prodotti provenienti dai Paesi Terzi sensi regolamento UE n. 952/2013 del Parlamento Europeo e del Consiglio. L'eventuale mancata applicazione del soprarichiamato vincolo deve essere evidente nel bando di gara, e debitamente giustificata all'Autorità, trasmettendone la relativa documentazione. / - FORNITURA E POSA DI RACCORDI PER ACQUEDOTTO CON GIUNTO MECCANICO CON CONTROFLANGIA E BULLONI imbocchi di ancoraggio e di tenuta 200	n		328,39
G.02.08.kb	Fornitura e posa di raccordi in ghisa sferoidale prodotti in stabilimento certificato a norma EN ISO 9001:2000 e conformi alla norma EN 545:2010. / La ghisa sferoidale impiegata per la fabbricazione dei raccordi dovrà avere le seguenti caratteristiche: carico unitario di rottura a trazione:420 MPa / allungamento minimo a rottura:5% durezza Brinell:230 HB. / I raccordi dovranno avere le estremità a bicchiere per giunzione a mezzo di anelli in gomma e/o a flangia con foratura conforme alla norma EN 1092-2. / Il giunto, che dovrà permettere deviazioni angolari senza compromettere la tenuta, sarà automatico di tipo standard, o elastico di tipo / meccanico con controflangia e bulloni, il cui serraggio assicura la tenuta di una guarnizione in elastomero, conforme alla norma EN 681-1, all’interno di un bicchiere. / Per la giunzione dovranno essere inoltre esibiti i certificati delle prove di prestazione di cui al punto 7 della norma EN 545:2010 in originale o in copia conforme rilasciati da organismo accreditato secondo le norme EN 45000 ed EN ISO 17020 e che abbia sottoscritto l’accordo “European Cooperation for accreditation (EAC)”. / Il rivestimento esterno ed interno dei raccordi sarà costituito da uno strato di vernice epossidica alimentare di colore blu applicata per cataforesi previa sabbiatura e fosfatazione allo zinco, o in alternativa dovrà avere spessore minimo di 250 micron ed essere conforme alla norma EN14901. I materiali dovranno essere conformi al D.M. 174 Ministero della Salute del 6/4/2004 per le parti applicabili (ex C.M.S. N°102 del 2/12/78). / Per i raccordi provvisti di giunto elastico meccanico la Pressione di Funzionamento Ammissibile (PFA) è pari a: / DN 6064 bar / DN 80 – 150 40 bar / DN 20050 bar / DN 25043 bar / DN 30040 bar / DN 350 – 600 25 bar / Per i raccordi a flangia la Pressione di Funzionamento Ammissibile (PFA) è pari a quanto indicato nella tabella A.2 della EN 545:2010 e cioè: / DN 60 – 300PN 40 (forature PN 10-40 per PFA = 40 bar) / DN 350 – 1000 PN 25 (forature PN 10-25 per PFA = 25 bar) / Le deviazioni angolari permesse dal giunto elastico meccanico saranno le seguenti: DN 60 – 1505° / DN 200 – 300 4° / DN 350 – 600 3° / Il collaudo in fabbrica sarà effettuato secondo quanto prescritto dalla Norma EN 545:2010. / I prezzi indicati per i raccordi muniti di flange sono riferiti pressione PN 10. Applicare un sovrapprezzo del 7% per ogni classe di PN superiore. A tal fine si ricorda l'applicabilità dell'art. 137, comma 2 del codice degli appalti (D. Lgs. n. 50 del 18/04/2016), per quanto riguarda la limitazione al 50% imposta all'incidenza dei prodotti provenienti dai Paesi Terzi sensi regolamento UE n. 952/2013 del Parlamento Europeo e del Consiglio. L'eventuale mancata applicazione del soprarichiamato vincolo deve essere evidente nel bando di gara, e debitamente giustificata all'Autorità, trasmettendone la relativa documentazione. / - FORNITURA E POSA DI RACCORDI PER ACQUEDOTTO CON GIUNTO MECCANICO CON CONTROFLANGIA E BULLONI imbocchi di ancoraggio e di tenuta 250	n		544,72
G.02.08.kc	Fornitura e posa di raccordi in ghisa sferoidale prodotti in stabilimento certificato a norma EN ISO 9001:2000 e conformi alla norma EN 545:2010. / La ghisa sferoidale impiegata per la fabbricazione dei raccordi dovrà avere le seguenti caratteristiche: carico unitario di rottura a trazione:420 MPa / allungamento minimo a rottura:5% durezza Brinell:230 HB. / I raccordi dovranno avere le estremità a bicchiere per giunzione a mezzo di anelli in gomma e/o a flangia con foratura conforme alla norma EN 1092-2. / Il giunto, che dovrà permettere deviazioni angolari senza compromettere la tenuta, sarà automatico di tipo standard, o elastico di tipo / meccanico con controflangia e bulloni, il cui serraggio assicura la tenuta di una guarnizione in elastomero, conforme alla norma EN 681-1, all’interno di un bicchiere. / Per la giunzione dovranno essere inoltre esibiti i certificati delle prove di prestazione di cui al punto 7 della norma EN 545:2010 in originale o in copia conforme rilasciati da organismo accreditato secondo le norme EN 45000 ed EN ISO 17020 e che abbia sottoscritto l’accordo “European Cooperation for accreditation (EAC)”. / Il rivestimento esterno ed interno dei raccordi sarà costituito da uno strato di vernice epossidica alimentare di colore blu applicata per cataforesi previa sabbiatura e fosfatazione allo zinco, o in alternativa dovrà avere spessore minimo di 250 micron ed essere conforme alla norma EN14901. I materiali dovranno essere conformi al D.M. 174 Ministero della Salute del 6/4/2004 per le parti applicabili (ex C.M.S. N°102 del 2/12/78). / Per i raccordi provvisti di giunto elastico meccanico la Pressione di Funzionamento Ammissibile (PFA) è pari a: / DN 6064 bar / DN 80 – 150 40 bar / DN 20050 bar / DN 25043 bar / DN 30040 bar / DN 350 – 600 25 bar / Per i raccordi a flangia la Pressione di Funzionamento Ammissibile (PFA) è pari a quanto indicato nella tabella A.2 della EN 545:2010 e cioè: / DN 60 – 300PN 40 (forature PN 10-40 per PFA = 40 bar) / DN 350 – 1000 PN 25 (forature PN 10-25 per PFA = 25 bar) / Le deviazioni angolari permesse dal giunto elastico meccanico saranno le seguenti: DN 60 – 1505° / DN 200 – 300 4° / DN 350 – 600 3° / Il collaudo in fabbrica sarà effettuato secondo quanto prescritto dalla Norma EN 545:2010. / I prezzi indicati per i raccordi muniti di flange sono riferiti pressione PN 10. Applicare un sovrapprezzo del 7% per ogni classe di PN superiore. A tal fine si ricorda l'applicabilità dell'art. 137, comma 2 del codice degli appalti (D. Lgs. n. 50 del 18/04/2016), per quanto riguarda la limitazione al 50% imposta all'incidenza dei prodotti provenienti dai Paesi Terzi sensi regolamento UE n. 952/2013 del Parlamento Europeo e del Consiglio. L'eventuale mancata applicazione del soprarichiamato vincolo deve essere evidente nel bando di gara, e debitamente giustificata all'Autorità, trasmettendone la relativa documentazione. / - FORNITURA E POSA DI RACCORDI PER ACQUEDOTTO CON GIUNTO MECCANICO CON CONTROFLANGIA E BULLONI imbocchi di ancoraggio e di tenuta 300	n		693,61
G.02.08.kd	Fornitura e posa di raccordi in ghisa sferoidale prodotti in stabilimento certificato a norma EN ISO 9001:2000 e conformi alla norma EN 545:2010. / La ghisa sferoidale impiegata per la fabbricazione dei raccordi dovrà avere le seguenti caratteristiche: carico unitario di rottura a trazione:420 MPa / allungamento minimo a rottura:5% durezza Brinell:230 HB. / I raccordi dovranno avere le estremità a bicchiere per giunzione a mezzo di anelli in gomma e/o a flangia con foratura conforme alla norma EN 1092-2. / Il giunto, che dovrà permettere deviazioni angolari senza compromettere la tenuta, sarà automatico di tipo standard, o elastico di tipo / meccanico con controflangia e bulloni, il cui serraggio assicura la tenuta di una guarnizione in elastomero, conforme alla norma EN 681-1, all’interno di un bicchiere. / Per la giunzione dovranno essere inoltre esibiti i certificati delle prove di prestazione di cui al punto 7 della norma EN 545:2010 in originale o in copia conforme rilasciati da organismo accreditato secondo le norme EN 45000 ed EN ISO 17020 e che abbia sottoscritto l’accordo “European Cooperation for accreditation (EAC)”. / Il rivestimento esterno ed interno dei raccordi sarà costituito da uno strato di vernice epossidica alimentare di colore blu applicata per cataforesi previa sabbiatura e fosfatazione allo zinco, o in alternativa dovrà avere spessore minimo di 250 micron ed essere conforme alla norma EN14901. I materiali dovranno essere conformi al D.M. 174 Ministero della Salute del 6/4/2004 per le parti applicabili (ex C.M.S. N°102 del 2/12/78). / Per i raccordi provvisti di giunto elastico meccanico la Pressione di Funzionamento Ammissibile (PFA) è pari a: / DN 6064 bar / DN 80 – 150 40 bar / DN 20050 bar / DN 25043 bar / DN 30040 bar / DN 350 – 600 25 bar / Per i raccordi a flangia la Pressione di Funzionamento Ammissibile (PFA) è pari a quanto indicato nella tabella A.2 della EN 545:2010 e cioè: / DN 60 – 300PN 40 (forature PN 10-40 per PFA = 40 bar) / DN 350 – 1000 PN 25 (forature PN 10-25 per PFA = 25 bar) / Le deviazioni angolari permesse dal giunto elastico meccanico saranno le seguenti: DN 60 – 1505° / DN 200 – 300 4° / DN 350 – 600 3° / Il collaudo in fabbrica sarà effettuato secondo quanto prescritto dalla Norma EN 545:2010. / I prezzi indicati per i raccordi muniti di flange sono riferiti pressione PN 10. Applicare un sovrapprezzo del 7% per ogni classe di PN superiore. A tal fine si ricorda l'applicabilità dell'art. 137, comma 2 del codice degli appalti (D. Lgs. n. 50 del 18/04/2016), per quanto riguarda la limitazione al 50% imposta all'incidenza dei prodotti provenienti dai Paesi Terzi sensi regolamento UE n. 952/2013 del Parlamento Europeo e del Consiglio. L'eventuale mancata applicazione del soprarichiamato vincolo deve essere evidente nel bando di gara, e debitamente giustificata all'Autorità, trasmettendone la relativa documentazione. / - FORNITURA E POSA DI RACCORDI PER ACQUEDOTTO CON GIUNTO MECCANICO CON CONTROFLANGIA E BULLONI imbocchi di ancoraggio e di tenuta 350	n		791,47
G.02.08.ke	Fornitura e posa di raccordi in ghisa sferoidale prodotti in stabilimento certificato a norma EN ISO 9001:2000 e conformi alla norma EN 545:2010. / La ghisa sferoidale impiegata per la fabbricazione dei raccordi dovrà avere le seguenti caratteristiche: carico unitario di rottura a trazione:420 MPa / allungamento minimo a rottura:5% durezza Brinell:230 HB. / I raccordi dovranno avere le estremità a bicchiere per giunzione a mezzo di anelli in gomma e/o a flangia con foratura conforme alla norma EN 1092-2. / Il giunto, che dovrà permettere deviazioni angolari senza compromettere la tenuta, sarà automatico di tipo standard, o elastico di tipo / meccanico con controflangia e bulloni, il cui serraggio assicura la tenuta di una guarnizione in elastomero, conforme alla norma EN 681-1, all’interno di un bicchiere. / Per la giunzione dovranno essere inoltre esibiti i certificati delle prove di prestazione di cui al punto 7 della norma EN 545:2010 in originale o in copia conforme rilasciati da organismo accreditato secondo le norme EN 45000 ed EN ISO 17020 e che abbia sottoscritto l’accordo “European Cooperation for accreditation (EAC)”. / Il rivestimento esterno ed interno dei raccordi sarà costituito da uno strato di vernice epossidica alimentare di colore blu applicata per cataforesi previa sabbiatura e fosfatazione allo zinco, o in alternativa dovrà avere spessore minimo di 250 micron ed essere conforme alla norma EN14901. I materiali dovranno essere conformi al D.M. 174 Ministero della Salute del 6/4/2004 per le parti applicabili (ex C.M.S. N°102 del 2/12/78). / Per i raccordi provvisti di giunto elastico meccanico la Pressione di Funzionamento Ammissibile (PFA) è pari a: / DN 6064 bar / DN 80 – 150 40 bar / DN 20050 bar / DN 25043 bar / DN 30040 bar / DN 350 – 600 25 bar / Per i raccordi a flangia la Pressione di Funzionamento Ammissibile (PFA) è pari a quanto indicato nella tabella A.2 della EN 545:2010 e cioè: / DN 60 – 300PN 40 (forature PN 10-40 per PFA = 40 bar) / DN 350 – 1000 PN 25 (forature PN 10-25 per PFA = 25 bar) / Le deviazioni angolari permesse dal giunto elastico meccanico saranno le seguenti: DN 60 – 1505° / DN 200 – 300 4° / DN 350 – 600 3° / Il collaudo in fabbrica sarà effettuato secondo quanto prescritto dalla Norma EN 545:2010. / I prezzi indicati per i raccordi muniti di flange sono riferiti pressione PN 10. Applicare un sovrapprezzo del 7% per ogni classe di PN superiore. A tal fine si ricorda l'applicabilità dell'art. 137, comma 2 del codice degli appalti (D. Lgs. n. 50 del 18/04/2016), per quanto riguarda la limitazione al 50% imposta all'incidenza dei prodotti provenienti dai Paesi Terzi sensi regolamento UE n. 952/2013 del Parlamento Europeo e del Consiglio. L'eventuale mancata applicazione del soprarichiamato vincolo deve essere evidente nel bando di gara, e debitamente giustificata all'Autorità, trasmettendone la relativa documentazione. / - FORNITURA E POSA DI RACCORDI PER ACQUEDOTTO CON GIUNTO MECCANICO CON CONTROFLANGIA E BULLONI imbocchi di ancoraggio e di tenuta 400	n		1120,45
G.02.08.kf	Fornitura e posa di raccordi in ghisa sferoidale prodotti in stabilimento certificato a norma EN ISO 9001:2000 e conformi alla norma EN 545:2010. / La ghisa sferoidale impiegata per la fabbricazione dei raccordi dovrà avere le seguenti caratteristiche: carico unitario di rottura a trazione:420 MPa / allungamento minimo a rottura:5% durezza Brinell:230 HB. / I raccordi dovranno avere le estremità a bicchiere per giunzione a mezzo di anelli in gomma e/o a flangia con foratura conforme alla norma EN 1092-2. / Il giunto, che dovrà permettere deviazioni angolari senza compromettere la tenuta, sarà automatico di tipo standard, o elastico di tipo / meccanico con controflangia e bulloni, il cui serraggio assicura la tenuta di una guarnizione in elastomero, conforme alla norma EN 681-1, all’interno di un bicchiere. / Per la giunzione dovranno essere inoltre esibiti i certificati delle prove di prestazione di cui al punto 7 della norma EN 545:2010 in originale o in copia conforme rilasciati da organismo accreditato secondo le norme EN 45000 ed EN ISO 17020 e che abbia sottoscritto l’accordo “European Cooperation for accreditation (EAC)”. / Il rivestimento esterno ed interno dei raccordi sarà costituito da uno strato di vernice epossidica alimentare di colore blu applicata per cataforesi previa sabbiatura e fosfatazione allo zinco, o in alternativa dovrà avere spessore minimo di 250 micron ed essere conforme alla norma EN14901. I materiali dovranno essere conformi al D.M. 174 Ministero della Salute del 6/4/2004 per le parti applicabili (ex C.M.S. N°102 del 2/12/78). / Per i raccordi provvisti di giunto elastico meccanico la Pressione di Funzionamento Ammissibile (PFA) è pari a: / DN 6064 bar / DN 80 – 150 40 bar / DN 20050 bar / DN 25043 bar / DN 30040 bar / DN 350 – 600 25 bar / Per i raccordi a flangia la Pressione di Funzionamento Ammissibile (PFA) è pari a quanto indicato nella tabella A.2 della EN 545:2010 e cioè: / DN 60 – 300PN 40 (forature PN 10-40 per PFA = 40 bar) / DN 350 – 1000 PN 25 (forature PN 10-25 per PFA = 25 bar) / Le deviazioni angolari permesse dal giunto elastico meccanico saranno le seguenti: DN 60 – 1505° / DN 200 – 300 4° / DN 350 – 600 3° / Il collaudo in fabbrica sarà effettuato secondo quanto prescritto dalla Norma EN 545:2010. / I prezzi indicati per i raccordi muniti di flange sono riferiti pressione PN 10. Applicare un sovrapprezzo del 7% per ogni classe di PN superiore. A tal fine si ricorda l'applicabilità dell'art. 137, comma 2 del codice degli appalti (D. Lgs. n. 50 del 18/04/2016), per quanto riguarda la limitazione al 50% imposta all'incidenza dei prodotti provenienti dai Paesi Terzi sensi regolamento UE n. 952/2013 del Parlamento Europeo e del Consiglio. L'eventuale mancata applicazione del soprarichiamato vincolo deve essere evidente nel bando di gara, e debitamente giustificata all'Autorità, trasmettendone la relativa documentazione. / - FORNITURA E POSA DI RACCORDI PER ACQUEDOTTO CON GIUNTO MECCANICO CON CONTROFLANGIA E BULLONI imbocchi di ancoraggio e di tenuta 450	n		1278,95
G.02.08.kg	Fornitura e posa di raccordi in ghisa sferoidale prodotti in stabilimento certificato a norma EN ISO 9001:2000 e conformi alla norma EN 545:2010. / La ghisa sferoidale impiegata per la fabbricazione dei raccordi dovrà avere le seguenti caratteristiche: carico unitario di rottura a trazione:420 MPa / allungamento minimo a rottura:5% durezza Brinell:230 HB. / I raccordi dovranno avere le estremità a bicchiere per giunzione a mezzo di anelli in gomma e/o a flangia con foratura conforme alla norma EN 1092-2. / Il giunto, che dovrà permettere deviazioni angolari senza compromettere la tenuta, sarà automatico di tipo standard, o elastico di tipo / meccanico con controflangia e bulloni, il cui serraggio assicura la tenuta di una guarnizione in elastomero, conforme alla norma EN 681-1, all’interno di un bicchiere. / Per la giunzione dovranno essere inoltre esibiti i certificati delle prove di prestazione di cui al punto 7 della norma EN 545:2010 in originale o in copia conforme rilasciati da organismo accreditato secondo le norme EN 45000 ed EN ISO 17020 e che abbia sottoscritto l’accordo “European Cooperation for accreditation (EAC)”. / Il rivestimento esterno ed interno dei raccordi sarà costituito da uno strato di vernice epossidica alimentare di colore blu applicata per cataforesi previa sabbiatura e fosfatazione allo zinco, o in alternativa dovrà avere spessore minimo di 250 micron ed essere conforme alla norma EN14901. I materiali dovranno essere conformi al D.M. 174 Ministero della Salute del 6/4/2004 per le parti applicabili (ex C.M.S. N°102 del 2/12/78). / Per i raccordi provvisti di giunto elastico meccanico la Pressione di Funzionamento Ammissibile (PFA) è pari a: / DN 6064 bar / DN 80 – 150 40 bar / DN 20050 bar / DN 25043 bar / DN 30040 bar / DN 350 – 600 25 bar / Per i raccordi a flangia la Pressione di Funzionamento Ammissibile (PFA) è pari a quanto indicato nella tabella A.2 della EN 545:2010 e cioè: / DN 60 – 300PN 40 (forature PN 10-40 per PFA = 40 bar) / DN 350 – 1000 PN 25 (forature PN 10-25 per PFA = 25 bar) / Le deviazioni angolari permesse dal giunto elastico meccanico saranno le seguenti: DN 60 – 1505° / DN 200 – 300 4° / DN 350 – 600 3° / Il collaudo in fabbrica sarà effettuato secondo quanto prescritto dalla Norma EN 545:2010. / I prezzi indicati per i raccordi muniti di flange sono riferiti pressione PN 10. Applicare un sovrapprezzo del 7% per ogni classe di PN superiore. A tal fine si ricorda l'applicabilità dell'art. 137, comma 2 del codice degli appalti (D. Lgs. n. 50 del 18/04/2016), per quanto riguarda la limitazione al 50% imposta all'incidenza dei prodotti provenienti dai Paesi Terzi sensi regolamento UE n. 952/2013 del Parlamento Europeo e del Consiglio. L'eventuale mancata applicazione del soprarichiamato vincolo deve essere evidente nel bando di gara, e debitamente giustificata all'Autorità, trasmettendone la relativa documentazione. / - FORNITURA E POSA DI RACCORDI PER ACQUEDOTTO CON GIUNTO MECCANICO CON CONTROFLANGIA E BULLONI imbocchi di ancoraggio e di tenuta 500	n		1443,72
G.02.08.kh	Fornitura e posa di raccordi in ghisa sferoidale prodotti in stabilimento certificato a norma EN ISO 9001:2000 e conformi alla norma EN 545:2010. / La ghisa sferoidale impiegata per la fabbricazione dei raccordi dovrà avere le seguenti caratteristiche: carico unitario di rottura a trazione:420 MPa / allungamento minimo a rottura:5% durezza Brinell:230 HB. / I raccordi dovranno avere le estremità a bicchiere per giunzione a mezzo di anelli in gomma e/o a flangia con foratura conforme alla norma EN 1092-2. / Il giunto, che dovrà permettere deviazioni angolari senza compromettere la tenuta, sarà automatico di tipo standard, o elastico di tipo / meccanico con controflangia e bulloni, il cui serraggio assicura la tenuta di una guarnizione in elastomero, conforme alla norma EN 681-1, all’interno di un bicchiere. / Per la giunzione dovranno essere inoltre esibiti i certificati delle prove di prestazione di cui al punto 7 della norma EN 545:2010 in originale o in copia conforme rilasciati da organismo accreditato secondo le norme EN 45000 ed EN ISO 17020 e che abbia sottoscritto l’accordo “European Cooperation for accreditation (EAC)”. / Il rivestimento esterno ed interno dei raccordi sarà costituito da uno strato di vernice epossidica alimentare di colore blu applicata per cataforesi previa sabbiatura e fosfatazione allo zinco, o in alternativa dovrà avere spessore minimo di 250 micron ed essere conforme alla norma EN14901. I materiali dovranno essere conformi al D.M. 174 Ministero della Salute del 6/4/2004 per le parti applicabili (ex C.M.S. N°102 del 2/12/78). / Per i raccordi provvisti di giunto elastico meccanico la Pressione di Funzionamento Ammissibile (PFA) è pari a: / DN 6064 bar / DN 80 – 150 40 bar / DN 20050 bar / DN 25043 bar / DN 30040 bar / DN 350 – 600 25 bar / Per i raccordi a flangia la Pressione di Funzionamento Ammissibile (PFA) è pari a quanto indicato nella tabella A.2 della EN 545:2010 e cioè: / DN 60 – 300PN 40 (forature PN 10-40 per PFA = 40 bar) / DN 350 – 1000 PN 25 (forature PN 10-25 per PFA = 25 bar) / Le deviazioni angolari permesse dal giunto elastico meccanico saranno le seguenti: DN 60 – 1505° / DN 200 – 300 4° / DN 350 – 600 3° / Il collaudo in fabbrica sarà effettuato secondo quanto prescritto dalla Norma EN 545:2010. / I prezzi indicati per i raccordi muniti di flange sono riferiti pressione PN 10. Applicare un sovrapprezzo del 7% per ogni classe di PN superiore. A tal fine si ricorda l'applicabilità dell'art. 137, comma 2 del codice degli appalti (D. Lgs. n. 50 del 18/04/2016), per quanto riguarda la limitazione al 50% imposta all'incidenza dei prodotti provenienti dai Paesi Terzi sensi regolamento UE n. 952/2013 del Parlamento Europeo e del Consiglio. L'eventuale mancata applicazione del soprarichiamato vincolo deve essere evidente nel bando di gara, e debitamente giustificata all'Autorità, trasmettendone la relativa documentazione. / - FORNITURA E POSA DI RACCORDI PER ACQUEDOTTO CON GIUNTO MECCANICO CON CONTROFLANGIA E BULLONI imbocchi di ancoraggio e di tenuta 600	n		2139,08
G.02.08.ki	Fornitura e posa di raccordi in ghisa sferoidale prodotti in stabilimento certificato a norma EN ISO 9001:2000 e conformi alla norma EN 545:2010. / La ghisa sferoidale impiegata per la fabbricazione dei raccordi dovrà avere le seguenti caratteristiche: carico unitario di rottura a trazione:420 MPa / allungamento minimo a rottura:5% durezza Brinell:230 HB. / I raccordi dovranno avere le estremità a bicchiere per giunzione a mezzo di anelli in gomma e/o a flangia con foratura conforme alla norma EN 1092-2. / Il giunto, che dovrà permettere deviazioni angolari senza compromettere la tenuta, sarà automatico di tipo standard, o elastico di tipo / meccanico con controflangia e bulloni, il cui serraggio assicura la tenuta di una guarnizione in elastomero, conforme alla norma EN 681-1, all’interno di un bicchiere. / Per la giunzione dovranno essere inoltre esibiti i certificati delle prove di prestazione di cui al punto 7 della norma EN 545:2010 in originale o in copia conforme rilasciati da organismo accreditato secondo le norme EN 45000 ed EN ISO 17020 e che abbia sottoscritto l’accordo “European Cooperation for accreditation (EAC)”. / Il rivestimento esterno ed interno dei raccordi sarà costituito da uno strato di vernice epossidica alimentare di colore blu applicata per cataforesi previa sabbiatura e fosfatazione allo zinco, o in alternativa dovrà avere spessore minimo di 250 micron ed essere conforme alla norma EN14901. I materiali dovranno essere conformi al D.M. 174 Ministero della Salute del 6/4/2004 per le parti applicabili (ex C.M.S. N°102 del 2/12/78). / Per i raccordi provvisti di giunto elastico meccanico la Pressione di Funzionamento Ammissibile (PFA) è pari a: / DN 6064 bar / DN 80 – 150 40 bar / DN 20050 bar / DN 25043 bar / DN 30040 bar / DN 350 – 600 25 bar / Per i raccordi a flangia la Pressione di Funzionamento Ammissibile (PFA) è pari a quanto indicato nella tabella A.2 della EN 545:2010 e cioè: / DN 60 – 300PN 40 (forature PN 10-40 per PFA = 40 bar) / DN 350 – 1000 PN 25 (forature PN 10-25 per PFA = 25 bar) / Le deviazioni angolari permesse dal giunto elastico meccanico saranno le seguenti: DN 60 – 1505° / DN 200 – 300 4° / DN 350 – 600 3° / Il collaudo in fabbrica sarà effettuato secondo quanto prescritto dalla Norma EN 545:2010. / I prezzi indicati per i raccordi muniti di flange sono riferiti pressione PN 10. Applicare un sovrapprezzo del 7% per ogni classe di PN superiore. A tal fine si ricorda l'applicabilità dell'art. 137, comma 2 del codice degli appalti (D. Lgs. n. 50 del 18/04/2016), per quanto riguarda la limitazione al 50% imposta all'incidenza dei prodotti provenienti dai Paesi Terzi sensi regolamento UE n. 952/2013 del Parlamento Europeo e del Consiglio. L'eventuale mancata applicazione del soprarichiamato vincolo deve essere evidente nel bando di gara, e debitamente giustificata all'Autorità, trasmettendone la relativa documentazione. / - FORNITURA E POSA DI RACCORDI PER ACQUEDOTTO CON GIUNTO MECCANICO CON CONTROFLANGIA E BULLONI manicotti di ancoraggio e tenuta 60	n		311,90
G.02.08.kj	Fornitura e posa di raccordi in ghisa sferoidale prodotti in stabilimento certificato a norma EN ISO 9001:2000 e conformi alla norma EN 545:2010. / La ghisa sferoidale impiegata per la fabbricazione dei raccordi dovrà avere le seguenti caratteristiche: carico unitario di rottura a trazione:420 MPa / allungamento minimo a rottura:5% durezza Brinell:230 HB. / I raccordi dovranno avere le estremità a bicchiere per giunzione a mezzo di anelli in gomma e/o a flangia con foratura conforme alla norma EN 1092-2. / Il giunto, che dovrà permettere deviazioni angolari senza compromettere la tenuta, sarà automatico di tipo standard, o elastico di tipo / meccanico con controflangia e bulloni, il cui serraggio assicura la tenuta di una guarnizione in elastomero, conforme alla norma EN 681-1, all’interno di un bicchiere. / Per la giunzione dovranno essere inoltre esibiti i certificati delle prove di prestazione di cui al punto 7 della norma EN 545:2010 in originale o in copia conforme rilasciati da organismo accreditato secondo le norme EN 45000 ed EN ISO 17020 e che abbia sottoscritto l’accordo “European Cooperation for accreditation (EAC)”. / Il rivestimento esterno ed interno dei raccordi sarà costituito da uno strato di vernice epossidica alimentare di colore blu applicata per cataforesi previa sabbiatura e fosfatazione allo zinco, o in alternativa dovrà avere spessore minimo di 250 micron ed essere conforme alla norma EN14901. I materiali dovranno essere conformi al D.M. 174 Ministero della Salute del 6/4/2004 per le parti applicabili (ex C.M.S. N°102 del 2/12/78). / Per i raccordi provvisti di giunto elastico meccanico la Pressione di Funzionamento Ammissibile (PFA) è pari a: / DN 6064 bar / DN 80 – 150 40 bar / DN 20050 bar / DN 25043 bar / DN 30040 bar / DN 350 – 600 25 bar / Per i raccordi a flangia la Pressione di Funzionamento Ammissibile (PFA) è pari a quanto indicato nella tabella A.2 della EN 545:2010 e cioè: / DN 60 – 300PN 40 (forature PN 10-40 per PFA = 40 bar) / DN 350 – 1000 PN 25 (forature PN 10-25 per PFA = 25 bar) / Le deviazioni angolari permesse dal giunto elastico meccanico saranno le seguenti: DN 60 – 1505° / DN 200 – 300 4° / DN 350 – 600 3° / Il collaudo in fabbrica sarà effettuato secondo quanto prescritto dalla Norma EN 545:2010. / I prezzi indicati per i raccordi muniti di flange sono riferiti pressione PN 10. Applicare un sovrapprezzo del 7% per ogni classe di PN superiore. A tal fine si ricorda l'applicabilità dell'art. 137, comma 2 del codice degli appalti (D. Lgs. n. 50 del 18/04/2016), per quanto riguarda la limitazione al 50% imposta all'incidenza dei prodotti provenienti dai Paesi Terzi sensi regolamento UE n. 952/2013 del Parlamento Europeo e del Consiglio. L'eventuale mancata applicazione del soprarichiamato vincolo deve essere evidente nel bando di gara, e debitamente giustificata all'Autorità, trasmettendone la relativa documentazione. / - FORNITURA E POSA DI RACCORDI PER ACQUEDOTTO CON GIUNTO MECCANICO CON CONTROFLANGIA E BULLONI manicotti di ancoraggio e tenuta 80	n		347,42
G.02.08.kk	Fornitura e posa di raccordi in ghisa sferoidale prodotti in stabilimento certificato a norma EN ISO 9001:2000 e conformi alla norma EN 545:2010. / La ghisa sferoidale impiegata per la fabbricazione dei raccordi dovrà avere le seguenti caratteristiche: carico unitario di rottura a trazione:420 MPa / allungamento minimo a rottura:5% durezza Brinell:230 HB. / I raccordi dovranno avere le estremità a bicchiere per giunzione a mezzo di anelli in gomma e/o a flangia con foratura conforme alla norma EN 1092-2. / Il giunto, che dovrà permettere deviazioni angolari senza compromettere la tenuta, sarà automatico di tipo standard, o elastico di tipo / meccanico con controflangia e bulloni, il cui serraggio assicura la tenuta di una guarnizione in elastomero, conforme alla norma EN 681-1, all’interno di un bicchiere. / Per la giunzione dovranno essere inoltre esibiti i certificati delle prove di prestazione di cui al punto 7 della norma EN 545:2010 in originale o in copia conforme rilasciati da organismo accreditato secondo le norme EN 45000 ed EN ISO 17020 e che abbia sottoscritto l’accordo “European Cooperation for accreditation (EAC)”. / Il rivestimento esterno ed interno dei raccordi sarà costituito da uno strato di vernice epossidica alimentare di colore blu applicata per cataforesi previa sabbiatura e fosfatazione allo zinco, o in alternativa dovrà avere spessore minimo di 250 micron ed essere conforme alla norma EN14901. I materiali dovranno essere conformi al D.M. 174 Ministero della Salute del 6/4/2004 per le parti applicabili (ex C.M.S. N°102 del 2/12/78). / Per i raccordi provvisti di giunto elastico meccanico la Pressione di Funzionamento Ammissibile (PFA) è pari a: / DN 6064 bar / DN 80 – 150 40 bar / DN 20050 bar / DN 25043 bar / DN 30040 bar / DN 350 – 600 25 bar / Per i raccordi a flangia la Pressione di Funzionamento Ammissibile (PFA) è pari a quanto indicato nella tabella A.2 della EN 545:2010 e cioè: / DN 60 – 300PN 40 (forature PN 10-40 per PFA = 40 bar) / DN 350 – 1000 PN 25 (forature PN 10-25 per PFA = 25 bar) / Le deviazioni angolari permesse dal giunto elastico meccanico saranno le seguenti: DN 60 – 1505° / DN 200 – 300 4° / DN 350 – 600 3° / Il collaudo in fabbrica sarà effettuato secondo quanto prescritto dalla Norma EN 545:2010. / I prezzi indicati per i raccordi muniti di flange sono riferiti pressione PN 10. Applicare un sovrapprezzo del 7% per ogni classe di PN superiore. A tal fine si ricorda l'applicabilità dell'art. 137, comma 2 del codice degli appalti (D. Lgs. n. 50 del 18/04/2016), per quanto riguarda la limitazione al 50% imposta all'incidenza dei prodotti provenienti dai Paesi Terzi sensi regolamento UE n. 952/2013 del Parlamento Europeo e del Consiglio. L'eventuale mancata applicazione del soprarichiamato vincolo deve essere evidente nel bando di gara, e debitamente giustificata all'Autorità, trasmettendone la relativa documentazione. / - FORNITURA E POSA DI RACCORDI PER ACQUEDOTTO CON GIUNTO MECCANICO CON CONTROFLANGIA E BULLONI manicotti di ancoraggio e tenuta 100	n		384,97
G.02.08.kl	Fornitura e posa di raccordi in ghisa sferoidale prodotti in stabilimento certificato a norma EN ISO 9001:2000 e conformi alla norma EN 545:2010. / La ghisa sferoidale impiegata per la fabbricazione dei raccordi dovrà avere le seguenti caratteristiche: carico unitario di rottura a trazione:420 MPa / allungamento minimo a rottura:5% durezza Brinell:230 HB. / I raccordi dovranno avere le estremità a bicchiere per giunzione a mezzo di anelli in gomma e/o a flangia con foratura conforme alla norma EN 1092-2. / Il giunto, che dovrà permettere deviazioni angolari senza compromettere la tenuta, sarà automatico di tipo standard, o elastico di tipo / meccanico con controflangia e bulloni, il cui serraggio assicura la tenuta di una guarnizione in elastomero, conforme alla norma EN 681-1, all’interno di un bicchiere. / Per la giunzione dovranno essere inoltre esibiti i certificati delle prove di prestazione di cui al punto 7 della norma EN 545:2010 in originale o in copia conforme rilasciati da organismo accreditato secondo le norme EN 45000 ed EN ISO 17020 e che abbia sottoscritto l’accordo “European Cooperation for accreditation (EAC)”. / Il rivestimento esterno ed interno dei raccordi sarà costituito da uno strato di vernice epossidica alimentare di colore blu applicata per cataforesi previa sabbiatura e fosfatazione allo zinco, o in alternativa dovrà avere spessore minimo di 250 micron ed essere conforme alla norma EN14901. I materiali dovranno essere conformi al D.M. 174 Ministero della Salute del 6/4/2004 per le parti applicabili (ex C.M.S. N°102 del 2/12/78). / Per i raccordi provvisti di giunto elastico meccanico la Pressione di Funzionamento Ammissibile (PFA) è pari a: / DN 6064 bar / DN 80 – 150 40 bar / DN 20050 bar / DN 25043 bar / DN 30040 bar / DN 350 – 600 25 bar / Per i raccordi a flangia la Pressione di Funzionamento Ammissibile (PFA) è pari a quanto indicato nella tabella A.2 della EN 545:2010 e cioè: / DN 60 – 300PN 40 (forature PN 10-40 per PFA = 40 bar) / DN 350 – 1000 PN 25 (forature PN 10-25 per PFA = 25 bar) / Le deviazioni angolari permesse dal giunto elastico meccanico saranno le seguenti: DN 60 – 1505° / DN 200 – 300 4° / DN 350 – 600 3° / Il collaudo in fabbrica sarà effettuato secondo quanto prescritto dalla Norma EN 545:2010. / I prezzi indicati per i raccordi muniti di flange sono riferiti pressione PN 10. Applicare un sovrapprezzo del 7% per ogni classe di PN superiore. A tal fine si ricorda l'applicabilità dell'art. 137, comma 2 del codice degli appalti (D. Lgs. n. 50 del 18/04/2016), per quanto riguarda la limitazione al 50% imposta all'incidenza dei prodotti provenienti dai Paesi Terzi sensi regolamento UE n. 952/2013 del Parlamento Europeo e del Consiglio. L'eventuale mancata applicazione del soprarichiamato vincolo deve essere evidente nel bando di gara, e debitamente giustificata all'Autorità, trasmettendone la relativa documentazione. / - FORNITURA E POSA DI RACCORDI PER ACQUEDOTTO CON GIUNTO MECCANICO CON CONTROFLANGIA E BULLONI manicotti di ancoraggio e tenuta 125	n		437,40
G.02.08.km	Fornitura e posa di raccordi in ghisa sferoidale prodotti in stabilimento certificato a norma EN ISO 9001:2000 e conformi alla norma EN 545:2010. / La ghisa sferoidale impiegata per la fabbricazione dei raccordi dovrà avere le seguenti caratteristiche: carico unitario di rottura a trazione:420 MPa / allungamento minimo a rottura:5% durezza Brinell:230 HB. / I raccordi dovranno avere le estremità a bicchiere per giunzione a mezzo di anelli in gomma e/o a flangia con foratura conforme alla norma EN 1092-2. / Il giunto, che dovrà permettere deviazioni angolari senza compromettere la tenuta, sarà automatico di tipo standard, o elastico di tipo / meccanico con controflangia e bulloni, il cui serraggio assicura la tenuta di una guarnizione in elastomero, conforme alla norma EN 681-1, all’interno di un bicchiere. / Per la giunzione dovranno essere inoltre esibiti i certificati delle prove di prestazione di cui al punto 7 della norma EN 545:2010 in originale o in copia conforme rilasciati da organismo accreditato secondo le norme EN 45000 ed EN ISO 17020 e che abbia sottoscritto l’accordo “European Cooperation for accreditation (EAC)”. / Il rivestimento esterno ed interno dei raccordi sarà costituito da uno strato di vernice epossidica alimentare di colore blu applicata per cataforesi previa sabbiatura e fosfatazione allo zinco, o in alternativa dovrà avere spessore minimo di 250 micron ed essere conforme alla norma EN14901. I materiali dovranno essere conformi al D.M. 174 Ministero della Salute del 6/4/2004 per le parti applicabili (ex C.M.S. N°102 del 2/12/78). / Per i raccordi provvisti di giunto elastico meccanico la Pressione di Funzionamento Ammissibile (PFA) è pari a: / DN 6064 bar / DN 80 – 150 40 bar / DN 20050 bar / DN 25043 bar / DN 30040 bar / DN 350 – 600 25 bar / Per i raccordi a flangia la Pressione di Funzionamento Ammissibile (PFA) è pari a quanto indicato nella tabella A.2 della EN 545:2010 e cioè: / DN 60 – 300PN 40 (forature PN 10-40 per PFA = 40 bar) / DN 350 – 1000 PN 25 (forature PN 10-25 per PFA = 25 bar) / Le deviazioni angolari permesse dal giunto elastico meccanico saranno le seguenti: DN 60 – 1505° / DN 200 – 300 4° / DN 350 – 600 3° / Il collaudo in fabbrica sarà effettuato secondo quanto prescritto dalla Norma EN 545:2010. / I prezzi indicati per i raccordi muniti di flange sono riferiti pressione PN 10. Applicare un sovrapprezzo del 7% per ogni classe di PN superiore. A tal fine si ricorda l'applicabilità dell'art. 137, comma 2 del codice degli appalti (D. Lgs. n. 50 del 18/04/2016), per quanto riguarda la limitazione al 50% imposta all'incidenza dei prodotti provenienti dai Paesi Terzi sensi regolamento UE n. 952/2013 del Parlamento Europeo e del Consiglio. L'eventuale mancata applicazione del soprarichiamato vincolo deve essere evidente nel bando di gara, e debitamente giustificata all'Autorità, trasmettendone la relativa documentazione. / - FORNITURA E POSA DI RACCORDI PER ACQUEDOTTO CON GIUNTO MECCANICO CON CONTROFLANGIA E BULLONI manicotti di ancoraggio e tenuta 150	n		450,35
G.02.08.kn	Fornitura e posa di raccordi in ghisa sferoidale prodotti in stabilimento certificato a norma EN ISO 9001:2000 e conformi alla norma EN 545:2010. / La ghisa sferoidale impiegata per la fabbricazione dei raccordi dovrà avere le seguenti caratteristiche: carico unitario di rottura a trazione:420 MPa / allungamento minimo a rottura:5% durezza Brinell:230 HB. / I raccordi dovranno avere le estremità a bicchiere per giunzione a mezzo di anelli in gomma e/o a flangia con foratura conforme alla norma EN 1092-2. / Il giunto, che dovrà permettere deviazioni angolari senza compromettere la tenuta, sarà automatico di tipo standard, o elastico di tipo / meccanico con controflangia e bulloni, il cui serraggio assicura la tenuta di una guarnizione in elastomero, conforme alla norma EN 681-1, all’interno di un bicchiere. / Per la giunzione dovranno essere inoltre esibiti i certificati delle prove di prestazione di cui al punto 7 della norma EN 545:2010 in originale o in copia conforme rilasciati da organismo accreditato secondo le norme EN 45000 ed EN ISO 17020 e che abbia sottoscritto l’accordo “European Cooperation for accreditation (EAC)”. / Il rivestimento esterno ed interno dei raccordi sarà costituito da uno strato di vernice epossidica alimentare di colore blu applicata per cataforesi previa sabbiatura e fosfatazione allo zinco, o in alternativa dovrà avere spessore minimo di 250 micron ed essere conforme alla norma EN14901. I materiali dovranno essere conformi al D.M. 174 Ministero della Salute del 6/4/2004 per le parti applicabili (ex C.M.S. N°102 del 2/12/78). / Per i raccordi provvisti di giunto elastico meccanico la Pressione di Funzionamento Ammissibile (PFA) è pari a: / DN 6064 bar / DN 80 – 150 40 bar / DN 20050 bar / DN 25043 bar / DN 30040 bar / DN 350 – 600 25 bar / Per i raccordi a flangia la Pressione di Funzionamento Ammissibile (PFA) è pari a quanto indicato nella tabella A.2 della EN 545:2010 e cioè: / DN 60 – 300PN 40 (forature PN 10-40 per PFA = 40 bar) / DN 350 – 1000 PN 25 (forature PN 10-25 per PFA = 25 bar) / Le deviazioni angolari permesse dal giunto elastico meccanico saranno le seguenti: DN 60 – 1505° / DN 200 – 300 4° / DN 350 – 600 3° / Il collaudo in fabbrica sarà effettuato secondo quanto prescritto dalla Norma EN 545:2010. / I prezzi indicati per i raccordi muniti di flange sono riferiti pressione PN 10. Applicare un sovrapprezzo del 7% per ogni classe di PN superiore. A tal fine si ricorda l'applicabilità dell'art. 137, comma 2 del codice degli appalti (D. Lgs. n. 50 del 18/04/2016), per quanto riguarda la limitazione al 50% imposta all'incidenza dei prodotti provenienti dai Paesi Terzi sensi regolamento UE n. 952/2013 del Parlamento Europeo e del Consiglio. L'eventuale mancata applicazione del soprarichiamato vincolo deve essere evidente nel bando di gara, e debitamente giustificata all'Autorità, trasmettendone la relativa documentazione. / - FORNITURA E POSA DI RACCORDI PER ACQUEDOTTO CON GIUNTO MECCANICO CON CONTROFLANGIA E BULLONI manicotti di ancoraggio e tenuta 200	n		613,58
G.02.08.ko	Fornitura e posa di raccordi in ghisa sferoidale prodotti in stabilimento certificato a norma EN ISO 9001:2000 e conformi alla norma EN 545:2010. / La ghisa sferoidale impiegata per la fabbricazione dei raccordi dovrà avere le seguenti caratteristiche: carico unitario di rottura a trazione:420 MPa / allungamento minimo a rottura:5% durezza Brinell:230 HB. / I raccordi dovranno avere le estremità a bicchiere per giunzione a mezzo di anelli in gomma e/o a flangia con foratura conforme alla norma EN 1092-2. / Il giunto, che dovrà permettere deviazioni angolari senza compromettere la tenuta, sarà automatico di tipo standard, o elastico di tipo / meccanico con controflangia e bulloni, il cui serraggio assicura la tenuta di una guarnizione in elastomero, conforme alla norma EN 681-1, all’interno di un bicchiere. / Per la giunzione dovranno essere inoltre esibiti i certificati delle prove di prestazione di cui al punto 7 della norma EN 545:2010 in originale o in copia conforme rilasciati da organismo accreditato secondo le norme EN 45000 ed EN ISO 17020 e che abbia sottoscritto l’accordo “European Cooperation for accreditation (EAC)”. / Il rivestimento esterno ed interno dei raccordi sarà costituito da uno strato di vernice epossidica alimentare di colore blu applicata per cataforesi previa sabbiatura e fosfatazione allo zinco, o in alternativa dovrà avere spessore minimo di 250 micron ed essere conforme alla norma EN14901. I materiali dovranno essere conformi al D.M. 174 Ministero della Salute del 6/4/2004 per le parti applicabili (ex C.M.S. N°102 del 2/12/78). / Per i raccordi provvisti di giunto elastico meccanico la Pressione di Funzionamento Ammissibile (PFA) è pari a: / DN 6064 bar / DN 80 – 150 40 bar / DN 20050 bar / DN 25043 bar / DN 30040 bar / DN 350 – 600 25 bar / Per i raccordi a flangia la Pressione di Funzionamento Ammissibile (PFA) è pari a quanto indicato nella tabella A.2 della EN 545:2010 e cioè: / DN 60 – 300PN 40 (forature PN 10-40 per PFA = 40 bar) / DN 350 – 1000 PN 25 (forature PN 10-25 per PFA = 25 bar) / Le deviazioni angolari permesse dal giunto elastico meccanico saranno le seguenti: DN 60 – 1505° / DN 200 – 300 4° / DN 350 – 600 3° / Il collaudo in fabbrica sarà effettuato secondo quanto prescritto dalla Norma EN 545:2010. / I prezzi indicati per i raccordi muniti di flange sono riferiti pressione PN 10. Applicare un sovrapprezzo del 7% per ogni classe di PN superiore. A tal fine si ricorda l'applicabilità dell'art. 137, comma 2 del codice degli appalti (D. Lgs. n. 50 del 18/04/2016), per quanto riguarda la limitazione al 50% imposta all'incidenza dei prodotti provenienti dai Paesi Terzi sensi regolamento UE n. 952/2013 del Parlamento Europeo e del Consiglio. L'eventuale mancata applicazione del soprarichiamato vincolo deve essere evidente nel bando di gara, e debitamente giustificata all'Autorità, trasmettendone la relativa documentazione. / - FORNITURA E POSA DI RACCORDI PER ACQUEDOTTO CON GIUNTO MECCANICO CON CONTROFLANGIA E BULLONI manicotti di ancoraggio e tenuta 250	n		782,90
G.02.08.kp	Fornitura e posa di raccordi in ghisa sferoidale prodotti in stabilimento certificato a norma EN ISO 9001:2000 e conformi alla norma EN 545:2010. / La ghisa sferoidale impiegata per la fabbricazione dei raccordi dovrà avere le seguenti caratteristiche: carico unitario di rottura a trazione:420 MPa / allungamento minimo a rottura:5% durezza Brinell:230 HB. / I raccordi dovranno avere le estremità a bicchiere per giunzione a mezzo di anelli in gomma e/o a flangia con foratura conforme alla norma EN 1092-2. / Il giunto, che dovrà permettere deviazioni angolari senza compromettere la tenuta, sarà automatico di tipo standard, o elastico di tipo / meccanico con controflangia e bulloni, il cui serraggio assicura la tenuta di una guarnizione in elastomero, conforme alla norma EN 681-1, all’interno di un bicchiere. / Per la giunzione dovranno essere inoltre esibiti i certificati delle prove di prestazione di cui al punto 7 della norma EN 545:2010 in originale o in copia conforme rilasciati da organismo accreditato secondo le norme EN 45000 ed EN ISO 17020 e che abbia sottoscritto l’accordo “European Cooperation for accreditation (EAC)”. / Il rivestimento esterno ed interno dei raccordi sarà costituito da uno strato di vernice epossidica alimentare di colore blu applicata per cataforesi previa sabbiatura e fosfatazione allo zinco, o in alternativa dovrà avere spessore minimo di 250 micron ed essere conforme alla norma EN14901. I materiali dovranno essere conformi al D.M. 174 Ministero della Salute del 6/4/2004 per le parti applicabili (ex C.M.S. N°102 del 2/12/78). / Per i raccordi provvisti di giunto elastico meccanico la Pressione di Funzionamento Ammissibile (PFA) è pari a: / DN 6064 bar / DN 80 – 150 40 bar / DN 20050 bar / DN 25043 bar / DN 30040 bar / DN 350 – 600 25 bar / Per i raccordi a flangia la Pressione di Funzionamento Ammissibile (PFA) è pari a quanto indicato nella tabella A.2 della EN 545:2010 e cioè: / DN 60 – 300PN 40 (forature PN 10-40 per PFA = 40 bar) / DN 350 – 1000 PN 25 (forature PN 10-25 per PFA = 25 bar) / Le deviazioni angolari permesse dal giunto elastico meccanico saranno le seguenti: DN 60 – 1505° / DN 200 – 300 4° / DN 350 – 600 3° / Il collaudo in fabbrica sarà effettuato secondo quanto prescritto dalla Norma EN 545:2010. / I prezzi indicati per i raccordi muniti di flange sono riferiti pressione PN 10. Applicare un sovrapprezzo del 7% per ogni classe di PN superiore. A tal fine si ricorda l'applicabilità dell'art. 137, comma 2 del codice degli appalti (D. Lgs. n. 50 del 18/04/2016), per quanto riguarda la limitazione al 50% imposta all'incidenza dei prodotti provenienti dai Paesi Terzi sensi regolamento UE n. 952/2013 del Parlamento Europeo e del Consiglio. L'eventuale mancata applicazione del soprarichiamato vincolo deve essere evidente nel bando di gara, e debitamente giustificata all'Autorità, trasmettendone la relativa documentazione. / - FORNITURA E POSA DI RACCORDI PER ACQUEDOTTO CON GIUNTO MECCANICO CON CONTROFLANGIA E BULLONI manicotti di ancoraggio e tenuta 300	n		970,06
G.02.08.kq	Fornitura e posa di raccordi in ghisa sferoidale prodotti in stabilimento certificato a norma EN ISO 9001:2000 e conformi alla norma EN 545:2010. / La ghisa sferoidale impiegata per la fabbricazione dei raccordi dovrà avere le seguenti caratteristiche: carico unitario di rottura a trazione:420 MPa / allungamento minimo a rottura:5% durezza Brinell:230 HB. / I raccordi dovranno avere le estremità a bicchiere per giunzione a mezzo di anelli in gomma e/o a flangia con foratura conforme alla norma EN 1092-2. / Il giunto, che dovrà permettere deviazioni angolari senza compromettere la tenuta, sarà automatico di tipo standard, o elastico di tipo / meccanico con controflangia e bulloni, il cui serraggio assicura la tenuta di una guarnizione in elastomero, conforme alla norma EN 681-1, all’interno di un bicchiere. / Per la giunzione dovranno essere inoltre esibiti i certificati delle prove di prestazione di cui al punto 7 della norma EN 545:2010 in originale o in copia conforme rilasciati da organismo accreditato secondo le norme EN 45000 ed EN ISO 17020 e che abbia sottoscritto l’accordo “European Cooperation for accreditation (EAC)”. / Il rivestimento esterno ed interno dei raccordi sarà costituito da uno strato di vernice epossidica alimentare di colore blu applicata per cataforesi previa sabbiatura e fosfatazione allo zinco, o in alternativa dovrà avere spessore minimo di 250 micron ed essere conforme alla norma EN14901. I materiali dovranno essere conformi al D.M. 174 Ministero della Salute del 6/4/2004 per le parti applicabili (ex C.M.S. N°102 del 2/12/78). / Per i raccordi provvisti di giunto elastico meccanico la Pressione di Funzionamento Ammissibile (PFA) è pari a: / DN 6064 bar / DN 80 – 150 40 bar / DN 20050 bar / DN 25043 bar / DN 30040 bar / DN 350 – 600 25 bar / Per i raccordi a flangia la Pressione di Funzionamento Ammissibile (PFA) è pari a quanto indicato nella tabella A.2 della EN 545:2010 e cioè: / DN 60 – 300PN 40 (forature PN 10-40 per PFA = 40 bar) / DN 350 – 1000 PN 25 (forature PN 10-25 per PFA = 25 bar) / Le deviazioni angolari permesse dal giunto elastico meccanico saranno le seguenti: DN 60 – 1505° / DN 200 – 300 4° / DN 350 – 600 3° / Il collaudo in fabbrica sarà effettuato secondo quanto prescritto dalla Norma EN 545:2010. / I prezzi indicati per i raccordi muniti di flange sono riferiti pressione PN 10. Applicare un sovrapprezzo del 7% per ogni classe di PN superiore. A tal fine si ricorda l'applicabilità dell'art. 137, comma 2 del codice degli appalti (D. Lgs. n. 50 del 18/04/2016), per quanto riguarda la limitazione al 50% imposta all'incidenza dei prodotti provenienti dai Paesi Terzi sensi regolamento UE n. 952/2013 del Parlamento Europeo e del Consiglio. L'eventuale mancata applicazione del soprarichiamato vincolo deve essere evidente nel bando di gara, e debitamente giustificata all'Autorità, trasmettendone la relativa documentazione. / - FORNITURA E POSA DI RACCORDI PER ACQUEDOTTO CON GIUNTO MECCANICO CON CONTROFLANGIA E BULLONI manicotti di ancoraggio e tenuta 350	n		1279,19
G.02.08.kr	Fornitura e posa di raccordi in ghisa sferoidale prodotti in stabilimento certificato a norma EN ISO 9001:2000 e conformi alla norma EN 545:2010. / La ghisa sferoidale impiegata per la fabbricazione dei raccordi dovrà avere le seguenti caratteristiche: carico unitario di rottura a trazione:420 MPa / allungamento minimo a rottura:5% durezza Brinell:230 HB. / I raccordi dovranno avere le estremità a bicchiere per giunzione a mezzo di anelli in gomma e/o a flangia con foratura conforme alla norma EN 1092-2. / Il giunto, che dovrà permettere deviazioni angolari senza compromettere la tenuta, sarà automatico di tipo standard, o elastico di tipo / meccanico con controflangia e bulloni, il cui serraggio assicura la tenuta di una guarnizione in elastomero, conforme alla norma EN 681-1, all’interno di un bicchiere. / Per la giunzione dovranno essere inoltre esibiti i certificati delle prove di prestazione di cui al punto 7 della norma EN 545:2010 in originale o in copia conforme rilasciati da organismo accreditato secondo le norme EN 45000 ed EN ISO 17020 e che abbia sottoscritto l’accordo “European Cooperation for accreditation (EAC)”. / Il rivestimento esterno ed interno dei raccordi sarà costituito da uno strato di vernice epossidica alimentare di colore blu applicata per cataforesi previa sabbiatura e fosfatazione allo zinco, o in alternativa dovrà avere spessore minimo di 250 micron ed essere conforme alla norma EN14901. I materiali dovranno essere conformi al D.M. 174 Ministero della Salute del 6/4/2004 per le parti applicabili (ex C.M.S. N°102 del 2/12/78). / Per i raccordi provvisti di giunto elastico meccanico la Pressione di Funzionamento Ammissibile (PFA) è pari a: / DN 6064 bar / DN 80 – 150 40 bar / DN 20050 bar / DN 25043 bar / DN 30040 bar / DN 350 – 600 25 bar / Per i raccordi a flangia la Pressione di Funzionamento Ammissibile (PFA) è pari a quanto indicato nella tabella A.2 della EN 545:2010 e cioè: / DN 60 – 300PN 40 (forature PN 10-40 per PFA = 40 bar) / DN 350 – 1000 PN 25 (forature PN 10-25 per PFA = 25 bar) / Le deviazioni angolari permesse dal giunto elastico meccanico saranno le seguenti: DN 60 – 1505° / DN 200 – 300 4° / DN 350 – 600 3° / Il collaudo in fabbrica sarà effettuato secondo quanto prescritto dalla Norma EN 545:2010. / I prezzi indicati per i raccordi muniti di flange sono riferiti pressione PN 10. Applicare un sovrapprezzo del 7% per ogni classe di PN superiore. A tal fine si ricorda l'applicabilità dell'art. 137, comma 2 del codice degli appalti (D. Lgs. n. 50 del 18/04/2016), per quanto riguarda la limitazione al 50% imposta all'incidenza dei prodotti provenienti dai Paesi Terzi sensi regolamento UE n. 952/2013 del Parlamento Europeo e del Consiglio. L'eventuale mancata applicazione del soprarichiamato vincolo deve essere evidente nel bando di gara, e debitamente giustificata all'Autorità, trasmettendone la relativa documentazione. / - FORNITURA E POSA DI RACCORDI PER ACQUEDOTTO CON GIUNTO MECCANICO CON CONTROFLANGIA E BULLONI manicotti di ancoraggio e tenuta 400	n		1531,68
G.02.08.ks	Fornitura e posa di raccordi in ghisa sferoidale prodotti in stabilimento certificato a norma EN ISO 9001:2000 e conformi alla norma EN 545:2010. / La ghisa sferoidale impiegata per la fabbricazione dei raccordi dovrà avere le seguenti caratteristiche: carico unitario di rottura a trazione:420 MPa / allungamento minimo a rottura:5% durezza Brinell:230 HB. / I raccordi dovranno avere le estremità a bicchiere per giunzione a mezzo di anelli in gomma e/o a flangia con foratura conforme alla norma EN 1092-2. / Il giunto, che dovrà permettere deviazioni angolari senza compromettere la tenuta, sarà automatico di tipo standard, o elastico di tipo / meccanico con controflangia e bulloni, il cui serraggio assicura la tenuta di una guarnizione in elastomero, conforme alla norma EN 681-1, all’interno di un bicchiere. / Per la giunzione dovranno essere inoltre esibiti i certificati delle prove di prestazione di cui al punto 7 della norma EN 545:2010 in originale o in copia conforme rilasciati da organismo accreditato secondo le norme EN 45000 ed EN ISO 17020 e che abbia sottoscritto l’accordo “European Cooperation for accreditation (EAC)”. / Il rivestimento esterno ed interno dei raccordi sarà costituito da uno strato di vernice epossidica alimentare di colore blu applicata per cataforesi previa sabbiatura e fosfatazione allo zinco, o in alternativa dovrà avere spessore minimo di 250 micron ed essere conforme alla norma EN14901. I materiali dovranno essere conformi al D.M. 174 Ministero della Salute del 6/4/2004 per le parti applicabili (ex C.M.S. N°102 del 2/12/78). / Per i raccordi provvisti di giunto elastico meccanico la Pressione di Funzionamento Ammissibile (PFA) è pari a: / DN 6064 bar / DN 80 – 150 40 bar / DN 20050 bar / DN 25043 bar / DN 30040 bar / DN 350 – 600 25 bar / Per i raccordi a flangia la Pressione di Funzionamento Ammissibile (PFA) è pari a quanto indicato nella tabella A.2 della EN 545:2010 e cioè: / DN 60 – 300PN 40 (forature PN 10-40 per PFA = 40 bar) / DN 350 – 1000 PN 25 (forature PN 10-25 per PFA = 25 bar) / Le deviazioni angolari permesse dal giunto elastico meccanico saranno le seguenti: DN 60 – 1505° / DN 200 – 300 4° / DN 350 – 600 3° / Il collaudo in fabbrica sarà effettuato secondo quanto prescritto dalla Norma EN 545:2010. / I prezzi indicati per i raccordi muniti di flange sono riferiti pressione PN 10. Applicare un sovrapprezzo del 7% per ogni classe di PN superiore. A tal fine si ricorda l'applicabilità dell'art. 137, comma 2 del codice degli appalti (D. Lgs. n. 50 del 18/04/2016), per quanto riguarda la limitazione al 50% imposta all'incidenza dei prodotti provenienti dai Paesi Terzi sensi regolamento UE n. 952/2013 del Parlamento Europeo e del Consiglio. L'eventuale mancata applicazione del soprarichiamato vincolo deve essere evidente nel bando di gara, e debitamente giustificata all'Autorità, trasmettendone la relativa documentazione. / - FORNITURA E POSA DI RACCORDI PER ACQUEDOTTO CON GIUNTO MECCANICO CON CONTROFLANGIA E BULLONI manicotti di ancoraggio e tenuta 450	n		1851,80
G.02.08.kt	Fornitura e posa di raccordi in ghisa sferoidale prodotti in stabilimento certificato a norma EN ISO 9001:2000 e conformi alla norma EN 545:2010. / La ghisa sferoidale impiegata per la fabbricazione dei raccordi dovrà avere le seguenti caratteristiche: carico unitario di rottura a trazione:420 MPa / allungamento minimo a rottura:5% durezza Brinell:230 HB. / I raccordi dovranno avere le estremità a bicchiere per giunzione a mezzo di anelli in gomma e/o a flangia con foratura conforme alla norma EN 1092-2. / Il giunto, che dovrà permettere deviazioni angolari senza compromettere la tenuta, sarà automatico di tipo standard, o elastico di tipo / meccanico con controflangia e bulloni, il cui serraggio assicura la tenuta di una guarnizione in elastomero, conforme alla norma EN 681-1, all’interno di un bicchiere. / Per la giunzione dovranno essere inoltre esibiti i certificati delle prove di prestazione di cui al punto 7 della norma EN 545:2010 in originale o in copia conforme rilasciati da organismo accreditato secondo le norme EN 45000 ed EN ISO 17020 e che abbia sottoscritto l’accordo “European Cooperation for accreditation (EAC)”. / Il rivestimento esterno ed interno dei raccordi sarà costituito da uno strato di vernice epossidica alimentare di colore blu applicata per cataforesi previa sabbiatura e fosfatazione allo zinco, o in alternativa dovrà avere spessore minimo di 250 micron ed essere conforme alla norma EN14901. I materiali dovranno essere conformi al D.M. 174 Ministero della Salute del 6/4/2004 per le parti applicabili (ex C.M.S. N°102 del 2/12/78). / Per i raccordi provvisti di giunto elastico meccanico la Pressione di Funzionamento Ammissibile (PFA) è pari a: / DN 6064 bar / DN 80 – 150 40 bar / DN 20050 bar / DN 25043 bar / DN 30040 bar / DN 350 – 600 25 bar / Per i raccordi a flangia la Pressione di Funzionamento Ammissibile (PFA) è pari a quanto indicato nella tabella A.2 della EN 545:2010 e cioè: / DN 60 – 300PN 40 (forature PN 10-40 per PFA = 40 bar) / DN 350 – 1000 PN 25 (forature PN 10-25 per PFA = 25 bar) / Le deviazioni angolari permesse dal giunto elastico meccanico saranno le seguenti: DN 60 – 1505° / DN 200 – 300 4° / DN 350 – 600 3° / Il collaudo in fabbrica sarà effettuato secondo quanto prescritto dalla Norma EN 545:2010. / I prezzi indicati per i raccordi muniti di flange sono riferiti pressione PN 10. Applicare un sovrapprezzo del 7% per ogni classe di PN superiore. A tal fine si ricorda l'applicabilità dell'art. 137, comma 2 del codice degli appalti (D. Lgs. n. 50 del 18/04/2016), per quanto riguarda la limitazione al 50% imposta all'incidenza dei prodotti provenienti dai Paesi Terzi sensi regolamento UE n. 952/2013 del Parlamento Europeo e del Consiglio. L'eventuale mancata applicazione del soprarichiamato vincolo deve essere evidente nel bando di gara, e debitamente giustificata all'Autorità, trasmettendone la relativa documentazione. / - FORNITURA E POSA DI RACCORDI PER ACQUEDOTTO CON GIUNTO MECCANICO CON CONTROFLANGIA E BULLONI manicotti di ancoraggio e tenuta 500	n		2098,32
G.02.08.ku	Fornitura e posa di raccordi in ghisa sferoidale prodotti in stabilimento certificato a norma EN ISO 9001:2000 e conformi alla norma EN 545:2010. / La ghisa sferoidale impiegata per la fabbricazione dei raccordi dovrà avere le seguenti caratteristiche: carico unitario di rottura a trazione:420 MPa / allungamento minimo a rottura:5% durezza Brinell:230 HB. / I raccordi dovranno avere le estremità a bicchiere per giunzione a mezzo di anelli in gomma e/o a flangia con foratura conforme alla norma EN 1092-2. / Il giunto, che dovrà permettere deviazioni angolari senza compromettere la tenuta, sarà automatico di tipo standard, o elastico di tipo / meccanico con controflangia e bulloni, il cui serraggio assicura la tenuta di una guarnizione in elastomero, conforme alla norma EN 681-1, all’interno di un bicchiere. / Per la giunzione dovranno essere inoltre esibiti i certificati delle prove di prestazione di cui al punto 7 della norma EN 545:2010 in originale o in copia conforme rilasciati da organismo accreditato secondo le norme EN 45000 ed EN ISO 17020 e che abbia sottoscritto l’accordo “European Cooperation for accreditation (EAC)”. / Il rivestimento esterno ed interno dei raccordi sarà costituito da uno strato di vernice epossidica alimentare di colore blu applicata per cataforesi previa sabbiatura e fosfatazione allo zinco, o in alternativa dovrà avere spessore minimo di 250 micron ed essere conforme alla norma EN14901. I materiali dovranno essere conformi al D.M. 174 Ministero della Salute del 6/4/2004 per le parti applicabili (ex C.M.S. N°102 del 2/12/78). / Per i raccordi provvisti di giunto elastico meccanico la Pressione di Funzionamento Ammissibile (PFA) è pari a: / DN 6064 bar / DN 80 – 150 40 bar / DN 20050 bar / DN 25043 bar / DN 30040 bar / DN 350 – 600 25 bar / Per i raccordi a flangia la Pressione di Funzionamento Ammissibile (PFA) è pari a quanto indicato nella tabella A.2 della EN 545:2010 e cioè: / DN 60 – 300PN 40 (forature PN 10-40 per PFA = 40 bar) / DN 350 – 1000 PN 25 (forature PN 10-25 per PFA = 25 bar) / Le deviazioni angolari permesse dal giunto elastico meccanico saranno le seguenti: DN 60 – 1505° / DN 200 – 300 4° / DN 350 – 600 3° / Il collaudo in fabbrica sarà effettuato secondo quanto prescritto dalla Norma EN 545:2010. / I prezzi indicati per i raccordi muniti di flange sono riferiti pressione PN 10. Applicare un sovrapprezzo del 7% per ogni classe di PN superiore. A tal fine si ricorda l'applicabilità dell'art. 137, comma 2 del codice degli appalti (D. Lgs. n. 50 del 18/04/2016), per quanto riguarda la limitazione al 50% imposta all'incidenza dei prodotti provenienti dai Paesi Terzi sensi regolamento UE n. 952/2013 del Parlamento Europeo e del Consiglio. L'eventuale mancata applicazione del soprarichiamato vincolo deve essere evidente nel bando di gara, e debitamente giustificata all'Autorità, trasmettendone la relativa documentazione. / - FORNITURA E POSA DI RACCORDI PER ACQUEDOTTO CON GIUNTO MECCANICO CON CONTROFLANGIA E BULLONI manicotti di ancoraggio e tenuta 600	n		3093,68
G.02.08.l	Fornitura e posa di raccordi in ghisa sferoidale prodotti in stabilimento certificato a norma EN ISO 9001:2000 e conformi alla norma EN 545:2010. / La ghisa sferoidale impiegata per la fabbricazione dei raccordi dovrà avere le seguenti caratteristiche: carico unitario di rottura a trazione:420 MPa / allungamento minimo a rottura:5% durezza Brinell:230 HB. / I raccordi dovranno avere le estremità a bicchiere per giunzione a mezzo di anelli in gomma e/o a flangia con foratura conforme alla norma EN 1092-2. / Il giunto, che dovrà permettere deviazioni angolari senza compromettere la tenuta, sarà automatico di tipo standard, o elastico di tipo / meccanico con controflangia e bulloni, il cui serraggio assicura la tenuta di una guarnizione in elastomero, conforme alla norma EN 681-1, all’interno di un bicchiere. / Per la giunzione dovranno essere inoltre esibiti i certificati delle prove di prestazione di cui al punto 7 della norma EN 545:2010 in originale o in copia conforme rilasciati da organismo accreditato secondo le norme EN 45000 ed EN ISO 17020 e che abbia sottoscritto l’accordo “European Cooperation for accreditation (EAC)”. / Il rivestimento esterno ed interno dei raccordi sarà costituito da uno strato di vernice epossidica alimentare di colore blu applicata per cataforesi previa sabbiatura e fosfatazione allo zinco, o in alternativa dovrà avere spessore minimo di 250 micron ed essere conforme alla norma EN14901. I materiali dovranno essere conformi al D.M. 174 Ministero della Salute del 6/4/2004 per le parti applicabili (ex C.M.S. N°102 del 2/12/78). / Per i raccordi provvisti di giunto elastico meccanico la Pressione di Funzionamento Ammissibile (PFA) è pari a: / DN 6064 bar / DN 80 – 150 40 bar / DN 20050 bar / DN 25043 bar / DN 30040 bar / DN 350 – 600 25 bar / Per i raccordi a flangia la Pressione di Funzionamento Ammissibile (PFA) è pari a quanto indicato nella tabella A.2 della EN 545:2010 e cioè: / DN 60 – 300PN 40 (forature PN 10-40 per PFA = 40 bar) / DN 350 – 1000 PN 25 (forature PN 10-25 per PFA = 25 bar) / Le deviazioni angolari permesse dal giunto elastico meccanico saranno le seguenti: DN 60 – 1505° / DN 200 – 300 4° / DN 350 – 600 3° / Il collaudo in fabbrica sarà effettuato secondo quanto prescritto dalla Norma EN 545:2010. / I prezzi indicati per i raccordi muniti di flange sono riferiti pressione PN 10. Applicare un sovrapprezzo del 7% per ogni classe di PN superiore. A tal fine si ricorda l'applicabilità dell'art. 137, comma 2 del codice degli appalti (D. Lgs. n. 50 del 18/04/2016), per quanto riguarda la limitazione al 50% imposta all'incidenza dei prodotti provenienti dai Paesi Terzi sensi regolamento UE n. 952/2013 del Parlamento Europeo e del Consiglio. L'eventuale mancata applicazione del soprarichiamato vincolo deve essere evidente nel bando di gara, e debitamente giustificata all'Autorità, trasmettendone la relativa documentazione. / - FORNITURA E POSA DI RACCORDI PER ACQUEDOTTO CON GIUNTO MECCANICO CON CONTROFLANGIA E BULLONI flange di riduzione 400x150	n		322,62
G.02.08.m	Fornitura e posa di raccordi in ghisa sferoidale prodotti in stabilimento certificato a norma EN ISO 9001:2000 e conformi alla norma EN 545:2010. / La ghisa sferoidale impiegata per la fabbricazione dei raccordi dovrà avere le seguenti caratteristiche: carico unitario di rottura a trazione:420 MPa / allungamento minimo a rottura:5% durezza Brinell:230 HB. / I raccordi dovranno avere le estremità a bicchiere per giunzione a mezzo di anelli in gomma e/o a flangia con foratura conforme alla norma EN 1092-2. / Il giunto, che dovrà permettere deviazioni angolari senza compromettere la tenuta, sarà automatico di tipo standard, o elastico di tipo / meccanico con controflangia e bulloni, il cui serraggio assicura la tenuta di una guarnizione in elastomero, conforme alla norma EN 681-1, all’interno di un bicchiere. / Per la giunzione dovranno essere inoltre esibiti i certificati delle prove di prestazione di cui al punto 7 della norma EN 545:2010 in originale o in copia conforme rilasciati da organismo accreditato secondo le norme EN 45000 ed EN ISO 17020 e che abbia sottoscritto l’accordo “European Cooperation for accreditation (EAC)”. / Il rivestimento esterno ed interno dei raccordi sarà costituito da uno strato di vernice epossidica alimentare di colore blu applicata per cataforesi previa sabbiatura e fosfatazione allo zinco, o in alternativa dovrà avere spessore minimo di 250 micron ed essere conforme alla norma EN14901. I materiali dovranno essere conformi al D.M. 174 Ministero della Salute del 6/4/2004 per le parti applicabili (ex C.M.S. N°102 del 2/12/78). / Per i raccordi provvisti di giunto elastico meccanico la Pressione di Funzionamento Ammissibile (PFA) è pari a: / DN 6064 bar / DN 80 – 150 40 bar / DN 20050 bar / DN 25043 bar / DN 30040 bar / DN 350 – 600 25 bar / Per i raccordi a flangia la Pressione di Funzionamento Ammissibile (PFA) è pari a quanto indicato nella tabella A.2 della EN 545:2010 e cioè: / DN 60 – 300PN 40 (forature PN 10-40 per PFA = 40 bar) / DN 350 – 1000 PN 25 (forature PN 10-25 per PFA = 25 bar) / Le deviazioni angolari permesse dal giunto elastico meccanico saranno le seguenti: DN 60 – 1505° / DN 200 – 300 4° / DN 350 – 600 3° / Il collaudo in fabbrica sarà effettuato secondo quanto prescritto dalla Norma EN 545:2010. / I prezzi indicati per i raccordi muniti di flange sono riferiti pressione PN 10. Applicare un sovrapprezzo del 7% per ogni classe di PN superiore. A tal fine si ricorda l'applicabilità dell'art. 137, comma 2 del codice degli appalti (D. Lgs. n. 50 del 18/04/2016), per quanto riguarda la limitazione al 50% imposta all'incidenza dei prodotti provenienti dai Paesi Terzi sensi regolamento UE n. 952/2013 del Parlamento Europeo e del Consiglio. L'eventuale mancata applicazione del soprarichiamato vincolo deve essere evidente nel bando di gara, e debitamente giustificata all'Autorità, trasmettendone la relativa documentazione. / - FORNITURA E POSA DI RACCORDI PER ACQUEDOTTO CON GIUNTO MECCANICO CON CONTROFLANGIA E BULLONI flange di riduzione 400x200	n		322,62
G.02.08.n	Fornitura e posa di raccordi in ghisa sferoidale prodotti in stabilimento certificato a norma EN ISO 9001:2000 e conformi alla norma EN 545:2010. / La ghisa sferoidale impiegata per la fabbricazione dei raccordi dovrà avere le seguenti caratteristiche: carico unitario di rottura a trazione:420 MPa / allungamento minimo a rottura:5% durezza Brinell:230 HB. / I raccordi dovranno avere le estremità a bicchiere per giunzione a mezzo di anelli in gomma e/o a flangia con foratura conforme alla norma EN 1092-2. / Il giunto, che dovrà permettere deviazioni angolari senza compromettere la tenuta, sarà automatico di tipo standard, o elastico di tipo / meccanico con controflangia e bulloni, il cui serraggio assicura la tenuta di una guarnizione in elastomero, conforme alla norma EN 681-1, all’interno di un bicchiere. / Per la giunzione dovranno essere inoltre esibiti i certificati delle prove di prestazione di cui al punto 7 della norma EN 545:2010 in originale o in copia conforme rilasciati da organismo accreditato secondo le norme EN 45000 ed EN ISO 17020 e che abbia sottoscritto l’accordo “European Cooperation for accreditation (EAC)”. / Il rivestimento esterno ed interno dei raccordi sarà costituito da uno strato di vernice epossidica alimentare di colore blu applicata per cataforesi previa sabbiatura e fosfatazione allo zinco, o in alternativa dovrà avere spessore minimo di 250 micron ed essere conforme alla norma EN14901. I materiali dovranno essere conformi al D.M. 174 Ministero della Salute del 6/4/2004 per le parti applicabili (ex C.M.S. N°102 del 2/12/78). / Per i raccordi provvisti di giunto elastico meccanico la Pressione di Funzionamento Ammissibile (PFA) è pari a: / DN 6064 bar / DN 80 – 150 40 bar / DN 20050 bar / DN 25043 bar / DN 30040 bar / DN 350 – 600 25 bar / Per i raccordi a flangia la Pressione di Funzionamento Ammissibile (PFA) è pari a quanto indicato nella tabella A.2 della EN 545:2010 e cioè: / DN 60 – 300PN 40 (forature PN 10-40 per PFA = 40 bar) / DN 350 – 1000 PN 25 (forature PN 10-25 per PFA = 25 bar) / Le deviazioni angolari permesse dal giunto elastico meccanico saranno le seguenti: DN 60 – 1505° / DN 200 – 300 4° / DN 350 – 600 3° / Il collaudo in fabbrica sarà effettuato secondo quanto prescritto dalla Norma EN 545:2010. / I prezzi indicati per i raccordi muniti di flange sono riferiti pressione PN 10. Applicare un sovrapprezzo del 7% per ogni classe di PN superiore. A tal fine si ricorda l'applicabilità dell'art. 137, comma 2 del codice degli appalti (D. Lgs. n. 50 del 18/04/2016), per quanto riguarda la limitazione al 50% imposta all'incidenza dei prodotti provenienti dai Paesi Terzi sensi regolamento UE n. 952/2013 del Parlamento Europeo e del Consiglio. L'eventuale mancata applicazione del soprarichiamato vincolo deve essere evidente nel bando di gara, e debitamente giustificata all'Autorità, trasmettendone la relativa documentazione. / - FORNITURA E POSA DI RACCORDI PER ACQUEDOTTO CON GIUNTO MECCANICO CON CONTROFLANGIA E BULLONI flange di riduzione 400x250	n		322,62
G.02.08.o	Fornitura e posa di raccordi in ghisa sferoidale prodotti in stabilimento certificato a norma EN ISO 9001:2000 e conformi alla norma EN 545:2010. / La ghisa sferoidale impiegata per la fabbricazione dei raccordi dovrà avere le seguenti caratteristiche: carico unitario di rottura a trazione:420 MPa / allungamento minimo a rottura:5% durezza Brinell:230 HB. / I raccordi dovranno avere le estremità a bicchiere per giunzione a mezzo di anelli in gomma e/o a flangia con foratura conforme alla norma EN 1092-2. / Il giunto, che dovrà permettere deviazioni angolari senza compromettere la tenuta, sarà automatico di tipo standard, o elastico di tipo / meccanico con controflangia e bulloni, il cui serraggio assicura la tenuta di una guarnizione in elastomero, conforme alla norma EN 681-1, all’interno di un bicchiere. / Per la giunzione dovranno essere inoltre esibiti i certificati delle prove di prestazione di cui al punto 7 della norma EN 545:2010 in originale o in copia conforme rilasciati da organismo accreditato secondo le norme EN 45000 ed EN ISO 17020 e che abbia sottoscritto l’accordo “European Cooperation for accreditation (EAC)”. / Il rivestimento esterno ed interno dei raccordi sarà costituito da uno strato di vernice epossidica alimentare di colore blu applicata per cataforesi previa sabbiatura e fosfatazione allo zinco, o in alternativa dovrà avere spessore minimo di 250 micron ed essere conforme alla norma EN14901. I materiali dovranno essere conformi al D.M. 174 Ministero della Salute del 6/4/2004 per le parti applicabili (ex C.M.S. N°102 del 2/12/78). / Per i raccordi provvisti di giunto elastico meccanico la Pressione di Funzionamento Ammissibile (PFA) è pari a: / DN 6064 bar / DN 80 – 150 40 bar / DN 20050 bar / DN 25043 bar / DN 30040 bar / DN 350 – 600 25 bar / Per i raccordi a flangia la Pressione di Funzionamento Ammissibile (PFA) è pari a quanto indicato nella tabella A.2 della EN 545:2010 e cioè: / DN 60 – 300PN 40 (forature PN 10-40 per PFA = 40 bar) / DN 350 – 1000 PN 25 (forature PN 10-25 per PFA = 25 bar) / Le deviazioni angolari permesse dal giunto elastico meccanico saranno le seguenti: DN 60 – 1505° / DN 200 – 300 4° / DN 350 – 600 3° / Il collaudo in fabbrica sarà effettuato secondo quanto prescritto dalla Norma EN 545:2010. / I prezzi indicati per i raccordi muniti di flange sono riferiti pressione PN 10. Applicare un sovrapprezzo del 7% per ogni classe di PN superiore. A tal fine si ricorda l'applicabilità dell'art. 137, comma 2 del codice degli appalti (D. Lgs. n. 50 del 18/04/2016), per quanto riguarda la limitazione al 50% imposta all'incidenza dei prodotti provenienti dai Paesi Terzi sensi regolamento UE n. 952/2013 del Parlamento Europeo e del Consiglio. L'eventuale mancata applicazione del soprarichiamato vincolo deve essere evidente nel bando di gara, e debitamente giustificata all'Autorità, trasmettendone la relativa documentazione. / - FORNITURA E POSA DI RACCORDI PER ACQUEDOTTO CON GIUNTO MECCANICO CON CONTROFLANGIA E BULLONI flange di riduzione 400x300	n		322,62
G.02.08.p	Fornitura e posa di raccordi in ghisa sferoidale prodotti in stabilimento certificato a norma EN ISO 9001:2000 e conformi alla norma EN 545:2010. / La ghisa sferoidale impiegata per la fabbricazione dei raccordi dovrà avere le seguenti caratteristiche: carico unitario di rottura a trazione:420 MPa / allungamento minimo a rottura:5% durezza Brinell:230 HB. / I raccordi dovranno avere le estremità a bicchiere per giunzione a mezzo di anelli in gomma e/o a flangia con foratura conforme alla norma EN 1092-2. / Il giunto, che dovrà permettere deviazioni angolari senza compromettere la tenuta, sarà automatico di tipo standard, o elastico di tipo / meccanico con controflangia e bulloni, il cui serraggio assicura la tenuta di una guarnizione in elastomero, conforme alla norma EN 681-1, all’interno di un bicchiere. / Per la giunzione dovranno essere inoltre esibiti i certificati delle prove di prestazione di cui al punto 7 della norma EN 545:2010 in originale o in copia conforme rilasciati da organismo accreditato secondo le norme EN 45000 ed EN ISO 17020 e che abbia sottoscritto l’accordo “European Cooperation for accreditation (EAC)”. / Il rivestimento esterno ed interno dei raccordi sarà costituito da uno strato di vernice epossidica alimentare di colore blu applicata per cataforesi previa sabbiatura e fosfatazione allo zinco, o in alternativa dovrà avere spessore minimo di 250 micron ed essere conforme alla norma EN14901. I materiali dovranno essere conformi al D.M. 174 Ministero della Salute del 6/4/2004 per le parti applicabili (ex C.M.S. N°102 del 2/12/78). / Per i raccordi provvisti di giunto elastico meccanico la Pressione di Funzionamento Ammissibile (PFA) è pari a: / DN 6064 bar / DN 80 – 150 40 bar / DN 20050 bar / DN 25043 bar / DN 30040 bar / DN 350 – 600 25 bar / Per i raccordi a flangia la Pressione di Funzionamento Ammissibile (PFA) è pari a quanto indicato nella tabella A.2 della EN 545:2010 e cioè: / DN 60 – 300PN 40 (forature PN 10-40 per PFA = 40 bar) / DN 350 – 1000 PN 25 (forature PN 10-25 per PFA = 25 bar) / Le deviazioni angolari permesse dal giunto elastico meccanico saranno le seguenti: DN 60 – 1505° / DN 200 – 300 4° / DN 350 – 600 3° / Il collaudo in fabbrica sarà effettuato secondo quanto prescritto dalla Norma EN 545:2010. / I prezzi indicati per i raccordi muniti di flange sono riferiti pressione PN 10. Applicare un sovrapprezzo del 7% per ogni classe di PN superiore. A tal fine si ricorda l'applicabilità dell'art. 137, comma 2 del codice degli appalti (D. Lgs. n. 50 del 18/04/2016), per quanto riguarda la limitazione al 50% imposta all'incidenza dei prodotti provenienti dai Paesi Terzi sensi regolamento UE n. 952/2013 del Parlamento Europeo e del Consiglio. L'eventuale mancata applicazione del soprarichiamato vincolo deve essere evidente nel bando di gara, e debitamente giustificata all'Autorità, trasmettendone la relativa documentazione. / - FORNITURA E POSA DI RACCORDI PER ACQUEDOTTO CON GIUNTO MECCANICO CON CONTROFLANGIA E BULLONI flange di riduzione 600x100	n		569,41
G.02.08.q	Fornitura e posa di raccordi in ghisa sferoidale prodotti in stabilimento certificato a norma EN ISO 9001:2000 e conformi alla norma EN 545:2010. / La ghisa sferoidale impiegata per la fabbricazione dei raccordi dovrà avere le seguenti caratteristiche: carico unitario di rottura a trazione:420 MPa / allungamento minimo a rottura:5% durezza Brinell:230 HB. / I raccordi dovranno avere le estremità a bicchiere per giunzione a mezzo di anelli in gomma e/o a flangia con foratura conforme alla norma EN 1092-2. / Il giunto, che dovrà permettere deviazioni angolari senza compromettere la tenuta, sarà automatico di tipo standard, o elastico di tipo / meccanico con controflangia e bulloni, il cui serraggio assicura la tenuta di una guarnizione in elastomero, conforme alla norma EN 681-1, all’interno di un bicchiere. / Per la giunzione dovranno essere inoltre esibiti i certificati delle prove di prestazione di cui al punto 7 della norma EN 545:2010 in originale o in copia conforme rilasciati da organismo accreditato secondo le norme EN 45000 ed EN ISO 17020 e che abbia sottoscritto l’accordo “European Cooperation for accreditation (EAC)”. / Il rivestimento esterno ed interno dei raccordi sarà costituito da uno strato di vernice epossidica alimentare di colore blu applicata per cataforesi previa sabbiatura e fosfatazione allo zinco, o in alternativa dovrà avere spessore minimo di 250 micron ed essere conforme alla norma EN14901. I materiali dovranno essere conformi al D.M. 174 Ministero della Salute del 6/4/2004 per le parti applicabili (ex C.M.S. N°102 del 2/12/78). / Per i raccordi provvisti di giunto elastico meccanico la Pressione di Funzionamento Ammissibile (PFA) è pari a: / DN 6064 bar / DN 80 – 150 40 bar / DN 20050 bar / DN 25043 bar / DN 30040 bar / DN 350 – 600 25 bar / Per i raccordi a flangia la Pressione di Funzionamento Ammissibile (PFA) è pari a quanto indicato nella tabella A.2 della EN 545:2010 e cioè: / DN 60 – 300PN 40 (forature PN 10-40 per PFA = 40 bar) / DN 350 – 1000 PN 25 (forature PN 10-25 per PFA = 25 bar) / Le deviazioni angolari permesse dal giunto elastico meccanico saranno le seguenti: DN 60 – 1505° / DN 200 – 300 4° / DN 350 – 600 3° / Il collaudo in fabbrica sarà effettuato secondo quanto prescritto dalla Norma EN 545:2010. / I prezzi indicati per i raccordi muniti di flange sono riferiti pressione PN 10. Applicare un sovrapprezzo del 7% per ogni classe di PN superiore. A tal fine si ricorda l'applicabilità dell'art. 137, comma 2 del codice degli appalti (D. Lgs. n. 50 del 18/04/2016), per quanto riguarda la limitazione al 50% imposta all'incidenza dei prodotti provenienti dai Paesi Terzi sensi regolamento UE n. 952/2013 del Parlamento Europeo e del Consiglio. L'eventuale mancata applicazione del soprarichiamato vincolo deve essere evidente nel bando di gara, e debitamente giustificata all'Autorità, trasmettendone la relativa documentazione. / - FORNITURA E POSA DI RACCORDI PER ACQUEDOTTO CON GIUNTO MECCANICO CON CONTROFLANGIA E BULLONI flange di riduzione 600x150	n		569,41
G.02.08.r	Fornitura e posa di raccordi in ghisa sferoidale prodotti in stabilimento certificato a norma EN ISO 9001:2000 e conformi alla norma EN 545:2010. / La ghisa sferoidale impiegata per la fabbricazione dei raccordi dovrà avere le seguenti caratteristiche: carico unitario di rottura a trazione:420 MPa / allungamento minimo a rottura:5% durezza Brinell:230 HB. / I raccordi dovranno avere le estremità a bicchiere per giunzione a mezzo di anelli in gomma e/o a flangia con foratura conforme alla norma EN 1092-2. / Il giunto, che dovrà permettere deviazioni angolari senza compromettere la tenuta, sarà automatico di tipo standard, o elastico di tipo / meccanico con controflangia e bulloni, il cui serraggio assicura la tenuta di una guarnizione in elastomero, conforme alla norma EN 681-1, all’interno di un bicchiere. / Per la giunzione dovranno essere inoltre esibiti i certificati delle prove di prestazione di cui al punto 7 della norma EN 545:2010 in originale o in copia conforme rilasciati da organismo accreditato secondo le norme EN 45000 ed EN ISO 17020 e che abbia sottoscritto l’accordo “European Cooperation for accreditation (EAC)”. / Il rivestimento esterno ed interno dei raccordi sarà costituito da uno strato di vernice epossidica alimentare di colore blu applicata per cataforesi previa sabbiatura e fosfatazione allo zinco, o in alternativa dovrà avere spessore minimo di 250 micron ed essere conforme alla norma EN14901. I materiali dovranno essere conformi al D.M. 174 Ministero della Salute del 6/4/2004 per le parti applicabili (ex C.M.S. N°102 del 2/12/78). / Per i raccordi provvisti di giunto elastico meccanico la Pressione di Funzionamento Ammissibile (PFA) è pari a: / DN 6064 bar / DN 80 – 150 40 bar / DN 20050 bar / DN 25043 bar / DN 30040 bar / DN 350 – 600 25 bar / Per i raccordi a flangia la Pressione di Funzionamento Ammissibile (PFA) è pari a quanto indicato nella tabella A.2 della EN 545:2010 e cioè: / DN 60 – 300PN 40 (forature PN 10-40 per PFA = 40 bar) / DN 350 – 1000 PN 25 (forature PN 10-25 per PFA = 25 bar) / Le deviazioni angolari permesse dal giunto elastico meccanico saranno le seguenti: DN 60 – 1505° / DN 200 – 300 4° / DN 350 – 600 3° / Il collaudo in fabbrica sarà effettuato secondo quanto prescritto dalla Norma EN 545:2010. / I prezzi indicati per i raccordi muniti di flange sono riferiti pressione PN 10. Applicare un sovrapprezzo del 7% per ogni classe di PN superiore. A tal fine si ricorda l'applicabilità dell'art. 137, comma 2 del codice degli appalti (D. Lgs. n. 50 del 18/04/2016), per quanto riguarda la limitazione al 50% imposta all'incidenza dei prodotti provenienti dai Paesi Terzi sensi regolamento UE n. 952/2013 del Parlamento Europeo e del Consiglio. L'eventuale mancata applicazione del soprarichiamato vincolo deve essere evidente nel bando di gara, e debitamente giustificata all'Autorità, trasmettendone la relativa documentazione. / - FORNITURA E POSA DI RACCORDI PER ACQUEDOTTO CON GIUNTO MECCANICO CON CONTROFLANGIA E BULLONI flange di riduzione 600x200	n		569,41
G.02.08.s	Fornitura e posa di raccordi in ghisa sferoidale prodotti in stabilimento certificato a norma EN ISO 9001:2000 e conformi alla norma EN 545:2010. / La ghisa sferoidale impiegata per la fabbricazione dei raccordi dovrà avere le seguenti caratteristiche: carico unitario di rottura a trazione:420 MPa / allungamento minimo a rottura:5% durezza Brinell:230 HB. / I raccordi dovranno avere le estremità a bicchiere per giunzione a mezzo di anelli in gomma e/o a flangia con foratura conforme alla norma EN 1092-2. / Il giunto, che dovrà permettere deviazioni angolari senza compromettere la tenuta, sarà automatico di tipo standard, o elastico di tipo / meccanico con controflangia e bulloni, il cui serraggio assicura la tenuta di una guarnizione in elastomero, conforme alla norma EN 681-1, all’interno di un bicchiere. / Per la giunzione dovranno essere inoltre esibiti i certificati delle prove di prestazione di cui al punto 7 della norma EN 545:2010 in originale o in copia conforme rilasciati da organismo accreditato secondo le norme EN 45000 ed EN ISO 17020 e che abbia sottoscritto l’accordo “European Cooperation for accreditation (EAC)”. / Il rivestimento esterno ed interno dei raccordi sarà costituito da uno strato di vernice epossidica alimentare di colore blu applicata per cataforesi previa sabbiatura e fosfatazione allo zinco, o in alternativa dovrà avere spessore minimo di 250 micron ed essere conforme alla norma EN14901. I materiali dovranno essere conformi al D.M. 174 Ministero della Salute del 6/4/2004 per le parti applicabili (ex C.M.S. N°102 del 2/12/78). / Per i raccordi provvisti di giunto elastico meccanico la Pressione di Funzionamento Ammissibile (PFA) è pari a: / DN 6064 bar / DN 80 – 150 40 bar / DN 20050 bar / DN 25043 bar / DN 30040 bar / DN 350 – 600 25 bar / Per i raccordi a flangia la Pressione di Funzionamento Ammissibile (PFA) è pari a quanto indicato nella tabella A.2 della EN 545:2010 e cioè: / DN 60 – 300PN 40 (forature PN 10-40 per PFA = 40 bar) / DN 350 – 1000 PN 25 (forature PN 10-25 per PFA = 25 bar) / Le deviazioni angolari permesse dal giunto elastico meccanico saranno le seguenti: DN 60 – 1505° / DN 200 – 300 4° / DN 350 – 600 3° / Il collaudo in fabbrica sarà effettuato secondo quanto prescritto dalla Norma EN 545:2010. / I prezzi indicati per i raccordi muniti di flange sono riferiti pressione PN 10. Applicare un sovrapprezzo del 7% per ogni classe di PN superiore. A tal fine si ricorda l'applicabilità dell'art. 137, comma 2 del codice degli appalti (D. Lgs. n. 50 del 18/04/2016), per quanto riguarda la limitazione al 50% imposta all'incidenza dei prodotti provenienti dai Paesi Terzi sensi regolamento UE n. 952/2013 del Parlamento Europeo e del Consiglio. L'eventuale mancata applicazione del soprarichiamato vincolo deve essere evidente nel bando di gara, e debitamente giustificata all'Autorità, trasmettendone la relativa documentazione. / - FORNITURA E POSA DI RACCORDI PER ACQUEDOTTO CON GIUNTO MECCANICO CON CONTROFLANGIA E BULLONI flange di riduzione 600x450	n		569,41
G.02.08.t	Fornitura e posa di raccordi in ghisa sferoidale prodotti in stabilimento certificato a norma EN ISO 9001:2000 e conformi alla norma EN 545:2010. / La ghisa sferoidale impiegata per la fabbricazione dei raccordi dovrà avere le seguenti caratteristiche: carico unitario di rottura a trazione:420 MPa / allungamento minimo a rottura:5% durezza Brinell:230 HB. / I raccordi dovranno avere le estremità a bicchiere per giunzione a mezzo di anelli in gomma e/o a flangia con foratura conforme alla norma EN 1092-2. / Il giunto, che dovrà permettere deviazioni angolari senza compromettere la tenuta, sarà automatico di tipo standard, o elastico di tipo / meccanico con controflangia e bulloni, il cui serraggio assicura la tenuta di una guarnizione in elastomero, conforme alla norma EN 681-1, all’interno di un bicchiere. / Per la giunzione dovranno essere inoltre esibiti i certificati delle prove di prestazione di cui al punto 7 della norma EN 545:2010 in originale o in copia conforme rilasciati da organismo accreditato secondo le norme EN 45000 ed EN ISO 17020 e che abbia sottoscritto l’accordo “European Cooperation for accreditation (EAC)”. / Il rivestimento esterno ed interno dei raccordi sarà costituito da uno strato di vernice epossidica alimentare di colore blu applicata per cataforesi previa sabbiatura e fosfatazione allo zinco, o in alternativa dovrà avere spessore minimo di 250 micron ed essere conforme alla norma EN14901. I materiali dovranno essere conformi al D.M. 174 Ministero della Salute del 6/4/2004 per le parti applicabili (ex C.M.S. N°102 del 2/12/78). / Per i raccordi provvisti di giunto elastico meccanico la Pressione di Funzionamento Ammissibile (PFA) è pari a: / DN 6064 bar / DN 80 – 150 40 bar / DN 20050 bar / DN 25043 bar / DN 30040 bar / DN 350 – 600 25 bar / Per i raccordi a flangia la Pressione di Funzionamento Ammissibile (PFA) è pari a quanto indicato nella tabella A.2 della EN 545:2010 e cioè: / DN 60 – 300PN 40 (forature PN 10-40 per PFA = 40 bar) / DN 350 – 1000 PN 25 (forature PN 10-25 per PFA = 25 bar) / Le deviazioni angolari permesse dal giunto elastico meccanico saranno le seguenti: DN 60 – 1505° / DN 200 – 300 4° / DN 350 – 600 3° / Il collaudo in fabbrica sarà effettuato secondo quanto prescritto dalla Norma EN 545:2010. / I prezzi indicati per i raccordi muniti di flange sono riferiti pressione PN 10. Applicare un sovrapprezzo del 7% per ogni classe di PN superiore. A tal fine si ricorda l'applicabilità dell'art. 137, comma 2 del codice degli appalti (D. Lgs. n. 50 del 18/04/2016), per quanto riguarda la limitazione al 50% imposta all'incidenza dei prodotti provenienti dai Paesi Terzi sensi regolamento UE n. 952/2013 del Parlamento Europeo e del Consiglio. L'eventuale mancata applicazione del soprarichiamato vincolo deve essere evidente nel bando di gara, e debitamente giustificata all'Autorità, trasmettendone la relativa documentazione. / - FORNITURA E POSA DI RACCORDI PER ACQUEDOTTO CON GIUNTO MECCANICO CON CONTROFLANGIA E BULLONI piatti di chiusura 60	n		11,03
G.02.08.u	Fornitura e posa di raccordi in ghisa sferoidale prodotti in stabilimento certificato a norma EN ISO 9001:2000 e conformi alla norma EN 545:2010. / La ghisa sferoidale impiegata per la fabbricazione dei raccordi dovrà avere le seguenti caratteristiche: carico unitario di rottura a trazione:420 MPa / allungamento minimo a rottura:5% durezza Brinell:230 HB. / I raccordi dovranno avere le estremità a bicchiere per giunzione a mezzo di anelli in gomma e/o a flangia con foratura conforme alla norma EN 1092-2. / Il giunto, che dovrà permettere deviazioni angolari senza compromettere la tenuta, sarà automatico di tipo standard, o elastico di tipo / meccanico con controflangia e bulloni, il cui serraggio assicura la tenuta di una guarnizione in elastomero, conforme alla norma EN 681-1, all’interno di un bicchiere. / Per la giunzione dovranno essere inoltre esibiti i certificati delle prove di prestazione di cui al punto 7 della norma EN 545:2010 in originale o in copia conforme rilasciati da organismo accreditato secondo le norme EN 45000 ed EN ISO 17020 e che abbia sottoscritto l’accordo “European Cooperation for accreditation (EAC)”. / Il rivestimento esterno ed interno dei raccordi sarà costituito da uno strato di vernice epossidica alimentare di colore blu applicata per cataforesi previa sabbiatura e fosfatazione allo zinco, o in alternativa dovrà avere spessore minimo di 250 micron ed essere conforme alla norma EN14901. I materiali dovranno essere conformi al D.M. 174 Ministero della Salute del 6/4/2004 per le parti applicabili (ex C.M.S. N°102 del 2/12/78). / Per i raccordi provvisti di giunto elastico meccanico la Pressione di Funzionamento Ammissibile (PFA) è pari a: / DN 6064 bar / DN 80 – 150 40 bar / DN 20050 bar / DN 25043 bar / DN 30040 bar / DN 350 – 600 25 bar / Per i raccordi a flangia la Pressione di Funzionamento Ammissibile (PFA) è pari a quanto indicato nella tabella A.2 della EN 545:2010 e cioè: / DN 60 – 300PN 40 (forature PN 10-40 per PFA = 40 bar) / DN 350 – 1000 PN 25 (forature PN 10-25 per PFA = 25 bar) / Le deviazioni angolari permesse dal giunto elastico meccanico saranno le seguenti: DN 60 – 1505° / DN 200 – 300 4° / DN 350 – 600 3° / Il collaudo in fabbrica sarà effettuato secondo quanto prescritto dalla Norma EN 545:2010. / I prezzi indicati per i raccordi muniti di flange sono riferiti pressione PN 10. Applicare un sovrapprezzo del 7% per ogni classe di PN superiore. A tal fine si ricorda l'applicabilità dell'art. 137, comma 2 del codice degli appalti (D. Lgs. n. 50 del 18/04/2016), per quanto riguarda la limitazione al 50% imposta all'incidenza dei prodotti provenienti dai Paesi Terzi sensi regolamento UE n. 952/2013 del Parlamento Europeo e del Consiglio. L'eventuale mancata applicazione del soprarichiamato vincolo deve essere evidente nel bando di gara, e debitamente giustificata all'Autorità, trasmettendone la relativa documentazione. / - FORNITURA E POSA DI RACCORDI PER ACQUEDOTTO CON GIUNTO MECCANICO CON CONTROFLANGIA E BULLONI piatti di chiusura 65	n		13,25
G.02.08.v	Fornitura e posa di raccordi in ghisa sferoidale prodotti in stabilimento certificato a norma EN ISO 9001:2000 e conformi alla norma EN 545:2010. / La ghisa sferoidale impiegata per la fabbricazione dei raccordi dovrà avere le seguenti caratteristiche: carico unitario di rottura a trazione:420 MPa / allungamento minimo a rottura:5% durezza Brinell:230 HB. / I raccordi dovranno avere le estremità a bicchiere per giunzione a mezzo di anelli in gomma e/o a flangia con foratura conforme alla norma EN 1092-2. / Il giunto, che dovrà permettere deviazioni angolari senza compromettere la tenuta, sarà automatico di tipo standard, o elastico di tipo / meccanico con controflangia e bulloni, il cui serraggio assicura la tenuta di una guarnizione in elastomero, conforme alla norma EN 681-1, all’interno di un bicchiere. / Per la giunzione dovranno essere inoltre esibiti i certificati delle prove di prestazione di cui al punto 7 della norma EN 545:2010 in originale o in copia conforme rilasciati da organismo accreditato secondo le norme EN 45000 ed EN ISO 17020 e che abbia sottoscritto l’accordo “European Cooperation for accreditation (EAC)”. / Il rivestimento esterno ed interno dei raccordi sarà costituito da uno strato di vernice epossidica alimentare di colore blu applicata per cataforesi previa sabbiatura e fosfatazione allo zinco, o in alternativa dovrà avere spessore minimo di 250 micron ed essere conforme alla norma EN14901. I materiali dovranno essere conformi al D.M. 174 Ministero della Salute del 6/4/2004 per le parti applicabili (ex C.M.S. N°102 del 2/12/78). / Per i raccordi provvisti di giunto elastico meccanico la Pressione di Funzionamento Ammissibile (PFA) è pari a: / DN 6064 bar / DN 80 – 150 40 bar / DN 20050 bar / DN 25043 bar / DN 30040 bar / DN 350 – 600 25 bar / Per i raccordi a flangia la Pressione di Funzionamento Ammissibile (PFA) è pari a quanto indicato nella tabella A.2 della EN 545:2010 e cioè: / DN 60 – 300PN 40 (forature PN 10-40 per PFA = 40 bar) / DN 350 – 1000 PN 25 (forature PN 10-25 per PFA = 25 bar) / Le deviazioni angolari permesse dal giunto elastico meccanico saranno le seguenti: DN 60 – 1505° / DN 200 – 300 4° / DN 350 – 600 3° / Il collaudo in fabbrica sarà effettuato secondo quanto prescritto dalla Norma EN 545:2010. / I prezzi indicati per i raccordi muniti di flange sono riferiti pressione PN 10. Applicare un sovrapprezzo del 7% per ogni classe di PN superiore. A tal fine si ricorda l'applicabilità dell'art. 137, comma 2 del codice degli appalti (D. Lgs. n. 50 del 18/04/2016), per quanto riguarda la limitazione al 50% imposta all'incidenza dei prodotti provenienti dai Paesi Terzi sensi regolamento UE n. 952/2013 del Parlamento Europeo e del Consiglio. L'eventuale mancata applicazione del soprarichiamato vincolo deve essere evidente nel bando di gara, e debitamente giustificata all'Autorità, trasmettendone la relativa documentazione. / - FORNITURA E POSA DI RACCORDI PER ACQUEDOTTO CON GIUNTO MECCANICO CON CONTROFLANGIA E BULLONI piatti di chiusura 80	n		12,95
G.02.08.w	Fornitura e posa di raccordi in ghisa sferoidale prodotti in stabilimento certificato a norma EN ISO 9001:2000 e conformi alla norma EN 545:2010. / La ghisa sferoidale impiegata per la fabbricazione dei raccordi dovrà avere le seguenti caratteristiche: carico unitario di rottura a trazione:420 MPa / allungamento minimo a rottura:5% durezza Brinell:230 HB. / I raccordi dovranno avere le estremità a bicchiere per giunzione a mezzo di anelli in gomma e/o a flangia con foratura conforme alla norma EN 1092-2. / Il giunto, che dovrà permettere deviazioni angolari senza compromettere la tenuta, sarà automatico di tipo standard, o elastico di tipo / meccanico con controflangia e bulloni, il cui serraggio assicura la tenuta di una guarnizione in elastomero, conforme alla norma EN 681-1, all’interno di un bicchiere. / Per la giunzione dovranno essere inoltre esibiti i certificati delle prove di prestazione di cui al punto 7 della norma EN 545:2010 in originale o in copia conforme rilasciati da organismo accreditato secondo le norme EN 45000 ed EN ISO 17020 e che abbia sottoscritto l’accordo “European Cooperation for accreditation (EAC)”. / Il rivestimento esterno ed interno dei raccordi sarà costituito da uno strato di vernice epossidica alimentare di colore blu applicata per cataforesi previa sabbiatura e fosfatazione allo zinco, o in alternativa dovrà avere spessore minimo di 250 micron ed essere conforme alla norma EN14901. I materiali dovranno essere conformi al D.M. 174 Ministero della Salute del 6/4/2004 per le parti applicabili (ex C.M.S. N°102 del 2/12/78). / Per i raccordi provvisti di giunto elastico meccanico la Pressione di Funzionamento Ammissibile (PFA) è pari a: / DN 6064 bar / DN 80 – 150 40 bar / DN 20050 bar / DN 25043 bar / DN 30040 bar / DN 350 – 600 25 bar / Per i raccordi a flangia la Pressione di Funzionamento Ammissibile (PFA) è pari a quanto indicato nella tabella A.2 della EN 545:2010 e cioè: / DN 60 – 300PN 40 (forature PN 10-40 per PFA = 40 bar) / DN 350 – 1000 PN 25 (forature PN 10-25 per PFA = 25 bar) / Le deviazioni angolari permesse dal giunto elastico meccanico saranno le seguenti: DN 60 – 1505° / DN 200 – 300 4° / DN 350 – 600 3° / Il collaudo in fabbrica sarà effettuato secondo quanto prescritto dalla Norma EN 545:2010. / I prezzi indicati per i raccordi muniti di flange sono riferiti pressione PN 10. Applicare un sovrapprezzo del 7% per ogni classe di PN superiore. A tal fine si ricorda l'applicabilità dell'art. 137, comma 2 del codice degli appalti (D. Lgs. n. 50 del 18/04/2016), per quanto riguarda la limitazione al 50% imposta all'incidenza dei prodotti provenienti dai Paesi Terzi sensi regolamento UE n. 952/2013 del Parlamento Europeo e del Consiglio. L'eventuale mancata applicazione del soprarichiamato vincolo deve essere evidente nel bando di gara, e debitamente giustificata all'Autorità, trasmettendone la relativa documentazione. / - FORNITURA E POSA DI RACCORDI PER ACQUEDOTTO CON GIUNTO MECCANICO CON CONTROFLANGIA E BULLONI piatti di chiusura 100	n		16,16
G.02.08.x	Fornitura e posa di raccordi in ghisa sferoidale prodotti in stabilimento certificato a norma EN ISO 9001:2000 e conformi alla norma EN 545:2010. / La ghisa sferoidale impiegata per la fabbricazione dei raccordi dovrà avere le seguenti caratteristiche: carico unitario di rottura a trazione:420 MPa / allungamento minimo a rottura:5% durezza Brinell:230 HB. / I raccordi dovranno avere le estremità a bicchiere per giunzione a mezzo di anelli in gomma e/o a flangia con foratura conforme alla norma EN 1092-2. / Il giunto, che dovrà permettere deviazioni angolari senza compromettere la tenuta, sarà automatico di tipo standard, o elastico di tipo / meccanico con controflangia e bulloni, il cui serraggio assicura la tenuta di una guarnizione in elastomero, conforme alla norma EN 681-1, all’interno di un bicchiere. / Per la giunzione dovranno essere inoltre esibiti i certificati delle prove di prestazione di cui al punto 7 della norma EN 545:2010 in originale o in copia conforme rilasciati da organismo accreditato secondo le norme EN 45000 ed EN ISO 17020 e che abbia sottoscritto l’accordo “European Cooperation for accreditation (EAC)”. / Il rivestimento esterno ed interno dei raccordi sarà costituito da uno strato di vernice epossidica alimentare di colore blu applicata per cataforesi previa sabbiatura e fosfatazione allo zinco, o in alternativa dovrà avere spessore minimo di 250 micron ed essere conforme alla norma EN14901. I materiali dovranno essere conformi al D.M. 174 Ministero della Salute del 6/4/2004 per le parti applicabili (ex C.M.S. N°102 del 2/12/78). / Per i raccordi provvisti di giunto elastico meccanico la Pressione di Funzionamento Ammissibile (PFA) è pari a: / DN 6064 bar / DN 80 – 150 40 bar / DN 20050 bar / DN 25043 bar / DN 30040 bar / DN 350 – 600 25 bar / Per i raccordi a flangia la Pressione di Funzionamento Ammissibile (PFA) è pari a quanto indicato nella tabella A.2 della EN 545:2010 e cioè: / DN 60 – 300PN 40 (forature PN 10-40 per PFA = 40 bar) / DN 350 – 1000 PN 25 (forature PN 10-25 per PFA = 25 bar) / Le deviazioni angolari permesse dal giunto elastico meccanico saranno le seguenti: DN 60 – 1505° / DN 200 – 300 4° / DN 350 – 600 3° / Il collaudo in fabbrica sarà effettuato secondo quanto prescritto dalla Norma EN 545:2010. / I prezzi indicati per i raccordi muniti di flange sono riferiti pressione PN 10. Applicare un sovrapprezzo del 7% per ogni classe di PN superiore. A tal fine si ricorda l'applicabilità dell'art. 137, comma 2 del codice degli appalti (D. Lgs. n. 50 del 18/04/2016), per quanto riguarda la limitazione al 50% imposta all'incidenza dei prodotti provenienti dai Paesi Terzi sensi regolamento UE n. 952/2013 del Parlamento Europeo e del Consiglio. L'eventuale mancata applicazione del soprarichiamato vincolo deve essere evidente nel bando di gara, e debitamente giustificata all'Autorità, trasmettendone la relativa documentazione. / - FORNITURA E POSA DI RACCORDI PER ACQUEDOTTO CON GIUNTO MECCANICO CON CONTROFLANGIA E BULLONI piatti di chiusura 125	n		20,12
G.02.08.y	Fornitura e posa di raccordi in ghisa sferoidale prodotti in stabilimento certificato a norma EN ISO 9001:2000 e conformi alla norma EN 545:2010. / La ghisa sferoidale impiegata per la fabbricazione dei raccordi dovrà avere le seguenti caratteristiche: carico unitario di rottura a trazione:420 MPa / allungamento minimo a rottura:5% durezza Brinell:230 HB. / I raccordi dovranno avere le estremità a bicchiere per giunzione a mezzo di anelli in gomma e/o a flangia con foratura conforme alla norma EN 1092-2. / Il giunto, che dovrà permettere deviazioni angolari senza compromettere la tenuta, sarà automatico di tipo standard, o elastico di tipo / meccanico con controflangia e bulloni, il cui serraggio assicura la tenuta di una guarnizione in elastomero, conforme alla norma EN 681-1, all’interno di un bicchiere. / Per la giunzione dovranno essere inoltre esibiti i certificati delle prove di prestazione di cui al punto 7 della norma EN 545:2010 in originale o in copia conforme rilasciati da organismo accreditato secondo le norme EN 45000 ed EN ISO 17020 e che abbia sottoscritto l’accordo “European Cooperation for accreditation (EAC)”. / Il rivestimento esterno ed interno dei raccordi sarà costituito da uno strato di vernice epossidica alimentare di colore blu applicata per cataforesi previa sabbiatura e fosfatazione allo zinco, o in alternativa dovrà avere spessore minimo di 250 micron ed essere conforme alla norma EN14901. I materiali dovranno essere conformi al D.M. 174 Ministero della Salute del 6/4/2004 per le parti applicabili (ex C.M.S. N°102 del 2/12/78). / Per i raccordi provvisti di giunto elastico meccanico la Pressione di Funzionamento Ammissibile (PFA) è pari a: / DN 6064 bar / DN 80 – 150 40 bar / DN 20050 bar / DN 25043 bar / DN 30040 bar / DN 350 – 600 25 bar / Per i raccordi a flangia la Pressione di Funzionamento Ammissibile (PFA) è pari a quanto indicato nella tabella A.2 della EN 545:2010 e cioè: / DN 60 – 300PN 40 (forature PN 10-40 per PFA = 40 bar) / DN 350 – 1000 PN 25 (forature PN 10-25 per PFA = 25 bar) / Le deviazioni angolari permesse dal giunto elastico meccanico saranno le seguenti: DN 60 – 1505° / DN 200 – 300 4° / DN 350 – 600 3° / Il collaudo in fabbrica sarà effettuato secondo quanto prescritto dalla Norma EN 545:2010. / I prezzi indicati per i raccordi muniti di flange sono riferiti pressione PN 10. Applicare un sovrapprezzo del 7% per ogni classe di PN superiore. A tal fine si ricorda l'applicabilità dell'art. 137, comma 2 del codice degli appalti (D. Lgs. n. 50 del 18/04/2016), per quanto riguarda la limitazione al 50% imposta all'incidenza dei prodotti provenienti dai Paesi Terzi sensi regolamento UE n. 952/2013 del Parlamento Europeo e del Consiglio. L'eventuale mancata applicazione del soprarichiamato vincolo deve essere evidente nel bando di gara, e debitamente giustificata all'Autorità, trasmettendone la relativa documentazione. / - FORNITURA E POSA DI RACCORDI PER ACQUEDOTTO CON GIUNTO MECCANICO CON CONTROFLANGIA E BULLONI piatti di chiusura 150	n		18,73
G.02.08.z	Fornitura e posa di raccordi in ghisa sferoidale prodotti in stabilimento certificato a norma EN ISO 9001:2000 e conformi alla norma EN 545:2010. / La ghisa sferoidale impiegata per la fabbricazione dei raccordi dovrà avere le seguenti caratteristiche: carico unitario di rottura a trazione:420 MPa / allungamento minimo a rottura:5% durezza Brinell:230 HB. / I raccordi dovranno avere le estremità a bicchiere per giunzione a mezzo di anelli in gomma e/o a flangia con foratura conforme alla norma EN 1092-2. / Il giunto, che dovrà permettere deviazioni angolari senza compromettere la tenuta, sarà automatico di tipo standard, o elastico di tipo / meccanico con controflangia e bulloni, il cui serraggio assicura la tenuta di una guarnizione in elastomero, conforme alla norma EN 681-1, all’interno di un bicchiere. / Per la giunzione dovranno essere inoltre esibiti i certificati delle prove di prestazione di cui al punto 7 della norma EN 545:2010 in originale o in copia conforme rilasciati da organismo accreditato secondo le norme EN 45000 ed EN ISO 17020 e che abbia sottoscritto l’accordo “European Cooperation for accreditation (EAC)”. / Il rivestimento esterno ed interno dei raccordi sarà costituito da uno strato di vernice epossidica alimentare di colore blu applicata per cataforesi previa sabbiatura e fosfatazione allo zinco, o in alternativa dovrà avere spessore minimo di 250 micron ed essere conforme alla norma EN14901. I materiali dovranno essere conformi al D.M. 174 Ministero della Salute del 6/4/2004 per le parti applicabili (ex C.M.S. N°102 del 2/12/78). / Per i raccordi provvisti di giunto elastico meccanico la Pressione di Funzionamento Ammissibile (PFA) è pari a: / DN 6064 bar / DN 80 – 150 40 bar / DN 20050 bar / DN 25043 bar / DN 30040 bar / DN 350 – 600 25 bar / Per i raccordi a flangia la Pressione di Funzionamento Ammissibile (PFA) è pari a quanto indicato nella tabella A.2 della EN 545:2010 e cioè: / DN 60 – 300PN 40 (forature PN 10-40 per PFA = 40 bar) / DN 350 – 1000 PN 25 (forature PN 10-25 per PFA = 25 bar) / Le deviazioni angolari permesse dal giunto elastico meccanico saranno le seguenti: DN 60 – 1505° / DN 200 – 300 4° / DN 350 – 600 3° / Il collaudo in fabbrica sarà effettuato secondo quanto prescritto dalla Norma EN 545:2010. / I prezzi indicati per i raccordi muniti di flange sono riferiti pressione PN 10. Applicare un sovrapprezzo del 7% per ogni classe di PN superiore. A tal fine si ricorda l'applicabilità dell'art. 137, comma 2 del codice degli appalti (D. Lgs. n. 50 del 18/04/2016), per quanto riguarda la limitazione al 50% imposta all'incidenza dei prodotti provenienti dai Paesi Terzi sensi regolamento UE n. 952/2013 del Parlamento Europeo e del Consiglio. L'eventuale mancata applicazione del soprarichiamato vincolo deve essere evidente nel bando di gara, e debitamente giustificata all'Autorità, trasmettendone la relativa documentazione. / - FORNITURA E POSA DI RACCORDI PER ACQUEDOTTO CON GIUNTO MECCANICO CON CONTROFLANGIA E BULLONI piatti di chiusura 200	n		25,89
G.02.09	RACCORDI PER ACQUEDOTTO ANTISFILAMENTO PER BASSE PRESSIONI
G.02.09.a	Fornitura e posa di raccordi in ghisa sferoidale prodotti in stabilimento certificato a norma EN ISO 9001:2000, e conformi alla norma EN 545:2010. / La ghisa sferoidale impiegata per la fabbricazione dei raccordi dovrà avere le seguenti caratteristiche: carico unitario di rottura a trazione: =420 MPa / allungamento minimo a rottura: = 5% durezza Brinell: = 250 HB. / I raccordi dovranno avere le estremità a bicchiere per giunzioni a mezzo di anelli in gomma oppure a flangia con forature a norma UNI EN 1092-2/99. / Il giunto che dovrà permettere deviazioni angolari senza compromettere la tenuta sarà: / elastico automatico con una guarnizione in elastomero, di qualità EPDM, conforme alla norma EN 681-1, con inserti metallici atti a realizzare la funzione antisfilamento, oppure elastico meccanico con una guarnizione in elastomero, di qualità EPDM, conforme alla norma EN 681-1, che potrà svolgere solo funzione di tenuta idraulica (in questo caso si aggiungerà un anello antisfilamento) o anche funzione antisfilamento a mezzo di inserti metallici annegati nella guarnizione stessa, il tutto grazie ad una controflangia che comprimerà le suddette guarnizioni a mezzo di bulloni. / Per la giunzione dovranno essere inoltre esibiti i certificati delle prove di prestazione di cui al punto 7 della norma EN 545:2010 in originale o in copia conforme rilasciati da organismo accreditato secondo le norme EN 45000 ed EN ISO 17020 e che abbia sottoscritto l’accordo “European Cooperation for accreditation (EAC)”. / I materiali dovranno essere conformi al D.M. 174 Ministero della Salute del 6/4/2004 per le parti applicabili (ex C.M.S. N°102 del 2/12/78). / Il rivestimento esterno e interno dei raccordi sarà costituito da uno strato di vernice epossidica blu alimentare di spessore minimo 250 micron secondo la norma EN14901 o da uno strato di vernice epossidica blu applicata per cataforesi previa sabbiatura e fosfatazione allo zinco. / La Pressione di Funzionamento Ammissibile (PFA) dovrà essere pari a: Per giunti elastici automatici antisfilamento: / DN 60 25 bar / DN 80 – 100 23 bar / DN 125 22 bar / DN 150 18 bar / DN 200 – 400 16 bar / DN 450 13 bar / DN 500 11 bar / DN 600 10 bar. / Per giunti elastici meccanici antisfilamento: / DN 60 25 bar / DN 80 23 bar / DN 100 23 bar / DN 125 22 bar / DN 150 18 bar / DN 200 16 bar / DN 250 16 bar / DN 300 16 bar. / Per i raccordi a flangia la Pressione di Funzionamento Ammissibile (PFA) è pari a quanto indicato nella tabella A.2 della EN 545:2010 e cioè: / DN 60 – 300 PN 40 (forature PN 10-40 per PFA = 40 bar) / DN 350 – 600 PN 25 (forature PN 10-25 per PFA = 25 bar) / Le deviazioni angolari permesse dal giunto saranno le seguenti: / Per giunti elastici automatici antisfilamento: / DN 60 – 150 5° / DN 200 – 250 4° / DN 300 – 350 3° / DN 400 – 600 2° / Per giunti elastici meccanici antisfilamento: / DN 60 – 150 4° / DN 200 – 300 3°. / Il collaudo in fabbrica sarà effettuato secondo quanto prescritto dalla Norma EN 545:2010. / Nel prezzo unitario è compresa la guarnizione e l’anello con inserti metallici. A tal fine si ricorda l'applicabilità dell'art. 137, comma 2 del codice degli appalti (D. Lgs. n. 50 del 18/04/2016), per quanto riguarda la limitazione al 50% imposta all'incidenza dei prodotti provenienti dai Paesi Terzi ai sensi regolamento UE n. 952/2013 del Parlamento Europeo e del Consiglio. (L'eventuale mancata applicazione del soprarichiamato vincolo deve essere evidente nel bando di gara, e debitamente giustificata all'Autorità, trasmettendone la relativa documentazione). / - FORNITURA E POSA DI RACCORDI PER ACQUEDOTTO ANTISFILAMENTO PER BASSE PRESSIONI TI a due bicchieri e diramazione a flangia 60x40	n		141,02
G.02.09.aa	Fornitura e posa di raccordi in ghisa sferoidale prodotti in stabilimento certificato a norma EN ISO 9001:2000, e conformi alla norma EN 545:2010. / La ghisa sferoidale impiegata per la fabbricazione dei raccordi dovrà avere le seguenti caratteristiche: carico unitario di rottura a trazione: =420 MPa / allungamento minimo a rottura: = 5% durezza Brinell: = 250 HB. / I raccordi dovranno avere le estremità a bicchiere per giunzioni a mezzo di anelli in gomma oppure a flangia con forature a norma UNI EN 1092-2/99. / Il giunto che dovrà permettere deviazioni angolari senza compromettere la tenuta sarà: / elastico automatico con una guarnizione in elastomero, di qualità EPDM, conforme alla norma EN 681-1, con inserti metallici atti a realizzare la funzione antisfilamento, oppure elastico meccanico con una guarnizione in elastomero, di qualità EPDM, conforme alla norma EN 681-1, che potrà svolgere solo funzione di tenuta idraulica (in questo caso si aggiungerà un anello antisfilamento) o anche funzione antisfilamento a mezzo di inserti metallici annegati nella guarnizione stessa, il tutto grazie ad una controflangia che comprimerà le suddette guarnizioni a mezzo di bulloni. / Per la giunzione dovranno essere inoltre esibiti i certificati delle prove di prestazione di cui al punto 7 della norma EN 545:2010 in originale o in copia conforme rilasciati da organismo accreditato secondo le norme EN 45000 ed EN ISO 17020 e che abbia sottoscritto l’accordo “European Cooperation for accreditation (EAC)”. / I materiali dovranno essere conformi al D.M. 174 Ministero della Salute del 6/4/2004 per le parti applicabili (ex C.M.S. N°102 del 2/12/78). / Il rivestimento esterno e interno dei raccordi sarà costituito da uno strato di vernice epossidica blu alimentare di spessore minimo 250 micron secondo la norma EN14901 o da uno strato di vernice epossidica blu applicata per cataforesi previa sabbiatura e fosfatazione allo zinco. / La Pressione di Funzionamento Ammissibile (PFA) dovrà essere pari a: Per giunti elastici automatici antisfilamento: / DN 60 25 bar / DN 80 – 100 23 bar / DN 125 22 bar / DN 150 18 bar / DN 200 – 400 16 bar / DN 450 13 bar / DN 500 11 bar / DN 600 10 bar. / Per giunti elastici meccanici antisfilamento: / DN 60 25 bar / DN 80 23 bar / DN 100 23 bar / DN 125 22 bar / DN 150 18 bar / DN 200 16 bar / DN 250 16 bar / DN 300 16 bar. / Per i raccordi a flangia la Pressione di Funzionamento Ammissibile (PFA) è pari a quanto indicato nella tabella A.2 della EN 545:2010 e cioè: / DN 60 – 300 PN 40 (forature PN 10-40 per PFA = 40 bar) / DN 350 – 600 PN 25 (forature PN 10-25 per PFA = 25 bar) / Le deviazioni angolari permesse dal giunto saranno le seguenti: / Per giunti elastici automatici antisfilamento: / DN 60 – 150 5° / DN 200 – 250 4° / DN 300 – 350 3° / DN 400 – 600 2° / Per giunti elastici meccanici antisfilamento: / DN 60 – 150 4° / DN 200 – 300 3°. / Il collaudo in fabbrica sarà effettuato secondo quanto prescritto dalla Norma EN 545:2010. / Nel prezzo unitario è compresa la guarnizione e l’anello con inserti metallici. A tal fine si ricorda l'applicabilità dell'art. 137, comma 2 del codice degli appalti (D. Lgs. n. 50 del 18/04/2016), per quanto riguarda la limitazione al 50% imposta all'incidenza dei prodotti provenienti dai Paesi Terzi ai sensi regolamento UE n. 952/2013 del Parlamento Europeo e del Consiglio. (L'eventuale mancata applicazione del soprarichiamato vincolo deve essere evidente nel bando di gara, e debitamente giustificata all'Autorità, trasmettendone la relativa documentazione). / - FORNITURA E POSA DI RACCORDI PER ACQUEDOTTO ANTISFILAMENTO PER BASSE PRESSIONI TI a due bicchieri e diramazione a flangia 200x200	n		334,79
G.02.09.ab	Fornitura e posa di raccordi in ghisa sferoidale prodotti in stabilimento certificato a norma EN ISO 9001:2000, e conformi alla norma EN 545:2010. / La ghisa sferoidale impiegata per la fabbricazione dei raccordi dovrà avere le seguenti caratteristiche: carico unitario di rottura a trazione: =420 MPa / allungamento minimo a rottura: = 5% durezza Brinell: = 250 HB. / I raccordi dovranno avere le estremità a bicchiere per giunzioni a mezzo di anelli in gomma oppure a flangia con forature a norma UNI EN 1092-2/99. / Il giunto che dovrà permettere deviazioni angolari senza compromettere la tenuta sarà: / elastico automatico con una guarnizione in elastomero, di qualità EPDM, conforme alla norma EN 681-1, con inserti metallici atti a realizzare la funzione antisfilamento, oppure elastico meccanico con una guarnizione in elastomero, di qualità EPDM, conforme alla norma EN 681-1, che potrà svolgere solo funzione di tenuta idraulica (in questo caso si aggiungerà un anello antisfilamento) o anche funzione antisfilamento a mezzo di inserti metallici annegati nella guarnizione stessa, il tutto grazie ad una controflangia che comprimerà le suddette guarnizioni a mezzo di bulloni. / Per la giunzione dovranno essere inoltre esibiti i certificati delle prove di prestazione di cui al punto 7 della norma EN 545:2010 in originale o in copia conforme rilasciati da organismo accreditato secondo le norme EN 45000 ed EN ISO 17020 e che abbia sottoscritto l’accordo “European Cooperation for accreditation (EAC)”. / I materiali dovranno essere conformi al D.M. 174 Ministero della Salute del 6/4/2004 per le parti applicabili (ex C.M.S. N°102 del 2/12/78). / Il rivestimento esterno e interno dei raccordi sarà costituito da uno strato di vernice epossidica blu alimentare di spessore minimo 250 micron secondo la norma EN14901 o da uno strato di vernice epossidica blu applicata per cataforesi previa sabbiatura e fosfatazione allo zinco. / La Pressione di Funzionamento Ammissibile (PFA) dovrà essere pari a: Per giunti elastici automatici antisfilamento: / DN 60 25 bar / DN 80 – 100 23 bar / DN 125 22 bar / DN 150 18 bar / DN 200 – 400 16 bar / DN 450 13 bar / DN 500 11 bar / DN 600 10 bar. / Per giunti elastici meccanici antisfilamento: / DN 60 25 bar / DN 80 23 bar / DN 100 23 bar / DN 125 22 bar / DN 150 18 bar / DN 200 16 bar / DN 250 16 bar / DN 300 16 bar. / Per i raccordi a flangia la Pressione di Funzionamento Ammissibile (PFA) è pari a quanto indicato nella tabella A.2 della EN 545:2010 e cioè: / DN 60 – 300 PN 40 (forature PN 10-40 per PFA = 40 bar) / DN 350 – 600 PN 25 (forature PN 10-25 per PFA = 25 bar) / Le deviazioni angolari permesse dal giunto saranno le seguenti: / Per giunti elastici automatici antisfilamento: / DN 60 – 150 5° / DN 200 – 250 4° / DN 300 – 350 3° / DN 400 – 600 2° / Per giunti elastici meccanici antisfilamento: / DN 60 – 150 4° / DN 200 – 300 3°. / Il collaudo in fabbrica sarà effettuato secondo quanto prescritto dalla Norma EN 545:2010. / Nel prezzo unitario è compresa la guarnizione e l’anello con inserti metallici. A tal fine si ricorda l'applicabilità dell'art. 137, comma 2 del codice degli appalti (D. Lgs. n. 50 del 18/04/2016), per quanto riguarda la limitazione al 50% imposta all'incidenza dei prodotti provenienti dai Paesi Terzi ai sensi regolamento UE n. 952/2013 del Parlamento Europeo e del Consiglio. (L'eventuale mancata applicazione del soprarichiamato vincolo deve essere evidente nel bando di gara, e debitamente giustificata all'Autorità, trasmettendone la relativa documentazione). / - FORNITURA E POSA DI RACCORDI PER ACQUEDOTTO ANTISFILAMENTO PER BASSE PRESSIONI TI a due bicchieri e diramazione a flangia 250x60	n		570,18
G.02.09.ac	Fornitura e posa di raccordi in ghisa sferoidale prodotti in stabilimento certificato a norma EN ISO 9001:2000, e conformi alla norma EN 545:2010. / La ghisa sferoidale impiegata per la fabbricazione dei raccordi dovrà avere le seguenti caratteristiche: carico unitario di rottura a trazione: =420 MPa / allungamento minimo a rottura: = 5% durezza Brinell: = 250 HB. / I raccordi dovranno avere le estremità a bicchiere per giunzioni a mezzo di anelli in gomma oppure a flangia con forature a norma UNI EN 1092-2/99. / Il giunto che dovrà permettere deviazioni angolari senza compromettere la tenuta sarà: / elastico automatico con una guarnizione in elastomero, di qualità EPDM, conforme alla norma EN 681-1, con inserti metallici atti a realizzare la funzione antisfilamento, oppure elastico meccanico con una guarnizione in elastomero, di qualità EPDM, conforme alla norma EN 681-1, che potrà svolgere solo funzione di tenuta idraulica (in questo caso si aggiungerà un anello antisfilamento) o anche funzione antisfilamento a mezzo di inserti metallici annegati nella guarnizione stessa, il tutto grazie ad una controflangia che comprimerà le suddette guarnizioni a mezzo di bulloni. / Per la giunzione dovranno essere inoltre esibiti i certificati delle prove di prestazione di cui al punto 7 della norma EN 545:2010 in originale o in copia conforme rilasciati da organismo accreditato secondo le norme EN 45000 ed EN ISO 17020 e che abbia sottoscritto l’accordo “European Cooperation for accreditation (EAC)”. / I materiali dovranno essere conformi al D.M. 174 Ministero della Salute del 6/4/2004 per le parti applicabili (ex C.M.S. N°102 del 2/12/78). / Il rivestimento esterno e interno dei raccordi sarà costituito da uno strato di vernice epossidica blu alimentare di spessore minimo 250 micron secondo la norma EN14901 o da uno strato di vernice epossidica blu applicata per cataforesi previa sabbiatura e fosfatazione allo zinco. / La Pressione di Funzionamento Ammissibile (PFA) dovrà essere pari a: Per giunti elastici automatici antisfilamento: / DN 60 25 bar / DN 80 – 100 23 bar / DN 125 22 bar / DN 150 18 bar / DN 200 – 400 16 bar / DN 450 13 bar / DN 500 11 bar / DN 600 10 bar. / Per giunti elastici meccanici antisfilamento: / DN 60 25 bar / DN 80 23 bar / DN 100 23 bar / DN 125 22 bar / DN 150 18 bar / DN 200 16 bar / DN 250 16 bar / DN 300 16 bar. / Per i raccordi a flangia la Pressione di Funzionamento Ammissibile (PFA) è pari a quanto indicato nella tabella A.2 della EN 545:2010 e cioè: / DN 60 – 300 PN 40 (forature PN 10-40 per PFA = 40 bar) / DN 350 – 600 PN 25 (forature PN 10-25 per PFA = 25 bar) / Le deviazioni angolari permesse dal giunto saranno le seguenti: / Per giunti elastici automatici antisfilamento: / DN 60 – 150 5° / DN 200 – 250 4° / DN 300 – 350 3° / DN 400 – 600 2° / Per giunti elastici meccanici antisfilamento: / DN 60 – 150 4° / DN 200 – 300 3°. / Il collaudo in fabbrica sarà effettuato secondo quanto prescritto dalla Norma EN 545:2010. / Nel prezzo unitario è compresa la guarnizione e l’anello con inserti metallici. A tal fine si ricorda l'applicabilità dell'art. 137, comma 2 del codice degli appalti (D. Lgs. n. 50 del 18/04/2016), per quanto riguarda la limitazione al 50% imposta all'incidenza dei prodotti provenienti dai Paesi Terzi ai sensi regolamento UE n. 952/2013 del Parlamento Europeo e del Consiglio. (L'eventuale mancata applicazione del soprarichiamato vincolo deve essere evidente nel bando di gara, e debitamente giustificata all'Autorità, trasmettendone la relativa documentazione). / - FORNITURA E POSA DI RACCORDI PER ACQUEDOTTO ANTISFILAMENTO PER BASSE PRESSIONI TI a due bicchieri e diramazione a flangia 250x80	n		586,87
G.02.09.ad	Fornitura e posa di raccordi in ghisa sferoidale prodotti in stabilimento certificato a norma EN ISO 9001:2000, e conformi alla norma EN 545:2010. / La ghisa sferoidale impiegata per la fabbricazione dei raccordi dovrà avere le seguenti caratteristiche: carico unitario di rottura a trazione: =420 MPa / allungamento minimo a rottura: = 5% durezza Brinell: = 250 HB. / I raccordi dovranno avere le estremità a bicchiere per giunzioni a mezzo di anelli in gomma oppure a flangia con forature a norma UNI EN 1092-2/99. / Il giunto che dovrà permettere deviazioni angolari senza compromettere la tenuta sarà: / elastico automatico con una guarnizione in elastomero, di qualità EPDM, conforme alla norma EN 681-1, con inserti metallici atti a realizzare la funzione antisfilamento, oppure elastico meccanico con una guarnizione in elastomero, di qualità EPDM, conforme alla norma EN 681-1, che potrà svolgere solo funzione di tenuta idraulica (in questo caso si aggiungerà un anello antisfilamento) o anche funzione antisfilamento a mezzo di inserti metallici annegati nella guarnizione stessa, il tutto grazie ad una controflangia che comprimerà le suddette guarnizioni a mezzo di bulloni. / Per la giunzione dovranno essere inoltre esibiti i certificati delle prove di prestazione di cui al punto 7 della norma EN 545:2010 in originale o in copia conforme rilasciati da organismo accreditato secondo le norme EN 45000 ed EN ISO 17020 e che abbia sottoscritto l’accordo “European Cooperation for accreditation (EAC)”. / I materiali dovranno essere conformi al D.M. 174 Ministero della Salute del 6/4/2004 per le parti applicabili (ex C.M.S. N°102 del 2/12/78). / Il rivestimento esterno e interno dei raccordi sarà costituito da uno strato di vernice epossidica blu alimentare di spessore minimo 250 micron secondo la norma EN14901 o da uno strato di vernice epossidica blu applicata per cataforesi previa sabbiatura e fosfatazione allo zinco. / La Pressione di Funzionamento Ammissibile (PFA) dovrà essere pari a: Per giunti elastici automatici antisfilamento: / DN 60 25 bar / DN 80 – 100 23 bar / DN 125 22 bar / DN 150 18 bar / DN 200 – 400 16 bar / DN 450 13 bar / DN 500 11 bar / DN 600 10 bar. / Per giunti elastici meccanici antisfilamento: / DN 60 25 bar / DN 80 23 bar / DN 100 23 bar / DN 125 22 bar / DN 150 18 bar / DN 200 16 bar / DN 250 16 bar / DN 300 16 bar. / Per i raccordi a flangia la Pressione di Funzionamento Ammissibile (PFA) è pari a quanto indicato nella tabella A.2 della EN 545:2010 e cioè: / DN 60 – 300 PN 40 (forature PN 10-40 per PFA = 40 bar) / DN 350 – 600 PN 25 (forature PN 10-25 per PFA = 25 bar) / Le deviazioni angolari permesse dal giunto saranno le seguenti: / Per giunti elastici automatici antisfilamento: / DN 60 – 150 5° / DN 200 – 250 4° / DN 300 – 350 3° / DN 400 – 600 2° / Per giunti elastici meccanici antisfilamento: / DN 60 – 150 4° / DN 200 – 300 3°. / Il collaudo in fabbrica sarà effettuato secondo quanto prescritto dalla Norma EN 545:2010. / Nel prezzo unitario è compresa la guarnizione e l’anello con inserti metallici. A tal fine si ricorda l'applicabilità dell'art. 137, comma 2 del codice degli appalti (D. Lgs. n. 50 del 18/04/2016), per quanto riguarda la limitazione al 50% imposta all'incidenza dei prodotti provenienti dai Paesi Terzi ai sensi regolamento UE n. 952/2013 del Parlamento Europeo e del Consiglio. (L'eventuale mancata applicazione del soprarichiamato vincolo deve essere evidente nel bando di gara, e debitamente giustificata all'Autorità, trasmettendone la relativa documentazione). / - FORNITURA E POSA DI RACCORDI PER ACQUEDOTTO ANTISFILAMENTO PER BASSE PRESSIONI TI a due bicchieri e diramazione a flangia 60x40250x100	n		600,46
G.02.09.ae	Fornitura e posa di raccordi in ghisa sferoidale prodotti in stabilimento certificato a norma EN ISO 9001:2000, e conformi alla norma EN 545:2010. / La ghisa sferoidale impiegata per la fabbricazione dei raccordi dovrà avere le seguenti caratteristiche: carico unitario di rottura a trazione: =420 MPa / allungamento minimo a rottura: = 5% durezza Brinell: = 250 HB. / I raccordi dovranno avere le estremità a bicchiere per giunzioni a mezzo di anelli in gomma oppure a flangia con forature a norma UNI EN 1092-2/99. / Il giunto che dovrà permettere deviazioni angolari senza compromettere la tenuta sarà: / elastico automatico con una guarnizione in elastomero, di qualità EPDM, conforme alla norma EN 681-1, con inserti metallici atti a realizzare la funzione antisfilamento, oppure elastico meccanico con una guarnizione in elastomero, di qualità EPDM, conforme alla norma EN 681-1, che potrà svolgere solo funzione di tenuta idraulica (in questo caso si aggiungerà un anello antisfilamento) o anche funzione antisfilamento a mezzo di inserti metallici annegati nella guarnizione stessa, il tutto grazie ad una controflangia che comprimerà le suddette guarnizioni a mezzo di bulloni. / Per la giunzione dovranno essere inoltre esibiti i certificati delle prove di prestazione di cui al punto 7 della norma EN 545:2010 in originale o in copia conforme rilasciati da organismo accreditato secondo le norme EN 45000 ed EN ISO 17020 e che abbia sottoscritto l’accordo “European Cooperation for accreditation (EAC)”. / I materiali dovranno essere conformi al D.M. 174 Ministero della Salute del 6/4/2004 per le parti applicabili (ex C.M.S. N°102 del 2/12/78). / Il rivestimento esterno e interno dei raccordi sarà costituito da uno strato di vernice epossidica blu alimentare di spessore minimo 250 micron secondo la norma EN14901 o da uno strato di vernice epossidica blu applicata per cataforesi previa sabbiatura e fosfatazione allo zinco. / La Pressione di Funzionamento Ammissibile (PFA) dovrà essere pari a: Per giunti elastici automatici antisfilamento: / DN 60 25 bar / DN 80 – 100 23 bar / DN 125 22 bar / DN 150 18 bar / DN 200 – 400 16 bar / DN 450 13 bar / DN 500 11 bar / DN 600 10 bar. / Per giunti elastici meccanici antisfilamento: / DN 60 25 bar / DN 80 23 bar / DN 100 23 bar / DN 125 22 bar / DN 150 18 bar / DN 200 16 bar / DN 250 16 bar / DN 300 16 bar. / Per i raccordi a flangia la Pressione di Funzionamento Ammissibile (PFA) è pari a quanto indicato nella tabella A.2 della EN 545:2010 e cioè: / DN 60 – 300 PN 40 (forature PN 10-40 per PFA = 40 bar) / DN 350 – 600 PN 25 (forature PN 10-25 per PFA = 25 bar) / Le deviazioni angolari permesse dal giunto saranno le seguenti: / Per giunti elastici automatici antisfilamento: / DN 60 – 150 5° / DN 200 – 250 4° / DN 300 – 350 3° / DN 400 – 600 2° / Per giunti elastici meccanici antisfilamento: / DN 60 – 150 4° / DN 200 – 300 3°. / Il collaudo in fabbrica sarà effettuato secondo quanto prescritto dalla Norma EN 545:2010. / Nel prezzo unitario è compresa la guarnizione e l’anello con inserti metallici. A tal fine si ricorda l'applicabilità dell'art. 137, comma 2 del codice degli appalti (D. Lgs. n. 50 del 18/04/2016), per quanto riguarda la limitazione al 50% imposta all'incidenza dei prodotti provenienti dai Paesi Terzi ai sensi regolamento UE n. 952/2013 del Parlamento Europeo e del Consiglio. (L'eventuale mancata applicazione del soprarichiamato vincolo deve essere evidente nel bando di gara, e debitamente giustificata all'Autorità, trasmettendone la relativa documentazione). / - FORNITURA E POSA DI RACCORDI PER ACQUEDOTTO ANTISFILAMENTO PER BASSE PRESSIONI TI a due bicchieri e diramazione a flangia 250x150	n		600,46
G.02.09.af	Fornitura e posa di raccordi in ghisa sferoidale prodotti in stabilimento certificato a norma EN ISO 9001:2000, e conformi alla norma EN 545:2010. / La ghisa sferoidale impiegata per la fabbricazione dei raccordi dovrà avere le seguenti caratteristiche: carico unitario di rottura a trazione: =420 MPa / allungamento minimo a rottura: = 5% durezza Brinell: = 250 HB. / I raccordi dovranno avere le estremità a bicchiere per giunzioni a mezzo di anelli in gomma oppure a flangia con forature a norma UNI EN 1092-2/99. / Il giunto che dovrà permettere deviazioni angolari senza compromettere la tenuta sarà: / elastico automatico con una guarnizione in elastomero, di qualità EPDM, conforme alla norma EN 681-1, con inserti metallici atti a realizzare la funzione antisfilamento, oppure elastico meccanico con una guarnizione in elastomero, di qualità EPDM, conforme alla norma EN 681-1, che potrà svolgere solo funzione di tenuta idraulica (in questo caso si aggiungerà un anello antisfilamento) o anche funzione antisfilamento a mezzo di inserti metallici annegati nella guarnizione stessa, il tutto grazie ad una controflangia che comprimerà le suddette guarnizioni a mezzo di bulloni. / Per la giunzione dovranno essere inoltre esibiti i certificati delle prove di prestazione di cui al punto 7 della norma EN 545:2010 in originale o in copia conforme rilasciati da organismo accreditato secondo le norme EN 45000 ed EN ISO 17020 e che abbia sottoscritto l’accordo “European Cooperation for accreditation (EAC)”. / I materiali dovranno essere conformi al D.M. 174 Ministero della Salute del 6/4/2004 per le parti applicabili (ex C.M.S. N°102 del 2/12/78). / Il rivestimento esterno e interno dei raccordi sarà costituito da uno strato di vernice epossidica blu alimentare di spessore minimo 250 micron secondo la norma EN14901 o da uno strato di vernice epossidica blu applicata per cataforesi previa sabbiatura e fosfatazione allo zinco. / La Pressione di Funzionamento Ammissibile (PFA) dovrà essere pari a: Per giunti elastici automatici antisfilamento: / DN 60 25 bar / DN 80 – 100 23 bar / DN 125 22 bar / DN 150 18 bar / DN 200 – 400 16 bar / DN 450 13 bar / DN 500 11 bar / DN 600 10 bar. / Per giunti elastici meccanici antisfilamento: / DN 60 25 bar / DN 80 23 bar / DN 100 23 bar / DN 125 22 bar / DN 150 18 bar / DN 200 16 bar / DN 250 16 bar / DN 300 16 bar. / Per i raccordi a flangia la Pressione di Funzionamento Ammissibile (PFA) è pari a quanto indicato nella tabella A.2 della EN 545:2010 e cioè: / DN 60 – 300 PN 40 (forature PN 10-40 per PFA = 40 bar) / DN 350 – 600 PN 25 (forature PN 10-25 per PFA = 25 bar) / Le deviazioni angolari permesse dal giunto saranno le seguenti: / Per giunti elastici automatici antisfilamento: / DN 60 – 150 5° / DN 200 – 250 4° / DN 300 – 350 3° / DN 400 – 600 2° / Per giunti elastici meccanici antisfilamento: / DN 60 – 150 4° / DN 200 – 300 3°. / Il collaudo in fabbrica sarà effettuato secondo quanto prescritto dalla Norma EN 545:2010. / Nel prezzo unitario è compresa la guarnizione e l’anello con inserti metallici. A tal fine si ricorda l'applicabilità dell'art. 137, comma 2 del codice degli appalti (D. Lgs. n. 50 del 18/04/2016), per quanto riguarda la limitazione al 50% imposta all'incidenza dei prodotti provenienti dai Paesi Terzi ai sensi regolamento UE n. 952/2013 del Parlamento Europeo e del Consiglio. (L'eventuale mancata applicazione del soprarichiamato vincolo deve essere evidente nel bando di gara, e debitamente giustificata all'Autorità, trasmettendone la relativa documentazione). / - FORNITURA E POSA DI RACCORDI PER ACQUEDOTTO ANTISFILAMENTO PER BASSE PRESSIONI TI a due bicchieri e diramazione a flangia 250x200	n		617,47
G.02.09.ag	Fornitura e posa di raccordi in ghisa sferoidale prodotti in stabilimento certificato a norma EN ISO 9001:2000, e conformi alla norma EN 545:2010. / La ghisa sferoidale impiegata per la fabbricazione dei raccordi dovrà avere le seguenti caratteristiche: carico unitario di rottura a trazione: =420 MPa / allungamento minimo a rottura: = 5% durezza Brinell: = 250 HB. / I raccordi dovranno avere le estremità a bicchiere per giunzioni a mezzo di anelli in gomma oppure a flangia con forature a norma UNI EN 1092-2/99. / Il giunto che dovrà permettere deviazioni angolari senza compromettere la tenuta sarà: / elastico automatico con una guarnizione in elastomero, di qualità EPDM, conforme alla norma EN 681-1, con inserti metallici atti a realizzare la funzione antisfilamento, oppure elastico meccanico con una guarnizione in elastomero, di qualità EPDM, conforme alla norma EN 681-1, che potrà svolgere solo funzione di tenuta idraulica (in questo caso si aggiungerà un anello antisfilamento) o anche funzione antisfilamento a mezzo di inserti metallici annegati nella guarnizione stessa, il tutto grazie ad una controflangia che comprimerà le suddette guarnizioni a mezzo di bulloni. / Per la giunzione dovranno essere inoltre esibiti i certificati delle prove di prestazione di cui al punto 7 della norma EN 545:2010 in originale o in copia conforme rilasciati da organismo accreditato secondo le norme EN 45000 ed EN ISO 17020 e che abbia sottoscritto l’accordo “European Cooperation for accreditation (EAC)”. / I materiali dovranno essere conformi al D.M. 174 Ministero della Salute del 6/4/2004 per le parti applicabili (ex C.M.S. N°102 del 2/12/78). / Il rivestimento esterno e interno dei raccordi sarà costituito da uno strato di vernice epossidica blu alimentare di spessore minimo 250 micron secondo la norma EN14901 o da uno strato di vernice epossidica blu applicata per cataforesi previa sabbiatura e fosfatazione allo zinco. / La Pressione di Funzionamento Ammissibile (PFA) dovrà essere pari a: Per giunti elastici automatici antisfilamento: / DN 60 25 bar / DN 80 – 100 23 bar / DN 125 22 bar / DN 150 18 bar / DN 200 – 400 16 bar / DN 450 13 bar / DN 500 11 bar / DN 600 10 bar. / Per giunti elastici meccanici antisfilamento: / DN 60 25 bar / DN 80 23 bar / DN 100 23 bar / DN 125 22 bar / DN 150 18 bar / DN 200 16 bar / DN 250 16 bar / DN 300 16 bar. / Per i raccordi a flangia la Pressione di Funzionamento Ammissibile (PFA) è pari a quanto indicato nella tabella A.2 della EN 545:2010 e cioè: / DN 60 – 300 PN 40 (forature PN 10-40 per PFA = 40 bar) / DN 350 – 600 PN 25 (forature PN 10-25 per PFA = 25 bar) / Le deviazioni angolari permesse dal giunto saranno le seguenti: / Per giunti elastici automatici antisfilamento: / DN 60 – 150 5° / DN 200 – 250 4° / DN 300 – 350 3° / DN 400 – 600 2° / Per giunti elastici meccanici antisfilamento: / DN 60 – 150 4° / DN 200 – 300 3°. / Il collaudo in fabbrica sarà effettuato secondo quanto prescritto dalla Norma EN 545:2010. / Nel prezzo unitario è compresa la guarnizione e l’anello con inserti metallici. A tal fine si ricorda l'applicabilità dell'art. 137, comma 2 del codice degli appalti (D. Lgs. n. 50 del 18/04/2016), per quanto riguarda la limitazione al 50% imposta all'incidenza dei prodotti provenienti dai Paesi Terzi ai sensi regolamento UE n. 952/2013 del Parlamento Europeo e del Consiglio. (L'eventuale mancata applicazione del soprarichiamato vincolo deve essere evidente nel bando di gara, e debitamente giustificata all'Autorità, trasmettendone la relativa documentazione). / - FORNITURA E POSA DI RACCORDI PER ACQUEDOTTO ANTISFILAMENTO PER BASSE PRESSIONI TI a due bicchieri e diramazione a flangia 250x250	n		645,08
G.02.09.ah	Fornitura e posa di raccordi in ghisa sferoidale prodotti in stabilimento certificato a norma EN ISO 9001:2000, e conformi alla norma EN 545:2010. / La ghisa sferoidale impiegata per la fabbricazione dei raccordi dovrà avere le seguenti caratteristiche: carico unitario di rottura a trazione: =420 MPa / allungamento minimo a rottura: = 5% durezza Brinell: = 250 HB. / I raccordi dovranno avere le estremità a bicchiere per giunzioni a mezzo di anelli in gomma oppure a flangia con forature a norma UNI EN 1092-2/99. / Il giunto che dovrà permettere deviazioni angolari senza compromettere la tenuta sarà: / elastico automatico con una guarnizione in elastomero, di qualità EPDM, conforme alla norma EN 681-1, con inserti metallici atti a realizzare la funzione antisfilamento, oppure elastico meccanico con una guarnizione in elastomero, di qualità EPDM, conforme alla norma EN 681-1, che potrà svolgere solo funzione di tenuta idraulica (in questo caso si aggiungerà un anello antisfilamento) o anche funzione antisfilamento a mezzo di inserti metallici annegati nella guarnizione stessa, il tutto grazie ad una controflangia che comprimerà le suddette guarnizioni a mezzo di bulloni. / Per la giunzione dovranno essere inoltre esibiti i certificati delle prove di prestazione di cui al punto 7 della norma EN 545:2010 in originale o in copia conforme rilasciati da organismo accreditato secondo le norme EN 45000 ed EN ISO 17020 e che abbia sottoscritto l’accordo “European Cooperation for accreditation (EAC)”. / I materiali dovranno essere conformi al D.M. 174 Ministero della Salute del 6/4/2004 per le parti applicabili (ex C.M.S. N°102 del 2/12/78). / Il rivestimento esterno e interno dei raccordi sarà costituito da uno strato di vernice epossidica blu alimentare di spessore minimo 250 micron secondo la norma EN14901 o da uno strato di vernice epossidica blu applicata per cataforesi previa sabbiatura e fosfatazione allo zinco. / La Pressione di Funzionamento Ammissibile (PFA) dovrà essere pari a: Per giunti elastici automatici antisfilamento: / DN 60 25 bar / DN 80 – 100 23 bar / DN 125 22 bar / DN 150 18 bar / DN 200 – 400 16 bar / DN 450 13 bar / DN 500 11 bar / DN 600 10 bar. / Per giunti elastici meccanici antisfilamento: / DN 60 25 bar / DN 80 23 bar / DN 100 23 bar / DN 125 22 bar / DN 150 18 bar / DN 200 16 bar / DN 250 16 bar / DN 300 16 bar. / Per i raccordi a flangia la Pressione di Funzionamento Ammissibile (PFA) è pari a quanto indicato nella tabella A.2 della EN 545:2010 e cioè: / DN 60 – 300 PN 40 (forature PN 10-40 per PFA = 40 bar) / DN 350 – 600 PN 25 (forature PN 10-25 per PFA = 25 bar) / Le deviazioni angolari permesse dal giunto saranno le seguenti: / Per giunti elastici automatici antisfilamento: / DN 60 – 150 5° / DN 200 – 250 4° / DN 300 – 350 3° / DN 400 – 600 2° / Per giunti elastici meccanici antisfilamento: / DN 60 – 150 4° / DN 200 – 300 3°. / Il collaudo in fabbrica sarà effettuato secondo quanto prescritto dalla Norma EN 545:2010. / Nel prezzo unitario è compresa la guarnizione e l’anello con inserti metallici. A tal fine si ricorda l'applicabilità dell'art. 137, comma 2 del codice degli appalti (D. Lgs. n. 50 del 18/04/2016), per quanto riguarda la limitazione al 50% imposta all'incidenza dei prodotti provenienti dai Paesi Terzi ai sensi regolamento UE n. 952/2013 del Parlamento Europeo e del Consiglio. (L'eventuale mancata applicazione del soprarichiamato vincolo deve essere evidente nel bando di gara, e debitamente giustificata all'Autorità, trasmettendone la relativa documentazione). / - FORNITURA E POSA DI RACCORDI PER ACQUEDOTTO ANTISFILAMENTO PER BASSE PRESSIONI TI a due bicchieri e diramazione a flangia 300x60	n		717,62
G.02.09.ai	Fornitura e posa di raccordi in ghisa sferoidale prodotti in stabilimento certificato a norma EN ISO 9001:2000, e conformi alla norma EN 545:2010. / La ghisa sferoidale impiegata per la fabbricazione dei raccordi dovrà avere le seguenti caratteristiche: carico unitario di rottura a trazione: =420 MPa / allungamento minimo a rottura: = 5% durezza Brinell: = 250 HB. / I raccordi dovranno avere le estremità a bicchiere per giunzioni a mezzo di anelli in gomma oppure a flangia con forature a norma UNI EN 1092-2/99. / Il giunto che dovrà permettere deviazioni angolari senza compromettere la tenuta sarà: / elastico automatico con una guarnizione in elastomero, di qualità EPDM, conforme alla norma EN 681-1, con inserti metallici atti a realizzare la funzione antisfilamento, oppure elastico meccanico con una guarnizione in elastomero, di qualità EPDM, conforme alla norma EN 681-1, che potrà svolgere solo funzione di tenuta idraulica (in questo caso si aggiungerà un anello antisfilamento) o anche funzione antisfilamento a mezzo di inserti metallici annegati nella guarnizione stessa, il tutto grazie ad una controflangia che comprimerà le suddette guarnizioni a mezzo di bulloni. / Per la giunzione dovranno essere inoltre esibiti i certificati delle prove di prestazione di cui al punto 7 della norma EN 545:2010 in originale o in copia conforme rilasciati da organismo accreditato secondo le norme EN 45000 ed EN ISO 17020 e che abbia sottoscritto l’accordo “European Cooperation for accreditation (EAC)”. / I materiali dovranno essere conformi al D.M. 174 Ministero della Salute del 6/4/2004 per le parti applicabili (ex C.M.S. N°102 del 2/12/78). / Il rivestimento esterno e interno dei raccordi sarà costituito da uno strato di vernice epossidica blu alimentare di spessore minimo 250 micron secondo la norma EN14901 o da uno strato di vernice epossidica blu applicata per cataforesi previa sabbiatura e fosfatazione allo zinco. / La Pressione di Funzionamento Ammissibile (PFA) dovrà essere pari a: Per giunti elastici automatici antisfilamento: / DN 60 25 bar / DN 80 – 100 23 bar / DN 125 22 bar / DN 150 18 bar / DN 200 – 400 16 bar / DN 450 13 bar / DN 500 11 bar / DN 600 10 bar. / Per giunti elastici meccanici antisfilamento: / DN 60 25 bar / DN 80 23 bar / DN 100 23 bar / DN 125 22 bar / DN 150 18 bar / DN 200 16 bar / DN 250 16 bar / DN 300 16 bar. / Per i raccordi a flangia la Pressione di Funzionamento Ammissibile (PFA) è pari a quanto indicato nella tabella A.2 della EN 545:2010 e cioè: / DN 60 – 300 PN 40 (forature PN 10-40 per PFA = 40 bar) / DN 350 – 600 PN 25 (forature PN 10-25 per PFA = 25 bar) / Le deviazioni angolari permesse dal giunto saranno le seguenti: / Per giunti elastici automatici antisfilamento: / DN 60 – 150 5° / DN 200 – 250 4° / DN 300 – 350 3° / DN 400 – 600 2° / Per giunti elastici meccanici antisfilamento: / DN 60 – 150 4° / DN 200 – 300 3°. / Il collaudo in fabbrica sarà effettuato secondo quanto prescritto dalla Norma EN 545:2010. / Nel prezzo unitario è compresa la guarnizione e l’anello con inserti metallici. A tal fine si ricorda l'applicabilità dell'art. 137, comma 2 del codice degli appalti (D. Lgs. n. 50 del 18/04/2016), per quanto riguarda la limitazione al 50% imposta all'incidenza dei prodotti provenienti dai Paesi Terzi ai sensi regolamento UE n. 952/2013 del Parlamento Europeo e del Consiglio. (L'eventuale mancata applicazione del soprarichiamato vincolo deve essere evidente nel bando di gara, e debitamente giustificata all'Autorità, trasmettendone la relativa documentazione). / - FORNITURA E POSA DI RACCORDI PER ACQUEDOTTO ANTISFILAMENTO PER BASSE PRESSIONI TI a due bicchieri e diramazione a flangia 300x80	n		721,79
G.02.09.aj	Fornitura e posa di raccordi in ghisa sferoidale prodotti in stabilimento certificato a norma EN ISO 9001:2000, e conformi alla norma EN 545:2010. / La ghisa sferoidale impiegata per la fabbricazione dei raccordi dovrà avere le seguenti caratteristiche: carico unitario di rottura a trazione: =420 MPa / allungamento minimo a rottura: = 5% durezza Brinell: = 250 HB. / I raccordi dovranno avere le estremità a bicchiere per giunzioni a mezzo di anelli in gomma oppure a flangia con forature a norma UNI EN 1092-2/99. / Il giunto che dovrà permettere deviazioni angolari senza compromettere la tenuta sarà: / elastico automatico con una guarnizione in elastomero, di qualità EPDM, conforme alla norma EN 681-1, con inserti metallici atti a realizzare la funzione antisfilamento, oppure elastico meccanico con una guarnizione in elastomero, di qualità EPDM, conforme alla norma EN 681-1, che potrà svolgere solo funzione di tenuta idraulica (in questo caso si aggiungerà un anello antisfilamento) o anche funzione antisfilamento a mezzo di inserti metallici annegati nella guarnizione stessa, il tutto grazie ad una controflangia che comprimerà le suddette guarnizioni a mezzo di bulloni. / Per la giunzione dovranno essere inoltre esibiti i certificati delle prove di prestazione di cui al punto 7 della norma EN 545:2010 in originale o in copia conforme rilasciati da organismo accreditato secondo le norme EN 45000 ed EN ISO 17020 e che abbia sottoscritto l’accordo “European Cooperation for accreditation (EAC)”. / I materiali dovranno essere conformi al D.M. 174 Ministero della Salute del 6/4/2004 per le parti applicabili (ex C.M.S. N°102 del 2/12/78). / Il rivestimento esterno e interno dei raccordi sarà costituito da uno strato di vernice epossidica blu alimentare di spessore minimo 250 micron secondo la norma EN14901 o da uno strato di vernice epossidica blu applicata per cataforesi previa sabbiatura e fosfatazione allo zinco. / La Pressione di Funzionamento Ammissibile (PFA) dovrà essere pari a: Per giunti elastici automatici antisfilamento: / DN 60 25 bar / DN 80 – 100 23 bar / DN 125 22 bar / DN 150 18 bar / DN 200 – 400 16 bar / DN 450 13 bar / DN 500 11 bar / DN 600 10 bar. / Per giunti elastici meccanici antisfilamento: / DN 60 25 bar / DN 80 23 bar / DN 100 23 bar / DN 125 22 bar / DN 150 18 bar / DN 200 16 bar / DN 250 16 bar / DN 300 16 bar. / Per i raccordi a flangia la Pressione di Funzionamento Ammissibile (PFA) è pari a quanto indicato nella tabella A.2 della EN 545:2010 e cioè: / DN 60 – 300 PN 40 (forature PN 10-40 per PFA = 40 bar) / DN 350 – 600 PN 25 (forature PN 10-25 per PFA = 25 bar) / Le deviazioni angolari permesse dal giunto saranno le seguenti: / Per giunti elastici automatici antisfilamento: / DN 60 – 150 5° / DN 200 – 250 4° / DN 300 – 350 3° / DN 400 – 600 2° / Per giunti elastici meccanici antisfilamento: / DN 60 – 150 4° / DN 200 – 300 3°. / Il collaudo in fabbrica sarà effettuato secondo quanto prescritto dalla Norma EN 545:2010. / Nel prezzo unitario è compresa la guarnizione e l’anello con inserti metallici. A tal fine si ricorda l'applicabilità dell'art. 137, comma 2 del codice degli appalti (D. Lgs. n. 50 del 18/04/2016), per quanto riguarda la limitazione al 50% imposta all'incidenza dei prodotti provenienti dai Paesi Terzi ai sensi regolamento UE n. 952/2013 del Parlamento Europeo e del Consiglio. (L'eventuale mancata applicazione del soprarichiamato vincolo deve essere evidente nel bando di gara, e debitamente giustificata all'Autorità, trasmettendone la relativa documentazione). / - FORNITURA E POSA DI RACCORDI PER ACQUEDOTTO ANTISFILAMENTO PER BASSE PRESSIONI TI a due bicchieri e diramazione a flangia 300x100	n		752,29
G.02.09.ak	Fornitura e posa di raccordi in ghisa sferoidale prodotti in stabilimento certificato a norma EN ISO 9001:2000, e conformi alla norma EN 545:2010. / La ghisa sferoidale impiegata per la fabbricazione dei raccordi dovrà avere le seguenti caratteristiche: carico unitario di rottura a trazione: =420 MPa / allungamento minimo a rottura: = 5% durezza Brinell: = 250 HB. / I raccordi dovranno avere le estremità a bicchiere per giunzioni a mezzo di anelli in gomma oppure a flangia con forature a norma UNI EN 1092-2/99. / Il giunto che dovrà permettere deviazioni angolari senza compromettere la tenuta sarà: / elastico automatico con una guarnizione in elastomero, di qualità EPDM, conforme alla norma EN 681-1, con inserti metallici atti a realizzare la funzione antisfilamento, oppure elastico meccanico con una guarnizione in elastomero, di qualità EPDM, conforme alla norma EN 681-1, che potrà svolgere solo funzione di tenuta idraulica (in questo caso si aggiungerà un anello antisfilamento) o anche funzione antisfilamento a mezzo di inserti metallici annegati nella guarnizione stessa, il tutto grazie ad una controflangia che comprimerà le suddette guarnizioni a mezzo di bulloni. / Per la giunzione dovranno essere inoltre esibiti i certificati delle prove di prestazione di cui al punto 7 della norma EN 545:2010 in originale o in copia conforme rilasciati da organismo accreditato secondo le norme EN 45000 ed EN ISO 17020 e che abbia sottoscritto l’accordo “European Cooperation for accreditation (EAC)”. / I materiali dovranno essere conformi al D.M. 174 Ministero della Salute del 6/4/2004 per le parti applicabili (ex C.M.S. N°102 del 2/12/78). / Il rivestimento esterno e interno dei raccordi sarà costituito da uno strato di vernice epossidica blu alimentare di spessore minimo 250 micron secondo la norma EN14901 o da uno strato di vernice epossidica blu applicata per cataforesi previa sabbiatura e fosfatazione allo zinco. / La Pressione di Funzionamento Ammissibile (PFA) dovrà essere pari a: Per giunti elastici automatici antisfilamento: / DN 60 25 bar / DN 80 – 100 23 bar / DN 125 22 bar / DN 150 18 bar / DN 200 – 400 16 bar / DN 450 13 bar / DN 500 11 bar / DN 600 10 bar. / Per giunti elastici meccanici antisfilamento: / DN 60 25 bar / DN 80 23 bar / DN 100 23 bar / DN 125 22 bar / DN 150 18 bar / DN 200 16 bar / DN 250 16 bar / DN 300 16 bar. / Per i raccordi a flangia la Pressione di Funzionamento Ammissibile (PFA) è pari a quanto indicato nella tabella A.2 della EN 545:2010 e cioè: / DN 60 – 300 PN 40 (forature PN 10-40 per PFA = 40 bar) / DN 350 – 600 PN 25 (forature PN 10-25 per PFA = 25 bar) / Le deviazioni angolari permesse dal giunto saranno le seguenti: / Per giunti elastici automatici antisfilamento: / DN 60 – 150 5° / DN 200 – 250 4° / DN 300 – 350 3° / DN 400 – 600 2° / Per giunti elastici meccanici antisfilamento: / DN 60 – 150 4° / DN 200 – 300 3°. / Il collaudo in fabbrica sarà effettuato secondo quanto prescritto dalla Norma EN 545:2010. / Nel prezzo unitario è compresa la guarnizione e l’anello con inserti metallici. A tal fine si ricorda l'applicabilità dell'art. 137, comma 2 del codice degli appalti (D. Lgs. n. 50 del 18/04/2016), per quanto riguarda la limitazione al 50% imposta all'incidenza dei prodotti provenienti dai Paesi Terzi ai sensi regolamento UE n. 952/2013 del Parlamento Europeo e del Consiglio. (L'eventuale mancata applicazione del soprarichiamato vincolo deve essere evidente nel bando di gara, e debitamente giustificata all'Autorità, trasmettendone la relativa documentazione). / - FORNITURA E POSA DI RACCORDI PER ACQUEDOTTO ANTISFILAMENTO PER BASSE PRESSIONI TI a due bicchieri e diramazione a flangia 300x150	n		752,29
G.02.09.al	Fornitura e posa di raccordi in ghisa sferoidale prodotti in stabilimento certificato a norma EN ISO 9001:2000, e conformi alla norma EN 545:2010. / La ghisa sferoidale impiegata per la fabbricazione dei raccordi dovrà avere le seguenti caratteristiche: carico unitario di rottura a trazione: =420 MPa / allungamento minimo a rottura: = 5% durezza Brinell: = 250 HB. / I raccordi dovranno avere le estremità a bicchiere per giunzioni a mezzo di anelli in gomma oppure a flangia con forature a norma UNI EN 1092-2/99. / Il giunto che dovrà permettere deviazioni angolari senza compromettere la tenuta sarà: / elastico automatico con una guarnizione in elastomero, di qualità EPDM, conforme alla norma EN 681-1, con inserti metallici atti a realizzare la funzione antisfilamento, oppure elastico meccanico con una guarnizione in elastomero, di qualità EPDM, conforme alla norma EN 681-1, che potrà svolgere solo funzione di tenuta idraulica (in questo caso si aggiungerà un anello antisfilamento) o anche funzione antisfilamento a mezzo di inserti metallici annegati nella guarnizione stessa, il tutto grazie ad una controflangia che comprimerà le suddette guarnizioni a mezzo di bulloni. / Per la giunzione dovranno essere inoltre esibiti i certificati delle prove di prestazione di cui al punto 7 della norma EN 545:2010 in originale o in copia conforme rilasciati da organismo accreditato secondo le norme EN 45000 ed EN ISO 17020 e che abbia sottoscritto l’accordo “European Cooperation for accreditation (EAC)”. / I materiali dovranno essere conformi al D.M. 174 Ministero della Salute del 6/4/2004 per le parti applicabili (ex C.M.S. N°102 del 2/12/78). / Il rivestimento esterno e interno dei raccordi sarà costituito da uno strato di vernice epossidica blu alimentare di spessore minimo 250 micron secondo la norma EN14901 o da uno strato di vernice epossidica blu applicata per cataforesi previa sabbiatura e fosfatazione allo zinco. / La Pressione di Funzionamento Ammissibile (PFA) dovrà essere pari a: Per giunti elastici automatici antisfilamento: / DN 60 25 bar / DN 80 – 100 23 bar / DN 125 22 bar / DN 150 18 bar / DN 200 – 400 16 bar / DN 450 13 bar / DN 500 11 bar / DN 600 10 bar. / Per giunti elastici meccanici antisfilamento: / DN 60 25 bar / DN 80 23 bar / DN 100 23 bar / DN 125 22 bar / DN 150 18 bar / DN 200 16 bar / DN 250 16 bar / DN 300 16 bar. / Per i raccordi a flangia la Pressione di Funzionamento Ammissibile (PFA) è pari a quanto indicato nella tabella A.2 della EN 545:2010 e cioè: / DN 60 – 300 PN 40 (forature PN 10-40 per PFA = 40 bar) / DN 350 – 600 PN 25 (forature PN 10-25 per PFA = 25 bar) / Le deviazioni angolari permesse dal giunto saranno le seguenti: / Per giunti elastici automatici antisfilamento: / DN 60 – 150 5° / DN 200 – 250 4° / DN 300 – 350 3° / DN 400 – 600 2° / Per giunti elastici meccanici antisfilamento: / DN 60 – 150 4° / DN 200 – 300 3°. / Il collaudo in fabbrica sarà effettuato secondo quanto prescritto dalla Norma EN 545:2010. / Nel prezzo unitario è compresa la guarnizione e l’anello con inserti metallici. A tal fine si ricorda l'applicabilità dell'art. 137, comma 2 del codice degli appalti (D. Lgs. n. 50 del 18/04/2016), per quanto riguarda la limitazione al 50% imposta all'incidenza dei prodotti provenienti dai Paesi Terzi ai sensi regolamento UE n. 952/2013 del Parlamento Europeo e del Consiglio. (L'eventuale mancata applicazione del soprarichiamato vincolo deve essere evidente nel bando di gara, e debitamente giustificata all'Autorità, trasmettendone la relativa documentazione). / - FORNITURA E POSA DI RACCORDI PER ACQUEDOTTO ANTISFILAMENTO PER BASSE PRESSIONI TI a due bicchieri e diramazione a flangia 300x200	n		768,01
G.02.09.am	Fornitura e posa di raccordi in ghisa sferoidale prodotti in stabilimento certificato a norma EN ISO 9001:2000, e conformi alla norma EN 545:2010. / La ghisa sferoidale impiegata per la fabbricazione dei raccordi dovrà avere le seguenti caratteristiche: carico unitario di rottura a trazione: =420 MPa / allungamento minimo a rottura: = 5% durezza Brinell: = 250 HB. / I raccordi dovranno avere le estremità a bicchiere per giunzioni a mezzo di anelli in gomma oppure a flangia con forature a norma UNI EN 1092-2/99. / Il giunto che dovrà permettere deviazioni angolari senza compromettere la tenuta sarà: / elastico automatico con una guarnizione in elastomero, di qualità EPDM, conforme alla norma EN 681-1, con inserti metallici atti a realizzare la funzione antisfilamento, oppure elastico meccanico con una guarnizione in elastomero, di qualità EPDM, conforme alla norma EN 681-1, che potrà svolgere solo funzione di tenuta idraulica (in questo caso si aggiungerà un anello antisfilamento) o anche funzione antisfilamento a mezzo di inserti metallici annegati nella guarnizione stessa, il tutto grazie ad una controflangia che comprimerà le suddette guarnizioni a mezzo di bulloni. / Per la giunzione dovranno essere inoltre esibiti i certificati delle prove di prestazione di cui al punto 7 della norma EN 545:2010 in originale o in copia conforme rilasciati da organismo accreditato secondo le norme EN 45000 ed EN ISO 17020 e che abbia sottoscritto l’accordo “European Cooperation for accreditation (EAC)”. / I materiali dovranno essere conformi al D.M. 174 Ministero della Salute del 6/4/2004 per le parti applicabili (ex C.M.S. N°102 del 2/12/78). / Il rivestimento esterno e interno dei raccordi sarà costituito da uno strato di vernice epossidica blu alimentare di spessore minimo 250 micron secondo la norma EN14901 o da uno strato di vernice epossidica blu applicata per cataforesi previa sabbiatura e fosfatazione allo zinco. / La Pressione di Funzionamento Ammissibile (PFA) dovrà essere pari a: Per giunti elastici automatici antisfilamento: / DN 60 25 bar / DN 80 – 100 23 bar / DN 125 22 bar / DN 150 18 bar / DN 200 – 400 16 bar / DN 450 13 bar / DN 500 11 bar / DN 600 10 bar. / Per giunti elastici meccanici antisfilamento: / DN 60 25 bar / DN 80 23 bar / DN 100 23 bar / DN 125 22 bar / DN 150 18 bar / DN 200 16 bar / DN 250 16 bar / DN 300 16 bar. / Per i raccordi a flangia la Pressione di Funzionamento Ammissibile (PFA) è pari a quanto indicato nella tabella A.2 della EN 545:2010 e cioè: / DN 60 – 300 PN 40 (forature PN 10-40 per PFA = 40 bar) / DN 350 – 600 PN 25 (forature PN 10-25 per PFA = 25 bar) / Le deviazioni angolari permesse dal giunto saranno le seguenti: / Per giunti elastici automatici antisfilamento: / DN 60 – 150 5° / DN 200 – 250 4° / DN 300 – 350 3° / DN 400 – 600 2° / Per giunti elastici meccanici antisfilamento: / DN 60 – 150 4° / DN 200 – 300 3°. / Il collaudo in fabbrica sarà effettuato secondo quanto prescritto dalla Norma EN 545:2010. / Nel prezzo unitario è compresa la guarnizione e l’anello con inserti metallici. A tal fine si ricorda l'applicabilità dell'art. 137, comma 2 del codice degli appalti (D. Lgs. n. 50 del 18/04/2016), per quanto riguarda la limitazione al 50% imposta all'incidenza dei prodotti provenienti dai Paesi Terzi ai sensi regolamento UE n. 952/2013 del Parlamento Europeo e del Consiglio. (L'eventuale mancata applicazione del soprarichiamato vincolo deve essere evidente nel bando di gara, e debitamente giustificata all'Autorità, trasmettendone la relativa documentazione). / - FORNITURA E POSA DI RACCORDI PER ACQUEDOTTO ANTISFILAMENTO PER BASSE PRESSIONI TI a due bicchieri e diramazione a flangia 300x250	n		801,93
G.02.09.an	Fornitura e posa di raccordi in ghisa sferoidale prodotti in stabilimento certificato a norma EN ISO 9001:2000, e conformi alla norma EN 545:2010. / La ghisa sferoidale impiegata per la fabbricazione dei raccordi dovrà avere le seguenti caratteristiche: carico unitario di rottura a trazione: =420 MPa / allungamento minimo a rottura: = 5% durezza Brinell: = 250 HB. / I raccordi dovranno avere le estremità a bicchiere per giunzioni a mezzo di anelli in gomma oppure a flangia con forature a norma UNI EN 1092-2/99. / Il giunto che dovrà permettere deviazioni angolari senza compromettere la tenuta sarà: / elastico automatico con una guarnizione in elastomero, di qualità EPDM, conforme alla norma EN 681-1, con inserti metallici atti a realizzare la funzione antisfilamento, oppure elastico meccanico con una guarnizione in elastomero, di qualità EPDM, conforme alla norma EN 681-1, che potrà svolgere solo funzione di tenuta idraulica (in questo caso si aggiungerà un anello antisfilamento) o anche funzione antisfilamento a mezzo di inserti metallici annegati nella guarnizione stessa, il tutto grazie ad una controflangia che comprimerà le suddette guarnizioni a mezzo di bulloni. / Per la giunzione dovranno essere inoltre esibiti i certificati delle prove di prestazione di cui al punto 7 della norma EN 545:2010 in originale o in copia conforme rilasciati da organismo accreditato secondo le norme EN 45000 ed EN ISO 17020 e che abbia sottoscritto l’accordo “European Cooperation for accreditation (EAC)”. / I materiali dovranno essere conformi al D.M. 174 Ministero della Salute del 6/4/2004 per le parti applicabili (ex C.M.S. N°102 del 2/12/78). / Il rivestimento esterno e interno dei raccordi sarà costituito da uno strato di vernice epossidica blu alimentare di spessore minimo 250 micron secondo la norma EN14901 o da uno strato di vernice epossidica blu applicata per cataforesi previa sabbiatura e fosfatazione allo zinco. / La Pressione di Funzionamento Ammissibile (PFA) dovrà essere pari a: Per giunti elastici automatici antisfilamento: / DN 60 25 bar / DN 80 – 100 23 bar / DN 125 22 bar / DN 150 18 bar / DN 200 – 400 16 bar / DN 450 13 bar / DN 500 11 bar / DN 600 10 bar. / Per giunti elastici meccanici antisfilamento: / DN 60 25 bar / DN 80 23 bar / DN 100 23 bar / DN 125 22 bar / DN 150 18 bar / DN 200 16 bar / DN 250 16 bar / DN 300 16 bar. / Per i raccordi a flangia la Pressione di Funzionamento Ammissibile (PFA) è pari a quanto indicato nella tabella A.2 della EN 545:2010 e cioè: / DN 60 – 300 PN 40 (forature PN 10-40 per PFA = 40 bar) / DN 350 – 600 PN 25 (forature PN 10-25 per PFA = 25 bar) / Le deviazioni angolari permesse dal giunto saranno le seguenti: / Per giunti elastici automatici antisfilamento: / DN 60 – 150 5° / DN 200 – 250 4° / DN 300 – 350 3° / DN 400 – 600 2° / Per giunti elastici meccanici antisfilamento: / DN 60 – 150 4° / DN 200 – 300 3°. / Il collaudo in fabbrica sarà effettuato secondo quanto prescritto dalla Norma EN 545:2010. / Nel prezzo unitario è compresa la guarnizione e l’anello con inserti metallici. A tal fine si ricorda l'applicabilità dell'art. 137, comma 2 del codice degli appalti (D. Lgs. n. 50 del 18/04/2016), per quanto riguarda la limitazione al 50% imposta all'incidenza dei prodotti provenienti dai Paesi Terzi ai sensi regolamento UE n. 952/2013 del Parlamento Europeo e del Consiglio. (L'eventuale mancata applicazione del soprarichiamato vincolo deve essere evidente nel bando di gara, e debitamente giustificata all'Autorità, trasmettendone la relativa documentazione). / - FORNITURA E POSA DI RACCORDI PER ACQUEDOTTO ANTISFILAMENTO PER BASSE PRESSIONI TI a due bicchieri e diramazione a flangia 300x300	n		829,75
G.02.09.ao	Fornitura e posa di raccordi in ghisa sferoidale prodotti in stabilimento certificato a norma EN ISO 9001:2000, e conformi alla norma EN 545:2010. / La ghisa sferoidale impiegata per la fabbricazione dei raccordi dovrà avere le seguenti caratteristiche: carico unitario di rottura a trazione: =420 MPa / allungamento minimo a rottura: = 5% durezza Brinell: = 250 HB. / I raccordi dovranno avere le estremità a bicchiere per giunzioni a mezzo di anelli in gomma oppure a flangia con forature a norma UNI EN 1092-2/99. / Il giunto che dovrà permettere deviazioni angolari senza compromettere la tenuta sarà: / elastico automatico con una guarnizione in elastomero, di qualità EPDM, conforme alla norma EN 681-1, con inserti metallici atti a realizzare la funzione antisfilamento, oppure elastico meccanico con una guarnizione in elastomero, di qualità EPDM, conforme alla norma EN 681-1, che potrà svolgere solo funzione di tenuta idraulica (in questo caso si aggiungerà un anello antisfilamento) o anche funzione antisfilamento a mezzo di inserti metallici annegati nella guarnizione stessa, il tutto grazie ad una controflangia che comprimerà le suddette guarnizioni a mezzo di bulloni. / Per la giunzione dovranno essere inoltre esibiti i certificati delle prove di prestazione di cui al punto 7 della norma EN 545:2010 in originale o in copia conforme rilasciati da organismo accreditato secondo le norme EN 45000 ed EN ISO 17020 e che abbia sottoscritto l’accordo “European Cooperation for accreditation (EAC)”. / I materiali dovranno essere conformi al D.M. 174 Ministero della Salute del 6/4/2004 per le parti applicabili (ex C.M.S. N°102 del 2/12/78). / Il rivestimento esterno e interno dei raccordi sarà costituito da uno strato di vernice epossidica blu alimentare di spessore minimo 250 micron secondo la norma EN14901 o da uno strato di vernice epossidica blu applicata per cataforesi previa sabbiatura e fosfatazione allo zinco. / La Pressione di Funzionamento Ammissibile (PFA) dovrà essere pari a: Per giunti elastici automatici antisfilamento: / DN 60 25 bar / DN 80 – 100 23 bar / DN 125 22 bar / DN 150 18 bar / DN 200 – 400 16 bar / DN 450 13 bar / DN 500 11 bar / DN 600 10 bar. / Per giunti elastici meccanici antisfilamento: / DN 60 25 bar / DN 80 23 bar / DN 100 23 bar / DN 125 22 bar / DN 150 18 bar / DN 200 16 bar / DN 250 16 bar / DN 300 16 bar. / Per i raccordi a flangia la Pressione di Funzionamento Ammissibile (PFA) è pari a quanto indicato nella tabella A.2 della EN 545:2010 e cioè: / DN 60 – 300 PN 40 (forature PN 10-40 per PFA = 40 bar) / DN 350 – 600 PN 25 (forature PN 10-25 per PFA = 25 bar) / Le deviazioni angolari permesse dal giunto saranno le seguenti: / Per giunti elastici automatici antisfilamento: / DN 60 – 150 5° / DN 200 – 250 4° / DN 300 – 350 3° / DN 400 – 600 2° / Per giunti elastici meccanici antisfilamento: / DN 60 – 150 4° / DN 200 – 300 3°. / Il collaudo in fabbrica sarà effettuato secondo quanto prescritto dalla Norma EN 545:2010. / Nel prezzo unitario è compresa la guarnizione e l’anello con inserti metallici. A tal fine si ricorda l'applicabilità dell'art. 137, comma 2 del codice degli appalti (D. Lgs. n. 50 del 18/04/2016), per quanto riguarda la limitazione al 50% imposta all'incidenza dei prodotti provenienti dai Paesi Terzi ai sensi regolamento UE n. 952/2013 del Parlamento Europeo e del Consiglio. (L'eventuale mancata applicazione del soprarichiamato vincolo deve essere evidente nel bando di gara, e debitamente giustificata all'Autorità, trasmettendone la relativa documentazione). / - FORNITURA E POSA DI RACCORDI PER ACQUEDOTTO ANTISFILAMENTO PER BASSE PRESSIONI tazze natural flangia-bicchiere 60	n		68,48
G.02.09.ap	Fornitura e posa di raccordi in ghisa sferoidale prodotti in stabilimento certificato a norma EN ISO 9001:2000, e conformi alla norma EN 545:2010. / La ghisa sferoidale impiegata per la fabbricazione dei raccordi dovrà avere le seguenti caratteristiche: carico unitario di rottura a trazione: =420 MPa / allungamento minimo a rottura: = 5% durezza Brinell: = 250 HB. / I raccordi dovranno avere le estremità a bicchiere per giunzioni a mezzo di anelli in gomma oppure a flangia con forature a norma UNI EN 1092-2/99. / Il giunto che dovrà permettere deviazioni angolari senza compromettere la tenuta sarà: / elastico automatico con una guarnizione in elastomero, di qualità EPDM, conforme alla norma EN 681-1, con inserti metallici atti a realizzare la funzione antisfilamento, oppure elastico meccanico con una guarnizione in elastomero, di qualità EPDM, conforme alla norma EN 681-1, che potrà svolgere solo funzione di tenuta idraulica (in questo caso si aggiungerà un anello antisfilamento) o anche funzione antisfilamento a mezzo di inserti metallici annegati nella guarnizione stessa, il tutto grazie ad una controflangia che comprimerà le suddette guarnizioni a mezzo di bulloni. / Per la giunzione dovranno essere inoltre esibiti i certificati delle prove di prestazione di cui al punto 7 della norma EN 545:2010 in originale o in copia conforme rilasciati da organismo accreditato secondo le norme EN 45000 ed EN ISO 17020 e che abbia sottoscritto l’accordo “European Cooperation for accreditation (EAC)”. / I materiali dovranno essere conformi al D.M. 174 Ministero della Salute del 6/4/2004 per le parti applicabili (ex C.M.S. N°102 del 2/12/78). / Il rivestimento esterno e interno dei raccordi sarà costituito da uno strato di vernice epossidica blu alimentare di spessore minimo 250 micron secondo la norma EN14901 o da uno strato di vernice epossidica blu applicata per cataforesi previa sabbiatura e fosfatazione allo zinco. / La Pressione di Funzionamento Ammissibile (PFA) dovrà essere pari a: Per giunti elastici automatici antisfilamento: / DN 60 25 bar / DN 80 – 100 23 bar / DN 125 22 bar / DN 150 18 bar / DN 200 – 400 16 bar / DN 450 13 bar / DN 500 11 bar / DN 600 10 bar. / Per giunti elastici meccanici antisfilamento: / DN 60 25 bar / DN 80 23 bar / DN 100 23 bar / DN 125 22 bar / DN 150 18 bar / DN 200 16 bar / DN 250 16 bar / DN 300 16 bar. / Per i raccordi a flangia la Pressione di Funzionamento Ammissibile (PFA) è pari a quanto indicato nella tabella A.2 della EN 545:2010 e cioè: / DN 60 – 300 PN 40 (forature PN 10-40 per PFA = 40 bar) / DN 350 – 600 PN 25 (forature PN 10-25 per PFA = 25 bar) / Le deviazioni angolari permesse dal giunto saranno le seguenti: / Per giunti elastici automatici antisfilamento: / DN 60 – 150 5° / DN 200 – 250 4° / DN 300 – 350 3° / DN 400 – 600 2° / Per giunti elastici meccanici antisfilamento: / DN 60 – 150 4° / DN 200 – 300 3°. / Il collaudo in fabbrica sarà effettuato secondo quanto prescritto dalla Norma EN 545:2010. / Nel prezzo unitario è compresa la guarnizione e l’anello con inserti metallici. A tal fine si ricorda l'applicabilità dell'art. 137, comma 2 del codice degli appalti (D. Lgs. n. 50 del 18/04/2016), per quanto riguarda la limitazione al 50% imposta all'incidenza dei prodotti provenienti dai Paesi Terzi ai sensi regolamento UE n. 952/2013 del Parlamento Europeo e del Consiglio. (L'eventuale mancata applicazione del soprarichiamato vincolo deve essere evidente nel bando di gara, e debitamente giustificata all'Autorità, trasmettendone la relativa documentazione). / - FORNITURA E POSA DI RACCORDI PER ACQUEDOTTO ANTISFILAMENTO PER BASSE PRESSIONI tazze natural flangia-bicchiere 80	n		69,55
G.02.09.aq	Fornitura e posa di raccordi in ghisa sferoidale prodotti in stabilimento certificato a norma EN ISO 9001:2000, e conformi alla norma EN 545:2010. / La ghisa sferoidale impiegata per la fabbricazione dei raccordi dovrà avere le seguenti caratteristiche: carico unitario di rottura a trazione: =420 MPa / allungamento minimo a rottura: = 5% durezza Brinell: = 250 HB. / I raccordi dovranno avere le estremità a bicchiere per giunzioni a mezzo di anelli in gomma oppure a flangia con forature a norma UNI EN 1092-2/99. / Il giunto che dovrà permettere deviazioni angolari senza compromettere la tenuta sarà: / elastico automatico con una guarnizione in elastomero, di qualità EPDM, conforme alla norma EN 681-1, con inserti metallici atti a realizzare la funzione antisfilamento, oppure elastico meccanico con una guarnizione in elastomero, di qualità EPDM, conforme alla norma EN 681-1, che potrà svolgere solo funzione di tenuta idraulica (in questo caso si aggiungerà un anello antisfilamento) o anche funzione antisfilamento a mezzo di inserti metallici annegati nella guarnizione stessa, il tutto grazie ad una controflangia che comprimerà le suddette guarnizioni a mezzo di bulloni. / Per la giunzione dovranno essere inoltre esibiti i certificati delle prove di prestazione di cui al punto 7 della norma EN 545:2010 in originale o in copia conforme rilasciati da organismo accreditato secondo le norme EN 45000 ed EN ISO 17020 e che abbia sottoscritto l’accordo “European Cooperation for accreditation (EAC)”. / I materiali dovranno essere conformi al D.M. 174 Ministero della Salute del 6/4/2004 per le parti applicabili (ex C.M.S. N°102 del 2/12/78). / Il rivestimento esterno e interno dei raccordi sarà costituito da uno strato di vernice epossidica blu alimentare di spessore minimo 250 micron secondo la norma EN14901 o da uno strato di vernice epossidica blu applicata per cataforesi previa sabbiatura e fosfatazione allo zinco. / La Pressione di Funzionamento Ammissibile (PFA) dovrà essere pari a: Per giunti elastici automatici antisfilamento: / DN 60 25 bar / DN 80 – 100 23 bar / DN 125 22 bar / DN 150 18 bar / DN 200 – 400 16 bar / DN 450 13 bar / DN 500 11 bar / DN 600 10 bar. / Per giunti elastici meccanici antisfilamento: / DN 60 25 bar / DN 80 23 bar / DN 100 23 bar / DN 125 22 bar / DN 150 18 bar / DN 200 16 bar / DN 250 16 bar / DN 300 16 bar. / Per i raccordi a flangia la Pressione di Funzionamento Ammissibile (PFA) è pari a quanto indicato nella tabella A.2 della EN 545:2010 e cioè: / DN 60 – 300 PN 40 (forature PN 10-40 per PFA = 40 bar) / DN 350 – 600 PN 25 (forature PN 10-25 per PFA = 25 bar) / Le deviazioni angolari permesse dal giunto saranno le seguenti: / Per giunti elastici automatici antisfilamento: / DN 60 – 150 5° / DN 200 – 250 4° / DN 300 – 350 3° / DN 400 – 600 2° / Per giunti elastici meccanici antisfilamento: / DN 60 – 150 4° / DN 200 – 300 3°. / Il collaudo in fabbrica sarà effettuato secondo quanto prescritto dalla Norma EN 545:2010. / Nel prezzo unitario è compresa la guarnizione e l’anello con inserti metallici. A tal fine si ricorda l'applicabilità dell'art. 137, comma 2 del codice degli appalti (D. Lgs. n. 50 del 18/04/2016), per quanto riguarda la limitazione al 50% imposta all'incidenza dei prodotti provenienti dai Paesi Terzi ai sensi regolamento UE n. 952/2013 del Parlamento Europeo e del Consiglio. (L'eventuale mancata applicazione del soprarichiamato vincolo deve essere evidente nel bando di gara, e debitamente giustificata all'Autorità, trasmettendone la relativa documentazione). / - FORNITURA E POSA DI RACCORDI PER ACQUEDOTTO ANTISFILAMENTO PER BASSE PRESSIONI Tazze Natural flangia-bicchiere 100	n		71,37
G.02.09.ar	Fornitura e posa di raccordi in ghisa sferoidale prodotti in stabilimento certificato a norma EN ISO 9001:2000, e conformi alla norma EN 545:2010. / La ghisa sferoidale impiegata per la fabbricazione dei raccordi dovrà avere le seguenti caratteristiche: carico unitario di rottura a trazione: =420 MPa / allungamento minimo a rottura: = 5% durezza Brinell: = 250 HB. / I raccordi dovranno avere le estremità a bicchiere per giunzioni a mezzo di anelli in gomma oppure a flangia con forature a norma UNI EN 1092-2/99. / Il giunto che dovrà permettere deviazioni angolari senza compromettere la tenuta sarà: / elastico automatico con una guarnizione in elastomero, di qualità EPDM, conforme alla norma EN 681-1, con inserti metallici atti a realizzare la funzione antisfilamento, oppure elastico meccanico con una guarnizione in elastomero, di qualità EPDM, conforme alla norma EN 681-1, che potrà svolgere solo funzione di tenuta idraulica (in questo caso si aggiungerà un anello antisfilamento) o anche funzione antisfilamento a mezzo di inserti metallici annegati nella guarnizione stessa, il tutto grazie ad una controflangia che comprimerà le suddette guarnizioni a mezzo di bulloni. / Per la giunzione dovranno essere inoltre esibiti i certificati delle prove di prestazione di cui al punto 7 della norma EN 545:2010 in originale o in copia conforme rilasciati da organismo accreditato secondo le norme EN 45000 ed EN ISO 17020 e che abbia sottoscritto l’accordo “European Cooperation for accreditation (EAC)”. / I materiali dovranno essere conformi al D.M. 174 Ministero della Salute del 6/4/2004 per le parti applicabili (ex C.M.S. N°102 del 2/12/78). / Il rivestimento esterno e interno dei raccordi sarà costituito da uno strato di vernice epossidica blu alimentare di spessore minimo 250 micron secondo la norma EN14901 o da uno strato di vernice epossidica blu applicata per cataforesi previa sabbiatura e fosfatazione allo zinco. / La Pressione di Funzionamento Ammissibile (PFA) dovrà essere pari a: Per giunti elastici automatici antisfilamento: / DN 60 25 bar / DN 80 – 100 23 bar / DN 125 22 bar / DN 150 18 bar / DN 200 – 400 16 bar / DN 450 13 bar / DN 500 11 bar / DN 600 10 bar. / Per giunti elastici meccanici antisfilamento: / DN 60 25 bar / DN 80 23 bar / DN 100 23 bar / DN 125 22 bar / DN 150 18 bar / DN 200 16 bar / DN 250 16 bar / DN 300 16 bar. / Per i raccordi a flangia la Pressione di Funzionamento Ammissibile (PFA) è pari a quanto indicato nella tabella A.2 della EN 545:2010 e cioè: / DN 60 – 300 PN 40 (forature PN 10-40 per PFA = 40 bar) / DN 350 – 600 PN 25 (forature PN 10-25 per PFA = 25 bar) / Le deviazioni angolari permesse dal giunto saranno le seguenti: / Per giunti elastici automatici antisfilamento: / DN 60 – 150 5° / DN 200 – 250 4° / DN 300 – 350 3° / DN 400 – 600 2° / Per giunti elastici meccanici antisfilamento: / DN 60 – 150 4° / DN 200 – 300 3°. / Il collaudo in fabbrica sarà effettuato secondo quanto prescritto dalla Norma EN 545:2010. / Nel prezzo unitario è compresa la guarnizione e l’anello con inserti metallici. A tal fine si ricorda l'applicabilità dell'art. 137, comma 2 del codice degli appalti (D. Lgs. n. 50 del 18/04/2016), per quanto riguarda la limitazione al 50% imposta all'incidenza dei prodotti provenienti dai Paesi Terzi ai sensi regolamento UE n. 952/2013 del Parlamento Europeo e del Consiglio. (L'eventuale mancata applicazione del soprarichiamato vincolo deve essere evidente nel bando di gara, e debitamente giustificata all'Autorità, trasmettendone la relativa documentazione). / - FORNITURA E POSA DI RACCORDI PER ACQUEDOTTO ANTISFILAMENTO PER BASSE PRESSIONI Tazze Natural flangia-bicchiere 125	n		98,33
G.02.09.as	Fornitura e posa di raccordi in ghisa sferoidale prodotti in stabilimento certificato a norma EN ISO 9001:2000, e conformi alla norma EN 545:2010. / La ghisa sferoidale impiegata per la fabbricazione dei raccordi dovrà avere le seguenti caratteristiche: carico unitario di rottura a trazione: =420 MPa / allungamento minimo a rottura: = 5% durezza Brinell: = 250 HB. / I raccordi dovranno avere le estremità a bicchiere per giunzioni a mezzo di anelli in gomma oppure a flangia con forature a norma UNI EN 1092-2/99. / Il giunto che dovrà permettere deviazioni angolari senza compromettere la tenuta sarà: / elastico automatico con una guarnizione in elastomero, di qualità EPDM, conforme alla norma EN 681-1, con inserti metallici atti a realizzare la funzione antisfilamento, oppure elastico meccanico con una guarnizione in elastomero, di qualità EPDM, conforme alla norma EN 681-1, che potrà svolgere solo funzione di tenuta idraulica (in questo caso si aggiungerà un anello antisfilamento) o anche funzione antisfilamento a mezzo di inserti metallici annegati nella guarnizione stessa, il tutto grazie ad una controflangia che comprimerà le suddette guarnizioni a mezzo di bulloni. / Per la giunzione dovranno essere inoltre esibiti i certificati delle prove di prestazione di cui al punto 7 della norma EN 545:2010 in originale o in copia conforme rilasciati da organismo accreditato secondo le norme EN 45000 ed EN ISO 17020 e che abbia sottoscritto l’accordo “European Cooperation for accreditation (EAC)”. / I materiali dovranno essere conformi al D.M. 174 Ministero della Salute del 6/4/2004 per le parti applicabili (ex C.M.S. N°102 del 2/12/78). / Il rivestimento esterno e interno dei raccordi sarà costituito da uno strato di vernice epossidica blu alimentare di spessore minimo 250 micron secondo la norma EN14901 o da uno strato di vernice epossidica blu applicata per cataforesi previa sabbiatura e fosfatazione allo zinco. / La Pressione di Funzionamento Ammissibile (PFA) dovrà essere pari a: Per giunti elastici automatici antisfilamento: / DN 60 25 bar / DN 80 – 100 23 bar / DN 125 22 bar / DN 150 18 bar / DN 200 – 400 16 bar / DN 450 13 bar / DN 500 11 bar / DN 600 10 bar. / Per giunti elastici meccanici antisfilamento: / DN 60 25 bar / DN 80 23 bar / DN 100 23 bar / DN 125 22 bar / DN 150 18 bar / DN 200 16 bar / DN 250 16 bar / DN 300 16 bar. / Per i raccordi a flangia la Pressione di Funzionamento Ammissibile (PFA) è pari a quanto indicato nella tabella A.2 della EN 545:2010 e cioè: / DN 60 – 300 PN 40 (forature PN 10-40 per PFA = 40 bar) / DN 350 – 600 PN 25 (forature PN 10-25 per PFA = 25 bar) / Le deviazioni angolari permesse dal giunto saranno le seguenti: / Per giunti elastici automatici antisfilamento: / DN 60 – 150 5° / DN 200 – 250 4° / DN 300 – 350 3° / DN 400 – 600 2° / Per giunti elastici meccanici antisfilamento: / DN 60 – 150 4° / DN 200 – 300 3°. / Il collaudo in fabbrica sarà effettuato secondo quanto prescritto dalla Norma EN 545:2010. / Nel prezzo unitario è compresa la guarnizione e l’anello con inserti metallici. A tal fine si ricorda l'applicabilità dell'art. 137, comma 2 del codice degli appalti (D. Lgs. n. 50 del 18/04/2016), per quanto riguarda la limitazione al 50% imposta all'incidenza dei prodotti provenienti dai Paesi Terzi ai sensi regolamento UE n. 952/2013 del Parlamento Europeo e del Consiglio. (L'eventuale mancata applicazione del soprarichiamato vincolo deve essere evidente nel bando di gara, e debitamente giustificata all'Autorità, trasmettendone la relativa documentazione). / - FORNITURA E POSA DI RACCORDI PER ACQUEDOTTO ANTISFILAMENTO PER BASSE PRESSIONI Tazze Natural flangia-bicchiere 150	n		108,82
G.02.09.at	Fornitura e posa di raccordi in ghisa sferoidale prodotti in stabilimento certificato a norma EN ISO 9001:2000, e conformi alla norma EN 545:2010. / La ghisa sferoidale impiegata per la fabbricazione dei raccordi dovrà avere le seguenti caratteristiche: carico unitario di rottura a trazione: =420 MPa / allungamento minimo a rottura: = 5% durezza Brinell: = 250 HB. / I raccordi dovranno avere le estremità a bicchiere per giunzioni a mezzo di anelli in gomma oppure a flangia con forature a norma UNI EN 1092-2/99. / Il giunto che dovrà permettere deviazioni angolari senza compromettere la tenuta sarà: / elastico automatico con una guarnizione in elastomero, di qualità EPDM, conforme alla norma EN 681-1, con inserti metallici atti a realizzare la funzione antisfilamento, oppure elastico meccanico con una guarnizione in elastomero, di qualità EPDM, conforme alla norma EN 681-1, che potrà svolgere solo funzione di tenuta idraulica (in questo caso si aggiungerà un anello antisfilamento) o anche funzione antisfilamento a mezzo di inserti metallici annegati nella guarnizione stessa, il tutto grazie ad una controflangia che comprimerà le suddette guarnizioni a mezzo di bulloni. / Per la giunzione dovranno essere inoltre esibiti i certificati delle prove di prestazione di cui al punto 7 della norma EN 545:2010 in originale o in copia conforme rilasciati da organismo accreditato secondo le norme EN 45000 ed EN ISO 17020 e che abbia sottoscritto l’accordo “European Cooperation for accreditation (EAC)”. / I materiali dovranno essere conformi al D.M. 174 Ministero della Salute del 6/4/2004 per le parti applicabili (ex C.M.S. N°102 del 2/12/78). / Il rivestimento esterno e interno dei raccordi sarà costituito da uno strato di vernice epossidica blu alimentare di spessore minimo 250 micron secondo la norma EN14901 o da uno strato di vernice epossidica blu applicata per cataforesi previa sabbiatura e fosfatazione allo zinco. / La Pressione di Funzionamento Ammissibile (PFA) dovrà essere pari a: Per giunti elastici automatici antisfilamento: / DN 60 25 bar / DN 80 – 100 23 bar / DN 125 22 bar / DN 150 18 bar / DN 200 – 400 16 bar / DN 450 13 bar / DN 500 11 bar / DN 600 10 bar. / Per giunti elastici meccanici antisfilamento: / DN 60 25 bar / DN 80 23 bar / DN 100 23 bar / DN 125 22 bar / DN 150 18 bar / DN 200 16 bar / DN 250 16 bar / DN 300 16 bar. / Per i raccordi a flangia la Pressione di Funzionamento Ammissibile (PFA) è pari a quanto indicato nella tabella A.2 della EN 545:2010 e cioè: / DN 60 – 300 PN 40 (forature PN 10-40 per PFA = 40 bar) / DN 350 – 600 PN 25 (forature PN 10-25 per PFA = 25 bar) / Le deviazioni angolari permesse dal giunto saranno le seguenti: / Per giunti elastici automatici antisfilamento: / DN 60 – 150 5° / DN 200 – 250 4° / DN 300 – 350 3° / DN 400 – 600 2° / Per giunti elastici meccanici antisfilamento: / DN 60 – 150 4° / DN 200 – 300 3°. / Il collaudo in fabbrica sarà effettuato secondo quanto prescritto dalla Norma EN 545:2010. / Nel prezzo unitario è compresa la guarnizione e l’anello con inserti metallici. A tal fine si ricorda l'applicabilità dell'art. 137, comma 2 del codice degli appalti (D. Lgs. n. 50 del 18/04/2016), per quanto riguarda la limitazione al 50% imposta all'incidenza dei prodotti provenienti dai Paesi Terzi ai sensi regolamento UE n. 952/2013 del Parlamento Europeo e del Consiglio. (L'eventuale mancata applicazione del soprarichiamato vincolo deve essere evidente nel bando di gara, e debitamente giustificata all'Autorità, trasmettendone la relativa documentazione). / - FORNITURA E POSA DI RACCORDI PER ACQUEDOTTO ANTISFILAMENTO PER BASSE PRESSIONI Tazze Natural flangia-bicchiere 200	n		138,67
G.02.09.au	Fornitura e posa di raccordi in ghisa sferoidale prodotti in stabilimento certificato a norma EN ISO 9001:2000, e conformi alla norma EN 545:2010. / La ghisa sferoidale impiegata per la fabbricazione dei raccordi dovrà avere le seguenti caratteristiche: carico unitario di rottura a trazione: =420 MPa / allungamento minimo a rottura: = 5% durezza Brinell: = 250 HB. / I raccordi dovranno avere le estremità a bicchiere per giunzioni a mezzo di anelli in gomma oppure a flangia con forature a norma UNI EN 1092-2/99. / Il giunto che dovrà permettere deviazioni angolari senza compromettere la tenuta sarà: / elastico automatico con una guarnizione in elastomero, di qualità EPDM, conforme alla norma EN 681-1, con inserti metallici atti a realizzare la funzione antisfilamento, oppure elastico meccanico con una guarnizione in elastomero, di qualità EPDM, conforme alla norma EN 681-1, che potrà svolgere solo funzione di tenuta idraulica (in questo caso si aggiungerà un anello antisfilamento) o anche funzione antisfilamento a mezzo di inserti metallici annegati nella guarnizione stessa, il tutto grazie ad una controflangia che comprimerà le suddette guarnizioni a mezzo di bulloni. / Per la giunzione dovranno essere inoltre esibiti i certificati delle prove di prestazione di cui al punto 7 della norma EN 545:2010 in originale o in copia conforme rilasciati da organismo accreditato secondo le norme EN 45000 ed EN ISO 17020 e che abbia sottoscritto l’accordo “European Cooperation for accreditation (EAC)”. / I materiali dovranno essere conformi al D.M. 174 Ministero della Salute del 6/4/2004 per le parti applicabili (ex C.M.S. N°102 del 2/12/78). / Il rivestimento esterno e interno dei raccordi sarà costituito da uno strato di vernice epossidica blu alimentare di spessore minimo 250 micron secondo la norma EN14901 o da uno strato di vernice epossidica blu applicata per cataforesi previa sabbiatura e fosfatazione allo zinco. / La Pressione di Funzionamento Ammissibile (PFA) dovrà essere pari a: Per giunti elastici automatici antisfilamento: / DN 60 25 bar / DN 80 – 100 23 bar / DN 125 22 bar / DN 150 18 bar / DN 200 – 400 16 bar / DN 450 13 bar / DN 500 11 bar / DN 600 10 bar. / Per giunti elastici meccanici antisfilamento: / DN 60 25 bar / DN 80 23 bar / DN 100 23 bar / DN 125 22 bar / DN 150 18 bar / DN 200 16 bar / DN 250 16 bar / DN 300 16 bar. / Per i raccordi a flangia la Pressione di Funzionamento Ammissibile (PFA) è pari a quanto indicato nella tabella A.2 della EN 545:2010 e cioè: / DN 60 – 300 PN 40 (forature PN 10-40 per PFA = 40 bar) / DN 350 – 600 PN 25 (forature PN 10-25 per PFA = 25 bar) / Le deviazioni angolari permesse dal giunto saranno le seguenti: / Per giunti elastici automatici antisfilamento: / DN 60 – 150 5° / DN 200 – 250 4° / DN 300 – 350 3° / DN 400 – 600 2° / Per giunti elastici meccanici antisfilamento: / DN 60 – 150 4° / DN 200 – 300 3°. / Il collaudo in fabbrica sarà effettuato secondo quanto prescritto dalla Norma EN 545:2010. / Nel prezzo unitario è compresa la guarnizione e l’anello con inserti metallici. A tal fine si ricorda l'applicabilità dell'art. 137, comma 2 del codice degli appalti (D. Lgs. n. 50 del 18/04/2016), per quanto riguarda la limitazione al 50% imposta all'incidenza dei prodotti provenienti dai Paesi Terzi ai sensi regolamento UE n. 952/2013 del Parlamento Europeo e del Consiglio. (L'eventuale mancata applicazione del soprarichiamato vincolo deve essere evidente nel bando di gara, e debitamente giustificata all'Autorità, trasmettendone la relativa documentazione). / - FORNITURA E POSA DI RACCORDI PER ACQUEDOTTO ANTISFILAMENTO PER BASSE PRESSIONI Tazze Natural flangia-bicchiere 250	n		209,39
G.02.09.av	Fornitura e posa di raccordi in ghisa sferoidale prodotti in stabilimento certificato a norma EN ISO 9001:2000, e conformi alla norma EN 545:2010. / La ghisa sferoidale impiegata per la fabbricazione dei raccordi dovrà avere le seguenti caratteristiche: carico unitario di rottura a trazione: =420 MPa / allungamento minimo a rottura: = 5% durezza Brinell: = 250 HB. / I raccordi dovranno avere le estremità a bicchiere per giunzioni a mezzo di anelli in gomma oppure a flangia con forature a norma UNI EN 1092-2/99. / Il giunto che dovrà permettere deviazioni angolari senza compromettere la tenuta sarà: / elastico automatico con una guarnizione in elastomero, di qualità EPDM, conforme alla norma EN 681-1, con inserti metallici atti a realizzare la funzione antisfilamento, oppure elastico meccanico con una guarnizione in elastomero, di qualità EPDM, conforme alla norma EN 681-1, che potrà svolgere solo funzione di tenuta idraulica (in questo caso si aggiungerà un anello antisfilamento) o anche funzione antisfilamento a mezzo di inserti metallici annegati nella guarnizione stessa, il tutto grazie ad una controflangia che comprimerà le suddette guarnizioni a mezzo di bulloni. / Per la giunzione dovranno essere inoltre esibiti i certificati delle prove di prestazione di cui al punto 7 della norma EN 545:2010 in originale o in copia conforme rilasciati da organismo accreditato secondo le norme EN 45000 ed EN ISO 17020 e che abbia sottoscritto l’accordo “European Cooperation for accreditation (EAC)”. / I materiali dovranno essere conformi al D.M. 174 Ministero della Salute del 6/4/2004 per le parti applicabili (ex C.M.S. N°102 del 2/12/78). / Il rivestimento esterno e interno dei raccordi sarà costituito da uno strato di vernice epossidica blu alimentare di spessore minimo 250 micron secondo la norma EN14901 o da uno strato di vernice epossidica blu applicata per cataforesi previa sabbiatura e fosfatazione allo zinco. / La Pressione di Funzionamento Ammissibile (PFA) dovrà essere pari a: Per giunti elastici automatici antisfilamento: / DN 60 25 bar / DN 80 – 100 23 bar / DN 125 22 bar / DN 150 18 bar / DN 200 – 400 16 bar / DN 450 13 bar / DN 500 11 bar / DN 600 10 bar. / Per giunti elastici meccanici antisfilamento: / DN 60 25 bar / DN 80 23 bar / DN 100 23 bar / DN 125 22 bar / DN 150 18 bar / DN 200 16 bar / DN 250 16 bar / DN 300 16 bar. / Per i raccordi a flangia la Pressione di Funzionamento Ammissibile (PFA) è pari a quanto indicato nella tabella A.2 della EN 545:2010 e cioè: / DN 60 – 300 PN 40 (forature PN 10-40 per PFA = 40 bar) / DN 350 – 600 PN 25 (forature PN 10-25 per PFA = 25 bar) / Le deviazioni angolari permesse dal giunto saranno le seguenti: / Per giunti elastici automatici antisfilamento: / DN 60 – 150 5° / DN 200 – 250 4° / DN 300 – 350 3° / DN 400 – 600 2° / Per giunti elastici meccanici antisfilamento: / DN 60 – 150 4° / DN 200 – 300 3°. / Il collaudo in fabbrica sarà effettuato secondo quanto prescritto dalla Norma EN 545:2010. / Nel prezzo unitario è compresa la guarnizione e l’anello con inserti metallici. A tal fine si ricorda l'applicabilità dell'art. 137, comma 2 del codice degli appalti (D. Lgs. n. 50 del 18/04/2016), per quanto riguarda la limitazione al 50% imposta all'incidenza dei prodotti provenienti dai Paesi Terzi ai sensi regolamento UE n. 952/2013 del Parlamento Europeo e del Consiglio. (L'eventuale mancata applicazione del soprarichiamato vincolo deve essere evidente nel bando di gara, e debitamente giustificata all'Autorità, trasmettendone la relativa documentazione). / - FORNITURA E POSA DI RACCORDI PER ACQUEDOTTO ANTISFILAMENTO PER BASSE PRESSIONI Tazze Natural flangia-bicchiere 300	n		306,55
G.02.09.aw	Fornitura e posa di raccordi in ghisa sferoidale prodotti in stabilimento certificato a norma EN ISO 9001:2000, e conformi alla norma EN 545:2010. / La ghisa sferoidale impiegata per la fabbricazione dei raccordi dovrà avere le seguenti caratteristiche: carico unitario di rottura a trazione: =420 MPa / allungamento minimo a rottura: = 5% durezza Brinell: = 250 HB. / I raccordi dovranno avere le estremità a bicchiere per giunzioni a mezzo di anelli in gomma oppure a flangia con forature a norma UNI EN 1092-2/99. / Il giunto che dovrà permettere deviazioni angolari senza compromettere la tenuta sarà: / elastico automatico con una guarnizione in elastomero, di qualità EPDM, conforme alla norma EN 681-1, con inserti metallici atti a realizzare la funzione antisfilamento, oppure elastico meccanico con una guarnizione in elastomero, di qualità EPDM, conforme alla norma EN 681-1, che potrà svolgere solo funzione di tenuta idraulica (in questo caso si aggiungerà un anello antisfilamento) o anche funzione antisfilamento a mezzo di inserti metallici annegati nella guarnizione stessa, il tutto grazie ad una controflangia che comprimerà le suddette guarnizioni a mezzo di bulloni. / Per la giunzione dovranno essere inoltre esibiti i certificati delle prove di prestazione di cui al punto 7 della norma EN 545:2010 in originale o in copia conforme rilasciati da organismo accreditato secondo le norme EN 45000 ed EN ISO 17020 e che abbia sottoscritto l’accordo “European Cooperation for accreditation (EAC)”. / I materiali dovranno essere conformi al D.M. 174 Ministero della Salute del 6/4/2004 per le parti applicabili (ex C.M.S. N°102 del 2/12/78). / Il rivestimento esterno e interno dei raccordi sarà costituito da uno strato di vernice epossidica blu alimentare di spessore minimo 250 micron secondo la norma EN14901 o da uno strato di vernice epossidica blu applicata per cataforesi previa sabbiatura e fosfatazione allo zinco. / La Pressione di Funzionamento Ammissibile (PFA) dovrà essere pari a: Per giunti elastici automatici antisfilamento: / DN 60 25 bar / DN 80 – 100 23 bar / DN 125 22 bar / DN 150 18 bar / DN 200 – 400 16 bar / DN 450 13 bar / DN 500 11 bar / DN 600 10 bar. / Per giunti elastici meccanici antisfilamento: / DN 60 25 bar / DN 80 23 bar / DN 100 23 bar / DN 125 22 bar / DN 150 18 bar / DN 200 16 bar / DN 250 16 bar / DN 300 16 bar. / Per i raccordi a flangia la Pressione di Funzionamento Ammissibile (PFA) è pari a quanto indicato nella tabella A.2 della EN 545:2010 e cioè: / DN 60 – 300 PN 40 (forature PN 10-40 per PFA = 40 bar) / DN 350 – 600 PN 25 (forature PN 10-25 per PFA = 25 bar) / Le deviazioni angolari permesse dal giunto saranno le seguenti: / Per giunti elastici automatici antisfilamento: / DN 60 – 150 5° / DN 200 – 250 4° / DN 300 – 350 3° / DN 400 – 600 2° / Per giunti elastici meccanici antisfilamento: / DN 60 – 150 4° / DN 200 – 300 3°. / Il collaudo in fabbrica sarà effettuato secondo quanto prescritto dalla Norma EN 545:2010. / Nel prezzo unitario è compresa la guarnizione e l’anello con inserti metallici. A tal fine si ricorda l'applicabilità dell'art. 137, comma 2 del codice degli appalti (D. Lgs. n. 50 del 18/04/2016), per quanto riguarda la limitazione al 50% imposta all'incidenza dei prodotti provenienti dai Paesi Terzi ai sensi regolamento UE n. 952/2013 del Parlamento Europeo e del Consiglio. (L'eventuale mancata applicazione del soprarichiamato vincolo deve essere evidente nel bando di gara, e debitamente giustificata all'Autorità, trasmettendone la relativa documentazione). / - FORNITURA E POSA DI RACCORDI PER ACQUEDOTTO ANTISFILAMENTO PER BASSE PRESSIONI Curva a due bicchieri 1/4 60	n		111,27
G.02.09.ax	Fornitura e posa di raccordi in ghisa sferoidale prodotti in stabilimento certificato a norma EN ISO 9001:2000, e conformi alla norma EN 545:2010. / La ghisa sferoidale impiegata per la fabbricazione dei raccordi dovrà avere le seguenti caratteristiche: carico unitario di rottura a trazione: =420 MPa / allungamento minimo a rottura: = 5% durezza Brinell: = 250 HB. / I raccordi dovranno avere le estremità a bicchiere per giunzioni a mezzo di anelli in gomma oppure a flangia con forature a norma UNI EN 1092-2/99. / Il giunto che dovrà permettere deviazioni angolari senza compromettere la tenuta sarà: / elastico automatico con una guarnizione in elastomero, di qualità EPDM, conforme alla norma EN 681-1, con inserti metallici atti a realizzare la funzione antisfilamento, oppure elastico meccanico con una guarnizione in elastomero, di qualità EPDM, conforme alla norma EN 681-1, che potrà svolgere solo funzione di tenuta idraulica (in questo caso si aggiungerà un anello antisfilamento) o anche funzione antisfilamento a mezzo di inserti metallici annegati nella guarnizione stessa, il tutto grazie ad una controflangia che comprimerà le suddette guarnizioni a mezzo di bulloni. / Per la giunzione dovranno essere inoltre esibiti i certificati delle prove di prestazione di cui al punto 7 della norma EN 545:2010 in originale o in copia conforme rilasciati da organismo accreditato secondo le norme EN 45000 ed EN ISO 17020 e che abbia sottoscritto l’accordo “European Cooperation for accreditation (EAC)”. / I materiali dovranno essere conformi al D.M. 174 Ministero della Salute del 6/4/2004 per le parti applicabili (ex C.M.S. N°102 del 2/12/78). / Il rivestimento esterno e interno dei raccordi sarà costituito da uno strato di vernice epossidica blu alimentare di spessore minimo 250 micron secondo la norma EN14901 o da uno strato di vernice epossidica blu applicata per cataforesi previa sabbiatura e fosfatazione allo zinco. / La Pressione di Funzionamento Ammissibile (PFA) dovrà essere pari a: Per giunti elastici automatici antisfilamento: / DN 60 25 bar / DN 80 – 100 23 bar / DN 125 22 bar / DN 150 18 bar / DN 200 – 400 16 bar / DN 450 13 bar / DN 500 11 bar / DN 600 10 bar. / Per giunti elastici meccanici antisfilamento: / DN 60 25 bar / DN 80 23 bar / DN 100 23 bar / DN 125 22 bar / DN 150 18 bar / DN 200 16 bar / DN 250 16 bar / DN 300 16 bar. / Per i raccordi a flangia la Pressione di Funzionamento Ammissibile (PFA) è pari a quanto indicato nella tabella A.2 della EN 545:2010 e cioè: / DN 60 – 300 PN 40 (forature PN 10-40 per PFA = 40 bar) / DN 350 – 600 PN 25 (forature PN 10-25 per PFA = 25 bar) / Le deviazioni angolari permesse dal giunto saranno le seguenti: / Per giunti elastici automatici antisfilamento: / DN 60 – 150 5° / DN 200 – 250 4° / DN 300 – 350 3° / DN 400 – 600 2° / Per giunti elastici meccanici antisfilamento: / DN 60 – 150 4° / DN 200 – 300 3°. / Il collaudo in fabbrica sarà effettuato secondo quanto prescritto dalla Norma EN 545:2010. / Nel prezzo unitario è compresa la guarnizione e l’anello con inserti metallici. A tal fine si ricorda l'applicabilità dell'art. 137, comma 2 del codice degli appalti (D. Lgs. n. 50 del 18/04/2016), per quanto riguarda la limitazione al 50% imposta all'incidenza dei prodotti provenienti dai Paesi Terzi ai sensi regolamento UE n. 952/2013 del Parlamento Europeo e del Consiglio. (L'eventuale mancata applicazione del soprarichiamato vincolo deve essere evidente nel bando di gara, e debitamente giustificata all'Autorità, trasmettendone la relativa documentazione). / - FORNITURA E POSA DI RACCORDI PER ACQUEDOTTO ANTISFILAMENTO PER BASSE PRESSIONI Curva a due bicchieri 1/4 80	n		112,34
G.02.09.ay	Fornitura e posa di raccordi in ghisa sferoidale prodotti in stabilimento certificato a norma EN ISO 9001:2000, e conformi alla norma EN 545:2010. / La ghisa sferoidale impiegata per la fabbricazione dei raccordi dovrà avere le seguenti caratteristiche: carico unitario di rottura a trazione: =420 MPa / allungamento minimo a rottura: = 5% durezza Brinell: = 250 HB. / I raccordi dovranno avere le estremità a bicchiere per giunzioni a mezzo di anelli in gomma oppure a flangia con forature a norma UNI EN 1092-2/99. / Il giunto che dovrà permettere deviazioni angolari senza compromettere la tenuta sarà: / elastico automatico con una guarnizione in elastomero, di qualità EPDM, conforme alla norma EN 681-1, con inserti metallici atti a realizzare la funzione antisfilamento, oppure elastico meccanico con una guarnizione in elastomero, di qualità EPDM, conforme alla norma EN 681-1, che potrà svolgere solo funzione di tenuta idraulica (in questo caso si aggiungerà un anello antisfilamento) o anche funzione antisfilamento a mezzo di inserti metallici annegati nella guarnizione stessa, il tutto grazie ad una controflangia che comprimerà le suddette guarnizioni a mezzo di bulloni. / Per la giunzione dovranno essere inoltre esibiti i certificati delle prove di prestazione di cui al punto 7 della norma EN 545:2010 in originale o in copia conforme rilasciati da organismo accreditato secondo le norme EN 45000 ed EN ISO 17020 e che abbia sottoscritto l’accordo “European Cooperation for accreditation (EAC)”. / I materiali dovranno essere conformi al D.M. 174 Ministero della Salute del 6/4/2004 per le parti applicabili (ex C.M.S. N°102 del 2/12/78). / Il rivestimento esterno e interno dei raccordi sarà costituito da uno strato di vernice epossidica blu alimentare di spessore minimo 250 micron secondo la norma EN14901 o da uno strato di vernice epossidica blu applicata per cataforesi previa sabbiatura e fosfatazione allo zinco. / La Pressione di Funzionamento Ammissibile (PFA) dovrà essere pari a: Per giunti elastici automatici antisfilamento: / DN 60 25 bar / DN 80 – 100 23 bar / DN 125 22 bar / DN 150 18 bar / DN 200 – 400 16 bar / DN 450 13 bar / DN 500 11 bar / DN 600 10 bar. / Per giunti elastici meccanici antisfilamento: / DN 60 25 bar / DN 80 23 bar / DN 100 23 bar / DN 125 22 bar / DN 150 18 bar / DN 200 16 bar / DN 250 16 bar / DN 300 16 bar. / Per i raccordi a flangia la Pressione di Funzionamento Ammissibile (PFA) è pari a quanto indicato nella tabella A.2 della EN 545:2010 e cioè: / DN 60 – 300 PN 40 (forature PN 10-40 per PFA = 40 bar) / DN 350 – 600 PN 25 (forature PN 10-25 per PFA = 25 bar) / Le deviazioni angolari permesse dal giunto saranno le seguenti: / Per giunti elastici automatici antisfilamento: / DN 60 – 150 5° / DN 200 – 250 4° / DN 300 – 350 3° / DN 400 – 600 2° / Per giunti elastici meccanici antisfilamento: / DN 60 – 150 4° / DN 200 – 300 3°. / Il collaudo in fabbrica sarà effettuato secondo quanto prescritto dalla Norma EN 545:2010. / Nel prezzo unitario è compresa la guarnizione e l’anello con inserti metallici. A tal fine si ricorda l'applicabilità dell'art. 137, comma 2 del codice degli appalti (D. Lgs. n. 50 del 18/04/2016), per quanto riguarda la limitazione al 50% imposta all'incidenza dei prodotti provenienti dai Paesi Terzi ai sensi regolamento UE n. 952/2013 del Parlamento Europeo e del Consiglio. (L'eventuale mancata applicazione del soprarichiamato vincolo deve essere evidente nel bando di gara, e debitamente giustificata all'Autorità, trasmettendone la relativa documentazione). / - FORNITURA E POSA DI RACCORDI PER ACQUEDOTTO ANTISFILAMENTO PER BASSE PRESSIONI Curva a due bicchieri 1/4 100	n		113,53
G.02.09.az	Fornitura e posa di raccordi in ghisa sferoidale prodotti in stabilimento certificato a norma EN ISO 9001:2000, e conformi alla norma EN 545:2010. / La ghisa sferoidale impiegata per la fabbricazione dei raccordi dovrà avere le seguenti caratteristiche: carico unitario di rottura a trazione: =420 MPa / allungamento minimo a rottura: = 5% durezza Brinell: = 250 HB. / I raccordi dovranno avere le estremità a bicchiere per giunzioni a mezzo di anelli in gomma oppure a flangia con forature a norma UNI EN 1092-2/99. / Il giunto che dovrà permettere deviazioni angolari senza compromettere la tenuta sarà: / elastico automatico con una guarnizione in elastomero, di qualità EPDM, conforme alla norma EN 681-1, con inserti metallici atti a realizzare la funzione antisfilamento, oppure elastico meccanico con una guarnizione in elastomero, di qualità EPDM, conforme alla norma EN 681-1, che potrà svolgere solo funzione di tenuta idraulica (in questo caso si aggiungerà un anello antisfilamento) o anche funzione antisfilamento a mezzo di inserti metallici annegati nella guarnizione stessa, il tutto grazie ad una controflangia che comprimerà le suddette guarnizioni a mezzo di bulloni. / Per la giunzione dovranno essere inoltre esibiti i certificati delle prove di prestazione di cui al punto 7 della norma EN 545:2010 in originale o in copia conforme rilasciati da organismo accreditato secondo le norme EN 45000 ed EN ISO 17020 e che abbia sottoscritto l’accordo “European Cooperation for accreditation (EAC)”. / I materiali dovranno essere conformi al D.M. 174 Ministero della Salute del 6/4/2004 per le parti applicabili (ex C.M.S. N°102 del 2/12/78). / Il rivestimento esterno e interno dei raccordi sarà costituito da uno strato di vernice epossidica blu alimentare di spessore minimo 250 micron secondo la norma EN14901 o da uno strato di vernice epossidica blu applicata per cataforesi previa sabbiatura e fosfatazione allo zinco. / La Pressione di Funzionamento Ammissibile (PFA) dovrà essere pari a: Per giunti elastici automatici antisfilamento: / DN 60 25 bar / DN 80 – 100 23 bar / DN 125 22 bar / DN 150 18 bar / DN 200 – 400 16 bar / DN 450 13 bar / DN 500 11 bar / DN 600 10 bar. / Per giunti elastici meccanici antisfilamento: / DN 60 25 bar / DN 80 23 bar / DN 100 23 bar / DN 125 22 bar / DN 150 18 bar / DN 200 16 bar / DN 250 16 bar / DN 300 16 bar. / Per i raccordi a flangia la Pressione di Funzionamento Ammissibile (PFA) è pari a quanto indicato nella tabella A.2 della EN 545:2010 e cioè: / DN 60 – 300 PN 40 (forature PN 10-40 per PFA = 40 bar) / DN 350 – 600 PN 25 (forature PN 10-25 per PFA = 25 bar) / Le deviazioni angolari permesse dal giunto saranno le seguenti: / Per giunti elastici automatici antisfilamento: / DN 60 – 150 5° / DN 200 – 250 4° / DN 300 – 350 3° / DN 400 – 600 2° / Per giunti elastici meccanici antisfilamento: / DN 60 – 150 4° / DN 200 – 300 3°. / Il collaudo in fabbrica sarà effettuato secondo quanto prescritto dalla Norma EN 545:2010. / Nel prezzo unitario è compresa la guarnizione e l’anello con inserti metallici. A tal fine si ricorda l'applicabilità dell'art. 137, comma 2 del codice degli appalti (D. Lgs. n. 50 del 18/04/2016), per quanto riguarda la limitazione al 50% imposta all'incidenza dei prodotti provenienti dai Paesi Terzi ai sensi regolamento UE n. 952/2013 del Parlamento Europeo e del Consiglio. (L'eventuale mancata applicazione del soprarichiamato vincolo deve essere evidente nel bando di gara, e debitamente giustificata all'Autorità, trasmettendone la relativa documentazione). / - FORNITURA E POSA DI RACCORDI PER ACQUEDOTTO ANTISFILAMENTO PER BASSE PRESSIONICurva a due bicchieri 1/4 125	n		161,03
G.02.09.b	Fornitura e posa di raccordi in ghisa sferoidale prodotti in stabilimento certificato a norma EN ISO 9001:2000, e conformi alla norma EN 545:2010. / La ghisa sferoidale impiegata per la fabbricazione dei raccordi dovrà avere le seguenti caratteristiche: carico unitario di rottura a trazione: =420 MPa / allungamento minimo a rottura: = 5% durezza Brinell: = 250 HB. / I raccordi dovranno avere le estremità a bicchiere per giunzioni a mezzo di anelli in gomma oppure a flangia con forature a norma UNI EN 1092-2/99. / Il giunto che dovrà permettere deviazioni angolari senza compromettere la tenuta sarà: / elastico automatico con una guarnizione in elastomero, di qualità EPDM, conforme alla norma EN 681-1, con inserti metallici atti a realizzare la funzione antisfilamento, oppure elastico meccanico con una guarnizione in elastomero, di qualità EPDM, conforme alla norma EN 681-1, che potrà svolgere solo funzione di tenuta idraulica (in questo caso si aggiungerà un anello antisfilamento) o anche funzione antisfilamento a mezzo di inserti metallici annegati nella guarnizione stessa, il tutto grazie ad una controflangia che comprimerà le suddette guarnizioni a mezzo di bulloni. / Per la giunzione dovranno essere inoltre esibiti i certificati delle prove di prestazione di cui al punto 7 della norma EN 545:2010 in originale o in copia conforme rilasciati da organismo accreditato secondo le norme EN 45000 ed EN ISO 17020 e che abbia sottoscritto l’accordo “European Cooperation for accreditation (EAC)”. / I materiali dovranno essere conformi al D.M. 174 Ministero della Salute del 6/4/2004 per le parti applicabili (ex C.M.S. N°102 del 2/12/78). / Il rivestimento esterno e interno dei raccordi sarà costituito da uno strato di vernice epossidica blu alimentare di spessore minimo 250 micron secondo la norma EN14901 o da uno strato di vernice epossidica blu applicata per cataforesi previa sabbiatura e fosfatazione allo zinco. / La Pressione di Funzionamento Ammissibile (PFA) dovrà essere pari a: Per giunti elastici automatici antisfilamento: / DN 60 25 bar / DN 80 – 100 23 bar / DN 125 22 bar / DN 150 18 bar / DN 200 – 400 16 bar / DN 450 13 bar / DN 500 11 bar / DN 600 10 bar. / Per giunti elastici meccanici antisfilamento: / DN 60 25 bar / DN 80 23 bar / DN 100 23 bar / DN 125 22 bar / DN 150 18 bar / DN 200 16 bar / DN 250 16 bar / DN 300 16 bar. / Per i raccordi a flangia la Pressione di Funzionamento Ammissibile (PFA) è pari a quanto indicato nella tabella A.2 della EN 545:2010 e cioè: / DN 60 – 300 PN 40 (forature PN 10-40 per PFA = 40 bar) / DN 350 – 600 PN 25 (forature PN 10-25 per PFA = 25 bar) / Le deviazioni angolari permesse dal giunto saranno le seguenti: / Per giunti elastici automatici antisfilamento: / DN 60 – 150 5° / DN 200 – 250 4° / DN 300 – 350 3° / DN 400 – 600 2° / Per giunti elastici meccanici antisfilamento: / DN 60 – 150 4° / DN 200 – 300 3°. / Il collaudo in fabbrica sarà effettuato secondo quanto prescritto dalla Norma EN 545:2010. / Nel prezzo unitario è compresa la guarnizione e l’anello con inserti metallici. A tal fine si ricorda l'applicabilità dell'art. 137, comma 2 del codice degli appalti (D. Lgs. n. 50 del 18/04/2016), per quanto riguarda la limitazione al 50% imposta all'incidenza dei prodotti provenienti dai Paesi Terzi ai sensi regolamento UE n. 952/2013 del Parlamento Europeo e del Consiglio. (L'eventuale mancata applicazione del soprarichiamato vincolo deve essere evidente nel bando di gara, e debitamente giustificata all'Autorità, trasmettendone la relativa documentazione). / - FORNITURA E POSA DI RACCORDI PER ACQUEDOTTO ANTISFILAMENTO PER BASSE PRESSIONI TI a due bicchieri e diramazione a flangia 60x60	n		141,88
G.02.09.ba	Fornitura e posa di raccordi in ghisa sferoidale prodotti in stabilimento certificato a norma EN ISO 9001:2000, e conformi alla norma EN 545:2010. / La ghisa sferoidale impiegata per la fabbricazione dei raccordi dovrà avere le seguenti caratteristiche: carico unitario di rottura a trazione: =420 MPa / allungamento minimo a rottura: = 5% durezza Brinell: = 250 HB. / I raccordi dovranno avere le estremità a bicchiere per giunzioni a mezzo di anelli in gomma oppure a flangia con forature a norma UNI EN 1092-2/99. / Il giunto che dovrà permettere deviazioni angolari senza compromettere la tenuta sarà: / elastico automatico con una guarnizione in elastomero, di qualità EPDM, conforme alla norma EN 681-1, con inserti metallici atti a realizzare la funzione antisfilamento, oppure elastico meccanico con una guarnizione in elastomero, di qualità EPDM, conforme alla norma EN 681-1, che potrà svolgere solo funzione di tenuta idraulica (in questo caso si aggiungerà un anello antisfilamento) o anche funzione antisfilamento a mezzo di inserti metallici annegati nella guarnizione stessa, il tutto grazie ad una controflangia che comprimerà le suddette guarnizioni a mezzo di bulloni. / Per la giunzione dovranno essere inoltre esibiti i certificati delle prove di prestazione di cui al punto 7 della norma EN 545:2010 in originale o in copia conforme rilasciati da organismo accreditato secondo le norme EN 45000 ed EN ISO 17020 e che abbia sottoscritto l’accordo “European Cooperation for accreditation (EAC)”. / I materiali dovranno essere conformi al D.M. 174 Ministero della Salute del 6/4/2004 per le parti applicabili (ex C.M.S. N°102 del 2/12/78). / Il rivestimento esterno e interno dei raccordi sarà costituito da uno strato di vernice epossidica blu alimentare di spessore minimo 250 micron secondo la norma EN14901 o da uno strato di vernice epossidica blu applicata per cataforesi previa sabbiatura e fosfatazione allo zinco. / La Pressione di Funzionamento Ammissibile (PFA) dovrà essere pari a: Per giunti elastici automatici antisfilamento: / DN 60 25 bar / DN 80 – 100 23 bar / DN 125 22 bar / DN 150 18 bar / DN 200 – 400 16 bar / DN 450 13 bar / DN 500 11 bar / DN 600 10 bar. / Per giunti elastici meccanici antisfilamento: / DN 60 25 bar / DN 80 23 bar / DN 100 23 bar / DN 125 22 bar / DN 150 18 bar / DN 200 16 bar / DN 250 16 bar / DN 300 16 bar. / Per i raccordi a flangia la Pressione di Funzionamento Ammissibile (PFA) è pari a quanto indicato nella tabella A.2 della EN 545:2010 e cioè: / DN 60 – 300 PN 40 (forature PN 10-40 per PFA = 40 bar) / DN 350 – 600 PN 25 (forature PN 10-25 per PFA = 25 bar) / Le deviazioni angolari permesse dal giunto saranno le seguenti: / Per giunti elastici automatici antisfilamento: / DN 60 – 150 5° / DN 200 – 250 4° / DN 300 – 350 3° / DN 400 – 600 2° / Per giunti elastici meccanici antisfilamento: / DN 60 – 150 4° / DN 200 – 300 3°. / Il collaudo in fabbrica sarà effettuato secondo quanto prescritto dalla Norma EN 545:2010. / Nel prezzo unitario è compresa la guarnizione e l’anello con inserti metallici. A tal fine si ricorda l'applicabilità dell'art. 137, comma 2 del codice degli appalti (D. Lgs. n. 50 del 18/04/2016), per quanto riguarda la limitazione al 50% imposta all'incidenza dei prodotti provenienti dai Paesi Terzi ai sensi regolamento UE n. 952/2013 del Parlamento Europeo e del Consiglio. (L'eventuale mancata applicazione del soprarichiamato vincolo deve essere evidente nel bando di gara, e debitamente giustificata all'Autorità, trasmettendone la relativa documentazione). / - FORNITURA E POSA DI RACCORDI PER ACQUEDOTTO ANTISFILAMENTO PER BASSE PRESSIONI Curva a due bicchieri 1/4 150	n		178,47
G.02.09.bb	Fornitura e posa di raccordi in ghisa sferoidale prodotti in stabilimento certificato a norma EN ISO 9001:2000, e conformi alla norma EN 545:2010. / La ghisa sferoidale impiegata per la fabbricazione dei raccordi dovrà avere le seguenti caratteristiche: carico unitario di rottura a trazione: =420 MPa / allungamento minimo a rottura: = 5% durezza Brinell: = 250 HB. / I raccordi dovranno avere le estremità a bicchiere per giunzioni a mezzo di anelli in gomma oppure a flangia con forature a norma UNI EN 1092-2/99. / Il giunto che dovrà permettere deviazioni angolari senza compromettere la tenuta sarà: / elastico automatico con una guarnizione in elastomero, di qualità EPDM, conforme alla norma EN 681-1, con inserti metallici atti a realizzare la funzione antisfilamento, oppure elastico meccanico con una guarnizione in elastomero, di qualità EPDM, conforme alla norma EN 681-1, che potrà svolgere solo funzione di tenuta idraulica (in questo caso si aggiungerà un anello antisfilamento) o anche funzione antisfilamento a mezzo di inserti metallici annegati nella guarnizione stessa, il tutto grazie ad una controflangia che comprimerà le suddette guarnizioni a mezzo di bulloni. / Per la giunzione dovranno essere inoltre esibiti i certificati delle prove di prestazione di cui al punto 7 della norma EN 545:2010 in originale o in copia conforme rilasciati da organismo accreditato secondo le norme EN 45000 ed EN ISO 17020 e che abbia sottoscritto l’accordo “European Cooperation for accreditation (EAC)”. / I materiali dovranno essere conformi al D.M. 174 Ministero della Salute del 6/4/2004 per le parti applicabili (ex C.M.S. N°102 del 2/12/78). / Il rivestimento esterno e interno dei raccordi sarà costituito da uno strato di vernice epossidica blu alimentare di spessore minimo 250 micron secondo la norma EN14901 o da uno strato di vernice epossidica blu applicata per cataforesi previa sabbiatura e fosfatazione allo zinco. / La Pressione di Funzionamento Ammissibile (PFA) dovrà essere pari a: Per giunti elastici automatici antisfilamento: / DN 60 25 bar / DN 80 – 100 23 bar / DN 125 22 bar / DN 150 18 bar / DN 200 – 400 16 bar / DN 450 13 bar / DN 500 11 bar / DN 600 10 bar. / Per giunti elastici meccanici antisfilamento: / DN 60 25 bar / DN 80 23 bar / DN 100 23 bar / DN 125 22 bar / DN 150 18 bar / DN 200 16 bar / DN 250 16 bar / DN 300 16 bar. / Per i raccordi a flangia la Pressione di Funzionamento Ammissibile (PFA) è pari a quanto indicato nella tabella A.2 della EN 545:2010 e cioè: / DN 60 – 300 PN 40 (forature PN 10-40 per PFA = 40 bar) / DN 350 – 600 PN 25 (forature PN 10-25 per PFA = 25 bar) / Le deviazioni angolari permesse dal giunto saranno le seguenti: / Per giunti elastici automatici antisfilamento: / DN 60 – 150 5° / DN 200 – 250 4° / DN 300 – 350 3° / DN 400 – 600 2° / Per giunti elastici meccanici antisfilamento: / DN 60 – 150 4° / DN 200 – 300 3°. / Il collaudo in fabbrica sarà effettuato secondo quanto prescritto dalla Norma EN 545:2010. / Nel prezzo unitario è compresa la guarnizione e l’anello con inserti metallici. A tal fine si ricorda l'applicabilità dell'art. 137, comma 2 del codice degli appalti (D. Lgs. n. 50 del 18/04/2016), per quanto riguarda la limitazione al 50% imposta all'incidenza dei prodotti provenienti dai Paesi Terzi ai sensi regolamento UE n. 952/2013 del Parlamento Europeo e del Consiglio. (L'eventuale mancata applicazione del soprarichiamato vincolo deve essere evidente nel bando di gara, e debitamente giustificata all'Autorità, trasmettendone la relativa documentazione). / - FORNITURA E POSA DI RACCORDI PER ACQUEDOTTO ANTISFILAMENTO PER BASSE PRESSIONI Curva a due bicchieri 1/4 200	n		228,97
G.02.09.bc	Fornitura e posa di raccordi in ghisa sferoidale prodotti in stabilimento certificato a norma EN ISO 9001:2000, e conformi alla norma EN 545:2010. / La ghisa sferoidale impiegata per la fabbricazione dei raccordi dovrà avere le seguenti caratteristiche: carico unitario di rottura a trazione: =420 MPa / allungamento minimo a rottura: = 5% durezza Brinell: = 250 HB. / I raccordi dovranno avere le estremità a bicchiere per giunzioni a mezzo di anelli in gomma oppure a flangia con forature a norma UNI EN 1092-2/99. / Il giunto che dovrà permettere deviazioni angolari senza compromettere la tenuta sarà: / elastico automatico con una guarnizione in elastomero, di qualità EPDM, conforme alla norma EN 681-1, con inserti metallici atti a realizzare la funzione antisfilamento, oppure elastico meccanico con una guarnizione in elastomero, di qualità EPDM, conforme alla norma EN 681-1, che potrà svolgere solo funzione di tenuta idraulica (in questo caso si aggiungerà un anello antisfilamento) o anche funzione antisfilamento a mezzo di inserti metallici annegati nella guarnizione stessa, il tutto grazie ad una controflangia che comprimerà le suddette guarnizioni a mezzo di bulloni. / Per la giunzione dovranno essere inoltre esibiti i certificati delle prove di prestazione di cui al punto 7 della norma EN 545:2010 in originale o in copia conforme rilasciati da organismo accreditato secondo le norme EN 45000 ed EN ISO 17020 e che abbia sottoscritto l’accordo “European Cooperation for accreditation (EAC)”. / I materiali dovranno essere conformi al D.M. 174 Ministero della Salute del 6/4/2004 per le parti applicabili (ex C.M.S. N°102 del 2/12/78). / Il rivestimento esterno e interno dei raccordi sarà costituito da uno strato di vernice epossidica blu alimentare di spessore minimo 250 micron secondo la norma EN14901 o da uno strato di vernice epossidica blu applicata per cataforesi previa sabbiatura e fosfatazione allo zinco. / La Pressione di Funzionamento Ammissibile (PFA) dovrà essere pari a: Per giunti elastici automatici antisfilamento: / DN 60 25 bar / DN 80 – 100 23 bar / DN 125 22 bar / DN 150 18 bar / DN 200 – 400 16 bar / DN 450 13 bar / DN 500 11 bar / DN 600 10 bar. / Per giunti elastici meccanici antisfilamento: / DN 60 25 bar / DN 80 23 bar / DN 100 23 bar / DN 125 22 bar / DN 150 18 bar / DN 200 16 bar / DN 250 16 bar / DN 300 16 bar. / Per i raccordi a flangia la Pressione di Funzionamento Ammissibile (PFA) è pari a quanto indicato nella tabella A.2 della EN 545:2010 e cioè: / DN 60 – 300 PN 40 (forature PN 10-40 per PFA = 40 bar) / DN 350 – 600 PN 25 (forature PN 10-25 per PFA = 25 bar) / Le deviazioni angolari permesse dal giunto saranno le seguenti: / Per giunti elastici automatici antisfilamento: / DN 60 – 150 5° / DN 200 – 250 4° / DN 300 – 350 3° / DN 400 – 600 2° / Per giunti elastici meccanici antisfilamento: / DN 60 – 150 4° / DN 200 – 300 3°. / Il collaudo in fabbrica sarà effettuato secondo quanto prescritto dalla Norma EN 545:2010. / Nel prezzo unitario è compresa la guarnizione e l’anello con inserti metallici. A tal fine si ricorda l'applicabilità dell'art. 137, comma 2 del codice degli appalti (D. Lgs. n. 50 del 18/04/2016), per quanto riguarda la limitazione al 50% imposta all'incidenza dei prodotti provenienti dai Paesi Terzi ai sensi regolamento UE n. 952/2013 del Parlamento Europeo e del Consiglio. (L'eventuale mancata applicazione del soprarichiamato vincolo deve essere evidente nel bando di gara, e debitamente giustificata all'Autorità, trasmettendone la relativa documentazione). / - FORNITURA E POSA DI RACCORDI PER ACQUEDOTTO ANTISFILAMENTO PER BASSE PRESSIONI Curva a due bicchieri 1/4 250	n		400,70
G.02.09.bd	Fornitura e posa di raccordi in ghisa sferoidale prodotti in stabilimento certificato a norma EN ISO 9001:2000, e conformi alla norma EN 545:2010. / La ghisa sferoidale impiegata per la fabbricazione dei raccordi dovrà avere le seguenti caratteristiche: carico unitario di rottura a trazione: =420 MPa / allungamento minimo a rottura: = 5% durezza Brinell: = 250 HB. / I raccordi dovranno avere le estremità a bicchiere per giunzioni a mezzo di anelli in gomma oppure a flangia con forature a norma UNI EN 1092-2/99. / Il giunto che dovrà permettere deviazioni angolari senza compromettere la tenuta sarà: / elastico automatico con una guarnizione in elastomero, di qualità EPDM, conforme alla norma EN 681-1, con inserti metallici atti a realizzare la funzione antisfilamento, oppure elastico meccanico con una guarnizione in elastomero, di qualità EPDM, conforme alla norma EN 681-1, che potrà svolgere solo funzione di tenuta idraulica (in questo caso si aggiungerà un anello antisfilamento) o anche funzione antisfilamento a mezzo di inserti metallici annegati nella guarnizione stessa, il tutto grazie ad una controflangia che comprimerà le suddette guarnizioni a mezzo di bulloni. / Per la giunzione dovranno essere inoltre esibiti i certificati delle prove di prestazione di cui al punto 7 della norma EN 545:2010 in originale o in copia conforme rilasciati da organismo accreditato secondo le norme EN 45000 ed EN ISO 17020 e che abbia sottoscritto l’accordo “European Cooperation for accreditation (EAC)”. / I materiali dovranno essere conformi al D.M. 174 Ministero della Salute del 6/4/2004 per le parti applicabili (ex C.M.S. N°102 del 2/12/78). / Il rivestimento esterno e interno dei raccordi sarà costituito da uno strato di vernice epossidica blu alimentare di spessore minimo 250 micron secondo la norma EN14901 o da uno strato di vernice epossidica blu applicata per cataforesi previa sabbiatura e fosfatazione allo zinco. / La Pressione di Funzionamento Ammissibile (PFA) dovrà essere pari a: Per giunti elastici automatici antisfilamento: / DN 60 25 bar / DN 80 – 100 23 bar / DN 125 22 bar / DN 150 18 bar / DN 200 – 400 16 bar / DN 450 13 bar / DN 500 11 bar / DN 600 10 bar. / Per giunti elastici meccanici antisfilamento: / DN 60 25 bar / DN 80 23 bar / DN 100 23 bar / DN 125 22 bar / DN 150 18 bar / DN 200 16 bar / DN 250 16 bar / DN 300 16 bar. / Per i raccordi a flangia la Pressione di Funzionamento Ammissibile (PFA) è pari a quanto indicato nella tabella A.2 della EN 545:2010 e cioè: / DN 60 – 300 PN 40 (forature PN 10-40 per PFA = 40 bar) / DN 350 – 600 PN 25 (forature PN 10-25 per PFA = 25 bar) / Le deviazioni angolari permesse dal giunto saranno le seguenti: / Per giunti elastici automatici antisfilamento: / DN 60 – 150 5° / DN 200 – 250 4° / DN 300 – 350 3° / DN 400 – 600 2° / Per giunti elastici meccanici antisfilamento: / DN 60 – 150 4° / DN 200 – 300 3°. / Il collaudo in fabbrica sarà effettuato secondo quanto prescritto dalla Norma EN 545:2010. / Nel prezzo unitario è compresa la guarnizione e l’anello con inserti metallici. A tal fine si ricorda l'applicabilità dell'art. 137, comma 2 del codice degli appalti (D. Lgs. n. 50 del 18/04/2016), per quanto riguarda la limitazione al 50% imposta all'incidenza dei prodotti provenienti dai Paesi Terzi ai sensi regolamento UE n. 952/2013 del Parlamento Europeo e del Consiglio. (L'eventuale mancata applicazione del soprarichiamato vincolo deve essere evidente nel bando di gara, e debitamente giustificata all'Autorità, trasmettendone la relativa documentazione). / - FORNITURA E POSA DI RACCORDI PER ACQUEDOTTO ANTISFILAMENTO PER BASSE PRESSIONI Curva a due bicchieri 1/4 300	n		539,15
G.02.09.be	Fornitura e posa di raccordi in ghisa sferoidale prodotti in stabilimento certificato a norma EN ISO 9001:2000, e conformi alla norma EN 545:2010. / La ghisa sferoidale impiegata per la fabbricazione dei raccordi dovrà avere le seguenti caratteristiche: carico unitario di rottura a trazione: =420 MPa / allungamento minimo a rottura: = 5% durezza Brinell: = 250 HB. / I raccordi dovranno avere le estremità a bicchiere per giunzioni a mezzo di anelli in gomma oppure a flangia con forature a norma UNI EN 1092-2/99. / Il giunto che dovrà permettere deviazioni angolari senza compromettere la tenuta sarà: / elastico automatico con una guarnizione in elastomero, di qualità EPDM, conforme alla norma EN 681-1, con inserti metallici atti a realizzare la funzione antisfilamento, oppure elastico meccanico con una guarnizione in elastomero, di qualità EPDM, conforme alla norma EN 681-1, che potrà svolgere solo funzione di tenuta idraulica (in questo caso si aggiungerà un anello antisfilamento) o anche funzione antisfilamento a mezzo di inserti metallici annegati nella guarnizione stessa, il tutto grazie ad una controflangia che comprimerà le suddette guarnizioni a mezzo di bulloni. / Per la giunzione dovranno essere inoltre esibiti i certificati delle prove di prestazione di cui al punto 7 della norma EN 545:2010 in originale o in copia conforme rilasciati da organismo accreditato secondo le norme EN 45000 ed EN ISO 17020 e che abbia sottoscritto l’accordo “European Cooperation for accreditation (EAC)”. / I materiali dovranno essere conformi al D.M. 174 Ministero della Salute del 6/4/2004 per le parti applicabili (ex C.M.S. N°102 del 2/12/78). / Il rivestimento esterno e interno dei raccordi sarà costituito da uno strato di vernice epossidica blu alimentare di spessore minimo 250 micron secondo la norma EN14901 o da uno strato di vernice epossidica blu applicata per cataforesi previa sabbiatura e fosfatazione allo zinco. / La Pressione di Funzionamento Ammissibile (PFA) dovrà essere pari a: Per giunti elastici automatici antisfilamento: / DN 60 25 bar / DN 80 – 100 23 bar / DN 125 22 bar / DN 150 18 bar / DN 200 – 400 16 bar / DN 450 13 bar / DN 500 11 bar / DN 600 10 bar. / Per giunti elastici meccanici antisfilamento: / DN 60 25 bar / DN 80 23 bar / DN 100 23 bar / DN 125 22 bar / DN 150 18 bar / DN 200 16 bar / DN 250 16 bar / DN 300 16 bar. / Per i raccordi a flangia la Pressione di Funzionamento Ammissibile (PFA) è pari a quanto indicato nella tabella A.2 della EN 545:2010 e cioè: / DN 60 – 300 PN 40 (forature PN 10-40 per PFA = 40 bar) / DN 350 – 600 PN 25 (forature PN 10-25 per PFA = 25 bar) / Le deviazioni angolari permesse dal giunto saranno le seguenti: / Per giunti elastici automatici antisfilamento: / DN 60 – 150 5° / DN 200 – 250 4° / DN 300 – 350 3° / DN 400 – 600 2° / Per giunti elastici meccanici antisfilamento: / DN 60 – 150 4° / DN 200 – 300 3°. / Il collaudo in fabbrica sarà effettuato secondo quanto prescritto dalla Norma EN 545:2010. / Nel prezzo unitario è compresa la guarnizione e l’anello con inserti metallici. A tal fine si ricorda l'applicabilità dell'art. 137, comma 2 del codice degli appalti (D. Lgs. n. 50 del 18/04/2016), per quanto riguarda la limitazione al 50% imposta all'incidenza dei prodotti provenienti dai Paesi Terzi ai sensi regolamento UE n. 952/2013 del Parlamento Europeo e del Consiglio. (L'eventuale mancata applicazione del soprarichiamato vincolo deve essere evidente nel bando di gara, e debitamente giustificata all'Autorità, trasmettendone la relativa documentazione). / - FORNITURA E POSA DI RACCORDI PER ACQUEDOTTO ANTISFILAMENTO PER BASSE PRESSIONI Curva a due bicchieri 1/8 60	n		111,27
G.02.09.bf	Fornitura e posa di raccordi in ghisa sferoidale prodotti in stabilimento certificato a norma EN ISO 9001:2000, e conformi alla norma EN 545:2010. / La ghisa sferoidale impiegata per la fabbricazione dei raccordi dovrà avere le seguenti caratteristiche: carico unitario di rottura a trazione: =420 MPa / allungamento minimo a rottura: = 5% durezza Brinell: = 250 HB. / I raccordi dovranno avere le estremità a bicchiere per giunzioni a mezzo di anelli in gomma oppure a flangia con forature a norma UNI EN 1092-2/99. / Il giunto che dovrà permettere deviazioni angolari senza compromettere la tenuta sarà: / elastico automatico con una guarnizione in elastomero, di qualità EPDM, conforme alla norma EN 681-1, con inserti metallici atti a realizzare la funzione antisfilamento, oppure elastico meccanico con una guarnizione in elastomero, di qualità EPDM, conforme alla norma EN 681-1, che potrà svolgere solo funzione di tenuta idraulica (in questo caso si aggiungerà un anello antisfilamento) o anche funzione antisfilamento a mezzo di inserti metallici annegati nella guarnizione stessa, il tutto grazie ad una controflangia che comprimerà le suddette guarnizioni a mezzo di bulloni. / Per la giunzione dovranno essere inoltre esibiti i certificati delle prove di prestazione di cui al punto 7 della norma EN 545:2010 in originale o in copia conforme rilasciati da organismo accreditato secondo le norme EN 45000 ed EN ISO 17020 e che abbia sottoscritto l’accordo “European Cooperation for accreditation (EAC)”. / I materiali dovranno essere conformi al D.M. 174 Ministero della Salute del 6/4/2004 per le parti applicabili (ex C.M.S. N°102 del 2/12/78). / Il rivestimento esterno e interno dei raccordi sarà costituito da uno strato di vernice epossidica blu alimentare di spessore minimo 250 micron secondo la norma EN14901 o da uno strato di vernice epossidica blu applicata per cataforesi previa sabbiatura e fosfatazione allo zinco. / La Pressione di Funzionamento Ammissibile (PFA) dovrà essere pari a: Per giunti elastici automatici antisfilamento: / DN 60 25 bar / DN 80 – 100 23 bar / DN 125 22 bar / DN 150 18 bar / DN 200 – 400 16 bar / DN 450 13 bar / DN 500 11 bar / DN 600 10 bar. / Per giunti elastici meccanici antisfilamento: / DN 60 25 bar / DN 80 23 bar / DN 100 23 bar / DN 125 22 bar / DN 150 18 bar / DN 200 16 bar / DN 250 16 bar / DN 300 16 bar. / Per i raccordi a flangia la Pressione di Funzionamento Ammissibile (PFA) è pari a quanto indicato nella tabella A.2 della EN 545:2010 e cioè: / DN 60 – 300 PN 40 (forature PN 10-40 per PFA = 40 bar) / DN 350 – 600 PN 25 (forature PN 10-25 per PFA = 25 bar) / Le deviazioni angolari permesse dal giunto saranno le seguenti: / Per giunti elastici automatici antisfilamento: / DN 60 – 150 5° / DN 200 – 250 4° / DN 300 – 350 3° / DN 400 – 600 2° / Per giunti elastici meccanici antisfilamento: / DN 60 – 150 4° / DN 200 – 300 3°. / Il collaudo in fabbrica sarà effettuato secondo quanto prescritto dalla Norma EN 545:2010. / Nel prezzo unitario è compresa la guarnizione e l’anello con inserti metallici. A tal fine si ricorda l'applicabilità dell'art. 137, comma 2 del codice degli appalti (D. Lgs. n. 50 del 18/04/2016), per quanto riguarda la limitazione al 50% imposta all'incidenza dei prodotti provenienti dai Paesi Terzi ai sensi regolamento UE n. 952/2013 del Parlamento Europeo e del Consiglio. (L'eventuale mancata applicazione del soprarichiamato vincolo deve essere evidente nel bando di gara, e debitamente giustificata all'Autorità, trasmettendone la relativa documentazione). / - FORNITURA E POSA DI RACCORDI PER ACQUEDOTTO ANTISFILAMENTO PER BASSE PRESSIONI Curva a due bicchieri 1/8 80	n		112,34
G.02.09.bg	Fornitura e posa di raccordi in ghisa sferoidale prodotti in stabilimento certificato a norma EN ISO 9001:2000, e conformi alla norma EN 545:2010. / La ghisa sferoidale impiegata per la fabbricazione dei raccordi dovrà avere le seguenti caratteristiche: carico unitario di rottura a trazione: =420 MPa / allungamento minimo a rottura: = 5% durezza Brinell: = 250 HB. / I raccordi dovranno avere le estremità a bicchiere per giunzioni a mezzo di anelli in gomma oppure a flangia con forature a norma UNI EN 1092-2/99. / Il giunto che dovrà permettere deviazioni angolari senza compromettere la tenuta sarà: / elastico automatico con una guarnizione in elastomero, di qualità EPDM, conforme alla norma EN 681-1, con inserti metallici atti a realizzare la funzione antisfilamento, oppure elastico meccanico con una guarnizione in elastomero, di qualità EPDM, conforme alla norma EN 681-1, che potrà svolgere solo funzione di tenuta idraulica (in questo caso si aggiungerà un anello antisfilamento) o anche funzione antisfilamento a mezzo di inserti metallici annegati nella guarnizione stessa, il tutto grazie ad una controflangia che comprimerà le suddette guarnizioni a mezzo di bulloni. / Per la giunzione dovranno essere inoltre esibiti i certificati delle prove di prestazione di cui al punto 7 della norma EN 545:2010 in originale o in copia conforme rilasciati da organismo accreditato secondo le norme EN 45000 ed EN ISO 17020 e che abbia sottoscritto l’accordo “European Cooperation for accreditation (EAC)”. / I materiali dovranno essere conformi al D.M. 174 Ministero della Salute del 6/4/2004 per le parti applicabili (ex C.M.S. N°102 del 2/12/78). / Il rivestimento esterno e interno dei raccordi sarà costituito da uno strato di vernice epossidica blu alimentare di spessore minimo 250 micron secondo la norma EN14901 o da uno strato di vernice epossidica blu applicata per cataforesi previa sabbiatura e fosfatazione allo zinco. / La Pressione di Funzionamento Ammissibile (PFA) dovrà essere pari a: Per giunti elastici automatici antisfilamento: / DN 60 25 bar / DN 80 – 100 23 bar / DN 125 22 bar / DN 150 18 bar / DN 200 – 400 16 bar / DN 450 13 bar / DN 500 11 bar / DN 600 10 bar. / Per giunti elastici meccanici antisfilamento: / DN 60 25 bar / DN 80 23 bar / DN 100 23 bar / DN 125 22 bar / DN 150 18 bar / DN 200 16 bar / DN 250 16 bar / DN 300 16 bar. / Per i raccordi a flangia la Pressione di Funzionamento Ammissibile (PFA) è pari a quanto indicato nella tabella A.2 della EN 545:2010 e cioè: / DN 60 – 300 PN 40 (forature PN 10-40 per PFA = 40 bar) / DN 350 – 600 PN 25 (forature PN 10-25 per PFA = 25 bar) / Le deviazioni angolari permesse dal giunto saranno le seguenti: / Per giunti elastici automatici antisfilamento: / DN 60 – 150 5° / DN 200 – 250 4° / DN 300 – 350 3° / DN 400 – 600 2° / Per giunti elastici meccanici antisfilamento: / DN 60 – 150 4° / DN 200 – 300 3°. / Il collaudo in fabbrica sarà effettuato secondo quanto prescritto dalla Norma EN 545:2010. / Nel prezzo unitario è compresa la guarnizione e l’anello con inserti metallici. A tal fine si ricorda l'applicabilità dell'art. 137, comma 2 del codice degli appalti (D. Lgs. n. 50 del 18/04/2016), per quanto riguarda la limitazione al 50% imposta all'incidenza dei prodotti provenienti dai Paesi Terzi ai sensi regolamento UE n. 952/2013 del Parlamento Europeo e del Consiglio. (L'eventuale mancata applicazione del soprarichiamato vincolo deve essere evidente nel bando di gara, e debitamente giustificata all'Autorità, trasmettendone la relativa documentazione). / - FORNITURA E POSA DI RACCORDI PER ACQUEDOTTO ANTISFILAMENTO PER BASSE PRESSIONI Curva a due bicchieri 1/8 100	n		113,53
G.02.09.bh	Fornitura e posa di raccordi in ghisa sferoidale prodotti in stabilimento certificato a norma EN ISO 9001:2000, e conformi alla norma EN 545:2010. / La ghisa sferoidale impiegata per la fabbricazione dei raccordi dovrà avere le seguenti caratteristiche: carico unitario di rottura a trazione: =420 MPa / allungamento minimo a rottura: = 5% durezza Brinell: = 250 HB. / I raccordi dovranno avere le estremità a bicchiere per giunzioni a mezzo di anelli in gomma oppure a flangia con forature a norma UNI EN 1092-2/99. / Il giunto che dovrà permettere deviazioni angolari senza compromettere la tenuta sarà: / elastico automatico con una guarnizione in elastomero, di qualità EPDM, conforme alla norma EN 681-1, con inserti metallici atti a realizzare la funzione antisfilamento, oppure elastico meccanico con una guarnizione in elastomero, di qualità EPDM, conforme alla norma EN 681-1, che potrà svolgere solo funzione di tenuta idraulica (in questo caso si aggiungerà un anello antisfilamento) o anche funzione antisfilamento a mezzo di inserti metallici annegati nella guarnizione stessa, il tutto grazie ad una controflangia che comprimerà le suddette guarnizioni a mezzo di bulloni. / Per la giunzione dovranno essere inoltre esibiti i certificati delle prove di prestazione di cui al punto 7 della norma EN 545:2010 in originale o in copia conforme rilasciati da organismo accreditato secondo le norme EN 45000 ed EN ISO 17020 e che abbia sottoscritto l’accordo “European Cooperation for accreditation (EAC)”. / I materiali dovranno essere conformi al D.M. 174 Ministero della Salute del 6/4/2004 per le parti applicabili (ex C.M.S. N°102 del 2/12/78). / Il rivestimento esterno e interno dei raccordi sarà costituito da uno strato di vernice epossidica blu alimentare di spessore minimo 250 micron secondo la norma EN14901 o da uno strato di vernice epossidica blu applicata per cataforesi previa sabbiatura e fosfatazione allo zinco. / La Pressione di Funzionamento Ammissibile (PFA) dovrà essere pari a: Per giunti elastici automatici antisfilamento: / DN 60 25 bar / DN 80 – 100 23 bar / DN 125 22 bar / DN 150 18 bar / DN 200 – 400 16 bar / DN 450 13 bar / DN 500 11 bar / DN 600 10 bar. / Per giunti elastici meccanici antisfilamento: / DN 60 25 bar / DN 80 23 bar / DN 100 23 bar / DN 125 22 bar / DN 150 18 bar / DN 200 16 bar / DN 250 16 bar / DN 300 16 bar. / Per i raccordi a flangia la Pressione di Funzionamento Ammissibile (PFA) è pari a quanto indicato nella tabella A.2 della EN 545:2010 e cioè: / DN 60 – 300 PN 40 (forature PN 10-40 per PFA = 40 bar) / DN 350 – 600 PN 25 (forature PN 10-25 per PFA = 25 bar) / Le deviazioni angolari permesse dal giunto saranno le seguenti: / Per giunti elastici automatici antisfilamento: / DN 60 – 150 5° / DN 200 – 250 4° / DN 300 – 350 3° / DN 400 – 600 2° / Per giunti elastici meccanici antisfilamento: / DN 60 – 150 4° / DN 200 – 300 3°. / Il collaudo in fabbrica sarà effettuato secondo quanto prescritto dalla Norma EN 545:2010. / Nel prezzo unitario è compresa la guarnizione e l’anello con inserti metallici. A tal fine si ricorda l'applicabilità dell'art. 137, comma 2 del codice degli appalti (D. Lgs. n. 50 del 18/04/2016), per quanto riguarda la limitazione al 50% imposta all'incidenza dei prodotti provenienti dai Paesi Terzi ai sensi regolamento UE n. 952/2013 del Parlamento Europeo e del Consiglio. (L'eventuale mancata applicazione del soprarichiamato vincolo deve essere evidente nel bando di gara, e debitamente giustificata all'Autorità, trasmettendone la relativa documentazione). / - FORNITURA E POSA DI RACCORDI PER ACQUEDOTTO ANTISFILAMENTO PER BASSE PRESSIONI Curva a due bicchieri 1/8 125	n		161,03
G.02.09.bi	Fornitura e posa di raccordi in ghisa sferoidale prodotti in stabilimento certificato a norma EN ISO 9001:2000, e conformi alla norma EN 545:2010. / La ghisa sferoidale impiegata per la fabbricazione dei raccordi dovrà avere le seguenti caratteristiche: carico unitario di rottura a trazione: =420 MPa / allungamento minimo a rottura: = 5% durezza Brinell: = 250 HB. / I raccordi dovranno avere le estremità a bicchiere per giunzioni a mezzo di anelli in gomma oppure a flangia con forature a norma UNI EN 1092-2/99. / Il giunto che dovrà permettere deviazioni angolari senza compromettere la tenuta sarà: / elastico automatico con una guarnizione in elastomero, di qualità EPDM, conforme alla norma EN 681-1, con inserti metallici atti a realizzare la funzione antisfilamento, oppure elastico meccanico con una guarnizione in elastomero, di qualità EPDM, conforme alla norma EN 681-1, che potrà svolgere solo funzione di tenuta idraulica (in questo caso si aggiungerà un anello antisfilamento) o anche funzione antisfilamento a mezzo di inserti metallici annegati nella guarnizione stessa, il tutto grazie ad una controflangia che comprimerà le suddette guarnizioni a mezzo di bulloni. / Per la giunzione dovranno essere inoltre esibiti i certificati delle prove di prestazione di cui al punto 7 della norma EN 545:2010 in originale o in copia conforme rilasciati da organismo accreditato secondo le norme EN 45000 ed EN ISO 17020 e che abbia sottoscritto l’accordo “European Cooperation for accreditation (EAC)”. / I materiali dovranno essere conformi al D.M. 174 Ministero della Salute del 6/4/2004 per le parti applicabili (ex C.M.S. N°102 del 2/12/78). / Il rivestimento esterno e interno dei raccordi sarà costituito da uno strato di vernice epossidica blu alimentare di spessore minimo 250 micron secondo la norma EN14901 o da uno strato di vernice epossidica blu applicata per cataforesi previa sabbiatura e fosfatazione allo zinco. / La Pressione di Funzionamento Ammissibile (PFA) dovrà essere pari a: Per giunti elastici automatici antisfilamento: / DN 60 25 bar / DN 80 – 100 23 bar / DN 125 22 bar / DN 150 18 bar / DN 200 – 400 16 bar / DN 450 13 bar / DN 500 11 bar / DN 600 10 bar. / Per giunti elastici meccanici antisfilamento: / DN 60 25 bar / DN 80 23 bar / DN 100 23 bar / DN 125 22 bar / DN 150 18 bar / DN 200 16 bar / DN 250 16 bar / DN 300 16 bar. / Per i raccordi a flangia la Pressione di Funzionamento Ammissibile (PFA) è pari a quanto indicato nella tabella A.2 della EN 545:2010 e cioè: / DN 60 – 300 PN 40 (forature PN 10-40 per PFA = 40 bar) / DN 350 – 600 PN 25 (forature PN 10-25 per PFA = 25 bar) / Le deviazioni angolari permesse dal giunto saranno le seguenti: / Per giunti elastici automatici antisfilamento: / DN 60 – 150 5° / DN 200 – 250 4° / DN 300 – 350 3° / DN 400 – 600 2° / Per giunti elastici meccanici antisfilamento: / DN 60 – 150 4° / DN 200 – 300 3°. / Il collaudo in fabbrica sarà effettuato secondo quanto prescritto dalla Norma EN 545:2010. / Nel prezzo unitario è compresa la guarnizione e l’anello con inserti metallici. A tal fine si ricorda l'applicabilità dell'art. 137, comma 2 del codice degli appalti (D. Lgs. n. 50 del 18/04/2016), per quanto riguarda la limitazione al 50% imposta all'incidenza dei prodotti provenienti dai Paesi Terzi ai sensi regolamento UE n. 952/2013 del Parlamento Europeo e del Consiglio. (L'eventuale mancata applicazione del soprarichiamato vincolo deve essere evidente nel bando di gara, e debitamente giustificata all'Autorità, trasmettendone la relativa documentazione). / - FORNITURA E POSA DI RACCORDI PER ACQUEDOTTO ANTISFILAMENTO PER BASSE PRESSIONI Curva a due bicchieri 1/8 150	n		178,47
G.02.09.bj	Fornitura e posa di raccordi in ghisa sferoidale prodotti in stabilimento certificato a norma EN ISO 9001:2000, e conformi alla norma EN 545:2010. / La ghisa sferoidale impiegata per la fabbricazione dei raccordi dovrà avere le seguenti caratteristiche: carico unitario di rottura a trazione: =420 MPa / allungamento minimo a rottura: = 5% durezza Brinell: = 250 HB. / I raccordi dovranno avere le estremità a bicchiere per giunzioni a mezzo di anelli in gomma oppure a flangia con forature a norma UNI EN 1092-2/99. / Il giunto che dovrà permettere deviazioni angolari senza compromettere la tenuta sarà: / elastico automatico con una guarnizione in elastomero, di qualità EPDM, conforme alla norma EN 681-1, con inserti metallici atti a realizzare la funzione antisfilamento, oppure elastico meccanico con una guarnizione in elastomero, di qualità EPDM, conforme alla norma EN 681-1, che potrà svolgere solo funzione di tenuta idraulica (in questo caso si aggiungerà un anello antisfilamento) o anche funzione antisfilamento a mezzo di inserti metallici annegati nella guarnizione stessa, il tutto grazie ad una controflangia che comprimerà le suddette guarnizioni a mezzo di bulloni. / Per la giunzione dovranno essere inoltre esibiti i certificati delle prove di prestazione di cui al punto 7 della norma EN 545:2010 in originale o in copia conforme rilasciati da organismo accreditato secondo le norme EN 45000 ed EN ISO 17020 e che abbia sottoscritto l’accordo “European Cooperation for accreditation (EAC)”. / I materiali dovranno essere conformi al D.M. 174 Ministero della Salute del 6/4/2004 per le parti applicabili (ex C.M.S. N°102 del 2/12/78). / Il rivestimento esterno e interno dei raccordi sarà costituito da uno strato di vernice epossidica blu alimentare di spessore minimo 250 micron secondo la norma EN14901 o da uno strato di vernice epossidica blu applicata per cataforesi previa sabbiatura e fosfatazione allo zinco. / La Pressione di Funzionamento Ammissibile (PFA) dovrà essere pari a: Per giunti elastici automatici antisfilamento: / DN 60 25 bar / DN 80 – 100 23 bar / DN 125 22 bar / DN 150 18 bar / DN 200 – 400 16 bar / DN 450 13 bar / DN 500 11 bar / DN 600 10 bar. / Per giunti elastici meccanici antisfilamento: / DN 60 25 bar / DN 80 23 bar / DN 100 23 bar / DN 125 22 bar / DN 150 18 bar / DN 200 16 bar / DN 250 16 bar / DN 300 16 bar. / Per i raccordi a flangia la Pressione di Funzionamento Ammissibile (PFA) è pari a quanto indicato nella tabella A.2 della EN 545:2010 e cioè: / DN 60 – 300 PN 40 (forature PN 10-40 per PFA = 40 bar) / DN 350 – 600 PN 25 (forature PN 10-25 per PFA = 25 bar) / Le deviazioni angolari permesse dal giunto saranno le seguenti: / Per giunti elastici automatici antisfilamento: / DN 60 – 150 5° / DN 200 – 250 4° / DN 300 – 350 3° / DN 400 – 600 2° / Per giunti elastici meccanici antisfilamento: / DN 60 – 150 4° / DN 200 – 300 3°. / Il collaudo in fabbrica sarà effettuato secondo quanto prescritto dalla Norma EN 545:2010. / Nel prezzo unitario è compresa la guarnizione e l’anello con inserti metallici. A tal fine si ricorda l'applicabilità dell'art. 137, comma 2 del codice degli appalti (D. Lgs. n. 50 del 18/04/2016), per quanto riguarda la limitazione al 50% imposta all'incidenza dei prodotti provenienti dai Paesi Terzi ai sensi regolamento UE n. 952/2013 del Parlamento Europeo e del Consiglio. (L'eventuale mancata applicazione del soprarichiamato vincolo deve essere evidente nel bando di gara, e debitamente giustificata all'Autorità, trasmettendone la relativa documentazione). / - FORNITURA E POSA DI RACCORDI PER ACQUEDOTTO ANTISFILAMENTO PER BASSE PRESSIONI Curva a due bicchieri 1/8 200	n		228,97
G.02.09.bk	Fornitura e posa di raccordi in ghisa sferoidale prodotti in stabilimento certificato a norma EN ISO 9001:2000, e conformi alla norma EN 545:2010. / La ghisa sferoidale impiegata per la fabbricazione dei raccordi dovrà avere le seguenti caratteristiche: carico unitario di rottura a trazione: =420 MPa / allungamento minimo a rottura: = 5% durezza Brinell: = 250 HB. / I raccordi dovranno avere le estremità a bicchiere per giunzioni a mezzo di anelli in gomma oppure a flangia con forature a norma UNI EN 1092-2/99. / Il giunto che dovrà permettere deviazioni angolari senza compromettere la tenuta sarà: / elastico automatico con una guarnizione in elastomero, di qualità EPDM, conforme alla norma EN 681-1, con inserti metallici atti a realizzare la funzione antisfilamento, oppure elastico meccanico con una guarnizione in elastomero, di qualità EPDM, conforme alla norma EN 681-1, che potrà svolgere solo funzione di tenuta idraulica (in questo caso si aggiungerà un anello antisfilamento) o anche funzione antisfilamento a mezzo di inserti metallici annegati nella guarnizione stessa, il tutto grazie ad una controflangia che comprimerà le suddette guarnizioni a mezzo di bulloni. / Per la giunzione dovranno essere inoltre esibiti i certificati delle prove di prestazione di cui al punto 7 della norma EN 545:2010 in originale o in copia conforme rilasciati da organismo accreditato secondo le norme EN 45000 ed EN ISO 17020 e che abbia sottoscritto l’accordo “European Cooperation for accreditation (EAC)”. / I materiali dovranno essere conformi al D.M. 174 Ministero della Salute del 6/4/2004 per le parti applicabili (ex C.M.S. N°102 del 2/12/78). / Il rivestimento esterno e interno dei raccordi sarà costituito da uno strato di vernice epossidica blu alimentare di spessore minimo 250 micron secondo la norma EN14901 o da uno strato di vernice epossidica blu applicata per cataforesi previa sabbiatura e fosfatazione allo zinco. / La Pressione di Funzionamento Ammissibile (PFA) dovrà essere pari a: Per giunti elastici automatici antisfilamento: / DN 60 25 bar / DN 80 – 100 23 bar / DN 125 22 bar / DN 150 18 bar / DN 200 – 400 16 bar / DN 450 13 bar / DN 500 11 bar / DN 600 10 bar. / Per giunti elastici meccanici antisfilamento: / DN 60 25 bar / DN 80 23 bar / DN 100 23 bar / DN 125 22 bar / DN 150 18 bar / DN 200 16 bar / DN 250 16 bar / DN 300 16 bar. / Per i raccordi a flangia la Pressione di Funzionamento Ammissibile (PFA) è pari a quanto indicato nella tabella A.2 della EN 545:2010 e cioè: / DN 60 – 300 PN 40 (forature PN 10-40 per PFA = 40 bar) / DN 350 – 600 PN 25 (forature PN 10-25 per PFA = 25 bar) / Le deviazioni angolari permesse dal giunto saranno le seguenti: / Per giunti elastici automatici antisfilamento: / DN 60 – 150 5° / DN 200 – 250 4° / DN 300 – 350 3° / DN 400 – 600 2° / Per giunti elastici meccanici antisfilamento: / DN 60 – 150 4° / DN 200 – 300 3°. / Il collaudo in fabbrica sarà effettuato secondo quanto prescritto dalla Norma EN 545:2010. / Nel prezzo unitario è compresa la guarnizione e l’anello con inserti metallici. A tal fine si ricorda l'applicabilità dell'art. 137, comma 2 del codice degli appalti (D. Lgs. n. 50 del 18/04/2016), per quanto riguarda la limitazione al 50% imposta all'incidenza dei prodotti provenienti dai Paesi Terzi ai sensi regolamento UE n. 952/2013 del Parlamento Europeo e del Consiglio. (L'eventuale mancata applicazione del soprarichiamato vincolo deve essere evidente nel bando di gara, e debitamente giustificata all'Autorità, trasmettendone la relativa documentazione). / - FORNITURA E POSA DI RACCORDI PER ACQUEDOTTO ANTISFILAMENTO PER BASSE PRESSIONI Curva a due bicchieri 1/8 250	n		400,70
G.02.09.bl	Fornitura e posa di raccordi in ghisa sferoidale prodotti in stabilimento certificato a norma EN ISO 9001:2000, e conformi alla norma EN 545:2010. / La ghisa sferoidale impiegata per la fabbricazione dei raccordi dovrà avere le seguenti caratteristiche: carico unitario di rottura a trazione: =420 MPa / allungamento minimo a rottura: = 5% durezza Brinell: = 250 HB. / I raccordi dovranno avere le estremità a bicchiere per giunzioni a mezzo di anelli in gomma oppure a flangia con forature a norma UNI EN 1092-2/99. / Il giunto che dovrà permettere deviazioni angolari senza compromettere la tenuta sarà: / elastico automatico con una guarnizione in elastomero, di qualità EPDM, conforme alla norma EN 681-1, con inserti metallici atti a realizzare la funzione antisfilamento, oppure elastico meccanico con una guarnizione in elastomero, di qualità EPDM, conforme alla norma EN 681-1, che potrà svolgere solo funzione di tenuta idraulica (in questo caso si aggiungerà un anello antisfilamento) o anche funzione antisfilamento a mezzo di inserti metallici annegati nella guarnizione stessa, il tutto grazie ad una controflangia che comprimerà le suddette guarnizioni a mezzo di bulloni. / Per la giunzione dovranno essere inoltre esibiti i certificati delle prove di prestazione di cui al punto 7 della norma EN 545:2010 in originale o in copia conforme rilasciati da organismo accreditato secondo le norme EN 45000 ed EN ISO 17020 e che abbia sottoscritto l’accordo “European Cooperation for accreditation (EAC)”. / I materiali dovranno essere conformi al D.M. 174 Ministero della Salute del 6/4/2004 per le parti applicabili (ex C.M.S. N°102 del 2/12/78). / Il rivestimento esterno e interno dei raccordi sarà costituito da uno strato di vernice epossidica blu alimentare di spessore minimo 250 micron secondo la norma EN14901 o da uno strato di vernice epossidica blu applicata per cataforesi previa sabbiatura e fosfatazione allo zinco. / La Pressione di Funzionamento Ammissibile (PFA) dovrà essere pari a: Per giunti elastici automatici antisfilamento: / DN 60 25 bar / DN 80 – 100 23 bar / DN 125 22 bar / DN 150 18 bar / DN 200 – 400 16 bar / DN 450 13 bar / DN 500 11 bar / DN 600 10 bar. / Per giunti elastici meccanici antisfilamento: / DN 60 25 bar / DN 80 23 bar / DN 100 23 bar / DN 125 22 bar / DN 150 18 bar / DN 200 16 bar / DN 250 16 bar / DN 300 16 bar. / Per i raccordi a flangia la Pressione di Funzionamento Ammissibile (PFA) è pari a quanto indicato nella tabella A.2 della EN 545:2010 e cioè: / DN 60 – 300 PN 40 (forature PN 10-40 per PFA = 40 bar) / DN 350 – 600 PN 25 (forature PN 10-25 per PFA = 25 bar) / Le deviazioni angolari permesse dal giunto saranno le seguenti: / Per giunti elastici automatici antisfilamento: / DN 60 – 150 5° / DN 200 – 250 4° / DN 300 – 350 3° / DN 400 – 600 2° / Per giunti elastici meccanici antisfilamento: / DN 60 – 150 4° / DN 200 – 300 3°. / Il collaudo in fabbrica sarà effettuato secondo quanto prescritto dalla Norma EN 545:2010. / Nel prezzo unitario è compresa la guarnizione e l’anello con inserti metallici. A tal fine si ricorda l'applicabilità dell'art. 137, comma 2 del codice degli appalti (D. Lgs. n. 50 del 18/04/2016), per quanto riguarda la limitazione al 50% imposta all'incidenza dei prodotti provenienti dai Paesi Terzi ai sensi regolamento UE n. 952/2013 del Parlamento Europeo e del Consiglio. (L'eventuale mancata applicazione del soprarichiamato vincolo deve essere evidente nel bando di gara, e debitamente giustificata all'Autorità, trasmettendone la relativa documentazione). / - FORNITURA E POSA DI RACCORDI PER ACQUEDOTTO ANTISFILAMENTO PER BASSE PRESSIONI Curva a due bicchieri 1/8 300	n		539,15
G.02.09.bm	Fornitura e posa di raccordi in ghisa sferoidale prodotti in stabilimento certificato a norma EN ISO 9001:2000, e conformi alla norma EN 545:2010. / La ghisa sferoidale impiegata per la fabbricazione dei raccordi dovrà avere le seguenti caratteristiche: carico unitario di rottura a trazione: =420 MPa / allungamento minimo a rottura: = 5% durezza Brinell: = 250 HB. / I raccordi dovranno avere le estremità a bicchiere per giunzioni a mezzo di anelli in gomma oppure a flangia con forature a norma UNI EN 1092-2/99. / Il giunto che dovrà permettere deviazioni angolari senza compromettere la tenuta sarà: / elastico automatico con una guarnizione in elastomero, di qualità EPDM, conforme alla norma EN 681-1, con inserti metallici atti a realizzare la funzione antisfilamento, oppure elastico meccanico con una guarnizione in elastomero, di qualità EPDM, conforme alla norma EN 681-1, che potrà svolgere solo funzione di tenuta idraulica (in questo caso si aggiungerà un anello antisfilamento) o anche funzione antisfilamento a mezzo di inserti metallici annegati nella guarnizione stessa, il tutto grazie ad una controflangia che comprimerà le suddette guarnizioni a mezzo di bulloni. / Per la giunzione dovranno essere inoltre esibiti i certificati delle prove di prestazione di cui al punto 7 della norma EN 545:2010 in originale o in copia conforme rilasciati da organismo accreditato secondo le norme EN 45000 ed EN ISO 17020 e che abbia sottoscritto l’accordo “European Cooperation for accreditation (EAC)”. / I materiali dovranno essere conformi al D.M. 174 Ministero della Salute del 6/4/2004 per le parti applicabili (ex C.M.S. N°102 del 2/12/78). / Il rivestimento esterno e interno dei raccordi sarà costituito da uno strato di vernice epossidica blu alimentare di spessore minimo 250 micron secondo la norma EN14901 o da uno strato di vernice epossidica blu applicata per cataforesi previa sabbiatura e fosfatazione allo zinco. / La Pressione di Funzionamento Ammissibile (PFA) dovrà essere pari a: Per giunti elastici automatici antisfilamento: / DN 60 25 bar / DN 80 – 100 23 bar / DN 125 22 bar / DN 150 18 bar / DN 200 – 400 16 bar / DN 450 13 bar / DN 500 11 bar / DN 600 10 bar. / Per giunti elastici meccanici antisfilamento: / DN 60 25 bar / DN 80 23 bar / DN 100 23 bar / DN 125 22 bar / DN 150 18 bar / DN 200 16 bar / DN 250 16 bar / DN 300 16 bar. / Per i raccordi a flangia la Pressione di Funzionamento Ammissibile (PFA) è pari a quanto indicato nella tabella A.2 della EN 545:2010 e cioè: / DN 60 – 300 PN 40 (forature PN 10-40 per PFA = 40 bar) / DN 350 – 600 PN 25 (forature PN 10-25 per PFA = 25 bar) / Le deviazioni angolari permesse dal giunto saranno le seguenti: / Per giunti elastici automatici antisfilamento: / DN 60 – 150 5° / DN 200 – 250 4° / DN 300 – 350 3° / DN 400 – 600 2° / Per giunti elastici meccanici antisfilamento: / DN 60 – 150 4° / DN 200 – 300 3°. / Il collaudo in fabbrica sarà effettuato secondo quanto prescritto dalla Norma EN 545:2010. / Nel prezzo unitario è compresa la guarnizione e l’anello con inserti metallici. A tal fine si ricorda l'applicabilità dell'art. 137, comma 2 del codice degli appalti (D. Lgs. n. 50 del 18/04/2016), per quanto riguarda la limitazione al 50% imposta all'incidenza dei prodotti provenienti dai Paesi Terzi ai sensi regolamento UE n. 952/2013 del Parlamento Europeo e del Consiglio. (L'eventuale mancata applicazione del soprarichiamato vincolo deve essere evidente nel bando di gara, e debitamente giustificata all'Autorità, trasmettendone la relativa documentazione). / - FORNITURA E POSA DI RACCORDI PER ACQUEDOTTO ANTISFILAMENTO PER BASSE PRESSIONI Curva a due bicchieri 1/16 60	n		111,27
G.02.09.bn	Fornitura e posa di raccordi in ghisa sferoidale prodotti in stabilimento certificato a norma EN ISO 9001:2000, e conformi alla norma EN 545:2010. / La ghisa sferoidale impiegata per la fabbricazione dei raccordi dovrà avere le seguenti caratteristiche: carico unitario di rottura a trazione: =420 MPa / allungamento minimo a rottura: = 5% durezza Brinell: = 250 HB. / I raccordi dovranno avere le estremità a bicchiere per giunzioni a mezzo di anelli in gomma oppure a flangia con forature a norma UNI EN 1092-2/99. / Il giunto che dovrà permettere deviazioni angolari senza compromettere la tenuta sarà: / elastico automatico con una guarnizione in elastomero, di qualità EPDM, conforme alla norma EN 681-1, con inserti metallici atti a realizzare la funzione antisfilamento, oppure elastico meccanico con una guarnizione in elastomero, di qualità EPDM, conforme alla norma EN 681-1, che potrà svolgere solo funzione di tenuta idraulica (in questo caso si aggiungerà un anello antisfilamento) o anche funzione antisfilamento a mezzo di inserti metallici annegati nella guarnizione stessa, il tutto grazie ad una controflangia che comprimerà le suddette guarnizioni a mezzo di bulloni. / Per la giunzione dovranno essere inoltre esibiti i certificati delle prove di prestazione di cui al punto 7 della norma EN 545:2010 in originale o in copia conforme rilasciati da organismo accreditato secondo le norme EN 45000 ed EN ISO 17020 e che abbia sottoscritto l’accordo “European Cooperation for accreditation (EAC)”. / I materiali dovranno essere conformi al D.M. 174 Ministero della Salute del 6/4/2004 per le parti applicabili (ex C.M.S. N°102 del 2/12/78). / Il rivestimento esterno e interno dei raccordi sarà costituito da uno strato di vernice epossidica blu alimentare di spessore minimo 250 micron secondo la norma EN14901 o da uno strato di vernice epossidica blu applicata per cataforesi previa sabbiatura e fosfatazione allo zinco. / La Pressione di Funzionamento Ammissibile (PFA) dovrà essere pari a: Per giunti elastici automatici antisfilamento: / DN 60 25 bar / DN 80 – 100 23 bar / DN 125 22 bar / DN 150 18 bar / DN 200 – 400 16 bar / DN 450 13 bar / DN 500 11 bar / DN 600 10 bar. / Per giunti elastici meccanici antisfilamento: / DN 60 25 bar / DN 80 23 bar / DN 100 23 bar / DN 125 22 bar / DN 150 18 bar / DN 200 16 bar / DN 250 16 bar / DN 300 16 bar. / Per i raccordi a flangia la Pressione di Funzionamento Ammissibile (PFA) è pari a quanto indicato nella tabella A.2 della EN 545:2010 e cioè: / DN 60 – 300 PN 40 (forature PN 10-40 per PFA = 40 bar) / DN 350 – 600 PN 25 (forature PN 10-25 per PFA = 25 bar) / Le deviazioni angolari permesse dal giunto saranno le seguenti: / Per giunti elastici automatici antisfilamento: / DN 60 – 150 5° / DN 200 – 250 4° / DN 300 – 350 3° / DN 400 – 600 2° / Per giunti elastici meccanici antisfilamento: / DN 60 – 150 4° / DN 200 – 300 3°. / Il collaudo in fabbrica sarà effettuato secondo quanto prescritto dalla Norma EN 545:2010. / Nel prezzo unitario è compresa la guarnizione e l’anello con inserti metallici. A tal fine si ricorda l'applicabilità dell'art. 137, comma 2 del codice degli appalti (D. Lgs. n. 50 del 18/04/2016), per quanto riguarda la limitazione al 50% imposta all'incidenza dei prodotti provenienti dai Paesi Terzi ai sensi regolamento UE n. 952/2013 del Parlamento Europeo e del Consiglio. (L'eventuale mancata applicazione del soprarichiamato vincolo deve essere evidente nel bando di gara, e debitamente giustificata all'Autorità, trasmettendone la relativa documentazione). / - FORNITURA E POSA DI RACCORDI PER ACQUEDOTTO ANTISFILAMENTO PER BASSE PRESSIONI Curva a due bicchieri 1/16 80	n		112,34
G.02.09.bo	Fornitura e posa di raccordi in ghisa sferoidale prodotti in stabilimento certificato a norma EN ISO 9001:2000, e conformi alla norma EN 545:2010. / La ghisa sferoidale impiegata per la fabbricazione dei raccordi dovrà avere le seguenti caratteristiche: carico unitario di rottura a trazione: =420 MPa / allungamento minimo a rottura: = 5% durezza Brinell: = 250 HB. / I raccordi dovranno avere le estremità a bicchiere per giunzioni a mezzo di anelli in gomma oppure a flangia con forature a norma UNI EN 1092-2/99. / Il giunto che dovrà permettere deviazioni angolari senza compromettere la tenuta sarà: / elastico automatico con una guarnizione in elastomero, di qualità EPDM, conforme alla norma EN 681-1, con inserti metallici atti a realizzare la funzione antisfilamento, oppure elastico meccanico con una guarnizione in elastomero, di qualità EPDM, conforme alla norma EN 681-1, che potrà svolgere solo funzione di tenuta idraulica (in questo caso si aggiungerà un anello antisfilamento) o anche funzione antisfilamento a mezzo di inserti metallici annegati nella guarnizione stessa, il tutto grazie ad una controflangia che comprimerà le suddette guarnizioni a mezzo di bulloni. / Per la giunzione dovranno essere inoltre esibiti i certificati delle prove di prestazione di cui al punto 7 della norma EN 545:2010 in originale o in copia conforme rilasciati da organismo accreditato secondo le norme EN 45000 ed EN ISO 17020 e che abbia sottoscritto l’accordo “European Cooperation for accreditation (EAC)”. / I materiali dovranno essere conformi al D.M. 174 Ministero della Salute del 6/4/2004 per le parti applicabili (ex C.M.S. N°102 del 2/12/78). / Il rivestimento esterno e interno dei raccordi sarà costituito da uno strato di vernice epossidica blu alimentare di spessore minimo 250 micron secondo la norma EN14901 o da uno strato di vernice epossidica blu applicata per cataforesi previa sabbiatura e fosfatazione allo zinco. / La Pressione di Funzionamento Ammissibile (PFA) dovrà essere pari a: Per giunti elastici automatici antisfilamento: / DN 60 25 bar / DN 80 – 100 23 bar / DN 125 22 bar / DN 150 18 bar / DN 200 – 400 16 bar / DN 450 13 bar / DN 500 11 bar / DN 600 10 bar. / Per giunti elastici meccanici antisfilamento: / DN 60 25 bar / DN 80 23 bar / DN 100 23 bar / DN 125 22 bar / DN 150 18 bar / DN 200 16 bar / DN 250 16 bar / DN 300 16 bar. / Per i raccordi a flangia la Pressione di Funzionamento Ammissibile (PFA) è pari a quanto indicato nella tabella A.2 della EN 545:2010 e cioè: / DN 60 – 300 PN 40 (forature PN 10-40 per PFA = 40 bar) / DN 350 – 600 PN 25 (forature PN 10-25 per PFA = 25 bar) / Le deviazioni angolari permesse dal giunto saranno le seguenti: / Per giunti elastici automatici antisfilamento: / DN 60 – 150 5° / DN 200 – 250 4° / DN 300 – 350 3° / DN 400 – 600 2° / Per giunti elastici meccanici antisfilamento: / DN 60 – 150 4° / DN 200 – 300 3°. / Il collaudo in fabbrica sarà effettuato secondo quanto prescritto dalla Norma EN 545:2010. / Nel prezzo unitario è compresa la guarnizione e l’anello con inserti metallici. A tal fine si ricorda l'applicabilità dell'art. 137, comma 2 del codice degli appalti (D. Lgs. n. 50 del 18/04/2016), per quanto riguarda la limitazione al 50% imposta all'incidenza dei prodotti provenienti dai Paesi Terzi ai sensi regolamento UE n. 952/2013 del Parlamento Europeo e del Consiglio. (L'eventuale mancata applicazione del soprarichiamato vincolo deve essere evidente nel bando di gara, e debitamente giustificata all'Autorità, trasmettendone la relativa documentazione). / - FORNITURA E POSA DI RACCORDI PER ACQUEDOTTO ANTISFILAMENTO PER BASSE PRESSIONI Curva a due bicchieri 1/16 100	n		113,53
G.02.09.bp	Fornitura e posa di raccordi in ghisa sferoidale prodotti in stabilimento certificato a norma EN ISO 9001:2000, e conformi alla norma EN 545:2010. / La ghisa sferoidale impiegata per la fabbricazione dei raccordi dovrà avere le seguenti caratteristiche: carico unitario di rottura a trazione: =420 MPa / allungamento minimo a rottura: = 5% durezza Brinell: = 250 HB. / I raccordi dovranno avere le estremità a bicchiere per giunzioni a mezzo di anelli in gomma oppure a flangia con forature a norma UNI EN 1092-2/99. / Il giunto che dovrà permettere deviazioni angolari senza compromettere la tenuta sarà: / elastico automatico con una guarnizione in elastomero, di qualità EPDM, conforme alla norma EN 681-1, con inserti metallici atti a realizzare la funzione antisfilamento, oppure elastico meccanico con una guarnizione in elastomero, di qualità EPDM, conforme alla norma EN 681-1, che potrà svolgere solo funzione di tenuta idraulica (in questo caso si aggiungerà un anello antisfilamento) o anche funzione antisfilamento a mezzo di inserti metallici annegati nella guarnizione stessa, il tutto grazie ad una controflangia che comprimerà le suddette guarnizioni a mezzo di bulloni. / Per la giunzione dovranno essere inoltre esibiti i certificati delle prove di prestazione di cui al punto 7 della norma EN 545:2010 in originale o in copia conforme rilasciati da organismo accreditato secondo le norme EN 45000 ed EN ISO 17020 e che abbia sottoscritto l’accordo “European Cooperation for accreditation (EAC)”. / I materiali dovranno essere conformi al D.M. 174 Ministero della Salute del 6/4/2004 per le parti applicabili (ex C.M.S. N°102 del 2/12/78). / Il rivestimento esterno e interno dei raccordi sarà costituito da uno strato di vernice epossidica blu alimentare di spessore minimo 250 micron secondo la norma EN14901 o da uno strato di vernice epossidica blu applicata per cataforesi previa sabbiatura e fosfatazione allo zinco. / La Pressione di Funzionamento Ammissibile (PFA) dovrà essere pari a: Per giunti elastici automatici antisfilamento: / DN 60 25 bar / DN 80 – 100 23 bar / DN 125 22 bar / DN 150 18 bar / DN 200 – 400 16 bar / DN 450 13 bar / DN 500 11 bar / DN 600 10 bar. / Per giunti elastici meccanici antisfilamento: / DN 60 25 bar / DN 80 23 bar / DN 100 23 bar / DN 125 22 bar / DN 150 18 bar / DN 200 16 bar / DN 250 16 bar / DN 300 16 bar. / Per i raccordi a flangia la Pressione di Funzionamento Ammissibile (PFA) è pari a quanto indicato nella tabella A.2 della EN 545:2010 e cioè: / DN 60 – 300 PN 40 (forature PN 10-40 per PFA = 40 bar) / DN 350 – 600 PN 25 (forature PN 10-25 per PFA = 25 bar) / Le deviazioni angolari permesse dal giunto saranno le seguenti: / Per giunti elastici automatici antisfilamento: / DN 60 – 150 5° / DN 200 – 250 4° / DN 300 – 350 3° / DN 400 – 600 2° / Per giunti elastici meccanici antisfilamento: / DN 60 – 150 4° / DN 200 – 300 3°. / Il collaudo in fabbrica sarà effettuato secondo quanto prescritto dalla Norma EN 545:2010. / Nel prezzo unitario è compresa la guarnizione e l’anello con inserti metallici. A tal fine si ricorda l'applicabilità dell'art. 137, comma 2 del codice degli appalti (D. Lgs. n. 50 del 18/04/2016), per quanto riguarda la limitazione al 50% imposta all'incidenza dei prodotti provenienti dai Paesi Terzi ai sensi regolamento UE n. 952/2013 del Parlamento Europeo e del Consiglio. (L'eventuale mancata applicazione del soprarichiamato vincolo deve essere evidente nel bando di gara, e debitamente giustificata all'Autorità, trasmettendone la relativa documentazione). / - FORNITURA E POSA DI RACCORDI PER ACQUEDOTTO ANTISFILAMENTO PER BASSE PRESSIONI Curva a due bicchieri 1/16 125	n		161,03
G.02.09.bq	Fornitura e posa di raccordi in ghisa sferoidale prodotti in stabilimento certificato a norma EN ISO 9001:2000, e conformi alla norma EN 545:2010. / La ghisa sferoidale impiegata per la fabbricazione dei raccordi dovrà avere le seguenti caratteristiche: carico unitario di rottura a trazione: =420 MPa / allungamento minimo a rottura: = 5% durezza Brinell: = 250 HB. / I raccordi dovranno avere le estremità a bicchiere per giunzioni a mezzo di anelli in gomma oppure a flangia con forature a norma UNI EN 1092-2/99. / Il giunto che dovrà permettere deviazioni angolari senza compromettere la tenuta sarà: / elastico automatico con una guarnizione in elastomero, di qualità EPDM, conforme alla norma EN 681-1, con inserti metallici atti a realizzare la funzione antisfilamento, oppure elastico meccanico con una guarnizione in elastomero, di qualità EPDM, conforme alla norma EN 681-1, che potrà svolgere solo funzione di tenuta idraulica (in questo caso si aggiungerà un anello antisfilamento) o anche funzione antisfilamento a mezzo di inserti metallici annegati nella guarnizione stessa, il tutto grazie ad una controflangia che comprimerà le suddette guarnizioni a mezzo di bulloni. / Per la giunzione dovranno essere inoltre esibiti i certificati delle prove di prestazione di cui al punto 7 della norma EN 545:2010 in originale o in copia conforme rilasciati da organismo accreditato secondo le norme EN 45000 ed EN ISO 17020 e che abbia sottoscritto l’accordo “European Cooperation for accreditation (EAC)”. / I materiali dovranno essere conformi al D.M. 174 Ministero della Salute del 6/4/2004 per le parti applicabili (ex C.M.S. N°102 del 2/12/78). / Il rivestimento esterno e interno dei raccordi sarà costituito da uno strato di vernice epossidica blu alimentare di spessore minimo 250 micron secondo la norma EN14901 o da uno strato di vernice epossidica blu applicata per cataforesi previa sabbiatura e fosfatazione allo zinco. / La Pressione di Funzionamento Ammissibile (PFA) dovrà essere pari a: Per giunti elastici automatici antisfilamento: / DN 60 25 bar / DN 80 – 100 23 bar / DN 125 22 bar / DN 150 18 bar / DN 200 – 400 16 bar / DN 450 13 bar / DN 500 11 bar / DN 600 10 bar. / Per giunti elastici meccanici antisfilamento: / DN 60 25 bar / DN 80 23 bar / DN 100 23 bar / DN 125 22 bar / DN 150 18 bar / DN 200 16 bar / DN 250 16 bar / DN 300 16 bar. / Per i raccordi a flangia la Pressione di Funzionamento Ammissibile (PFA) è pari a quanto indicato nella tabella A.2 della EN 545:2010 e cioè: / DN 60 – 300 PN 40 (forature PN 10-40 per PFA = 40 bar) / DN 350 – 600 PN 25 (forature PN 10-25 per PFA = 25 bar) / Le deviazioni angolari permesse dal giunto saranno le seguenti: / Per giunti elastici automatici antisfilamento: / DN 60 – 150 5° / DN 200 – 250 4° / DN 300 – 350 3° / DN 400 – 600 2° / Per giunti elastici meccanici antisfilamento: / DN 60 – 150 4° / DN 200 – 300 3°. / Il collaudo in fabbrica sarà effettuato secondo quanto prescritto dalla Norma EN 545:2010. / Nel prezzo unitario è compresa la guarnizione e l’anello con inserti metallici. A tal fine si ricorda l'applicabilità dell'art. 137, comma 2 del codice degli appalti (D. Lgs. n. 50 del 18/04/2016), per quanto riguarda la limitazione al 50% imposta all'incidenza dei prodotti provenienti dai Paesi Terzi ai sensi regolamento UE n. 952/2013 del Parlamento Europeo e del Consiglio. (L'eventuale mancata applicazione del soprarichiamato vincolo deve essere evidente nel bando di gara, e debitamente giustificata all'Autorità, trasmettendone la relativa documentazione). / - FORNITURA E POSA DI RACCORDI PER ACQUEDOTTO ANTISFILAMENTO PER BASSE PRESSIONI Curva a due bicchieri 1/16 150	n		178,47
G.02.09.br	Fornitura e posa di raccordi in ghisa sferoidale prodotti in stabilimento certificato a norma EN ISO 9001:2000, e conformi alla norma EN 545:2010. / La ghisa sferoidale impiegata per la fabbricazione dei raccordi dovrà avere le seguenti caratteristiche: carico unitario di rottura a trazione: =420 MPa / allungamento minimo a rottura: = 5% durezza Brinell: = 250 HB. / I raccordi dovranno avere le estremità a bicchiere per giunzioni a mezzo di anelli in gomma oppure a flangia con forature a norma UNI EN 1092-2/99. / Il giunto che dovrà permettere deviazioni angolari senza compromettere la tenuta sarà: / elastico automatico con una guarnizione in elastomero, di qualità EPDM, conforme alla norma EN 681-1, con inserti metallici atti a realizzare la funzione antisfilamento, oppure elastico meccanico con una guarnizione in elastomero, di qualità EPDM, conforme alla norma EN 681-1, che potrà svolgere solo funzione di tenuta idraulica (in questo caso si aggiungerà un anello antisfilamento) o anche funzione antisfilamento a mezzo di inserti metallici annegati nella guarnizione stessa, il tutto grazie ad una controflangia che comprimerà le suddette guarnizioni a mezzo di bulloni. / Per la giunzione dovranno essere inoltre esibiti i certificati delle prove di prestazione di cui al punto 7 della norma EN 545:2010 in originale o in copia conforme rilasciati da organismo accreditato secondo le norme EN 45000 ed EN ISO 17020 e che abbia sottoscritto l’accordo “European Cooperation for accreditation (EAC)”. / I materiali dovranno essere conformi al D.M. 174 Ministero della Salute del 6/4/2004 per le parti applicabili (ex C.M.S. N°102 del 2/12/78). / Il rivestimento esterno e interno dei raccordi sarà costituito da uno strato di vernice epossidica blu alimentare di spessore minimo 250 micron secondo la norma EN14901 o da uno strato di vernice epossidica blu applicata per cataforesi previa sabbiatura e fosfatazione allo zinco. / La Pressione di Funzionamento Ammissibile (PFA) dovrà essere pari a: Per giunti elastici automatici antisfilamento: / DN 60 25 bar / DN 80 – 100 23 bar / DN 125 22 bar / DN 150 18 bar / DN 200 – 400 16 bar / DN 450 13 bar / DN 500 11 bar / DN 600 10 bar. / Per giunti elastici meccanici antisfilamento: / DN 60 25 bar / DN 80 23 bar / DN 100 23 bar / DN 125 22 bar / DN 150 18 bar / DN 200 16 bar / DN 250 16 bar / DN 300 16 bar. / Per i raccordi a flangia la Pressione di Funzionamento Ammissibile (PFA) è pari a quanto indicato nella tabella A.2 della EN 545:2010 e cioè: / DN 60 – 300 PN 40 (forature PN 10-40 per PFA = 40 bar) / DN 350 – 600 PN 25 (forature PN 10-25 per PFA = 25 bar) / Le deviazioni angolari permesse dal giunto saranno le seguenti: / Per giunti elastici automatici antisfilamento: / DN 60 – 150 5° / DN 200 – 250 4° / DN 300 – 350 3° / DN 400 – 600 2° / Per giunti elastici meccanici antisfilamento: / DN 60 – 150 4° / DN 200 – 300 3°. / Il collaudo in fabbrica sarà effettuato secondo quanto prescritto dalla Norma EN 545:2010. / Nel prezzo unitario è compresa la guarnizione e l’anello con inserti metallici. A tal fine si ricorda l'applicabilità dell'art. 137, comma 2 del codice degli appalti (D. Lgs. n. 50 del 18/04/2016), per quanto riguarda la limitazione al 50% imposta all'incidenza dei prodotti provenienti dai Paesi Terzi ai sensi regolamento UE n. 952/2013 del Parlamento Europeo e del Consiglio. (L'eventuale mancata applicazione del soprarichiamato vincolo deve essere evidente nel bando di gara, e debitamente giustificata all'Autorità, trasmettendone la relativa documentazione). / - FORNITURA E POSA DI RACCORDI PER ACQUEDOTTO ANTISFILAMENTO PER BASSE PRESSIONI Curva a due bicchieri 1/16 200	n		228,97
G.02.09.bs	Fornitura e posa di raccordi in ghisa sferoidale prodotti in stabilimento certificato a norma EN ISO 9001:2000, e conformi alla norma EN 545:2010. / La ghisa sferoidale impiegata per la fabbricazione dei raccordi dovrà avere le seguenti caratteristiche: carico unitario di rottura a trazione: =420 MPa / allungamento minimo a rottura: = 5% durezza Brinell: = 250 HB. / I raccordi dovranno avere le estremità a bicchiere per giunzioni a mezzo di anelli in gomma oppure a flangia con forature a norma UNI EN 1092-2/99. / Il giunto che dovrà permettere deviazioni angolari senza compromettere la tenuta sarà: / elastico automatico con una guarnizione in elastomero, di qualità EPDM, conforme alla norma EN 681-1, con inserti metallici atti a realizzare la funzione antisfilamento, oppure elastico meccanico con una guarnizione in elastomero, di qualità EPDM, conforme alla norma EN 681-1, che potrà svolgere solo funzione di tenuta idraulica (in questo caso si aggiungerà un anello antisfilamento) o anche funzione antisfilamento a mezzo di inserti metallici annegati nella guarnizione stessa, il tutto grazie ad una controflangia che comprimerà le suddette guarnizioni a mezzo di bulloni. / Per la giunzione dovranno essere inoltre esibiti i certificati delle prove di prestazione di cui al punto 7 della norma EN 545:2010 in originale o in copia conforme rilasciati da organismo accreditato secondo le norme EN 45000 ed EN ISO 17020 e che abbia sottoscritto l’accordo “European Cooperation for accreditation (EAC)”. / I materiali dovranno essere conformi al D.M. 174 Ministero della Salute del 6/4/2004 per le parti applicabili (ex C.M.S. N°102 del 2/12/78). / Il rivestimento esterno e interno dei raccordi sarà costituito da uno strato di vernice epossidica blu alimentare di spessore minimo 250 micron secondo la norma EN14901 o da uno strato di vernice epossidica blu applicata per cataforesi previa sabbiatura e fosfatazione allo zinco. / La Pressione di Funzionamento Ammissibile (PFA) dovrà essere pari a: Per giunti elastici automatici antisfilamento: / DN 60 25 bar / DN 80 – 100 23 bar / DN 125 22 bar / DN 150 18 bar / DN 200 – 400 16 bar / DN 450 13 bar / DN 500 11 bar / DN 600 10 bar. / Per giunti elastici meccanici antisfilamento: / DN 60 25 bar / DN 80 23 bar / DN 100 23 bar / DN 125 22 bar / DN 150 18 bar / DN 200 16 bar / DN 250 16 bar / DN 300 16 bar. / Per i raccordi a flangia la Pressione di Funzionamento Ammissibile (PFA) è pari a quanto indicato nella tabella A.2 della EN 545:2010 e cioè: / DN 60 – 300 PN 40 (forature PN 10-40 per PFA = 40 bar) / DN 350 – 600 PN 25 (forature PN 10-25 per PFA = 25 bar) / Le deviazioni angolari permesse dal giunto saranno le seguenti: / Per giunti elastici automatici antisfilamento: / DN 60 – 150 5° / DN 200 – 250 4° / DN 300 – 350 3° / DN 400 – 600 2° / Per giunti elastici meccanici antisfilamento: / DN 60 – 150 4° / DN 200 – 300 3°. / Il collaudo in fabbrica sarà effettuato secondo quanto prescritto dalla Norma EN 545:2010. / Nel prezzo unitario è compresa la guarnizione e l’anello con inserti metallici. A tal fine si ricorda l'applicabilità dell'art. 137, comma 2 del codice degli appalti (D. Lgs. n. 50 del 18/04/2016), per quanto riguarda la limitazione al 50% imposta all'incidenza dei prodotti provenienti dai Paesi Terzi ai sensi regolamento UE n. 952/2013 del Parlamento Europeo e del Consiglio. (L'eventuale mancata applicazione del soprarichiamato vincolo deve essere evidente nel bando di gara, e debitamente giustificata all'Autorità, trasmettendone la relativa documentazione). / - FORNITURA E POSA DI RACCORDI PER ACQUEDOTTO ANTISFILAMENTO PER BASSE PRESSIONI Curva a due bicchieri 1/16 250	n		400,70
G.02.09.bt	Fornitura e posa di raccordi in ghisa sferoidale prodotti in stabilimento certificato a norma EN ISO 9001:2000, e conformi alla norma EN 545:2010. / La ghisa sferoidale impiegata per la fabbricazione dei raccordi dovrà avere le seguenti caratteristiche: carico unitario di rottura a trazione: =420 MPa / allungamento minimo a rottura: = 5% durezza Brinell: = 250 HB. / I raccordi dovranno avere le estremità a bicchiere per giunzioni a mezzo di anelli in gomma oppure a flangia con forature a norma UNI EN 1092-2/99. / Il giunto che dovrà permettere deviazioni angolari senza compromettere la tenuta sarà: / elastico automatico con una guarnizione in elastomero, di qualità EPDM, conforme alla norma EN 681-1, con inserti metallici atti a realizzare la funzione antisfilamento, oppure elastico meccanico con una guarnizione in elastomero, di qualità EPDM, conforme alla norma EN 681-1, che potrà svolgere solo funzione di tenuta idraulica (in questo caso si aggiungerà un anello antisfilamento) o anche funzione antisfilamento a mezzo di inserti metallici annegati nella guarnizione stessa, il tutto grazie ad una controflangia che comprimerà le suddette guarnizioni a mezzo di bulloni. / Per la giunzione dovranno essere inoltre esibiti i certificati delle prove di prestazione di cui al punto 7 della norma EN 545:2010 in originale o in copia conforme rilasciati da organismo accreditato secondo le norme EN 45000 ed EN ISO 17020 e che abbia sottoscritto l’accordo “European Cooperation for accreditation (EAC)”. / I materiali dovranno essere conformi al D.M. 174 Ministero della Salute del 6/4/2004 per le parti applicabili (ex C.M.S. N°102 del 2/12/78). / Il rivestimento esterno e interno dei raccordi sarà costituito da uno strato di vernice epossidica blu alimentare di spessore minimo 250 micron secondo la norma EN14901 o da uno strato di vernice epossidica blu applicata per cataforesi previa sabbiatura e fosfatazione allo zinco. / La Pressione di Funzionamento Ammissibile (PFA) dovrà essere pari a: Per giunti elastici automatici antisfilamento: / DN 60 25 bar / DN 80 – 100 23 bar / DN 125 22 bar / DN 150 18 bar / DN 200 – 400 16 bar / DN 450 13 bar / DN 500 11 bar / DN 600 10 bar. / Per giunti elastici meccanici antisfilamento: / DN 60 25 bar / DN 80 23 bar / DN 100 23 bar / DN 125 22 bar / DN 150 18 bar / DN 200 16 bar / DN 250 16 bar / DN 300 16 bar. / Per i raccordi a flangia la Pressione di Funzionamento Ammissibile (PFA) è pari a quanto indicato nella tabella A.2 della EN 545:2010 e cioè: / DN 60 – 300 PN 40 (forature PN 10-40 per PFA = 40 bar) / DN 350 – 600 PN 25 (forature PN 10-25 per PFA = 25 bar) / Le deviazioni angolari permesse dal giunto saranno le seguenti: / Per giunti elastici automatici antisfilamento: / DN 60 – 150 5° / DN 200 – 250 4° / DN 300 – 350 3° / DN 400 – 600 2° / Per giunti elastici meccanici antisfilamento: / DN 60 – 150 4° / DN 200 – 300 3°. / Il collaudo in fabbrica sarà effettuato secondo quanto prescritto dalla Norma EN 545:2010. / Nel prezzo unitario è compresa la guarnizione e l’anello con inserti metallici. A tal fine si ricorda l'applicabilità dell'art. 137, comma 2 del codice degli appalti (D. Lgs. n. 50 del 18/04/2016), per quanto riguarda la limitazione al 50% imposta all'incidenza dei prodotti provenienti dai Paesi Terzi ai sensi regolamento UE n. 952/2013 del Parlamento Europeo e del Consiglio. (L'eventuale mancata applicazione del soprarichiamato vincolo deve essere evidente nel bando di gara, e debitamente giustificata all'Autorità, trasmettendone la relativa documentazione). / - FORNITURA E POSA DI RACCORDI PER ACQUEDOTTO ANTISFILAMENTO PER BASSE PRESSIONI Curva a due bicchieri 1/16 300	n		539,15
G.02.09.bu	Fornitura e posa di raccordi in ghisa sferoidale prodotti in stabilimento certificato a norma EN ISO 9001:2000, e conformi alla norma EN 545:2010. / La ghisa sferoidale impiegata per la fabbricazione dei raccordi dovrà avere le seguenti caratteristiche: carico unitario di rottura a trazione: =420 MPa / allungamento minimo a rottura: = 5% durezza Brinell: = 250 HB. / I raccordi dovranno avere le estremità a bicchiere per giunzioni a mezzo di anelli in gomma oppure a flangia con forature a norma UNI EN 1092-2/99. / Il giunto che dovrà permettere deviazioni angolari senza compromettere la tenuta sarà: / elastico automatico con una guarnizione in elastomero, di qualità EPDM, conforme alla norma EN 681-1, con inserti metallici atti a realizzare la funzione antisfilamento, oppure elastico meccanico con una guarnizione in elastomero, di qualità EPDM, conforme alla norma EN 681-1, che potrà svolgere solo funzione di tenuta idraulica (in questo caso si aggiungerà un anello antisfilamento) o anche funzione antisfilamento a mezzo di inserti metallici annegati nella guarnizione stessa, il tutto grazie ad una controflangia che comprimerà le suddette guarnizioni a mezzo di bulloni. / Per la giunzione dovranno essere inoltre esibiti i certificati delle prove di prestazione di cui al punto 7 della norma EN 545:2010 in originale o in copia conforme rilasciati da organismo accreditato secondo le norme EN 45000 ed EN ISO 17020 e che abbia sottoscritto l’accordo “European Cooperation for accreditation (EAC)”. / I materiali dovranno essere conformi al D.M. 174 Ministero della Salute del 6/4/2004 per le parti applicabili (ex C.M.S. N°102 del 2/12/78). / Il rivestimento esterno e interno dei raccordi sarà costituito da uno strato di vernice epossidica blu alimentare di spessore minimo 250 micron secondo la norma EN14901 o da uno strato di vernice epossidica blu applicata per cataforesi previa sabbiatura e fosfatazione allo zinco. / La Pressione di Funzionamento Ammissibile (PFA) dovrà essere pari a: Per giunti elastici automatici antisfilamento: / DN 60 25 bar / DN 80 – 100 23 bar / DN 125 22 bar / DN 150 18 bar / DN 200 – 400 16 bar / DN 450 13 bar / DN 500 11 bar / DN 600 10 bar. / Per giunti elastici meccanici antisfilamento: / DN 60 25 bar / DN 80 23 bar / DN 100 23 bar / DN 125 22 bar / DN 150 18 bar / DN 200 16 bar / DN 250 16 bar / DN 300 16 bar. / Per i raccordi a flangia la Pressione di Funzionamento Ammissibile (PFA) è pari a quanto indicato nella tabella A.2 della EN 545:2010 e cioè: / DN 60 – 300 PN 40 (forature PN 10-40 per PFA = 40 bar) / DN 350 – 600 PN 25 (forature PN 10-25 per PFA = 25 bar) / Le deviazioni angolari permesse dal giunto saranno le seguenti: / Per giunti elastici automatici antisfilamento: / DN 60 – 150 5° / DN 200 – 250 4° / DN 300 – 350 3° / DN 400 – 600 2° / Per giunti elastici meccanici antisfilamento: / DN 60 – 150 4° / DN 200 – 300 3°. / Il collaudo in fabbrica sarà effettuato secondo quanto prescritto dalla Norma EN 545:2010. / Nel prezzo unitario è compresa la guarnizione e l’anello con inserti metallici. A tal fine si ricorda l'applicabilità dell'art. 137, comma 2 del codice degli appalti (D. Lgs. n. 50 del 18/04/2016), per quanto riguarda la limitazione al 50% imposta all'incidenza dei prodotti provenienti dai Paesi Terzi ai sensi regolamento UE n. 952/2013 del Parlamento Europeo e del Consiglio. (L'eventuale mancata applicazione del soprarichiamato vincolo deve essere evidente nel bando di gara, e debitamente giustificata all'Autorità, trasmettendone la relativa documentazione). / - FORNITURA E POSA DI RACCORDI PER ACQUEDOTTO ANTISFILAMENTO PER BASSE PRESSIONI Curva a due bicchieri 1/32 60	n		111,27
G.02.09.bv	Fornitura e posa di raccordi in ghisa sferoidale prodotti in stabilimento certificato a norma EN ISO 9001:2000, e conformi alla norma EN 545:2010. / La ghisa sferoidale impiegata per la fabbricazione dei raccordi dovrà avere le seguenti caratteristiche: carico unitario di rottura a trazione: =420 MPa / allungamento minimo a rottura: = 5% durezza Brinell: = 250 HB. / I raccordi dovranno avere le estremità a bicchiere per giunzioni a mezzo di anelli in gomma oppure a flangia con forature a norma UNI EN 1092-2/99. / Il giunto che dovrà permettere deviazioni angolari senza compromettere la tenuta sarà: / elastico automatico con una guarnizione in elastomero, di qualità EPDM, conforme alla norma EN 681-1, con inserti metallici atti a realizzare la funzione antisfilamento, oppure elastico meccanico con una guarnizione in elastomero, di qualità EPDM, conforme alla norma EN 681-1, che potrà svolgere solo funzione di tenuta idraulica (in questo caso si aggiungerà un anello antisfilamento) o anche funzione antisfilamento a mezzo di inserti metallici annegati nella guarnizione stessa, il tutto grazie ad una controflangia che comprimerà le suddette guarnizioni a mezzo di bulloni. / Per la giunzione dovranno essere inoltre esibiti i certificati delle prove di prestazione di cui al punto 7 della norma EN 545:2010 in originale o in copia conforme rilasciati da organismo accreditato secondo le norme EN 45000 ed EN ISO 17020 e che abbia sottoscritto l’accordo “European Cooperation for accreditation (EAC)”. / I materiali dovranno essere conformi al D.M. 174 Ministero della Salute del 6/4/2004 per le parti applicabili (ex C.M.S. N°102 del 2/12/78). / Il rivestimento esterno e interno dei raccordi sarà costituito da uno strato di vernice epossidica blu alimentare di spessore minimo 250 micron secondo la norma EN14901 o da uno strato di vernice epossidica blu applicata per cataforesi previa sabbiatura e fosfatazione allo zinco. / La Pressione di Funzionamento Ammissibile (PFA) dovrà essere pari a: Per giunti elastici automatici antisfilamento: / DN 60 25 bar / DN 80 – 100 23 bar / DN 125 22 bar / DN 150 18 bar / DN 200 – 400 16 bar / DN 450 13 bar / DN 500 11 bar / DN 600 10 bar. / Per giunti elastici meccanici antisfilamento: / DN 60 25 bar / DN 80 23 bar / DN 100 23 bar / DN 125 22 bar / DN 150 18 bar / DN 200 16 bar / DN 250 16 bar / DN 300 16 bar. / Per i raccordi a flangia la Pressione di Funzionamento Ammissibile (PFA) è pari a quanto indicato nella tabella A.2 della EN 545:2010 e cioè: / DN 60 – 300 PN 40 (forature PN 10-40 per PFA = 40 bar) / DN 350 – 600 PN 25 (forature PN 10-25 per PFA = 25 bar) / Le deviazioni angolari permesse dal giunto saranno le seguenti: / Per giunti elastici automatici antisfilamento: / DN 60 – 150 5° / DN 200 – 250 4° / DN 300 – 350 3° / DN 400 – 600 2° / Per giunti elastici meccanici antisfilamento: / DN 60 – 150 4° / DN 200 – 300 3°. / Il collaudo in fabbrica sarà effettuato secondo quanto prescritto dalla Norma EN 545:2010. / Nel prezzo unitario è compresa la guarnizione e l’anello con inserti metallici. A tal fine si ricorda l'applicabilità dell'art. 137, comma 2 del codice degli appalti (D. Lgs. n. 50 del 18/04/2016), per quanto riguarda la limitazione al 50% imposta all'incidenza dei prodotti provenienti dai Paesi Terzi ai sensi regolamento UE n. 952/2013 del Parlamento Europeo e del Consiglio. (L'eventuale mancata applicazione del soprarichiamato vincolo deve essere evidente nel bando di gara, e debitamente giustificata all'Autorità, trasmettendone la relativa documentazione). / - FORNITURA E POSA DI RACCORDI PER ACQUEDOTTO ANTISFILAMENTO PER BASSE PRESSIONI Curva a due bicchieri 1/32 80	n		112,34
G.02.09.bw	Fornitura e posa di raccordi in ghisa sferoidale prodotti in stabilimento certificato a norma EN ISO 9001:2000, e conformi alla norma EN 545:2010. / La ghisa sferoidale impiegata per la fabbricazione dei raccordi dovrà avere le seguenti caratteristiche: carico unitario di rottura a trazione: =420 MPa / allungamento minimo a rottura: = 5% durezza Brinell: = 250 HB. / I raccordi dovranno avere le estremità a bicchiere per giunzioni a mezzo di anelli in gomma oppure a flangia con forature a norma UNI EN 1092-2/99. / Il giunto che dovrà permettere deviazioni angolari senza compromettere la tenuta sarà: / elastico automatico con una guarnizione in elastomero, di qualità EPDM, conforme alla norma EN 681-1, con inserti metallici atti a realizzare la funzione antisfilamento, oppure elastico meccanico con una guarnizione in elastomero, di qualità EPDM, conforme alla norma EN 681-1, che potrà svolgere solo funzione di tenuta idraulica (in questo caso si aggiungerà un anello antisfilamento) o anche funzione antisfilamento a mezzo di inserti metallici annegati nella guarnizione stessa, il tutto grazie ad una controflangia che comprimerà le suddette guarnizioni a mezzo di bulloni. / Per la giunzione dovranno essere inoltre esibiti i certificati delle prove di prestazione di cui al punto 7 della norma EN 545:2010 in originale o in copia conforme rilasciati da organismo accreditato secondo le norme EN 45000 ed EN ISO 17020 e che abbia sottoscritto l’accordo “European Cooperation for accreditation (EAC)”. / I materiali dovranno essere conformi al D.M. 174 Ministero della Salute del 6/4/2004 per le parti applicabili (ex C.M.S. N°102 del 2/12/78). / Il rivestimento esterno e interno dei raccordi sarà costituito da uno strato di vernice epossidica blu alimentare di spessore minimo 250 micron secondo la norma EN14901 o da uno strato di vernice epossidica blu applicata per cataforesi previa sabbiatura e fosfatazione allo zinco. / La Pressione di Funzionamento Ammissibile (PFA) dovrà essere pari a: Per giunti elastici automatici antisfilamento: / DN 60 25 bar / DN 80 – 100 23 bar / DN 125 22 bar / DN 150 18 bar / DN 200 – 400 16 bar / DN 450 13 bar / DN 500 11 bar / DN 600 10 bar. / Per giunti elastici meccanici antisfilamento: / DN 60 25 bar / DN 80 23 bar / DN 100 23 bar / DN 125 22 bar / DN 150 18 bar / DN 200 16 bar / DN 250 16 bar / DN 300 16 bar. / Per i raccordi a flangia la Pressione di Funzionamento Ammissibile (PFA) è pari a quanto indicato nella tabella A.2 della EN 545:2010 e cioè: / DN 60 – 300 PN 40 (forature PN 10-40 per PFA = 40 bar) / DN 350 – 600 PN 25 (forature PN 10-25 per PFA = 25 bar) / Le deviazioni angolari permesse dal giunto saranno le seguenti: / Per giunti elastici automatici antisfilamento: / DN 60 – 150 5° / DN 200 – 250 4° / DN 300 – 350 3° / DN 400 – 600 2° / Per giunti elastici meccanici antisfilamento: / DN 60 – 150 4° / DN 200 – 300 3°. / Il collaudo in fabbrica sarà effettuato secondo quanto prescritto dalla Norma EN 545:2010. / Nel prezzo unitario è compresa la guarnizione e l’anello con inserti metallici. A tal fine si ricorda l'applicabilità dell'art. 137, comma 2 del codice degli appalti (D. Lgs. n. 50 del 18/04/2016), per quanto riguarda la limitazione al 50% imposta all'incidenza dei prodotti provenienti dai Paesi Terzi ai sensi regolamento UE n. 952/2013 del Parlamento Europeo e del Consiglio. (L'eventuale mancata applicazione del soprarichiamato vincolo deve essere evidente nel bando di gara, e debitamente giustificata all'Autorità, trasmettendone la relativa documentazione). / - FORNITURA E POSA DI RACCORDI PER ACQUEDOTTO ANTISFILAMENTO PER BASSE PRESSIONI Curva a due bicchieri 1/32 100	n		113,53
G.02.09.bx	Fornitura e posa di raccordi in ghisa sferoidale prodotti in stabilimento certificato a norma EN ISO 9001:2000, e conformi alla norma EN 545:2010. / La ghisa sferoidale impiegata per la fabbricazione dei raccordi dovrà avere le seguenti caratteristiche: carico unitario di rottura a trazione: =420 MPa / allungamento minimo a rottura: = 5% durezza Brinell: = 250 HB. / I raccordi dovranno avere le estremità a bicchiere per giunzioni a mezzo di anelli in gomma oppure a flangia con forature a norma UNI EN 1092-2/99. / Il giunto che dovrà permettere deviazioni angolari senza compromettere la tenuta sarà: / elastico automatico con una guarnizione in elastomero, di qualità EPDM, conforme alla norma EN 681-1, con inserti metallici atti a realizzare la funzione antisfilamento, oppure elastico meccanico con una guarnizione in elastomero, di qualità EPDM, conforme alla norma EN 681-1, che potrà svolgere solo funzione di tenuta idraulica (in questo caso si aggiungerà un anello antisfilamento) o anche funzione antisfilamento a mezzo di inserti metallici annegati nella guarnizione stessa, il tutto grazie ad una controflangia che comprimerà le suddette guarnizioni a mezzo di bulloni. / Per la giunzione dovranno essere inoltre esibiti i certificati delle prove di prestazione di cui al punto 7 della norma EN 545:2010 in originale o in copia conforme rilasciati da organismo accreditato secondo le norme EN 45000 ed EN ISO 17020 e che abbia sottoscritto l’accordo “European Cooperation for accreditation (EAC)”. / I materiali dovranno essere conformi al D.M. 174 Ministero della Salute del 6/4/2004 per le parti applicabili (ex C.M.S. N°102 del 2/12/78). / Il rivestimento esterno e interno dei raccordi sarà costituito da uno strato di vernice epossidica blu alimentare di spessore minimo 250 micron secondo la norma EN14901 o da uno strato di vernice epossidica blu applicata per cataforesi previa sabbiatura e fosfatazione allo zinco. / La Pressione di Funzionamento Ammissibile (PFA) dovrà essere pari a: Per giunti elastici automatici antisfilamento: / DN 60 25 bar / DN 80 – 100 23 bar / DN 125 22 bar / DN 150 18 bar / DN 200 – 400 16 bar / DN 450 13 bar / DN 500 11 bar / DN 600 10 bar. / Per giunti elastici meccanici antisfilamento: / DN 60 25 bar / DN 80 23 bar / DN 100 23 bar / DN 125 22 bar / DN 150 18 bar / DN 200 16 bar / DN 250 16 bar / DN 300 16 bar. / Per i raccordi a flangia la Pressione di Funzionamento Ammissibile (PFA) è pari a quanto indicato nella tabella A.2 della EN 545:2010 e cioè: / DN 60 – 300 PN 40 (forature PN 10-40 per PFA = 40 bar) / DN 350 – 600 PN 25 (forature PN 10-25 per PFA = 25 bar) / Le deviazioni angolari permesse dal giunto saranno le seguenti: / Per giunti elastici automatici antisfilamento: / DN 60 – 150 5° / DN 200 – 250 4° / DN 300 – 350 3° / DN 400 – 600 2° / Per giunti elastici meccanici antisfilamento: / DN 60 – 150 4° / DN 200 – 300 3°. / Il collaudo in fabbrica sarà effettuato secondo quanto prescritto dalla Norma EN 545:2010. / Nel prezzo unitario è compresa la guarnizione e l’anello con inserti metallici. A tal fine si ricorda l'applicabilità dell'art. 137, comma 2 del codice degli appalti (D. Lgs. n. 50 del 18/04/2016), per quanto riguarda la limitazione al 50% imposta all'incidenza dei prodotti provenienti dai Paesi Terzi ai sensi regolamento UE n. 952/2013 del Parlamento Europeo e del Consiglio. (L'eventuale mancata applicazione del soprarichiamato vincolo deve essere evidente nel bando di gara, e debitamente giustificata all'Autorità, trasmettendone la relativa documentazione). / - FORNITURA E POSA DI RACCORDI PER ACQUEDOTTO ANTISFILAMENTO PER BASSE PRESSIONI Curva a due bicchieri 1/32 125	n		161,03
G.02.09.by	Fornitura e posa di raccordi in ghisa sferoidale prodotti in stabilimento certificato a norma EN ISO 9001:2000, e conformi alla norma EN 545:2010. / La ghisa sferoidale impiegata per la fabbricazione dei raccordi dovrà avere le seguenti caratteristiche: carico unitario di rottura a trazione: =420 MPa / allungamento minimo a rottura: = 5% durezza Brinell: = 250 HB. / I raccordi dovranno avere le estremità a bicchiere per giunzioni a mezzo di anelli in gomma oppure a flangia con forature a norma UNI EN 1092-2/99. / Il giunto che dovrà permettere deviazioni angolari senza compromettere la tenuta sarà: / elastico automatico con una guarnizione in elastomero, di qualità EPDM, conforme alla norma EN 681-1, con inserti metallici atti a realizzare la funzione antisfilamento, oppure elastico meccanico con una guarnizione in elastomero, di qualità EPDM, conforme alla norma EN 681-1, che potrà svolgere solo funzione di tenuta idraulica (in questo caso si aggiungerà un anello antisfilamento) o anche funzione antisfilamento a mezzo di inserti metallici annegati nella guarnizione stessa, il tutto grazie ad una controflangia che comprimerà le suddette guarnizioni a mezzo di bulloni. / Per la giunzione dovranno essere inoltre esibiti i certificati delle prove di prestazione di cui al punto 7 della norma EN 545:2010 in originale o in copia conforme rilasciati da organismo accreditato secondo le norme EN 45000 ed EN ISO 17020 e che abbia sottoscritto l’accordo “European Cooperation for accreditation (EAC)”. / I materiali dovranno essere conformi al D.M. 174 Ministero della Salute del 6/4/2004 per le parti applicabili (ex C.M.S. N°102 del 2/12/78). / Il rivestimento esterno e interno dei raccordi sarà costituito da uno strato di vernice epossidica blu alimentare di spessore minimo 250 micron secondo la norma EN14901 o da uno strato di vernice epossidica blu applicata per cataforesi previa sabbiatura e fosfatazione allo zinco. / La Pressione di Funzionamento Ammissibile (PFA) dovrà essere pari a: Per giunti elastici automatici antisfilamento: / DN 60 25 bar / DN 80 – 100 23 bar / DN 125 22 bar / DN 150 18 bar / DN 200 – 400 16 bar / DN 450 13 bar / DN 500 11 bar / DN 600 10 bar. / Per giunti elastici meccanici antisfilamento: / DN 60 25 bar / DN 80 23 bar / DN 100 23 bar / DN 125 22 bar / DN 150 18 bar / DN 200 16 bar / DN 250 16 bar / DN 300 16 bar. / Per i raccordi a flangia la Pressione di Funzionamento Ammissibile (PFA) è pari a quanto indicato nella tabella A.2 della EN 545:2010 e cioè: / DN 60 – 300 PN 40 (forature PN 10-40 per PFA = 40 bar) / DN 350 – 600 PN 25 (forature PN 10-25 per PFA = 25 bar) / Le deviazioni angolari permesse dal giunto saranno le seguenti: / Per giunti elastici automatici antisfilamento: / DN 60 – 150 5° / DN 200 – 250 4° / DN 300 – 350 3° / DN 400 – 600 2° / Per giunti elastici meccanici antisfilamento: / DN 60 – 150 4° / DN 200 – 300 3°. / Il collaudo in fabbrica sarà effettuato secondo quanto prescritto dalla Norma EN 545:2010. / Nel prezzo unitario è compresa la guarnizione e l’anello con inserti metallici. A tal fine si ricorda l'applicabilità dell'art. 137, comma 2 del codice degli appalti (D. Lgs. n. 50 del 18/04/2016), per quanto riguarda la limitazione al 50% imposta all'incidenza dei prodotti provenienti dai Paesi Terzi ai sensi regolamento UE n. 952/2013 del Parlamento Europeo e del Consiglio. (L'eventuale mancata applicazione del soprarichiamato vincolo deve essere evidente nel bando di gara, e debitamente giustificata all'Autorità, trasmettendone la relativa documentazione). / - FORNITURA E POSA DI RACCORDI PER ACQUEDOTTO ANTISFILAMENTO PER BASSE PRESSIONI Curva a due bicchieri 1/32 150	n		178,47
G.02.09.bz	Fornitura e posa di raccordi in ghisa sferoidale prodotti in stabilimento certificato a norma EN ISO 9001:2000, e conformi alla norma EN 545:2010. / La ghisa sferoidale impiegata per la fabbricazione dei raccordi dovrà avere le seguenti caratteristiche: carico unitario di rottura a trazione: =420 MPa / allungamento minimo a rottura: = 5% durezza Brinell: = 250 HB. / I raccordi dovranno avere le estremità a bicchiere per giunzioni a mezzo di anelli in gomma oppure a flangia con forature a norma UNI EN 1092-2/99. / Il giunto che dovrà permettere deviazioni angolari senza compromettere la tenuta sarà: / elastico automatico con una guarnizione in elastomero, di qualità EPDM, conforme alla norma EN 681-1, con inserti metallici atti a realizzare la funzione antisfilamento, oppure elastico meccanico con una guarnizione in elastomero, di qualità EPDM, conforme alla norma EN 681-1, che potrà svolgere solo funzione di tenuta idraulica (in questo caso si aggiungerà un anello antisfilamento) o anche funzione antisfilamento a mezzo di inserti metallici annegati nella guarnizione stessa, il tutto grazie ad una controflangia che comprimerà le suddette guarnizioni a mezzo di bulloni. / Per la giunzione dovranno essere inoltre esibiti i certificati delle prove di prestazione di cui al punto 7 della norma EN 545:2010 in originale o in copia conforme rilasciati da organismo accreditato secondo le norme EN 45000 ed EN ISO 17020 e che abbia sottoscritto l’accordo “European Cooperation for accreditation (EAC)”. / I materiali dovranno essere conformi al D.M. 174 Ministero della Salute del 6/4/2004 per le parti applicabili (ex C.M.S. N°102 del 2/12/78). / Il rivestimento esterno e interno dei raccordi sarà costituito da uno strato di vernice epossidica blu alimentare di spessore minimo 250 micron secondo la norma EN14901 o da uno strato di vernice epossidica blu applicata per cataforesi previa sabbiatura e fosfatazione allo zinco. / La Pressione di Funzionamento Ammissibile (PFA) dovrà essere pari a: Per giunti elastici automatici antisfilamento: / DN 60 25 bar / DN 80 – 100 23 bar / DN 125 22 bar / DN 150 18 bar / DN 200 – 400 16 bar / DN 450 13 bar / DN 500 11 bar / DN 600 10 bar. / Per giunti elastici meccanici antisfilamento: / DN 60 25 bar / DN 80 23 bar / DN 100 23 bar / DN 125 22 bar / DN 150 18 bar / DN 200 16 bar / DN 250 16 bar / DN 300 16 bar. / Per i raccordi a flangia la Pressione di Funzionamento Ammissibile (PFA) è pari a quanto indicato nella tabella A.2 della EN 545:2010 e cioè: / DN 60 – 300 PN 40 (forature PN 10-40 per PFA = 40 bar) / DN 350 – 600 PN 25 (forature PN 10-25 per PFA = 25 bar) / Le deviazioni angolari permesse dal giunto saranno le seguenti: / Per giunti elastici automatici antisfilamento: / DN 60 – 150 5° / DN 200 – 250 4° / DN 300 – 350 3° / DN 400 – 600 2° / Per giunti elastici meccanici antisfilamento: / DN 60 – 150 4° / DN 200 – 300 3°. / Il collaudo in fabbrica sarà effettuato secondo quanto prescritto dalla Norma EN 545:2010. / Nel prezzo unitario è compresa la guarnizione e l’anello con inserti metallici. A tal fine si ricorda l'applicabilità dell'art. 137, comma 2 del codice degli appalti (D. Lgs. n. 50 del 18/04/2016), per quanto riguarda la limitazione al 50% imposta all'incidenza dei prodotti provenienti dai Paesi Terzi ai sensi regolamento UE n. 952/2013 del Parlamento Europeo e del Consiglio. (L'eventuale mancata applicazione del soprarichiamato vincolo deve essere evidente nel bando di gara, e debitamente giustificata all'Autorità, trasmettendone la relativa documentazione). / - FORNITURA E POSA DI RACCORDI PER ACQUEDOTTO ANTISFILAMENTO PER BASSE PRESSIONI Curva a due bicchieri 1/32 200	n		228,97
G.02.09.c	Fornitura e posa di raccordi in ghisa sferoidale prodotti in stabilimento certificato a norma EN ISO 9001:2000, e conformi alla norma EN 545:2010. / La ghisa sferoidale impiegata per la fabbricazione dei raccordi dovrà avere le seguenti caratteristiche: carico unitario di rottura a trazione: =420 MPa / allungamento minimo a rottura: = 5% durezza Brinell: = 250 HB. / I raccordi dovranno avere le estremità a bicchiere per giunzioni a mezzo di anelli in gomma oppure a flangia con forature a norma UNI EN 1092-2/99. / Il giunto che dovrà permettere deviazioni angolari senza compromettere la tenuta sarà: / elastico automatico con una guarnizione in elastomero, di qualità EPDM, conforme alla norma EN 681-1, con inserti metallici atti a realizzare la funzione antisfilamento, oppure elastico meccanico con una guarnizione in elastomero, di qualità EPDM, conforme alla norma EN 681-1, che potrà svolgere solo funzione di tenuta idraulica (in questo caso si aggiungerà un anello antisfilamento) o anche funzione antisfilamento a mezzo di inserti metallici annegati nella guarnizione stessa, il tutto grazie ad una controflangia che comprimerà le suddette guarnizioni a mezzo di bulloni. / Per la giunzione dovranno essere inoltre esibiti i certificati delle prove di prestazione di cui al punto 7 della norma EN 545:2010 in originale o in copia conforme rilasciati da organismo accreditato secondo le norme EN 45000 ed EN ISO 17020 e che abbia sottoscritto l’accordo “European Cooperation for accreditation (EAC)”. / I materiali dovranno essere conformi al D.M. 174 Ministero della Salute del 6/4/2004 per le parti applicabili (ex C.M.S. N°102 del 2/12/78). / Il rivestimento esterno e interno dei raccordi sarà costituito da uno strato di vernice epossidica blu alimentare di spessore minimo 250 micron secondo la norma EN14901 o da uno strato di vernice epossidica blu applicata per cataforesi previa sabbiatura e fosfatazione allo zinco. / La Pressione di Funzionamento Ammissibile (PFA) dovrà essere pari a: Per giunti elastici automatici antisfilamento: / DN 60 25 bar / DN 80 – 100 23 bar / DN 125 22 bar / DN 150 18 bar / DN 200 – 400 16 bar / DN 450 13 bar / DN 500 11 bar / DN 600 10 bar. / Per giunti elastici meccanici antisfilamento: / DN 60 25 bar / DN 80 23 bar / DN 100 23 bar / DN 125 22 bar / DN 150 18 bar / DN 200 16 bar / DN 250 16 bar / DN 300 16 bar. / Per i raccordi a flangia la Pressione di Funzionamento Ammissibile (PFA) è pari a quanto indicato nella tabella A.2 della EN 545:2010 e cioè: / DN 60 – 300 PN 40 (forature PN 10-40 per PFA = 40 bar) / DN 350 – 600 PN 25 (forature PN 10-25 per PFA = 25 bar) / Le deviazioni angolari permesse dal giunto saranno le seguenti: / Per giunti elastici automatici antisfilamento: / DN 60 – 150 5° / DN 200 – 250 4° / DN 300 – 350 3° / DN 400 – 600 2° / Per giunti elastici meccanici antisfilamento: / DN 60 – 150 4° / DN 200 – 300 3°. / Il collaudo in fabbrica sarà effettuato secondo quanto prescritto dalla Norma EN 545:2010. / Nel prezzo unitario è compresa la guarnizione e l’anello con inserti metallici. A tal fine si ricorda l'applicabilità dell'art. 137, comma 2 del codice degli appalti (D. Lgs. n. 50 del 18/04/2016), per quanto riguarda la limitazione al 50% imposta all'incidenza dei prodotti provenienti dai Paesi Terzi ai sensi regolamento UE n. 952/2013 del Parlamento Europeo e del Consiglio. (L'eventuale mancata applicazione del soprarichiamato vincolo deve essere evidente nel bando di gara, e debitamente giustificata all'Autorità, trasmettendone la relativa documentazione). / - FORNITURA E POSA DI RACCORDI PER ACQUEDOTTO ANTISFILAMENTO PER BASSE PRESSIONI TI a due bicchieri e diramazione a flangia 80x40	n		139,52
G.02.09.ca	Fornitura e posa di raccordi in ghisa sferoidale prodotti in stabilimento certificato a norma EN ISO 9001:2000, e conformi alla norma EN 545:2010. / La ghisa sferoidale impiegata per la fabbricazione dei raccordi dovrà avere le seguenti caratteristiche: carico unitario di rottura a trazione: =420 MPa / allungamento minimo a rottura: = 5% durezza Brinell: = 250 HB. / I raccordi dovranno avere le estremità a bicchiere per giunzioni a mezzo di anelli in gomma oppure a flangia con forature a norma UNI EN 1092-2/99. / Il giunto che dovrà permettere deviazioni angolari senza compromettere la tenuta sarà: / elastico automatico con una guarnizione in elastomero, di qualità EPDM, conforme alla norma EN 681-1, con inserti metallici atti a realizzare la funzione antisfilamento, oppure elastico meccanico con una guarnizione in elastomero, di qualità EPDM, conforme alla norma EN 681-1, che potrà svolgere solo funzione di tenuta idraulica (in questo caso si aggiungerà un anello antisfilamento) o anche funzione antisfilamento a mezzo di inserti metallici annegati nella guarnizione stessa, il tutto grazie ad una controflangia che comprimerà le suddette guarnizioni a mezzo di bulloni. / Per la giunzione dovranno essere inoltre esibiti i certificati delle prove di prestazione di cui al punto 7 della norma EN 545:2010 in originale o in copia conforme rilasciati da organismo accreditato secondo le norme EN 45000 ed EN ISO 17020 e che abbia sottoscritto l’accordo “European Cooperation for accreditation (EAC)”. / I materiali dovranno essere conformi al D.M. 174 Ministero della Salute del 6/4/2004 per le parti applicabili (ex C.M.S. N°102 del 2/12/78). / Il rivestimento esterno e interno dei raccordi sarà costituito da uno strato di vernice epossidica blu alimentare di spessore minimo 250 micron secondo la norma EN14901 o da uno strato di vernice epossidica blu applicata per cataforesi previa sabbiatura e fosfatazione allo zinco. / La Pressione di Funzionamento Ammissibile (PFA) dovrà essere pari a: Per giunti elastici automatici antisfilamento: / DN 60 25 bar / DN 80 – 100 23 bar / DN 125 22 bar / DN 150 18 bar / DN 200 – 400 16 bar / DN 450 13 bar / DN 500 11 bar / DN 600 10 bar. / Per giunti elastici meccanici antisfilamento: / DN 60 25 bar / DN 80 23 bar / DN 100 23 bar / DN 125 22 bar / DN 150 18 bar / DN 200 16 bar / DN 250 16 bar / DN 300 16 bar. / Per i raccordi a flangia la Pressione di Funzionamento Ammissibile (PFA) è pari a quanto indicato nella tabella A.2 della EN 545:2010 e cioè: / DN 60 – 300 PN 40 (forature PN 10-40 per PFA = 40 bar) / DN 350 – 600 PN 25 (forature PN 10-25 per PFA = 25 bar) / Le deviazioni angolari permesse dal giunto saranno le seguenti: / Per giunti elastici automatici antisfilamento: / DN 60 – 150 5° / DN 200 – 250 4° / DN 300 – 350 3° / DN 400 – 600 2° / Per giunti elastici meccanici antisfilamento: / DN 60 – 150 4° / DN 200 – 300 3°. / Il collaudo in fabbrica sarà effettuato secondo quanto prescritto dalla Norma EN 545:2010. / Nel prezzo unitario è compresa la guarnizione e l’anello con inserti metallici. A tal fine si ricorda l'applicabilità dell'art. 137, comma 2 del codice degli appalti (D. Lgs. n. 50 del 18/04/2016), per quanto riguarda la limitazione al 50% imposta all'incidenza dei prodotti provenienti dai Paesi Terzi ai sensi regolamento UE n. 952/2013 del Parlamento Europeo e del Consiglio. (L'eventuale mancata applicazione del soprarichiamato vincolo deve essere evidente nel bando di gara, e debitamente giustificata all'Autorità, trasmettendone la relativa documentazione). / - FORNITURA E POSA DI RACCORDI PER ACQUEDOTTO ANTISFILAMENTO PER BASSE PRESSIONI Curva a due bicchieri 1/32 250	n		400,70
G.02.09.cb	Fornitura e posa di raccordi in ghisa sferoidale prodotti in stabilimento certificato a norma EN ISO 9001:2000, e conformi alla norma EN 545:2010. / La ghisa sferoidale impiegata per la fabbricazione dei raccordi dovrà avere le seguenti caratteristiche: carico unitario di rottura a trazione: =420 MPa / allungamento minimo a rottura: = 5% durezza Brinell: = 250 HB. / I raccordi dovranno avere le estremità a bicchiere per giunzioni a mezzo di anelli in gomma oppure a flangia con forature a norma UNI EN 1092-2/99. / Il giunto che dovrà permettere deviazioni angolari senza compromettere la tenuta sarà: / elastico automatico con una guarnizione in elastomero, di qualità EPDM, conforme alla norma EN 681-1, con inserti metallici atti a realizzare la funzione antisfilamento, oppure elastico meccanico con una guarnizione in elastomero, di qualità EPDM, conforme alla norma EN 681-1, che potrà svolgere solo funzione di tenuta idraulica (in questo caso si aggiungerà un anello antisfilamento) o anche funzione antisfilamento a mezzo di inserti metallici annegati nella guarnizione stessa, il tutto grazie ad una controflangia che comprimerà le suddette guarnizioni a mezzo di bulloni. / Per la giunzione dovranno essere inoltre esibiti i certificati delle prove di prestazione di cui al punto 7 della norma EN 545:2010 in originale o in copia conforme rilasciati da organismo accreditato secondo le norme EN 45000 ed EN ISO 17020 e che abbia sottoscritto l’accordo “European Cooperation for accreditation (EAC)”. / I materiali dovranno essere conformi al D.M. 174 Ministero della Salute del 6/4/2004 per le parti applicabili (ex C.M.S. N°102 del 2/12/78). / Il rivestimento esterno e interno dei raccordi sarà costituito da uno strato di vernice epossidica blu alimentare di spessore minimo 250 micron secondo la norma EN14901 o da uno strato di vernice epossidica blu applicata per cataforesi previa sabbiatura e fosfatazione allo zinco. / La Pressione di Funzionamento Ammissibile (PFA) dovrà essere pari a: Per giunti elastici automatici antisfilamento: / DN 60 25 bar / DN 80 – 100 23 bar / DN 125 22 bar / DN 150 18 bar / DN 200 – 400 16 bar / DN 450 13 bar / DN 500 11 bar / DN 600 10 bar. / Per giunti elastici meccanici antisfilamento: / DN 60 25 bar / DN 80 23 bar / DN 100 23 bar / DN 125 22 bar / DN 150 18 bar / DN 200 16 bar / DN 250 16 bar / DN 300 16 bar. / Per i raccordi a flangia la Pressione di Funzionamento Ammissibile (PFA) è pari a quanto indicato nella tabella A.2 della EN 545:2010 e cioè: / DN 60 – 300 PN 40 (forature PN 10-40 per PFA = 40 bar) / DN 350 – 600 PN 25 (forature PN 10-25 per PFA = 25 bar) / Le deviazioni angolari permesse dal giunto saranno le seguenti: / Per giunti elastici automatici antisfilamento: / DN 60 – 150 5° / DN 200 – 250 4° / DN 300 – 350 3° / DN 400 – 600 2° / Per giunti elastici meccanici antisfilamento: / DN 60 – 150 4° / DN 200 – 300 3°. / Il collaudo in fabbrica sarà effettuato secondo quanto prescritto dalla Norma EN 545:2010. / Nel prezzo unitario è compresa la guarnizione e l’anello con inserti metallici. A tal fine si ricorda l'applicabilità dell'art. 137, comma 2 del codice degli appalti (D. Lgs. n. 50 del 18/04/2016), per quanto riguarda la limitazione al 50% imposta all'incidenza dei prodotti provenienti dai Paesi Terzi ai sensi regolamento UE n. 952/2013 del Parlamento Europeo e del Consiglio. (L'eventuale mancata applicazione del soprarichiamato vincolo deve essere evidente nel bando di gara, e debitamente giustificata all'Autorità, trasmettendone la relativa documentazione). / - FORNITURA E POSA DI RACCORDI PER ACQUEDOTTO ANTISFILAMENTO PER BASSE PRESSIONI Curva a due bicchieri 1/32 300	n		539,15
G.02.09.cc	Fornitura e posa di raccordi in ghisa sferoidale prodotti in stabilimento certificato a norma EN ISO 9001:2000, e conformi alla norma EN 545:2010. / La ghisa sferoidale impiegata per la fabbricazione dei raccordi dovrà avere le seguenti caratteristiche: carico unitario di rottura a trazione: =420 MPa / allungamento minimo a rottura: = 5% durezza Brinell: = 250 HB. / I raccordi dovranno avere le estremità a bicchiere per giunzioni a mezzo di anelli in gomma oppure a flangia con forature a norma UNI EN 1092-2/99. / Il giunto che dovrà permettere deviazioni angolari senza compromettere la tenuta sarà: / elastico automatico con una guarnizione in elastomero, di qualità EPDM, conforme alla norma EN 681-1, con inserti metallici atti a realizzare la funzione antisfilamento, oppure elastico meccanico con una guarnizione in elastomero, di qualità EPDM, conforme alla norma EN 681-1, che potrà svolgere solo funzione di tenuta idraulica (in questo caso si aggiungerà un anello antisfilamento) o anche funzione antisfilamento a mezzo di inserti metallici annegati nella guarnizione stessa, il tutto grazie ad una controflangia che comprimerà le suddette guarnizioni a mezzo di bulloni. / Per la giunzione dovranno essere inoltre esibiti i certificati delle prove di prestazione di cui al punto 7 della norma EN 545:2010 in originale o in copia conforme rilasciati da organismo accreditato secondo le norme EN 45000 ed EN ISO 17020 e che abbia sottoscritto l’accordo “European Cooperation for accreditation (EAC)”. / I materiali dovranno essere conformi al D.M. 174 Ministero della Salute del 6/4/2004 per le parti applicabili (ex C.M.S. N°102 del 2/12/78). / Il rivestimento esterno e interno dei raccordi sarà costituito da uno strato di vernice epossidica blu alimentare di spessore minimo 250 micron secondo la norma EN14901 o da uno strato di vernice epossidica blu applicata per cataforesi previa sabbiatura e fosfatazione allo zinco. / La Pressione di Funzionamento Ammissibile (PFA) dovrà essere pari a: Per giunti elastici automatici antisfilamento: / DN 60 25 bar / DN 80 – 100 23 bar / DN 125 22 bar / DN 150 18 bar / DN 200 – 400 16 bar / DN 450 13 bar / DN 500 11 bar / DN 600 10 bar. / Per giunti elastici meccanici antisfilamento: / DN 60 25 bar / DN 80 23 bar / DN 100 23 bar / DN 125 22 bar / DN 150 18 bar / DN 200 16 bar / DN 250 16 bar / DN 300 16 bar. / Per i raccordi a flangia la Pressione di Funzionamento Ammissibile (PFA) è pari a quanto indicato nella tabella A.2 della EN 545:2010 e cioè: / DN 60 – 300 PN 40 (forature PN 10-40 per PFA = 40 bar) / DN 350 – 600 PN 25 (forature PN 10-25 per PFA = 25 bar) / Le deviazioni angolari permesse dal giunto saranno le seguenti: / Per giunti elastici automatici antisfilamento: / DN 60 – 150 5° / DN 200 – 250 4° / DN 300 – 350 3° / DN 400 – 600 2° / Per giunti elastici meccanici antisfilamento: / DN 60 – 150 4° / DN 200 – 300 3°. / Il collaudo in fabbrica sarà effettuato secondo quanto prescritto dalla Norma EN 545:2010. / Nel prezzo unitario è compresa la guarnizione e l’anello con inserti metallici. A tal fine si ricorda l'applicabilità dell'art. 137, comma 2 del codice degli appalti (D. Lgs. n. 50 del 18/04/2016), per quanto riguarda la limitazione al 50% imposta all'incidenza dei prodotti provenienti dai Paesi Terzi ai sensi regolamento UE n. 952/2013 del Parlamento Europeo e del Consiglio. (L'eventuale mancata applicazione del soprarichiamato vincolo deve essere evidente nel bando di gara, e debitamente giustificata all'Autorità, trasmettendone la relativa documentazione). / - FORNITURA E POSA DI RACCORDI PER ACQUEDOTTO ANTISFILAMENTO PER BASSE PRESSIONI TI a tre bicchieri 60x60	n		175,26
G.02.09.cd	Fornitura e posa di raccordi in ghisa sferoidale prodotti in stabilimento certificato a norma EN ISO 9001:2000, e conformi alla norma EN 545:2010. / La ghisa sferoidale impiegata per la fabbricazione dei raccordi dovrà avere le seguenti caratteristiche: carico unitario di rottura a trazione: =420 MPa / allungamento minimo a rottura: = 5% durezza Brinell: = 250 HB. / I raccordi dovranno avere le estremità a bicchiere per giunzioni a mezzo di anelli in gomma oppure a flangia con forature a norma UNI EN 1092-2/99. / Il giunto che dovrà permettere deviazioni angolari senza compromettere la tenuta sarà: / elastico automatico con una guarnizione in elastomero, di qualità EPDM, conforme alla norma EN 681-1, con inserti metallici atti a realizzare la funzione antisfilamento, oppure elastico meccanico con una guarnizione in elastomero, di qualità EPDM, conforme alla norma EN 681-1, che potrà svolgere solo funzione di tenuta idraulica (in questo caso si aggiungerà un anello antisfilamento) o anche funzione antisfilamento a mezzo di inserti metallici annegati nella guarnizione stessa, il tutto grazie ad una controflangia che comprimerà le suddette guarnizioni a mezzo di bulloni. / Per la giunzione dovranno essere inoltre esibiti i certificati delle prove di prestazione di cui al punto 7 della norma EN 545:2010 in originale o in copia conforme rilasciati da organismo accreditato secondo le norme EN 45000 ed EN ISO 17020 e che abbia sottoscritto l’accordo “European Cooperation for accreditation (EAC)”. / I materiali dovranno essere conformi al D.M. 174 Ministero della Salute del 6/4/2004 per le parti applicabili (ex C.M.S. N°102 del 2/12/78). / Il rivestimento esterno e interno dei raccordi sarà costituito da uno strato di vernice epossidica blu alimentare di spessore minimo 250 micron secondo la norma EN14901 o da uno strato di vernice epossidica blu applicata per cataforesi previa sabbiatura e fosfatazione allo zinco. / La Pressione di Funzionamento Ammissibile (PFA) dovrà essere pari a: Per giunti elastici automatici antisfilamento: / DN 60 25 bar / DN 80 – 100 23 bar / DN 125 22 bar / DN 150 18 bar / DN 200 – 400 16 bar / DN 450 13 bar / DN 500 11 bar / DN 600 10 bar. / Per giunti elastici meccanici antisfilamento: / DN 60 25 bar / DN 80 23 bar / DN 100 23 bar / DN 125 22 bar / DN 150 18 bar / DN 200 16 bar / DN 250 16 bar / DN 300 16 bar. / Per i raccordi a flangia la Pressione di Funzionamento Ammissibile (PFA) è pari a quanto indicato nella tabella A.2 della EN 545:2010 e cioè: / DN 60 – 300 PN 40 (forature PN 10-40 per PFA = 40 bar) / DN 350 – 600 PN 25 (forature PN 10-25 per PFA = 25 bar) / Le deviazioni angolari permesse dal giunto saranno le seguenti: / Per giunti elastici automatici antisfilamento: / DN 60 – 150 5° / DN 200 – 250 4° / DN 300 – 350 3° / DN 400 – 600 2° / Per giunti elastici meccanici antisfilamento: / DN 60 – 150 4° / DN 200 – 300 3°. / Il collaudo in fabbrica sarà effettuato secondo quanto prescritto dalla Norma EN 545:2010. / Nel prezzo unitario è compresa la guarnizione e l’anello con inserti metallici. A tal fine si ricorda l'applicabilità dell'art. 137, comma 2 del codice degli appalti (D. Lgs. n. 50 del 18/04/2016), per quanto riguarda la limitazione al 50% imposta all'incidenza dei prodotti provenienti dai Paesi Terzi ai sensi regolamento UE n. 952/2013 del Parlamento Europeo e del Consiglio. (L'eventuale mancata applicazione del soprarichiamato vincolo deve essere evidente nel bando di gara, e debitamente giustificata all'Autorità, trasmettendone la relativa documentazione). / - FORNITURA E POSA DI RACCORDI PER ACQUEDOTTO ANTISFILAMENTO PER BASSE PRESSIONI TI a tre bicchieri 80x60	n		175,26
G.02.09.ce	Fornitura e posa di raccordi in ghisa sferoidale prodotti in stabilimento certificato a norma EN ISO 9001:2000, e conformi alla norma EN 545:2010. / La ghisa sferoidale impiegata per la fabbricazione dei raccordi dovrà avere le seguenti caratteristiche: carico unitario di rottura a trazione: =420 MPa / allungamento minimo a rottura: = 5% durezza Brinell: = 250 HB. / I raccordi dovranno avere le estremità a bicchiere per giunzioni a mezzo di anelli in gomma oppure a flangia con forature a norma UNI EN 1092-2/99. / Il giunto che dovrà permettere deviazioni angolari senza compromettere la tenuta sarà: / elastico automatico con una guarnizione in elastomero, di qualità EPDM, conforme alla norma EN 681-1, con inserti metallici atti a realizzare la funzione antisfilamento, oppure elastico meccanico con una guarnizione in elastomero, di qualità EPDM, conforme alla norma EN 681-1, che potrà svolgere solo funzione di tenuta idraulica (in questo caso si aggiungerà un anello antisfilamento) o anche funzione antisfilamento a mezzo di inserti metallici annegati nella guarnizione stessa, il tutto grazie ad una controflangia che comprimerà le suddette guarnizioni a mezzo di bulloni. / Per la giunzione dovranno essere inoltre esibiti i certificati delle prove di prestazione di cui al punto 7 della norma EN 545:2010 in originale o in copia conforme rilasciati da organismo accreditato secondo le norme EN 45000 ed EN ISO 17020 e che abbia sottoscritto l’accordo “European Cooperation for accreditation (EAC)”. / I materiali dovranno essere conformi al D.M. 174 Ministero della Salute del 6/4/2004 per le parti applicabili (ex C.M.S. N°102 del 2/12/78). / Il rivestimento esterno e interno dei raccordi sarà costituito da uno strato di vernice epossidica blu alimentare di spessore minimo 250 micron secondo la norma EN14901 o da uno strato di vernice epossidica blu applicata per cataforesi previa sabbiatura e fosfatazione allo zinco. / La Pressione di Funzionamento Ammissibile (PFA) dovrà essere pari a: Per giunti elastici automatici antisfilamento: / DN 60 25 bar / DN 80 – 100 23 bar / DN 125 22 bar / DN 150 18 bar / DN 200 – 400 16 bar / DN 450 13 bar / DN 500 11 bar / DN 600 10 bar. / Per giunti elastici meccanici antisfilamento: / DN 60 25 bar / DN 80 23 bar / DN 100 23 bar / DN 125 22 bar / DN 150 18 bar / DN 200 16 bar / DN 250 16 bar / DN 300 16 bar. / Per i raccordi a flangia la Pressione di Funzionamento Ammissibile (PFA) è pari a quanto indicato nella tabella A.2 della EN 545:2010 e cioè: / DN 60 – 300 PN 40 (forature PN 10-40 per PFA = 40 bar) / DN 350 – 600 PN 25 (forature PN 10-25 per PFA = 25 bar) / Le deviazioni angolari permesse dal giunto saranno le seguenti: / Per giunti elastici automatici antisfilamento: / DN 60 – 150 5° / DN 200 – 250 4° / DN 300 – 350 3° / DN 400 – 600 2° / Per giunti elastici meccanici antisfilamento: / DN 60 – 150 4° / DN 200 – 300 3°. / Il collaudo in fabbrica sarà effettuato secondo quanto prescritto dalla Norma EN 545:2010. / Nel prezzo unitario è compresa la guarnizione e l’anello con inserti metallici. A tal fine si ricorda l'applicabilità dell'art. 137, comma 2 del codice degli appalti (D. Lgs. n. 50 del 18/04/2016), per quanto riguarda la limitazione al 50% imposta all'incidenza dei prodotti provenienti dai Paesi Terzi ai sensi regolamento UE n. 952/2013 del Parlamento Europeo e del Consiglio. (L'eventuale mancata applicazione del soprarichiamato vincolo deve essere evidente nel bando di gara, e debitamente giustificata all'Autorità, trasmettendone la relativa documentazione). / - FORNITURA E POSA DI RACCORDI PER ACQUEDOTTO ANTISFILAMENTO PER BASSE PRESSIONI TI a tre bicchieri 80x80	n		192,80
G.02.09.cf	Fornitura e posa di raccordi in ghisa sferoidale prodotti in stabilimento certificato a norma EN ISO 9001:2000, e conformi alla norma EN 545:2010. / La ghisa sferoidale impiegata per la fabbricazione dei raccordi dovrà avere le seguenti caratteristiche: carico unitario di rottura a trazione: =420 MPa / allungamento minimo a rottura: = 5% durezza Brinell: = 250 HB. / I raccordi dovranno avere le estremità a bicchiere per giunzioni a mezzo di anelli in gomma oppure a flangia con forature a norma UNI EN 1092-2/99. / Il giunto che dovrà permettere deviazioni angolari senza compromettere la tenuta sarà: / elastico automatico con una guarnizione in elastomero, di qualità EPDM, conforme alla norma EN 681-1, con inserti metallici atti a realizzare la funzione antisfilamento, oppure elastico meccanico con una guarnizione in elastomero, di qualità EPDM, conforme alla norma EN 681-1, che potrà svolgere solo funzione di tenuta idraulica (in questo caso si aggiungerà un anello antisfilamento) o anche funzione antisfilamento a mezzo di inserti metallici annegati nella guarnizione stessa, il tutto grazie ad una controflangia che comprimerà le suddette guarnizioni a mezzo di bulloni. / Per la giunzione dovranno essere inoltre esibiti i certificati delle prove di prestazione di cui al punto 7 della norma EN 545:2010 in originale o in copia conforme rilasciati da organismo accreditato secondo le norme EN 45000 ed EN ISO 17020 e che abbia sottoscritto l’accordo “European Cooperation for accreditation (EAC)”. / I materiali dovranno essere conformi al D.M. 174 Ministero della Salute del 6/4/2004 per le parti applicabili (ex C.M.S. N°102 del 2/12/78). / Il rivestimento esterno e interno dei raccordi sarà costituito da uno strato di vernice epossidica blu alimentare di spessore minimo 250 micron secondo la norma EN14901 o da uno strato di vernice epossidica blu applicata per cataforesi previa sabbiatura e fosfatazione allo zinco. / La Pressione di Funzionamento Ammissibile (PFA) dovrà essere pari a: Per giunti elastici automatici antisfilamento: / DN 60 25 bar / DN 80 – 100 23 bar / DN 125 22 bar / DN 150 18 bar / DN 200 – 400 16 bar / DN 450 13 bar / DN 500 11 bar / DN 600 10 bar. / Per giunti elastici meccanici antisfilamento: / DN 60 25 bar / DN 80 23 bar / DN 100 23 bar / DN 125 22 bar / DN 150 18 bar / DN 200 16 bar / DN 250 16 bar / DN 300 16 bar. / Per i raccordi a flangia la Pressione di Funzionamento Ammissibile (PFA) è pari a quanto indicato nella tabella A.2 della EN 545:2010 e cioè: / DN 60 – 300 PN 40 (forature PN 10-40 per PFA = 40 bar) / DN 350 – 600 PN 25 (forature PN 10-25 per PFA = 25 bar) / Le deviazioni angolari permesse dal giunto saranno le seguenti: / Per giunti elastici automatici antisfilamento: / DN 60 – 150 5° / DN 200 – 250 4° / DN 300 – 350 3° / DN 400 – 600 2° / Per giunti elastici meccanici antisfilamento: / DN 60 – 150 4° / DN 200 – 300 3°. / Il collaudo in fabbrica sarà effettuato secondo quanto prescritto dalla Norma EN 545:2010. / Nel prezzo unitario è compresa la guarnizione e l’anello con inserti metallici. A tal fine si ricorda l'applicabilità dell'art. 137, comma 2 del codice degli appalti (D. Lgs. n. 50 del 18/04/2016), per quanto riguarda la limitazione al 50% imposta all'incidenza dei prodotti provenienti dai Paesi Terzi ai sensi regolamento UE n. 952/2013 del Parlamento Europeo e del Consiglio. (L'eventuale mancata applicazione del soprarichiamato vincolo deve essere evidente nel bando di gara, e debitamente giustificata all'Autorità, trasmettendone la relativa documentazione). / - FORNITURA E POSA DI RACCORDI PER ACQUEDOTTO ANTISFILAMENTO PER BASSE PRESSIONI TI a tre bicchieri 100x60	n		215,60
G.02.09.cg	Fornitura e posa di raccordi in ghisa sferoidale prodotti in stabilimento certificato a norma EN ISO 9001:2000, e conformi alla norma EN 545:2010. / La ghisa sferoidale impiegata per la fabbricazione dei raccordi dovrà avere le seguenti caratteristiche: carico unitario di rottura a trazione: =420 MPa / allungamento minimo a rottura: = 5% durezza Brinell: = 250 HB. / I raccordi dovranno avere le estremità a bicchiere per giunzioni a mezzo di anelli in gomma oppure a flangia con forature a norma UNI EN 1092-2/99. / Il giunto che dovrà permettere deviazioni angolari senza compromettere la tenuta sarà: / elastico automatico con una guarnizione in elastomero, di qualità EPDM, conforme alla norma EN 681-1, con inserti metallici atti a realizzare la funzione antisfilamento, oppure elastico meccanico con una guarnizione in elastomero, di qualità EPDM, conforme alla norma EN 681-1, che potrà svolgere solo funzione di tenuta idraulica (in questo caso si aggiungerà un anello antisfilamento) o anche funzione antisfilamento a mezzo di inserti metallici annegati nella guarnizione stessa, il tutto grazie ad una controflangia che comprimerà le suddette guarnizioni a mezzo di bulloni. / Per la giunzione dovranno essere inoltre esibiti i certificati delle prove di prestazione di cui al punto 7 della norma EN 545:2010 in originale o in copia conforme rilasciati da organismo accreditato secondo le norme EN 45000 ed EN ISO 17020 e che abbia sottoscritto l’accordo “European Cooperation for accreditation (EAC)”. / I materiali dovranno essere conformi al D.M. 174 Ministero della Salute del 6/4/2004 per le parti applicabili (ex C.M.S. N°102 del 2/12/78). / Il rivestimento esterno e interno dei raccordi sarà costituito da uno strato di vernice epossidica blu alimentare di spessore minimo 250 micron secondo la norma EN14901 o da uno strato di vernice epossidica blu applicata per cataforesi previa sabbiatura e fosfatazione allo zinco. / La Pressione di Funzionamento Ammissibile (PFA) dovrà essere pari a: Per giunti elastici automatici antisfilamento: / DN 60 25 bar / DN 80 – 100 23 bar / DN 125 22 bar / DN 150 18 bar / DN 200 – 400 16 bar / DN 450 13 bar / DN 500 11 bar / DN 600 10 bar. / Per giunti elastici meccanici antisfilamento: / DN 60 25 bar / DN 80 23 bar / DN 100 23 bar / DN 125 22 bar / DN 150 18 bar / DN 200 16 bar / DN 250 16 bar / DN 300 16 bar. / Per i raccordi a flangia la Pressione di Funzionamento Ammissibile (PFA) è pari a quanto indicato nella tabella A.2 della EN 545:2010 e cioè: / DN 60 – 300 PN 40 (forature PN 10-40 per PFA = 40 bar) / DN 350 – 600 PN 25 (forature PN 10-25 per PFA = 25 bar) / Le deviazioni angolari permesse dal giunto saranno le seguenti: / Per giunti elastici automatici antisfilamento: / DN 60 – 150 5° / DN 200 – 250 4° / DN 300 – 350 3° / DN 400 – 600 2° / Per giunti elastici meccanici antisfilamento: / DN 60 – 150 4° / DN 200 – 300 3°. / Il collaudo in fabbrica sarà effettuato secondo quanto prescritto dalla Norma EN 545:2010. / Nel prezzo unitario è compresa la guarnizione e l’anello con inserti metallici. A tal fine si ricorda l'applicabilità dell'art. 137, comma 2 del codice degli appalti (D. Lgs. n. 50 del 18/04/2016), per quanto riguarda la limitazione al 50% imposta all'incidenza dei prodotti provenienti dai Paesi Terzi ai sensi regolamento UE n. 952/2013 del Parlamento Europeo e del Consiglio. (L'eventuale mancata applicazione del soprarichiamato vincolo deve essere evidente nel bando di gara, e debitamente giustificata all'Autorità, trasmettendone la relativa documentazione). / - FORNITURA E POSA DI RACCORDI PER ACQUEDOTTO ANTISFILAMENTO PER BASSE PRESSIONI TI a tre bicchieri 100x80	n		201,48
G.02.09.ch	Fornitura e posa di raccordi in ghisa sferoidale prodotti in stabilimento certificato a norma EN ISO 9001:2000, e conformi alla norma EN 545:2010. / La ghisa sferoidale impiegata per la fabbricazione dei raccordi dovrà avere le seguenti caratteristiche: carico unitario di rottura a trazione: =420 MPa / allungamento minimo a rottura: = 5% durezza Brinell: = 250 HB. / I raccordi dovranno avere le estremità a bicchiere per giunzioni a mezzo di anelli in gomma oppure a flangia con forature a norma UNI EN 1092-2/99. / Il giunto che dovrà permettere deviazioni angolari senza compromettere la tenuta sarà: / elastico automatico con una guarnizione in elastomero, di qualità EPDM, conforme alla norma EN 681-1, con inserti metallici atti a realizzare la funzione antisfilamento, oppure elastico meccanico con una guarnizione in elastomero, di qualità EPDM, conforme alla norma EN 681-1, che potrà svolgere solo funzione di tenuta idraulica (in questo caso si aggiungerà un anello antisfilamento) o anche funzione antisfilamento a mezzo di inserti metallici annegati nella guarnizione stessa, il tutto grazie ad una controflangia che comprimerà le suddette guarnizioni a mezzo di bulloni. / Per la giunzione dovranno essere inoltre esibiti i certificati delle prove di prestazione di cui al punto 7 della norma EN 545:2010 in originale o in copia conforme rilasciati da organismo accreditato secondo le norme EN 45000 ed EN ISO 17020 e che abbia sottoscritto l’accordo “European Cooperation for accreditation (EAC)”. / I materiali dovranno essere conformi al D.M. 174 Ministero della Salute del 6/4/2004 per le parti applicabili (ex C.M.S. N°102 del 2/12/78). / Il rivestimento esterno e interno dei raccordi sarà costituito da uno strato di vernice epossidica blu alimentare di spessore minimo 250 micron secondo la norma EN14901 o da uno strato di vernice epossidica blu applicata per cataforesi previa sabbiatura e fosfatazione allo zinco. / La Pressione di Funzionamento Ammissibile (PFA) dovrà essere pari a: Per giunti elastici automatici antisfilamento: / DN 60 25 bar / DN 80 – 100 23 bar / DN 125 22 bar / DN 150 18 bar / DN 200 – 400 16 bar / DN 450 13 bar / DN 500 11 bar / DN 600 10 bar. / Per giunti elastici meccanici antisfilamento: / DN 60 25 bar / DN 80 23 bar / DN 100 23 bar / DN 125 22 bar / DN 150 18 bar / DN 200 16 bar / DN 250 16 bar / DN 300 16 bar. / Per i raccordi a flangia la Pressione di Funzionamento Ammissibile (PFA) è pari a quanto indicato nella tabella A.2 della EN 545:2010 e cioè: / DN 60 – 300 PN 40 (forature PN 10-40 per PFA = 40 bar) / DN 350 – 600 PN 25 (forature PN 10-25 per PFA = 25 bar) / Le deviazioni angolari permesse dal giunto saranno le seguenti: / Per giunti elastici automatici antisfilamento: / DN 60 – 150 5° / DN 200 – 250 4° / DN 300 – 350 3° / DN 400 – 600 2° / Per giunti elastici meccanici antisfilamento: / DN 60 – 150 4° / DN 200 – 300 3°. / Il collaudo in fabbrica sarà effettuato secondo quanto prescritto dalla Norma EN 545:2010. / Nel prezzo unitario è compresa la guarnizione e l’anello con inserti metallici. A tal fine si ricorda l'applicabilità dell'art. 137, comma 2 del codice degli appalti (D. Lgs. n. 50 del 18/04/2016), per quanto riguarda la limitazione al 50% imposta all'incidenza dei prodotti provenienti dai Paesi Terzi ai sensi regolamento UE n. 952/2013 del Parlamento Europeo e del Consiglio. (L'eventuale mancata applicazione del soprarichiamato vincolo deve essere evidente nel bando di gara, e debitamente giustificata all'Autorità, trasmettendone la relativa documentazione). / - FORNITURA E POSA DI RACCORDI PER ACQUEDOTTO ANTISFILAMENTO PER BASSE PRESSIONI TI a tre bicchieri 100x100	n		226,51
G.02.09.ci	Fornitura e posa di raccordi in ghisa sferoidale prodotti in stabilimento certificato a norma EN ISO 9001:2000, e conformi alla norma EN 545:2010. / La ghisa sferoidale impiegata per la fabbricazione dei raccordi dovrà avere le seguenti caratteristiche: carico unitario di rottura a trazione: =420 MPa / allungamento minimo a rottura: = 5% durezza Brinell: = 250 HB. / I raccordi dovranno avere le estremità a bicchiere per giunzioni a mezzo di anelli in gomma oppure a flangia con forature a norma UNI EN 1092-2/99. / Il giunto che dovrà permettere deviazioni angolari senza compromettere la tenuta sarà: / elastico automatico con una guarnizione in elastomero, di qualità EPDM, conforme alla norma EN 681-1, con inserti metallici atti a realizzare la funzione antisfilamento, oppure elastico meccanico con una guarnizione in elastomero, di qualità EPDM, conforme alla norma EN 681-1, che potrà svolgere solo funzione di tenuta idraulica (in questo caso si aggiungerà un anello antisfilamento) o anche funzione antisfilamento a mezzo di inserti metallici annegati nella guarnizione stessa, il tutto grazie ad una controflangia che comprimerà le suddette guarnizioni a mezzo di bulloni. / Per la giunzione dovranno essere inoltre esibiti i certificati delle prove di prestazione di cui al punto 7 della norma EN 545:2010 in originale o in copia conforme rilasciati da organismo accreditato secondo le norme EN 45000 ed EN ISO 17020 e che abbia sottoscritto l’accordo “European Cooperation for accreditation (EAC)”. / I materiali dovranno essere conformi al D.M. 174 Ministero della Salute del 6/4/2004 per le parti applicabili (ex C.M.S. N°102 del 2/12/78). / Il rivestimento esterno e interno dei raccordi sarà costituito da uno strato di vernice epossidica blu alimentare di spessore minimo 250 micron secondo la norma EN14901 o da uno strato di vernice epossidica blu applicata per cataforesi previa sabbiatura e fosfatazione allo zinco. / La Pressione di Funzionamento Ammissibile (PFA) dovrà essere pari a: Per giunti elastici automatici antisfilamento: / DN 60 25 bar / DN 80 – 100 23 bar / DN 125 22 bar / DN 150 18 bar / DN 200 – 400 16 bar / DN 450 13 bar / DN 500 11 bar / DN 600 10 bar. / Per giunti elastici meccanici antisfilamento: / DN 60 25 bar / DN 80 23 bar / DN 100 23 bar / DN 125 22 bar / DN 150 18 bar / DN 200 16 bar / DN 250 16 bar / DN 300 16 bar. / Per i raccordi a flangia la Pressione di Funzionamento Ammissibile (PFA) è pari a quanto indicato nella tabella A.2 della EN 545:2010 e cioè: / DN 60 – 300 PN 40 (forature PN 10-40 per PFA = 40 bar) / DN 350 – 600 PN 25 (forature PN 10-25 per PFA = 25 bar) / Le deviazioni angolari permesse dal giunto saranno le seguenti: / Per giunti elastici automatici antisfilamento: / DN 60 – 150 5° / DN 200 – 250 4° / DN 300 – 350 3° / DN 400 – 600 2° / Per giunti elastici meccanici antisfilamento: / DN 60 – 150 4° / DN 200 – 300 3°. / Il collaudo in fabbrica sarà effettuato secondo quanto prescritto dalla Norma EN 545:2010. / Nel prezzo unitario è compresa la guarnizione e l’anello con inserti metallici. A tal fine si ricorda l'applicabilità dell'art. 137, comma 2 del codice degli appalti (D. Lgs. n. 50 del 18/04/2016), per quanto riguarda la limitazione al 50% imposta all'incidenza dei prodotti provenienti dai Paesi Terzi ai sensi regolamento UE n. 952/2013 del Parlamento Europeo e del Consiglio. (L'eventuale mancata applicazione del soprarichiamato vincolo deve essere evidente nel bando di gara, e debitamente giustificata all'Autorità, trasmettendone la relativa documentazione). / - FORNITURA E POSA DI RACCORDI PER ACQUEDOTTO ANTISFILAMENTO PER BASSE PRESSIONI TI a tre bicchieri 125x125	n		291,14
G.02.09.cj	Fornitura e posa di raccordi in ghisa sferoidale prodotti in stabilimento certificato a norma EN ISO 9001:2000, e conformi alla norma EN 545:2010. / La ghisa sferoidale impiegata per la fabbricazione dei raccordi dovrà avere le seguenti caratteristiche: carico unitario di rottura a trazione: =420 MPa / allungamento minimo a rottura: = 5% durezza Brinell: = 250 HB. / I raccordi dovranno avere le estremità a bicchiere per giunzioni a mezzo di anelli in gomma oppure a flangia con forature a norma UNI EN 1092-2/99. / Il giunto che dovrà permettere deviazioni angolari senza compromettere la tenuta sarà: / elastico automatico con una guarnizione in elastomero, di qualità EPDM, conforme alla norma EN 681-1, con inserti metallici atti a realizzare la funzione antisfilamento, oppure elastico meccanico con una guarnizione in elastomero, di qualità EPDM, conforme alla norma EN 681-1, che potrà svolgere solo funzione di tenuta idraulica (in questo caso si aggiungerà un anello antisfilamento) o anche funzione antisfilamento a mezzo di inserti metallici annegati nella guarnizione stessa, il tutto grazie ad una controflangia che comprimerà le suddette guarnizioni a mezzo di bulloni. / Per la giunzione dovranno essere inoltre esibiti i certificati delle prove di prestazione di cui al punto 7 della norma EN 545:2010 in originale o in copia conforme rilasciati da organismo accreditato secondo le norme EN 45000 ed EN ISO 17020 e che abbia sottoscritto l’accordo “European Cooperation for accreditation (EAC)”. / I materiali dovranno essere conformi al D.M. 174 Ministero della Salute del 6/4/2004 per le parti applicabili (ex C.M.S. N°102 del 2/12/78). / Il rivestimento esterno e interno dei raccordi sarà costituito da uno strato di vernice epossidica blu alimentare di spessore minimo 250 micron secondo la norma EN14901 o da uno strato di vernice epossidica blu applicata per cataforesi previa sabbiatura e fosfatazione allo zinco. / La Pressione di Funzionamento Ammissibile (PFA) dovrà essere pari a: Per giunti elastici automatici antisfilamento: / DN 60 25 bar / DN 80 – 100 23 bar / DN 125 22 bar / DN 150 18 bar / DN 200 – 400 16 bar / DN 450 13 bar / DN 500 11 bar / DN 600 10 bar. / Per giunti elastici meccanici antisfilamento: / DN 60 25 bar / DN 80 23 bar / DN 100 23 bar / DN 125 22 bar / DN 150 18 bar / DN 200 16 bar / DN 250 16 bar / DN 300 16 bar. / Per i raccordi a flangia la Pressione di Funzionamento Ammissibile (PFA) è pari a quanto indicato nella tabella A.2 della EN 545:2010 e cioè: / DN 60 – 300 PN 40 (forature PN 10-40 per PFA = 40 bar) / DN 350 – 600 PN 25 (forature PN 10-25 per PFA = 25 bar) / Le deviazioni angolari permesse dal giunto saranno le seguenti: / Per giunti elastici automatici antisfilamento: / DN 60 – 150 5° / DN 200 – 250 4° / DN 300 – 350 3° / DN 400 – 600 2° / Per giunti elastici meccanici antisfilamento: / DN 60 – 150 4° / DN 200 – 300 3°. / Il collaudo in fabbrica sarà effettuato secondo quanto prescritto dalla Norma EN 545:2010. / Nel prezzo unitario è compresa la guarnizione e l’anello con inserti metallici. A tal fine si ricorda l'applicabilità dell'art. 137, comma 2 del codice degli appalti (D. Lgs. n. 50 del 18/04/2016), per quanto riguarda la limitazione al 50% imposta all'incidenza dei prodotti provenienti dai Paesi Terzi ai sensi regolamento UE n. 952/2013 del Parlamento Europeo e del Consiglio. (L'eventuale mancata applicazione del soprarichiamato vincolo deve essere evidente nel bando di gara, e debitamente giustificata all'Autorità, trasmettendone la relativa documentazione). / - FORNITURA E POSA DI RACCORDI PER ACQUEDOTTO ANTISFILAMENTO PER BASSE PRESSIONI TI a tre bicchieri 150x60	n		264,82
G.02.09.ck	Fornitura e posa di raccordi in ghisa sferoidale prodotti in stabilimento certificato a norma EN ISO 9001:2000, e conformi alla norma EN 545:2010. / La ghisa sferoidale impiegata per la fabbricazione dei raccordi dovrà avere le seguenti caratteristiche: carico unitario di rottura a trazione: =420 MPa / allungamento minimo a rottura: = 5% durezza Brinell: = 250 HB. / I raccordi dovranno avere le estremità a bicchiere per giunzioni a mezzo di anelli in gomma oppure a flangia con forature a norma UNI EN 1092-2/99. / Il giunto che dovrà permettere deviazioni angolari senza compromettere la tenuta sarà: / elastico automatico con una guarnizione in elastomero, di qualità EPDM, conforme alla norma EN 681-1, con inserti metallici atti a realizzare la funzione antisfilamento, oppure elastico meccanico con una guarnizione in elastomero, di qualità EPDM, conforme alla norma EN 681-1, che potrà svolgere solo funzione di tenuta idraulica (in questo caso si aggiungerà un anello antisfilamento) o anche funzione antisfilamento a mezzo di inserti metallici annegati nella guarnizione stessa, il tutto grazie ad una controflangia che comprimerà le suddette guarnizioni a mezzo di bulloni. / Per la giunzione dovranno essere inoltre esibiti i certificati delle prove di prestazione di cui al punto 7 della norma EN 545:2010 in originale o in copia conforme rilasciati da organismo accreditato secondo le norme EN 45000 ed EN ISO 17020 e che abbia sottoscritto l’accordo “European Cooperation for accreditation (EAC)”. / I materiali dovranno essere conformi al D.M. 174 Ministero della Salute del 6/4/2004 per le parti applicabili (ex C.M.S. N°102 del 2/12/78). / Il rivestimento esterno e interno dei raccordi sarà costituito da uno strato di vernice epossidica blu alimentare di spessore minimo 250 micron secondo la norma EN14901 o da uno strato di vernice epossidica blu applicata per cataforesi previa sabbiatura e fosfatazione allo zinco. / La Pressione di Funzionamento Ammissibile (PFA) dovrà essere pari a: Per giunti elastici automatici antisfilamento: / DN 60 25 bar / DN 80 – 100 23 bar / DN 125 22 bar / DN 150 18 bar / DN 200 – 400 16 bar / DN 450 13 bar / DN 500 11 bar / DN 600 10 bar. / Per giunti elastici meccanici antisfilamento: / DN 60 25 bar / DN 80 23 bar / DN 100 23 bar / DN 125 22 bar / DN 150 18 bar / DN 200 16 bar / DN 250 16 bar / DN 300 16 bar. / Per i raccordi a flangia la Pressione di Funzionamento Ammissibile (PFA) è pari a quanto indicato nella tabella A.2 della EN 545:2010 e cioè: / DN 60 – 300 PN 40 (forature PN 10-40 per PFA = 40 bar) / DN 350 – 600 PN 25 (forature PN 10-25 per PFA = 25 bar) / Le deviazioni angolari permesse dal giunto saranno le seguenti: / Per giunti elastici automatici antisfilamento: / DN 60 – 150 5° / DN 200 – 250 4° / DN 300 – 350 3° / DN 400 – 600 2° / Per giunti elastici meccanici antisfilamento: / DN 60 – 150 4° / DN 200 – 300 3°. / Il collaudo in fabbrica sarà effettuato secondo quanto prescritto dalla Norma EN 545:2010. / Nel prezzo unitario è compresa la guarnizione e l’anello con inserti metallici. A tal fine si ricorda l'applicabilità dell'art. 137, comma 2 del codice degli appalti (D. Lgs. n. 50 del 18/04/2016), per quanto riguarda la limitazione al 50% imposta all'incidenza dei prodotti provenienti dai Paesi Terzi ai sensi regolamento UE n. 952/2013 del Parlamento Europeo e del Consiglio. (L'eventuale mancata applicazione del soprarichiamato vincolo deve essere evidente nel bando di gara, e debitamente giustificata all'Autorità, trasmettendone la relativa documentazione). / - FORNITURA E POSA DI RACCORDI PER ACQUEDOTTO ANTISFILAMENTO PER BASSE PRESSIONI TI a tre bicchieri 150x80	n		267,60
G.02.09.cl	Fornitura e posa di raccordi in ghisa sferoidale prodotti in stabilimento certificato a norma EN ISO 9001:2000, e conformi alla norma EN 545:2010. / La ghisa sferoidale impiegata per la fabbricazione dei raccordi dovrà avere le seguenti caratteristiche: carico unitario di rottura a trazione: =420 MPa / allungamento minimo a rottura: = 5% durezza Brinell: = 250 HB. / I raccordi dovranno avere le estremità a bicchiere per giunzioni a mezzo di anelli in gomma oppure a flangia con forature a norma UNI EN 1092-2/99. / Il giunto che dovrà permettere deviazioni angolari senza compromettere la tenuta sarà: / elastico automatico con una guarnizione in elastomero, di qualità EPDM, conforme alla norma EN 681-1, con inserti metallici atti a realizzare la funzione antisfilamento, oppure elastico meccanico con una guarnizione in elastomero, di qualità EPDM, conforme alla norma EN 681-1, che potrà svolgere solo funzione di tenuta idraulica (in questo caso si aggiungerà un anello antisfilamento) o anche funzione antisfilamento a mezzo di inserti metallici annegati nella guarnizione stessa, il tutto grazie ad una controflangia che comprimerà le suddette guarnizioni a mezzo di bulloni. / Per la giunzione dovranno essere inoltre esibiti i certificati delle prove di prestazione di cui al punto 7 della norma EN 545:2010 in originale o in copia conforme rilasciati da organismo accreditato secondo le norme EN 45000 ed EN ISO 17020 e che abbia sottoscritto l’accordo “European Cooperation for accreditation (EAC)”. / I materiali dovranno essere conformi al D.M. 174 Ministero della Salute del 6/4/2004 per le parti applicabili (ex C.M.S. N°102 del 2/12/78). / Il rivestimento esterno e interno dei raccordi sarà costituito da uno strato di vernice epossidica blu alimentare di spessore minimo 250 micron secondo la norma EN14901 o da uno strato di vernice epossidica blu applicata per cataforesi previa sabbiatura e fosfatazione allo zinco. / La Pressione di Funzionamento Ammissibile (PFA) dovrà essere pari a: Per giunti elastici automatici antisfilamento: / DN 60 25 bar / DN 80 – 100 23 bar / DN 125 22 bar / DN 150 18 bar / DN 200 – 400 16 bar / DN 450 13 bar / DN 500 11 bar / DN 600 10 bar. / Per giunti elastici meccanici antisfilamento: / DN 60 25 bar / DN 80 23 bar / DN 100 23 bar / DN 125 22 bar / DN 150 18 bar / DN 200 16 bar / DN 250 16 bar / DN 300 16 bar. / Per i raccordi a flangia la Pressione di Funzionamento Ammissibile (PFA) è pari a quanto indicato nella tabella A.2 della EN 545:2010 e cioè: / DN 60 – 300 PN 40 (forature PN 10-40 per PFA = 40 bar) / DN 350 – 600 PN 25 (forature PN 10-25 per PFA = 25 bar) / Le deviazioni angolari permesse dal giunto saranno le seguenti: / Per giunti elastici automatici antisfilamento: / DN 60 – 150 5° / DN 200 – 250 4° / DN 300 – 350 3° / DN 400 – 600 2° / Per giunti elastici meccanici antisfilamento: / DN 60 – 150 4° / DN 200 – 300 3°. / Il collaudo in fabbrica sarà effettuato secondo quanto prescritto dalla Norma EN 545:2010. / Nel prezzo unitario è compresa la guarnizione e l’anello con inserti metallici. A tal fine si ricorda l'applicabilità dell'art. 137, comma 2 del codice degli appalti (D. Lgs. n. 50 del 18/04/2016), per quanto riguarda la limitazione al 50% imposta all'incidenza dei prodotti provenienti dai Paesi Terzi ai sensi regolamento UE n. 952/2013 del Parlamento Europeo e del Consiglio. (L'eventuale mancata applicazione del soprarichiamato vincolo deve essere evidente nel bando di gara, e debitamente giustificata all'Autorità, trasmettendone la relativa documentazione). / - FORNITURA E POSA DI RACCORDI PER ACQUEDOTTO ANTISFILAMENTO PER BASSE PRESSIONI TI a tre bicchieri 150x100	n		267,81
G.02.09.cm	Fornitura e posa di raccordi in ghisa sferoidale prodotti in stabilimento certificato a norma EN ISO 9001:2000, e conformi alla norma EN 545:2010. / La ghisa sferoidale impiegata per la fabbricazione dei raccordi dovrà avere le seguenti caratteristiche: carico unitario di rottura a trazione: =420 MPa / allungamento minimo a rottura: = 5% durezza Brinell: = 250 HB. / I raccordi dovranno avere le estremità a bicchiere per giunzioni a mezzo di anelli in gomma oppure a flangia con forature a norma UNI EN 1092-2/99. / Il giunto che dovrà permettere deviazioni angolari senza compromettere la tenuta sarà: / elastico automatico con una guarnizione in elastomero, di qualità EPDM, conforme alla norma EN 681-1, con inserti metallici atti a realizzare la funzione antisfilamento, oppure elastico meccanico con una guarnizione in elastomero, di qualità EPDM, conforme alla norma EN 681-1, che potrà svolgere solo funzione di tenuta idraulica (in questo caso si aggiungerà un anello antisfilamento) o anche funzione antisfilamento a mezzo di inserti metallici annegati nella guarnizione stessa, il tutto grazie ad una controflangia che comprimerà le suddette guarnizioni a mezzo di bulloni. / Per la giunzione dovranno essere inoltre esibiti i certificati delle prove di prestazione di cui al punto 7 della norma EN 545:2010 in originale o in copia conforme rilasciati da organismo accreditato secondo le norme EN 45000 ed EN ISO 17020 e che abbia sottoscritto l’accordo “European Cooperation for accreditation (EAC)”. / I materiali dovranno essere conformi al D.M. 174 Ministero della Salute del 6/4/2004 per le parti applicabili (ex C.M.S. N°102 del 2/12/78). / Il rivestimento esterno e interno dei raccordi sarà costituito da uno strato di vernice epossidica blu alimentare di spessore minimo 250 micron secondo la norma EN14901 o da uno strato di vernice epossidica blu applicata per cataforesi previa sabbiatura e fosfatazione allo zinco. / La Pressione di Funzionamento Ammissibile (PFA) dovrà essere pari a: Per giunti elastici automatici antisfilamento: / DN 60 25 bar / DN 80 – 100 23 bar / DN 125 22 bar / DN 150 18 bar / DN 200 – 400 16 bar / DN 450 13 bar / DN 500 11 bar / DN 600 10 bar. / Per giunti elastici meccanici antisfilamento: / DN 60 25 bar / DN 80 23 bar / DN 100 23 bar / DN 125 22 bar / DN 150 18 bar / DN 200 16 bar / DN 250 16 bar / DN 300 16 bar. / Per i raccordi a flangia la Pressione di Funzionamento Ammissibile (PFA) è pari a quanto indicato nella tabella A.2 della EN 545:2010 e cioè: / DN 60 – 300 PN 40 (forature PN 10-40 per PFA = 40 bar) / DN 350 – 600 PN 25 (forature PN 10-25 per PFA = 25 bar) / Le deviazioni angolari permesse dal giunto saranno le seguenti: / Per giunti elastici automatici antisfilamento: / DN 60 – 150 5° / DN 200 – 250 4° / DN 300 – 350 3° / DN 400 – 600 2° / Per giunti elastici meccanici antisfilamento: / DN 60 – 150 4° / DN 200 – 300 3°. / Il collaudo in fabbrica sarà effettuato secondo quanto prescritto dalla Norma EN 545:2010. / Nel prezzo unitario è compresa la guarnizione e l’anello con inserti metallici. A tal fine si ricorda l'applicabilità dell'art. 137, comma 2 del codice degli appalti (D. Lgs. n. 50 del 18/04/2016), per quanto riguarda la limitazione al 50% imposta all'incidenza dei prodotti provenienti dai Paesi Terzi ai sensi regolamento UE n. 952/2013 del Parlamento Europeo e del Consiglio. (L'eventuale mancata applicazione del soprarichiamato vincolo deve essere evidente nel bando di gara, e debitamente giustificata all'Autorità, trasmettendone la relativa documentazione). / - FORNITURA E POSA DI RACCORDI PER ACQUEDOTTO ANTISFILAMENTO PER BASSE PRESSIONI TI a tre bicchieri 150x150	n		324,52
G.02.09.cn	Fornitura e posa di raccordi in ghisa sferoidale prodotti in stabilimento certificato a norma EN ISO 9001:2000, e conformi alla norma EN 545:2010. / La ghisa sferoidale impiegata per la fabbricazione dei raccordi dovrà avere le seguenti caratteristiche: carico unitario di rottura a trazione: =420 MPa / allungamento minimo a rottura: = 5% durezza Brinell: = 250 HB. / I raccordi dovranno avere le estremità a bicchiere per giunzioni a mezzo di anelli in gomma oppure a flangia con forature a norma UNI EN 1092-2/99. / Il giunto che dovrà permettere deviazioni angolari senza compromettere la tenuta sarà: / elastico automatico con una guarnizione in elastomero, di qualità EPDM, conforme alla norma EN 681-1, con inserti metallici atti a realizzare la funzione antisfilamento, oppure elastico meccanico con una guarnizione in elastomero, di qualità EPDM, conforme alla norma EN 681-1, che potrà svolgere solo funzione di tenuta idraulica (in questo caso si aggiungerà un anello antisfilamento) o anche funzione antisfilamento a mezzo di inserti metallici annegati nella guarnizione stessa, il tutto grazie ad una controflangia che comprimerà le suddette guarnizioni a mezzo di bulloni. / Per la giunzione dovranno essere inoltre esibiti i certificati delle prove di prestazione di cui al punto 7 della norma EN 545:2010 in originale o in copia conforme rilasciati da organismo accreditato secondo le norme EN 45000 ed EN ISO 17020 e che abbia sottoscritto l’accordo “European Cooperation for accreditation (EAC)”. / I materiali dovranno essere conformi al D.M. 174 Ministero della Salute del 6/4/2004 per le parti applicabili (ex C.M.S. N°102 del 2/12/78). / Il rivestimento esterno e interno dei raccordi sarà costituito da uno strato di vernice epossidica blu alimentare di spessore minimo 250 micron secondo la norma EN14901 o da uno strato di vernice epossidica blu applicata per cataforesi previa sabbiatura e fosfatazione allo zinco. / La Pressione di Funzionamento Ammissibile (PFA) dovrà essere pari a: Per giunti elastici automatici antisfilamento: / DN 60 25 bar / DN 80 – 100 23 bar / DN 125 22 bar / DN 150 18 bar / DN 200 – 400 16 bar / DN 450 13 bar / DN 500 11 bar / DN 600 10 bar. / Per giunti elastici meccanici antisfilamento: / DN 60 25 bar / DN 80 23 bar / DN 100 23 bar / DN 125 22 bar / DN 150 18 bar / DN 200 16 bar / DN 250 16 bar / DN 300 16 bar. / Per i raccordi a flangia la Pressione di Funzionamento Ammissibile (PFA) è pari a quanto indicato nella tabella A.2 della EN 545:2010 e cioè: / DN 60 – 300 PN 40 (forature PN 10-40 per PFA = 40 bar) / DN 350 – 600 PN 25 (forature PN 10-25 per PFA = 25 bar) / Le deviazioni angolari permesse dal giunto saranno le seguenti: / Per giunti elastici automatici antisfilamento: / DN 60 – 150 5° / DN 200 – 250 4° / DN 300 – 350 3° / DN 400 – 600 2° / Per giunti elastici meccanici antisfilamento: / DN 60 – 150 4° / DN 200 – 300 3°. / Il collaudo in fabbrica sarà effettuato secondo quanto prescritto dalla Norma EN 545:2010. / Nel prezzo unitario è compresa la guarnizione e l’anello con inserti metallici. A tal fine si ricorda l'applicabilità dell'art. 137, comma 2 del codice degli appalti (D. Lgs. n. 50 del 18/04/2016), per quanto riguarda la limitazione al 50% imposta all'incidenza dei prodotti provenienti dai Paesi Terzi ai sensi regolamento UE n. 952/2013 del Parlamento Europeo e del Consiglio. (L'eventuale mancata applicazione del soprarichiamato vincolo deve essere evidente nel bando di gara, e debitamente giustificata all'Autorità, trasmettendone la relativa documentazione). / - FORNITURA E POSA DI RACCORDI PER ACQUEDOTTO ANTISFILAMENTO PER BASSE PRESSIONI TI a tre bicchieri 200x60	n		313,61
G.02.09.co	Fornitura e posa di raccordi in ghisa sferoidale prodotti in stabilimento certificato a norma EN ISO 9001:2000, e conformi alla norma EN 545:2010. / La ghisa sferoidale impiegata per la fabbricazione dei raccordi dovrà avere le seguenti caratteristiche: carico unitario di rottura a trazione: =420 MPa / allungamento minimo a rottura: = 5% durezza Brinell: = 250 HB. / I raccordi dovranno avere le estremità a bicchiere per giunzioni a mezzo di anelli in gomma oppure a flangia con forature a norma UNI EN 1092-2/99. / Il giunto che dovrà permettere deviazioni angolari senza compromettere la tenuta sarà: / elastico automatico con una guarnizione in elastomero, di qualità EPDM, conforme alla norma EN 681-1, con inserti metallici atti a realizzare la funzione antisfilamento, oppure elastico meccanico con una guarnizione in elastomero, di qualità EPDM, conforme alla norma EN 681-1, che potrà svolgere solo funzione di tenuta idraulica (in questo caso si aggiungerà un anello antisfilamento) o anche funzione antisfilamento a mezzo di inserti metallici annegati nella guarnizione stessa, il tutto grazie ad una controflangia che comprimerà le suddette guarnizioni a mezzo di bulloni. / Per la giunzione dovranno essere inoltre esibiti i certificati delle prove di prestazione di cui al punto 7 della norma EN 545:2010 in originale o in copia conforme rilasciati da organismo accreditato secondo le norme EN 45000 ed EN ISO 17020 e che abbia sottoscritto l’accordo “European Cooperation for accreditation (EAC)”. / I materiali dovranno essere conformi al D.M. 174 Ministero della Salute del 6/4/2004 per le parti applicabili (ex C.M.S. N°102 del 2/12/78). / Il rivestimento esterno e interno dei raccordi sarà costituito da uno strato di vernice epossidica blu alimentare di spessore minimo 250 micron secondo la norma EN14901 o da uno strato di vernice epossidica blu applicata per cataforesi previa sabbiatura e fosfatazione allo zinco. / La Pressione di Funzionamento Ammissibile (PFA) dovrà essere pari a: Per giunti elastici automatici antisfilamento: / DN 60 25 bar / DN 80 – 100 23 bar / DN 125 22 bar / DN 150 18 bar / DN 200 – 400 16 bar / DN 450 13 bar / DN 500 11 bar / DN 600 10 bar. / Per giunti elastici meccanici antisfilamento: / DN 60 25 bar / DN 80 23 bar / DN 100 23 bar / DN 125 22 bar / DN 150 18 bar / DN 200 16 bar / DN 250 16 bar / DN 300 16 bar. / Per i raccordi a flangia la Pressione di Funzionamento Ammissibile (PFA) è pari a quanto indicato nella tabella A.2 della EN 545:2010 e cioè: / DN 60 – 300 PN 40 (forature PN 10-40 per PFA = 40 bar) / DN 350 – 600 PN 25 (forature PN 10-25 per PFA = 25 bar) / Le deviazioni angolari permesse dal giunto saranno le seguenti: / Per giunti elastici automatici antisfilamento: / DN 60 – 150 5° / DN 200 – 250 4° / DN 300 – 350 3° / DN 400 – 600 2° / Per giunti elastici meccanici antisfilamento: / DN 60 – 150 4° / DN 200 – 300 3°. / Il collaudo in fabbrica sarà effettuato secondo quanto prescritto dalla Norma EN 545:2010. / Nel prezzo unitario è compresa la guarnizione e l’anello con inserti metallici. A tal fine si ricorda l'applicabilità dell'art. 137, comma 2 del codice degli appalti (D. Lgs. n. 50 del 18/04/2016), per quanto riguarda la limitazione al 50% imposta all'incidenza dei prodotti provenienti dai Paesi Terzi ai sensi regolamento UE n. 952/2013 del Parlamento Europeo e del Consiglio. (L'eventuale mancata applicazione del soprarichiamato vincolo deve essere evidente nel bando di gara, e debitamente giustificata all'Autorità, trasmettendone la relativa documentazione). / - FORNITURA E POSA DI RACCORDI PER ACQUEDOTTO ANTISFILAMENTO PER BASSE PRESSIONI TI a tre bicchieri 200x80	n		315,32
G.02.09.cp	Fornitura e posa di raccordi in ghisa sferoidale prodotti in stabilimento certificato a norma EN ISO 9001:2000, e conformi alla norma EN 545:2010. / La ghisa sferoidale impiegata per la fabbricazione dei raccordi dovrà avere le seguenti caratteristiche: carico unitario di rottura a trazione: =420 MPa / allungamento minimo a rottura: = 5% durezza Brinell: = 250 HB. / I raccordi dovranno avere le estremità a bicchiere per giunzioni a mezzo di anelli in gomma oppure a flangia con forature a norma UNI EN 1092-2/99. / Il giunto che dovrà permettere deviazioni angolari senza compromettere la tenuta sarà: / elastico automatico con una guarnizione in elastomero, di qualità EPDM, conforme alla norma EN 681-1, con inserti metallici atti a realizzare la funzione antisfilamento, oppure elastico meccanico con una guarnizione in elastomero, di qualità EPDM, conforme alla norma EN 681-1, che potrà svolgere solo funzione di tenuta idraulica (in questo caso si aggiungerà un anello antisfilamento) o anche funzione antisfilamento a mezzo di inserti metallici annegati nella guarnizione stessa, il tutto grazie ad una controflangia che comprimerà le suddette guarnizioni a mezzo di bulloni. / Per la giunzione dovranno essere inoltre esibiti i certificati delle prove di prestazione di cui al punto 7 della norma EN 545:2010 in originale o in copia conforme rilasciati da organismo accreditato secondo le norme EN 45000 ed EN ISO 17020 e che abbia sottoscritto l’accordo “European Cooperation for accreditation (EAC)”. / I materiali dovranno essere conformi al D.M. 174 Ministero della Salute del 6/4/2004 per le parti applicabili (ex C.M.S. N°102 del 2/12/78). / Il rivestimento esterno e interno dei raccordi sarà costituito da uno strato di vernice epossidica blu alimentare di spessore minimo 250 micron secondo la norma EN14901 o da uno strato di vernice epossidica blu applicata per cataforesi previa sabbiatura e fosfatazione allo zinco. / La Pressione di Funzionamento Ammissibile (PFA) dovrà essere pari a: Per giunti elastici automatici antisfilamento: / DN 60 25 bar / DN 80 – 100 23 bar / DN 125 22 bar / DN 150 18 bar / DN 200 – 400 16 bar / DN 450 13 bar / DN 500 11 bar / DN 600 10 bar. / Per giunti elastici meccanici antisfilamento: / DN 60 25 bar / DN 80 23 bar / DN 100 23 bar / DN 125 22 bar / DN 150 18 bar / DN 200 16 bar / DN 250 16 bar / DN 300 16 bar. / Per i raccordi a flangia la Pressione di Funzionamento Ammissibile (PFA) è pari a quanto indicato nella tabella A.2 della EN 545:2010 e cioè: / DN 60 – 300 PN 40 (forature PN 10-40 per PFA = 40 bar) / DN 350 – 600 PN 25 (forature PN 10-25 per PFA = 25 bar) / Le deviazioni angolari permesse dal giunto saranno le seguenti: / Per giunti elastici automatici antisfilamento: / DN 60 – 150 5° / DN 200 – 250 4° / DN 300 – 350 3° / DN 400 – 600 2° / Per giunti elastici meccanici antisfilamento: / DN 60 – 150 4° / DN 200 – 300 3°. / Il collaudo in fabbrica sarà effettuato secondo quanto prescritto dalla Norma EN 545:2010. / Nel prezzo unitario è compresa la guarnizione e l’anello con inserti metallici. A tal fine si ricorda l'applicabilità dell'art. 137, comma 2 del codice degli appalti (D. Lgs. n. 50 del 18/04/2016), per quanto riguarda la limitazione al 50% imposta all'incidenza dei prodotti provenienti dai Paesi Terzi ai sensi regolamento UE n. 952/2013 del Parlamento Europeo e del Consiglio. (L'eventuale mancata applicazione del soprarichiamato vincolo deve essere evidente nel bando di gara, e debitamente giustificata all'Autorità, trasmettendone la relativa documentazione). / - FORNITURA E POSA DI RACCORDI PER ACQUEDOTTO ANTISFILAMENTO PER BASSE PRESSIONI TI a tre bicchieri 200x100	n		325,16
G.02.09.cq	Fornitura e posa di raccordi in ghisa sferoidale prodotti in stabilimento certificato a norma EN ISO 9001:2000, e conformi alla norma EN 545:2010. / La ghisa sferoidale impiegata per la fabbricazione dei raccordi dovrà avere le seguenti caratteristiche: carico unitario di rottura a trazione: =420 MPa / allungamento minimo a rottura: = 5% durezza Brinell: = 250 HB. / I raccordi dovranno avere le estremità a bicchiere per giunzioni a mezzo di anelli in gomma oppure a flangia con forature a norma UNI EN 1092-2/99. / Il giunto che dovrà permettere deviazioni angolari senza compromettere la tenuta sarà: / elastico automatico con una guarnizione in elastomero, di qualità EPDM, conforme alla norma EN 681-1, con inserti metallici atti a realizzare la funzione antisfilamento, oppure elastico meccanico con una guarnizione in elastomero, di qualità EPDM, conforme alla norma EN 681-1, che potrà svolgere solo funzione di tenuta idraulica (in questo caso si aggiungerà un anello antisfilamento) o anche funzione antisfilamento a mezzo di inserti metallici annegati nella guarnizione stessa, il tutto grazie ad una controflangia che comprimerà le suddette guarnizioni a mezzo di bulloni. / Per la giunzione dovranno essere inoltre esibiti i certificati delle prove di prestazione di cui al punto 7 della norma EN 545:2010 in originale o in copia conforme rilasciati da organismo accreditato secondo le norme EN 45000 ed EN ISO 17020 e che abbia sottoscritto l’accordo “European Cooperation for accreditation (EAC)”. / I materiali dovranno essere conformi al D.M. 174 Ministero della Salute del 6/4/2004 per le parti applicabili (ex C.M.S. N°102 del 2/12/78). / Il rivestimento esterno e interno dei raccordi sarà costituito da uno strato di vernice epossidica blu alimentare di spessore minimo 250 micron secondo la norma EN14901 o da uno strato di vernice epossidica blu applicata per cataforesi previa sabbiatura e fosfatazione allo zinco. / La Pressione di Funzionamento Ammissibile (PFA) dovrà essere pari a: Per giunti elastici automatici antisfilamento: / DN 60 25 bar / DN 80 – 100 23 bar / DN 125 22 bar / DN 150 18 bar / DN 200 – 400 16 bar / DN 450 13 bar / DN 500 11 bar / DN 600 10 bar. / Per giunti elastici meccanici antisfilamento: / DN 60 25 bar / DN 80 23 bar / DN 100 23 bar / DN 125 22 bar / DN 150 18 bar / DN 200 16 bar / DN 250 16 bar / DN 300 16 bar. / Per i raccordi a flangia la Pressione di Funzionamento Ammissibile (PFA) è pari a quanto indicato nella tabella A.2 della EN 545:2010 e cioè: / DN 60 – 300 PN 40 (forature PN 10-40 per PFA = 40 bar) / DN 350 – 600 PN 25 (forature PN 10-25 per PFA = 25 bar) / Le deviazioni angolari permesse dal giunto saranno le seguenti: / Per giunti elastici automatici antisfilamento: / DN 60 – 150 5° / DN 200 – 250 4° / DN 300 – 350 3° / DN 400 – 600 2° / Per giunti elastici meccanici antisfilamento: / DN 60 – 150 4° / DN 200 – 300 3°. / Il collaudo in fabbrica sarà effettuato secondo quanto prescritto dalla Norma EN 545:2010. / Nel prezzo unitario è compresa la guarnizione e l’anello con inserti metallici. A tal fine si ricorda l'applicabilità dell'art. 137, comma 2 del codice degli appalti (D. Lgs. n. 50 del 18/04/2016), per quanto riguarda la limitazione al 50% imposta all'incidenza dei prodotti provenienti dai Paesi Terzi ai sensi regolamento UE n. 952/2013 del Parlamento Europeo e del Consiglio. (L'eventuale mancata applicazione del soprarichiamato vincolo deve essere evidente nel bando di gara, e debitamente giustificata all'Autorità, trasmettendone la relativa documentazione). / - FORNITURA E POSA DI RACCORDI PER ACQUEDOTTO ANTISFILAMENTO PER BASSE PRESSIONI TI a tre bicchieri 200x150	n		383,26
G.02.09.cr	Fornitura e posa di raccordi in ghisa sferoidale prodotti in stabilimento certificato a norma EN ISO 9001:2000, e conformi alla norma EN 545:2010. / La ghisa sferoidale impiegata per la fabbricazione dei raccordi dovrà avere le seguenti caratteristiche: carico unitario di rottura a trazione: =420 MPa / allungamento minimo a rottura: = 5% durezza Brinell: = 250 HB. / I raccordi dovranno avere le estremità a bicchiere per giunzioni a mezzo di anelli in gomma oppure a flangia con forature a norma UNI EN 1092-2/99. / Il giunto che dovrà permettere deviazioni angolari senza compromettere la tenuta sarà: / elastico automatico con una guarnizione in elastomero, di qualità EPDM, conforme alla norma EN 681-1, con inserti metallici atti a realizzare la funzione antisfilamento, oppure elastico meccanico con una guarnizione in elastomero, di qualità EPDM, conforme alla norma EN 681-1, che potrà svolgere solo funzione di tenuta idraulica (in questo caso si aggiungerà un anello antisfilamento) o anche funzione antisfilamento a mezzo di inserti metallici annegati nella guarnizione stessa, il tutto grazie ad una controflangia che comprimerà le suddette guarnizioni a mezzo di bulloni. / Per la giunzione dovranno essere inoltre esibiti i certificati delle prove di prestazione di cui al punto 7 della norma EN 545:2010 in originale o in copia conforme rilasciati da organismo accreditato secondo le norme EN 45000 ed EN ISO 17020 e che abbia sottoscritto l’accordo “European Cooperation for accreditation (EAC)”. / I materiali dovranno essere conformi al D.M. 174 Ministero della Salute del 6/4/2004 per le parti applicabili (ex C.M.S. N°102 del 2/12/78). / Il rivestimento esterno e interno dei raccordi sarà costituito da uno strato di vernice epossidica blu alimentare di spessore minimo 250 micron secondo la norma EN14901 o da uno strato di vernice epossidica blu applicata per cataforesi previa sabbiatura e fosfatazione allo zinco. / La Pressione di Funzionamento Ammissibile (PFA) dovrà essere pari a: Per giunti elastici automatici antisfilamento: / DN 60 25 bar / DN 80 – 100 23 bar / DN 125 22 bar / DN 150 18 bar / DN 200 – 400 16 bar / DN 450 13 bar / DN 500 11 bar / DN 600 10 bar. / Per giunti elastici meccanici antisfilamento: / DN 60 25 bar / DN 80 23 bar / DN 100 23 bar / DN 125 22 bar / DN 150 18 bar / DN 200 16 bar / DN 250 16 bar / DN 300 16 bar. / Per i raccordi a flangia la Pressione di Funzionamento Ammissibile (PFA) è pari a quanto indicato nella tabella A.2 della EN 545:2010 e cioè: / DN 60 – 300 PN 40 (forature PN 10-40 per PFA = 40 bar) / DN 350 – 600 PN 25 (forature PN 10-25 per PFA = 25 bar) / Le deviazioni angolari permesse dal giunto saranno le seguenti: / Per giunti elastici automatici antisfilamento: / DN 60 – 150 5° / DN 200 – 250 4° / DN 300 – 350 3° / DN 400 – 600 2° / Per giunti elastici meccanici antisfilamento: / DN 60 – 150 4° / DN 200 – 300 3°. / Il collaudo in fabbrica sarà effettuato secondo quanto prescritto dalla Norma EN 545:2010. / Nel prezzo unitario è compresa la guarnizione e l’anello con inserti metallici. A tal fine si ricorda l'applicabilità dell'art. 137, comma 2 del codice degli appalti (D. Lgs. n. 50 del 18/04/2016), per quanto riguarda la limitazione al 50% imposta all'incidenza dei prodotti provenienti dai Paesi Terzi ai sensi regolamento UE n. 952/2013 del Parlamento Europeo e del Consiglio. (L'eventuale mancata applicazione del soprarichiamato vincolo deve essere evidente nel bando di gara, e debitamente giustificata all'Autorità, trasmettendone la relativa documentazione). / - FORNITURA E POSA DI RACCORDI PER ACQUEDOTTO ANTISFILAMENTO PER BASSE PRESSIONI TI a tre bicchieri 200x200	n		413,43
G.02.09.cs	Fornitura e posa di raccordi in ghisa sferoidale prodotti in stabilimento certificato a norma EN ISO 9001:2000, e conformi alla norma EN 545:2010. / La ghisa sferoidale impiegata per la fabbricazione dei raccordi dovrà avere le seguenti caratteristiche: carico unitario di rottura a trazione: =420 MPa / allungamento minimo a rottura: = 5% durezza Brinell: = 250 HB. / I raccordi dovranno avere le estremità a bicchiere per giunzioni a mezzo di anelli in gomma oppure a flangia con forature a norma UNI EN 1092-2/99. / Il giunto che dovrà permettere deviazioni angolari senza compromettere la tenuta sarà: / elastico automatico con una guarnizione in elastomero, di qualità EPDM, conforme alla norma EN 681-1, con inserti metallici atti a realizzare la funzione antisfilamento, oppure elastico meccanico con una guarnizione in elastomero, di qualità EPDM, conforme alla norma EN 681-1, che potrà svolgere solo funzione di tenuta idraulica (in questo caso si aggiungerà un anello antisfilamento) o anche funzione antisfilamento a mezzo di inserti metallici annegati nella guarnizione stessa, il tutto grazie ad una controflangia che comprimerà le suddette guarnizioni a mezzo di bulloni. / Per la giunzione dovranno essere inoltre esibiti i certificati delle prove di prestazione di cui al punto 7 della norma EN 545:2010 in originale o in copia conforme rilasciati da organismo accreditato secondo le norme EN 45000 ed EN ISO 17020 e che abbia sottoscritto l’accordo “European Cooperation for accreditation (EAC)”. / I materiali dovranno essere conformi al D.M. 174 Ministero della Salute del 6/4/2004 per le parti applicabili (ex C.M.S. N°102 del 2/12/78). / Il rivestimento esterno e interno dei raccordi sarà costituito da uno strato di vernice epossidica blu alimentare di spessore minimo 250 micron secondo la norma EN14901 o da uno strato di vernice epossidica blu applicata per cataforesi previa sabbiatura e fosfatazione allo zinco. / La Pressione di Funzionamento Ammissibile (PFA) dovrà essere pari a: Per giunti elastici automatici antisfilamento: / DN 60 25 bar / DN 80 – 100 23 bar / DN 125 22 bar / DN 150 18 bar / DN 200 – 400 16 bar / DN 450 13 bar / DN 500 11 bar / DN 600 10 bar. / Per giunti elastici meccanici antisfilamento: / DN 60 25 bar / DN 80 23 bar / DN 100 23 bar / DN 125 22 bar / DN 150 18 bar / DN 200 16 bar / DN 250 16 bar / DN 300 16 bar. / Per i raccordi a flangia la Pressione di Funzionamento Ammissibile (PFA) è pari a quanto indicato nella tabella A.2 della EN 545:2010 e cioè: / DN 60 – 300 PN 40 (forature PN 10-40 per PFA = 40 bar) / DN 350 – 600 PN 25 (forature PN 10-25 per PFA = 25 bar) / Le deviazioni angolari permesse dal giunto saranno le seguenti: / Per giunti elastici automatici antisfilamento: / DN 60 – 150 5° / DN 200 – 250 4° / DN 300 – 350 3° / DN 400 – 600 2° / Per giunti elastici meccanici antisfilamento: / DN 60 – 150 4° / DN 200 – 300 3°. / Il collaudo in fabbrica sarà effettuato secondo quanto prescritto dalla Norma EN 545:2010. / Nel prezzo unitario è compresa la guarnizione e l’anello con inserti metallici. A tal fine si ricorda l'applicabilità dell'art. 137, comma 2 del codice degli appalti (D. Lgs. n. 50 del 18/04/2016), per quanto riguarda la limitazione al 50% imposta all'incidenza dei prodotti provenienti dai Paesi Terzi ai sensi regolamento UE n. 952/2013 del Parlamento Europeo e del Consiglio. (L'eventuale mancata applicazione del soprarichiamato vincolo deve essere evidente nel bando di gara, e debitamente giustificata all'Autorità, trasmettendone la relativa documentazione). / - FORNITURA E POSA DI RACCORDI PER ACQUEDOTTO ANTISFILAMENTO PER BASSE PRESSIONI Riduzione a due bicchieri 80x60	n		117,38
G.02.09.ct	Fornitura e posa di raccordi in ghisa sferoidale prodotti in stabilimento certificato a norma EN ISO 9001:2000, e conformi alla norma EN 545:2010. / La ghisa sferoidale impiegata per la fabbricazione dei raccordi dovrà avere le seguenti caratteristiche: carico unitario di rottura a trazione: =420 MPa / allungamento minimo a rottura: = 5% durezza Brinell: = 250 HB. / I raccordi dovranno avere le estremità a bicchiere per giunzioni a mezzo di anelli in gomma oppure a flangia con forature a norma UNI EN 1092-2/99. / Il giunto che dovrà permettere deviazioni angolari senza compromettere la tenuta sarà: / elastico automatico con una guarnizione in elastomero, di qualità EPDM, conforme alla norma EN 681-1, con inserti metallici atti a realizzare la funzione antisfilamento, oppure elastico meccanico con una guarnizione in elastomero, di qualità EPDM, conforme alla norma EN 681-1, che potrà svolgere solo funzione di tenuta idraulica (in questo caso si aggiungerà un anello antisfilamento) o anche funzione antisfilamento a mezzo di inserti metallici annegati nella guarnizione stessa, il tutto grazie ad una controflangia che comprimerà le suddette guarnizioni a mezzo di bulloni. / Per la giunzione dovranno essere inoltre esibiti i certificati delle prove di prestazione di cui al punto 7 della norma EN 545:2010 in originale o in copia conforme rilasciati da organismo accreditato secondo le norme EN 45000 ed EN ISO 17020 e che abbia sottoscritto l’accordo “European Cooperation for accreditation (EAC)”. / I materiali dovranno essere conformi al D.M. 174 Ministero della Salute del 6/4/2004 per le parti applicabili (ex C.M.S. N°102 del 2/12/78). / Il rivestimento esterno e interno dei raccordi sarà costituito da uno strato di vernice epossidica blu alimentare di spessore minimo 250 micron secondo la norma EN14901 o da uno strato di vernice epossidica blu applicata per cataforesi previa sabbiatura e fosfatazione allo zinco. / La Pressione di Funzionamento Ammissibile (PFA) dovrà essere pari a: Per giunti elastici automatici antisfilamento: / DN 60 25 bar / DN 80 – 100 23 bar / DN 125 22 bar / DN 150 18 bar / DN 200 – 400 16 bar / DN 450 13 bar / DN 500 11 bar / DN 600 10 bar. / Per giunti elastici meccanici antisfilamento: / DN 60 25 bar / DN 80 23 bar / DN 100 23 bar / DN 125 22 bar / DN 150 18 bar / DN 200 16 bar / DN 250 16 bar / DN 300 16 bar. / Per i raccordi a flangia la Pressione di Funzionamento Ammissibile (PFA) è pari a quanto indicato nella tabella A.2 della EN 545:2010 e cioè: / DN 60 – 300 PN 40 (forature PN 10-40 per PFA = 40 bar) / DN 350 – 600 PN 25 (forature PN 10-25 per PFA = 25 bar) / Le deviazioni angolari permesse dal giunto saranno le seguenti: / Per giunti elastici automatici antisfilamento: / DN 60 – 150 5° / DN 200 – 250 4° / DN 300 – 350 3° / DN 400 – 600 2° / Per giunti elastici meccanici antisfilamento: / DN 60 – 150 4° / DN 200 – 300 3°. / Il collaudo in fabbrica sarà effettuato secondo quanto prescritto dalla Norma EN 545:2010. / Nel prezzo unitario è compresa la guarnizione e l’anello con inserti metallici. A tal fine si ricorda l'applicabilità dell'art. 137, comma 2 del codice degli appalti (D. Lgs. n. 50 del 18/04/2016), per quanto riguarda la limitazione al 50% imposta all'incidenza dei prodotti provenienti dai Paesi Terzi ai sensi regolamento UE n. 952/2013 del Parlamento Europeo e del Consiglio. (L'eventuale mancata applicazione del soprarichiamato vincolo deve essere evidente nel bando di gara, e debitamente giustificata all'Autorità, trasmettendone la relativa documentazione). / - FORNITURA E POSA DI RACCORDI PER ACQUEDOTTO ANTISFILAMENTO PER BASSE PRESSIONI Riduzione a due bicchieri 100x60	n		122,62
G.02.09.cu	Fornitura e posa di raccordi in ghisa sferoidale prodotti in stabilimento certificato a norma EN ISO 9001:2000, e conformi alla norma EN 545:2010. / La ghisa sferoidale impiegata per la fabbricazione dei raccordi dovrà avere le seguenti caratteristiche: carico unitario di rottura a trazione: =420 MPa / allungamento minimo a rottura: = 5% durezza Brinell: = 250 HB. / I raccordi dovranno avere le estremità a bicchiere per giunzioni a mezzo di anelli in gomma oppure a flangia con forature a norma UNI EN 1092-2/99. / Il giunto che dovrà permettere deviazioni angolari senza compromettere la tenuta sarà: / elastico automatico con una guarnizione in elastomero, di qualità EPDM, conforme alla norma EN 681-1, con inserti metallici atti a realizzare la funzione antisfilamento, oppure elastico meccanico con una guarnizione in elastomero, di qualità EPDM, conforme alla norma EN 681-1, che potrà svolgere solo funzione di tenuta idraulica (in questo caso si aggiungerà un anello antisfilamento) o anche funzione antisfilamento a mezzo di inserti metallici annegati nella guarnizione stessa, il tutto grazie ad una controflangia che comprimerà le suddette guarnizioni a mezzo di bulloni. / Per la giunzione dovranno essere inoltre esibiti i certificati delle prove di prestazione di cui al punto 7 della norma EN 545:2010 in originale o in copia conforme rilasciati da organismo accreditato secondo le norme EN 45000 ed EN ISO 17020 e che abbia sottoscritto l’accordo “European Cooperation for accreditation (EAC)”. / I materiali dovranno essere conformi al D.M. 174 Ministero della Salute del 6/4/2004 per le parti applicabili (ex C.M.S. N°102 del 2/12/78). / Il rivestimento esterno e interno dei raccordi sarà costituito da uno strato di vernice epossidica blu alimentare di spessore minimo 250 micron secondo la norma EN14901 o da uno strato di vernice epossidica blu applicata per cataforesi previa sabbiatura e fosfatazione allo zinco. / La Pressione di Funzionamento Ammissibile (PFA) dovrà essere pari a: Per giunti elastici automatici antisfilamento: / DN 60 25 bar / DN 80 – 100 23 bar / DN 125 22 bar / DN 150 18 bar / DN 200 – 400 16 bar / DN 450 13 bar / DN 500 11 bar / DN 600 10 bar. / Per giunti elastici meccanici antisfilamento: / DN 60 25 bar / DN 80 23 bar / DN 100 23 bar / DN 125 22 bar / DN 150 18 bar / DN 200 16 bar / DN 250 16 bar / DN 300 16 bar. / Per i raccordi a flangia la Pressione di Funzionamento Ammissibile (PFA) è pari a quanto indicato nella tabella A.2 della EN 545:2010 e cioè: / DN 60 – 300 PN 40 (forature PN 10-40 per PFA = 40 bar) / DN 350 – 600 PN 25 (forature PN 10-25 per PFA = 25 bar) / Le deviazioni angolari permesse dal giunto saranno le seguenti: / Per giunti elastici automatici antisfilamento: / DN 60 – 150 5° / DN 200 – 250 4° / DN 300 – 350 3° / DN 400 – 600 2° / Per giunti elastici meccanici antisfilamento: / DN 60 – 150 4° / DN 200 – 300 3°. / Il collaudo in fabbrica sarà effettuato secondo quanto prescritto dalla Norma EN 545:2010. / Nel prezzo unitario è compresa la guarnizione e l’anello con inserti metallici. A tal fine si ricorda l'applicabilità dell'art. 137, comma 2 del codice degli appalti (D. Lgs. n. 50 del 18/04/2016), per quanto riguarda la limitazione al 50% imposta all'incidenza dei prodotti provenienti dai Paesi Terzi ai sensi regolamento UE n. 952/2013 del Parlamento Europeo e del Consiglio. (L'eventuale mancata applicazione del soprarichiamato vincolo deve essere evidente nel bando di gara, e debitamente giustificata all'Autorità, trasmettendone la relativa documentazione). / - FORNITURA E POSA DI RACCORDI PER ACQUEDOTTO ANTISFILAMENTO PER BASSE PRESSIONI Riduzione a due bicchieri 100x80	n		131,60
G.02.09.cv	Fornitura e posa di raccordi in ghisa sferoidale prodotti in stabilimento certificato a norma EN ISO 9001:2000, e conformi alla norma EN 545:2010. / La ghisa sferoidale impiegata per la fabbricazione dei raccordi dovrà avere le seguenti caratteristiche: carico unitario di rottura a trazione: =420 MPa / allungamento minimo a rottura: = 5% durezza Brinell: = 250 HB. / I raccordi dovranno avere le estremità a bicchiere per giunzioni a mezzo di anelli in gomma oppure a flangia con forature a norma UNI EN 1092-2/99. / Il giunto che dovrà permettere deviazioni angolari senza compromettere la tenuta sarà: / elastico automatico con una guarnizione in elastomero, di qualità EPDM, conforme alla norma EN 681-1, con inserti metallici atti a realizzare la funzione antisfilamento, oppure elastico meccanico con una guarnizione in elastomero, di qualità EPDM, conforme alla norma EN 681-1, che potrà svolgere solo funzione di tenuta idraulica (in questo caso si aggiungerà un anello antisfilamento) o anche funzione antisfilamento a mezzo di inserti metallici annegati nella guarnizione stessa, il tutto grazie ad una controflangia che comprimerà le suddette guarnizioni a mezzo di bulloni. / Per la giunzione dovranno essere inoltre esibiti i certificati delle prove di prestazione di cui al punto 7 della norma EN 545:2010 in originale o in copia conforme rilasciati da organismo accreditato secondo le norme EN 45000 ed EN ISO 17020 e che abbia sottoscritto l’accordo “European Cooperation for accreditation (EAC)”. / I materiali dovranno essere conformi al D.M. 174 Ministero della Salute del 6/4/2004 per le parti applicabili (ex C.M.S. N°102 del 2/12/78). / Il rivestimento esterno e interno dei raccordi sarà costituito da uno strato di vernice epossidica blu alimentare di spessore minimo 250 micron secondo la norma EN14901 o da uno strato di vernice epossidica blu applicata per cataforesi previa sabbiatura e fosfatazione allo zinco. / La Pressione di Funzionamento Ammissibile (PFA) dovrà essere pari a: Per giunti elastici automatici antisfilamento: / DN 60 25 bar / DN 80 – 100 23 bar / DN 125 22 bar / DN 150 18 bar / DN 200 – 400 16 bar / DN 450 13 bar / DN 500 11 bar / DN 600 10 bar. / Per giunti elastici meccanici antisfilamento: / DN 60 25 bar / DN 80 23 bar / DN 100 23 bar / DN 125 22 bar / DN 150 18 bar / DN 200 16 bar / DN 250 16 bar / DN 300 16 bar. / Per i raccordi a flangia la Pressione di Funzionamento Ammissibile (PFA) è pari a quanto indicato nella tabella A.2 della EN 545:2010 e cioè: / DN 60 – 300 PN 40 (forature PN 10-40 per PFA = 40 bar) / DN 350 – 600 PN 25 (forature PN 10-25 per PFA = 25 bar) / Le deviazioni angolari permesse dal giunto saranno le seguenti: / Per giunti elastici automatici antisfilamento: / DN 60 – 150 5° / DN 200 – 250 4° / DN 300 – 350 3° / DN 400 – 600 2° / Per giunti elastici meccanici antisfilamento: / DN 60 – 150 4° / DN 200 – 300 3°. / Il collaudo in fabbrica sarà effettuato secondo quanto prescritto dalla Norma EN 545:2010. / Nel prezzo unitario è compresa la guarnizione e l’anello con inserti metallici. A tal fine si ricorda l'applicabilità dell'art. 137, comma 2 del codice degli appalti (D. Lgs. n. 50 del 18/04/2016), per quanto riguarda la limitazione al 50% imposta all'incidenza dei prodotti provenienti dai Paesi Terzi ai sensi regolamento UE n. 952/2013 del Parlamento Europeo e del Consiglio. (L'eventuale mancata applicazione del soprarichiamato vincolo deve essere evidente nel bando di gara, e debitamente giustificata all'Autorità, trasmettendone la relativa documentazione). / - FORNITURA E POSA DI RACCORDI PER ACQUEDOTTO ANTISFILAMENTO PER BASSE PRESSIONI Riduzione a due bicchieri 125x60	n		148,94
G.02.09.cw	Fornitura e posa di raccordi in ghisa sferoidale prodotti in stabilimento certificato a norma EN ISO 9001:2000, e conformi alla norma EN 545:2010. / La ghisa sferoidale impiegata per la fabbricazione dei raccordi dovrà avere le seguenti caratteristiche: carico unitario di rottura a trazione: =420 MPa / allungamento minimo a rottura: = 5% durezza Brinell: = 250 HB. / I raccordi dovranno avere le estremità a bicchiere per giunzioni a mezzo di anelli in gomma oppure a flangia con forature a norma UNI EN 1092-2/99. / Il giunto che dovrà permettere deviazioni angolari senza compromettere la tenuta sarà: / elastico automatico con una guarnizione in elastomero, di qualità EPDM, conforme alla norma EN 681-1, con inserti metallici atti a realizzare la funzione antisfilamento, oppure elastico meccanico con una guarnizione in elastomero, di qualità EPDM, conforme alla norma EN 681-1, che potrà svolgere solo funzione di tenuta idraulica (in questo caso si aggiungerà un anello antisfilamento) o anche funzione antisfilamento a mezzo di inserti metallici annegati nella guarnizione stessa, il tutto grazie ad una controflangia che comprimerà le suddette guarnizioni a mezzo di bulloni. / Per la giunzione dovranno essere inoltre esibiti i certificati delle prove di prestazione di cui al punto 7 della norma EN 545:2010 in originale o in copia conforme rilasciati da organismo accreditato secondo le norme EN 45000 ed EN ISO 17020 e che abbia sottoscritto l’accordo “European Cooperation for accreditation (EAC)”. / I materiali dovranno essere conformi al D.M. 174 Ministero della Salute del 6/4/2004 per le parti applicabili (ex C.M.S. N°102 del 2/12/78). / Il rivestimento esterno e interno dei raccordi sarà costituito da uno strato di vernice epossidica blu alimentare di spessore minimo 250 micron secondo la norma EN14901 o da uno strato di vernice epossidica blu applicata per cataforesi previa sabbiatura e fosfatazione allo zinco. / La Pressione di Funzionamento Ammissibile (PFA) dovrà essere pari a: Per giunti elastici automatici antisfilamento: / DN 60 25 bar / DN 80 – 100 23 bar / DN 125 22 bar / DN 150 18 bar / DN 200 – 400 16 bar / DN 450 13 bar / DN 500 11 bar / DN 600 10 bar. / Per giunti elastici meccanici antisfilamento: / DN 60 25 bar / DN 80 23 bar / DN 100 23 bar / DN 125 22 bar / DN 150 18 bar / DN 200 16 bar / DN 250 16 bar / DN 300 16 bar. / Per i raccordi a flangia la Pressione di Funzionamento Ammissibile (PFA) è pari a quanto indicato nella tabella A.2 della EN 545:2010 e cioè: / DN 60 – 300 PN 40 (forature PN 10-40 per PFA = 40 bar) / DN 350 – 600 PN 25 (forature PN 10-25 per PFA = 25 bar) / Le deviazioni angolari permesse dal giunto saranno le seguenti: / Per giunti elastici automatici antisfilamento: / DN 60 – 150 5° / DN 200 – 250 4° / DN 300 – 350 3° / DN 400 – 600 2° / Per giunti elastici meccanici antisfilamento: / DN 60 – 150 4° / DN 200 – 300 3°. / Il collaudo in fabbrica sarà effettuato secondo quanto prescritto dalla Norma EN 545:2010. / Nel prezzo unitario è compresa la guarnizione e l’anello con inserti metallici. A tal fine si ricorda l'applicabilità dell'art. 137, comma 2 del codice degli appalti (D. Lgs. n. 50 del 18/04/2016), per quanto riguarda la limitazione al 50% imposta all'incidenza dei prodotti provenienti dai Paesi Terzi ai sensi regolamento UE n. 952/2013 del Parlamento Europeo e del Consiglio. (L'eventuale mancata applicazione del soprarichiamato vincolo deve essere evidente nel bando di gara, e debitamente giustificata all'Autorità, trasmettendone la relativa documentazione). / - FORNITURA E POSA DI RACCORDI PER ACQUEDOTTO ANTISFILAMENTO PER BASSE PRESSIONI Riduzione a due bicchieri 125x80	n		154,61
G.02.09.cx	Fornitura e posa di raccordi in ghisa sferoidale prodotti in stabilimento certificato a norma EN ISO 9001:2000, e conformi alla norma EN 545:2010. / La ghisa sferoidale impiegata per la fabbricazione dei raccordi dovrà avere le seguenti caratteristiche: carico unitario di rottura a trazione: =420 MPa / allungamento minimo a rottura: = 5% durezza Brinell: = 250 HB. / I raccordi dovranno avere le estremità a bicchiere per giunzioni a mezzo di anelli in gomma oppure a flangia con forature a norma UNI EN 1092-2/99. / Il giunto che dovrà permettere deviazioni angolari senza compromettere la tenuta sarà: / elastico automatico con una guarnizione in elastomero, di qualità EPDM, conforme alla norma EN 681-1, con inserti metallici atti a realizzare la funzione antisfilamento, oppure elastico meccanico con una guarnizione in elastomero, di qualità EPDM, conforme alla norma EN 681-1, che potrà svolgere solo funzione di tenuta idraulica (in questo caso si aggiungerà un anello antisfilamento) o anche funzione antisfilamento a mezzo di inserti metallici annegati nella guarnizione stessa, il tutto grazie ad una controflangia che comprimerà le suddette guarnizioni a mezzo di bulloni. / Per la giunzione dovranno essere inoltre esibiti i certificati delle prove di prestazione di cui al punto 7 della norma EN 545:2010 in originale o in copia conforme rilasciati da organismo accreditato secondo le norme EN 45000 ed EN ISO 17020 e che abbia sottoscritto l’accordo “European Cooperation for accreditation (EAC)”. / I materiali dovranno essere conformi al D.M. 174 Ministero della Salute del 6/4/2004 per le parti applicabili (ex C.M.S. N°102 del 2/12/78). / Il rivestimento esterno e interno dei raccordi sarà costituito da uno strato di vernice epossidica blu alimentare di spessore minimo 250 micron secondo la norma EN14901 o da uno strato di vernice epossidica blu applicata per cataforesi previa sabbiatura e fosfatazione allo zinco. / La Pressione di Funzionamento Ammissibile (PFA) dovrà essere pari a: Per giunti elastici automatici antisfilamento: / DN 60 25 bar / DN 80 – 100 23 bar / DN 125 22 bar / DN 150 18 bar / DN 200 – 400 16 bar / DN 450 13 bar / DN 500 11 bar / DN 600 10 bar. / Per giunti elastici meccanici antisfilamento: / DN 60 25 bar / DN 80 23 bar / DN 100 23 bar / DN 125 22 bar / DN 150 18 bar / DN 200 16 bar / DN 250 16 bar / DN 300 16 bar. / Per i raccordi a flangia la Pressione di Funzionamento Ammissibile (PFA) è pari a quanto indicato nella tabella A.2 della EN 545:2010 e cioè: / DN 60 – 300 PN 40 (forature PN 10-40 per PFA = 40 bar) / DN 350 – 600 PN 25 (forature PN 10-25 per PFA = 25 bar) / Le deviazioni angolari permesse dal giunto saranno le seguenti: / Per giunti elastici automatici antisfilamento: / DN 60 – 150 5° / DN 200 – 250 4° / DN 300 – 350 3° / DN 400 – 600 2° / Per giunti elastici meccanici antisfilamento: / DN 60 – 150 4° / DN 200 – 300 3°. / Il collaudo in fabbrica sarà effettuato secondo quanto prescritto dalla Norma EN 545:2010. / Nel prezzo unitario è compresa la guarnizione e l’anello con inserti metallici. A tal fine si ricorda l'applicabilità dell'art. 137, comma 2 del codice degli appalti (D. Lgs. n. 50 del 18/04/2016), per quanto riguarda la limitazione al 50% imposta all'incidenza dei prodotti provenienti dai Paesi Terzi ai sensi regolamento UE n. 952/2013 del Parlamento Europeo e del Consiglio. (L'eventuale mancata applicazione del soprarichiamato vincolo deve essere evidente nel bando di gara, e debitamente giustificata all'Autorità, trasmettendone la relativa documentazione). / - FORNITURA E POSA DI RACCORDI PER ACQUEDOTTO ANTISFILAMENTO PER BASSE PRESSIONI Riduzione a due bicchieri 125x100	n		160,60
G.02.09.cy	Fornitura e posa di raccordi in ghisa sferoidale prodotti in stabilimento certificato a norma EN ISO 9001:2000, e conformi alla norma EN 545:2010. / La ghisa sferoidale impiegata per la fabbricazione dei raccordi dovrà avere le seguenti caratteristiche: carico unitario di rottura a trazione: =420 MPa / allungamento minimo a rottura: = 5% durezza Brinell: = 250 HB. / I raccordi dovranno avere le estremità a bicchiere per giunzioni a mezzo di anelli in gomma oppure a flangia con forature a norma UNI EN 1092-2/99. / Il giunto che dovrà permettere deviazioni angolari senza compromettere la tenuta sarà: / elastico automatico con una guarnizione in elastomero, di qualità EPDM, conforme alla norma EN 681-1, con inserti metallici atti a realizzare la funzione antisfilamento, oppure elastico meccanico con una guarnizione in elastomero, di qualità EPDM, conforme alla norma EN 681-1, che potrà svolgere solo funzione di tenuta idraulica (in questo caso si aggiungerà un anello antisfilamento) o anche funzione antisfilamento a mezzo di inserti metallici annegati nella guarnizione stessa, il tutto grazie ad una controflangia che comprimerà le suddette guarnizioni a mezzo di bulloni. / Per la giunzione dovranno essere inoltre esibiti i certificati delle prove di prestazione di cui al punto 7 della norma EN 545:2010 in originale o in copia conforme rilasciati da organismo accreditato secondo le norme EN 45000 ed EN ISO 17020 e che abbia sottoscritto l’accordo “European Cooperation for accreditation (EAC)”. / I materiali dovranno essere conformi al D.M. 174 Ministero della Salute del 6/4/2004 per le parti applicabili (ex C.M.S. N°102 del 2/12/78). / Il rivestimento esterno e interno dei raccordi sarà costituito da uno strato di vernice epossidica blu alimentare di spessore minimo 250 micron secondo la norma EN14901 o da uno strato di vernice epossidica blu applicata per cataforesi previa sabbiatura e fosfatazione allo zinco. / La Pressione di Funzionamento Ammissibile (PFA) dovrà essere pari a: Per giunti elastici automatici antisfilamento: / DN 60 25 bar / DN 80 – 100 23 bar / DN 125 22 bar / DN 150 18 bar / DN 200 – 400 16 bar / DN 450 13 bar / DN 500 11 bar / DN 600 10 bar. / Per giunti elastici meccanici antisfilamento: / DN 60 25 bar / DN 80 23 bar / DN 100 23 bar / DN 125 22 bar / DN 150 18 bar / DN 200 16 bar / DN 250 16 bar / DN 300 16 bar. / Per i raccordi a flangia la Pressione di Funzionamento Ammissibile (PFA) è pari a quanto indicato nella tabella A.2 della EN 545:2010 e cioè: / DN 60 – 300 PN 40 (forature PN 10-40 per PFA = 40 bar) / DN 350 – 600 PN 25 (forature PN 10-25 per PFA = 25 bar) / Le deviazioni angolari permesse dal giunto saranno le seguenti: / Per giunti elastici automatici antisfilamento: / DN 60 – 150 5° / DN 200 – 250 4° / DN 300 – 350 3° / DN 400 – 600 2° / Per giunti elastici meccanici antisfilamento: / DN 60 – 150 4° / DN 200 – 300 3°. / Il collaudo in fabbrica sarà effettuato secondo quanto prescritto dalla Norma EN 545:2010. / Nel prezzo unitario è compresa la guarnizione e l’anello con inserti metallici. A tal fine si ricorda l'applicabilità dell'art. 137, comma 2 del codice degli appalti (D. Lgs. n. 50 del 18/04/2016), per quanto riguarda la limitazione al 50% imposta all'incidenza dei prodotti provenienti dai Paesi Terzi ai sensi regolamento UE n. 952/2013 del Parlamento Europeo e del Consiglio. (L'eventuale mancata applicazione del soprarichiamato vincolo deve essere evidente nel bando di gara, e debitamente giustificata all'Autorità, trasmettendone la relativa documentazione). / - FORNITURA E POSA DI RACCORDI PER ACQUEDOTTO ANTISFILAMENTO PER BASSE PRESSIONI Riduzione a due bicchieri 150x60	n		159,21
G.02.09.cz	Fornitura e posa di raccordi in ghisa sferoidale prodotti in stabilimento certificato a norma EN ISO 9001:2000, e conformi alla norma EN 545:2010. / La ghisa sferoidale impiegata per la fabbricazione dei raccordi dovrà avere le seguenti caratteristiche: carico unitario di rottura a trazione: =420 MPa / allungamento minimo a rottura: = 5% durezza Brinell: = 250 HB. / I raccordi dovranno avere le estremità a bicchiere per giunzioni a mezzo di anelli in gomma oppure a flangia con forature a norma UNI EN 1092-2/99. / Il giunto che dovrà permettere deviazioni angolari senza compromettere la tenuta sarà: / elastico automatico con una guarnizione in elastomero, di qualità EPDM, conforme alla norma EN 681-1, con inserti metallici atti a realizzare la funzione antisfilamento, oppure elastico meccanico con una guarnizione in elastomero, di qualità EPDM, conforme alla norma EN 681-1, che potrà svolgere solo funzione di tenuta idraulica (in questo caso si aggiungerà un anello antisfilamento) o anche funzione antisfilamento a mezzo di inserti metallici annegati nella guarnizione stessa, il tutto grazie ad una controflangia che comprimerà le suddette guarnizioni a mezzo di bulloni. / Per la giunzione dovranno essere inoltre esibiti i certificati delle prove di prestazione di cui al punto 7 della norma EN 545:2010 in originale o in copia conforme rilasciati da organismo accreditato secondo le norme EN 45000 ed EN ISO 17020 e che abbia sottoscritto l’accordo “European Cooperation for accreditation (EAC)”. / I materiali dovranno essere conformi al D.M. 174 Ministero della Salute del 6/4/2004 per le parti applicabili (ex C.M.S. N°102 del 2/12/78). / Il rivestimento esterno e interno dei raccordi sarà costituito da uno strato di vernice epossidica blu alimentare di spessore minimo 250 micron secondo la norma EN14901 o da uno strato di vernice epossidica blu applicata per cataforesi previa sabbiatura e fosfatazione allo zinco. / La Pressione di Funzionamento Ammissibile (PFA) dovrà essere pari a: Per giunti elastici automatici antisfilamento: / DN 60 25 bar / DN 80 – 100 23 bar / DN 125 22 bar / DN 150 18 bar / DN 200 – 400 16 bar / DN 450 13 bar / DN 500 11 bar / DN 600 10 bar. / Per giunti elastici meccanici antisfilamento: / DN 60 25 bar / DN 80 23 bar / DN 100 23 bar / DN 125 22 bar / DN 150 18 bar / DN 200 16 bar / DN 250 16 bar / DN 300 16 bar. / Per i raccordi a flangia la Pressione di Funzionamento Ammissibile (PFA) è pari a quanto indicato nella tabella A.2 della EN 545:2010 e cioè: / DN 60 – 300 PN 40 (forature PN 10-40 per PFA = 40 bar) / DN 350 – 600 PN 25 (forature PN 10-25 per PFA = 25 bar) / Le deviazioni angolari permesse dal giunto saranno le seguenti: / Per giunti elastici automatici antisfilamento: / DN 60 – 150 5° / DN 200 – 250 4° / DN 300 – 350 3° / DN 400 – 600 2° / Per giunti elastici meccanici antisfilamento: / DN 60 – 150 4° / DN 200 – 300 3°. / Il collaudo in fabbrica sarà effettuato secondo quanto prescritto dalla Norma EN 545:2010. / Nel prezzo unitario è compresa la guarnizione e l’anello con inserti metallici. A tal fine si ricorda l'applicabilità dell'art. 137, comma 2 del codice degli appalti (D. Lgs. n. 50 del 18/04/2016), per quanto riguarda la limitazione al 50% imposta all'incidenza dei prodotti provenienti dai Paesi Terzi ai sensi regolamento UE n. 952/2013 del Parlamento Europeo e del Consiglio. (L'eventuale mancata applicazione del soprarichiamato vincolo deve essere evidente nel bando di gara, e debitamente giustificata all'Autorità, trasmettendone la relativa documentazione). / - FORNITURA E POSA DI RACCORDI PER ACQUEDOTTO ANTISFILAMENTO PER BASSE PRESSIONI Riduzione a due bicchieri 150x80	n		174,94
G.02.09.d	Fornitura e posa di raccordi in ghisa sferoidale prodotti in stabilimento certificato a norma EN ISO 9001:2000, e conformi alla norma EN 545:2010. / La ghisa sferoidale impiegata per la fabbricazione dei raccordi dovrà avere le seguenti caratteristiche: carico unitario di rottura a trazione: =420 MPa / allungamento minimo a rottura: = 5% durezza Brinell: = 250 HB. / I raccordi dovranno avere le estremità a bicchiere per giunzioni a mezzo di anelli in gomma oppure a flangia con forature a norma UNI EN 1092-2/99. / Il giunto che dovrà permettere deviazioni angolari senza compromettere la tenuta sarà: / elastico automatico con una guarnizione in elastomero, di qualità EPDM, conforme alla norma EN 681-1, con inserti metallici atti a realizzare la funzione antisfilamento, oppure elastico meccanico con una guarnizione in elastomero, di qualità EPDM, conforme alla norma EN 681-1, che potrà svolgere solo funzione di tenuta idraulica (in questo caso si aggiungerà un anello antisfilamento) o anche funzione antisfilamento a mezzo di inserti metallici annegati nella guarnizione stessa, il tutto grazie ad una controflangia che comprimerà le suddette guarnizioni a mezzo di bulloni. / Per la giunzione dovranno essere inoltre esibiti i certificati delle prove di prestazione di cui al punto 7 della norma EN 545:2010 in originale o in copia conforme rilasciati da organismo accreditato secondo le norme EN 45000 ed EN ISO 17020 e che abbia sottoscritto l’accordo “European Cooperation for accreditation (EAC)”. / I materiali dovranno essere conformi al D.M. 174 Ministero della Salute del 6/4/2004 per le parti applicabili (ex C.M.S. N°102 del 2/12/78). / Il rivestimento esterno e interno dei raccordi sarà costituito da uno strato di vernice epossidica blu alimentare di spessore minimo 250 micron secondo la norma EN14901 o da uno strato di vernice epossidica blu applicata per cataforesi previa sabbiatura e fosfatazione allo zinco. / La Pressione di Funzionamento Ammissibile (PFA) dovrà essere pari a: Per giunti elastici automatici antisfilamento: / DN 60 25 bar / DN 80 – 100 23 bar / DN 125 22 bar / DN 150 18 bar / DN 200 – 400 16 bar / DN 450 13 bar / DN 500 11 bar / DN 600 10 bar. / Per giunti elastici meccanici antisfilamento: / DN 60 25 bar / DN 80 23 bar / DN 100 23 bar / DN 125 22 bar / DN 150 18 bar / DN 200 16 bar / DN 250 16 bar / DN 300 16 bar. / Per i raccordi a flangia la Pressione di Funzionamento Ammissibile (PFA) è pari a quanto indicato nella tabella A.2 della EN 545:2010 e cioè: / DN 60 – 300 PN 40 (forature PN 10-40 per PFA = 40 bar) / DN 350 – 600 PN 25 (forature PN 10-25 per PFA = 25 bar) / Le deviazioni angolari permesse dal giunto saranno le seguenti: / Per giunti elastici automatici antisfilamento: / DN 60 – 150 5° / DN 200 – 250 4° / DN 300 – 350 3° / DN 400 – 600 2° / Per giunti elastici meccanici antisfilamento: / DN 60 – 150 4° / DN 200 – 300 3°. / Il collaudo in fabbrica sarà effettuato secondo quanto prescritto dalla Norma EN 545:2010. / Nel prezzo unitario è compresa la guarnizione e l’anello con inserti metallici. A tal fine si ricorda l'applicabilità dell'art. 137, comma 2 del codice degli appalti (D. Lgs. n. 50 del 18/04/2016), per quanto riguarda la limitazione al 50% imposta all'incidenza dei prodotti provenienti dai Paesi Terzi ai sensi regolamento UE n. 952/2013 del Parlamento Europeo e del Consiglio. (L'eventuale mancata applicazione del soprarichiamato vincolo deve essere evidente nel bando di gara, e debitamente giustificata all'Autorità, trasmettendone la relativa documentazione). / - FORNITURA E POSA DI RACCORDI PER ACQUEDOTTO ANTISFILAMENTO PER BASSE PRESSIONI TI a due bicchieri e diramazione a flangia 80x60	n		141,23
G.02.09.da	Fornitura e posa di raccordi in ghisa sferoidale prodotti in stabilimento certificato a norma EN ISO 9001:2000, e conformi alla norma EN 545:2010. / La ghisa sferoidale impiegata per la fabbricazione dei raccordi dovrà avere le seguenti caratteristiche: carico unitario di rottura a trazione: =420 MPa / allungamento minimo a rottura: = 5% durezza Brinell: = 250 HB. / I raccordi dovranno avere le estremità a bicchiere per giunzioni a mezzo di anelli in gomma oppure a flangia con forature a norma UNI EN 1092-2/99. / Il giunto che dovrà permettere deviazioni angolari senza compromettere la tenuta sarà: / elastico automatico con una guarnizione in elastomero, di qualità EPDM, conforme alla norma EN 681-1, con inserti metallici atti a realizzare la funzione antisfilamento, oppure elastico meccanico con una guarnizione in elastomero, di qualità EPDM, conforme alla norma EN 681-1, che potrà svolgere solo funzione di tenuta idraulica (in questo caso si aggiungerà un anello antisfilamento) o anche funzione antisfilamento a mezzo di inserti metallici annegati nella guarnizione stessa, il tutto grazie ad una controflangia che comprimerà le suddette guarnizioni a mezzo di bulloni. / Per la giunzione dovranno essere inoltre esibiti i certificati delle prove di prestazione di cui al punto 7 della norma EN 545:2010 in originale o in copia conforme rilasciati da organismo accreditato secondo le norme EN 45000 ed EN ISO 17020 e che abbia sottoscritto l’accordo “European Cooperation for accreditation (EAC)”. / I materiali dovranno essere conformi al D.M. 174 Ministero della Salute del 6/4/2004 per le parti applicabili (ex C.M.S. N°102 del 2/12/78). / Il rivestimento esterno e interno dei raccordi sarà costituito da uno strato di vernice epossidica blu alimentare di spessore minimo 250 micron secondo la norma EN14901 o da uno strato di vernice epossidica blu applicata per cataforesi previa sabbiatura e fosfatazione allo zinco. / La Pressione di Funzionamento Ammissibile (PFA) dovrà essere pari a: Per giunti elastici automatici antisfilamento: / DN 60 25 bar / DN 80 – 100 23 bar / DN 125 22 bar / DN 150 18 bar / DN 200 – 400 16 bar / DN 450 13 bar / DN 500 11 bar / DN 600 10 bar. / Per giunti elastici meccanici antisfilamento: / DN 60 25 bar / DN 80 23 bar / DN 100 23 bar / DN 125 22 bar / DN 150 18 bar / DN 200 16 bar / DN 250 16 bar / DN 300 16 bar. / Per i raccordi a flangia la Pressione di Funzionamento Ammissibile (PFA) è pari a quanto indicato nella tabella A.2 della EN 545:2010 e cioè: / DN 60 – 300 PN 40 (forature PN 10-40 per PFA = 40 bar) / DN 350 – 600 PN 25 (forature PN 10-25 per PFA = 25 bar) / Le deviazioni angolari permesse dal giunto saranno le seguenti: / Per giunti elastici automatici antisfilamento: / DN 60 – 150 5° / DN 200 – 250 4° / DN 300 – 350 3° / DN 400 – 600 2° / Per giunti elastici meccanici antisfilamento: / DN 60 – 150 4° / DN 200 – 300 3°. / Il collaudo in fabbrica sarà effettuato secondo quanto prescritto dalla Norma EN 545:2010. / Nel prezzo unitario è compresa la guarnizione e l’anello con inserti metallici. A tal fine si ricorda l'applicabilità dell'art. 137, comma 2 del codice degli appalti (D. Lgs. n. 50 del 18/04/2016), per quanto riguarda la limitazione al 50% imposta all'incidenza dei prodotti provenienti dai Paesi Terzi ai sensi regolamento UE n. 952/2013 del Parlamento Europeo e del Consiglio. (L'eventuale mancata applicazione del soprarichiamato vincolo deve essere evidente nel bando di gara, e debitamente giustificata all'Autorità, trasmettendone la relativa documentazione). / - FORNITURA E POSA DI RACCORDI PER ACQUEDOTTO ANTISFILAMENTO PER BASSE PRESSIONI Riduzione a due bicchieri 150x100	n		184,46
G.02.09.db	Fornitura e posa di raccordi in ghisa sferoidale prodotti in stabilimento certificato a norma EN ISO 9001:2000, e conformi alla norma EN 545:2010. / La ghisa sferoidale impiegata per la fabbricazione dei raccordi dovrà avere le seguenti caratteristiche: carico unitario di rottura a trazione: =420 MPa / allungamento minimo a rottura: = 5% durezza Brinell: = 250 HB. / I raccordi dovranno avere le estremità a bicchiere per giunzioni a mezzo di anelli in gomma oppure a flangia con forature a norma UNI EN 1092-2/99. / Il giunto che dovrà permettere deviazioni angolari senza compromettere la tenuta sarà: / elastico automatico con una guarnizione in elastomero, di qualità EPDM, conforme alla norma EN 681-1, con inserti metallici atti a realizzare la funzione antisfilamento, oppure elastico meccanico con una guarnizione in elastomero, di qualità EPDM, conforme alla norma EN 681-1, che potrà svolgere solo funzione di tenuta idraulica (in questo caso si aggiungerà un anello antisfilamento) o anche funzione antisfilamento a mezzo di inserti metallici annegati nella guarnizione stessa, il tutto grazie ad una controflangia che comprimerà le suddette guarnizioni a mezzo di bulloni. / Per la giunzione dovranno essere inoltre esibiti i certificati delle prove di prestazione di cui al punto 7 della norma EN 545:2010 in originale o in copia conforme rilasciati da organismo accreditato secondo le norme EN 45000 ed EN ISO 17020 e che abbia sottoscritto l’accordo “European Cooperation for accreditation (EAC)”. / I materiali dovranno essere conformi al D.M. 174 Ministero della Salute del 6/4/2004 per le parti applicabili (ex C.M.S. N°102 del 2/12/78). / Il rivestimento esterno e interno dei raccordi sarà costituito da uno strato di vernice epossidica blu alimentare di spessore minimo 250 micron secondo la norma EN14901 o da uno strato di vernice epossidica blu applicata per cataforesi previa sabbiatura e fosfatazione allo zinco. / La Pressione di Funzionamento Ammissibile (PFA) dovrà essere pari a: Per giunti elastici automatici antisfilamento: / DN 60 25 bar / DN 80 – 100 23 bar / DN 125 22 bar / DN 150 18 bar / DN 200 – 400 16 bar / DN 450 13 bar / DN 500 11 bar / DN 600 10 bar. / Per giunti elastici meccanici antisfilamento: / DN 60 25 bar / DN 80 23 bar / DN 100 23 bar / DN 125 22 bar / DN 150 18 bar / DN 200 16 bar / DN 250 16 bar / DN 300 16 bar. / Per i raccordi a flangia la Pressione di Funzionamento Ammissibile (PFA) è pari a quanto indicato nella tabella A.2 della EN 545:2010 e cioè: / DN 60 – 300 PN 40 (forature PN 10-40 per PFA = 40 bar) / DN 350 – 600 PN 25 (forature PN 10-25 per PFA = 25 bar) / Le deviazioni angolari permesse dal giunto saranno le seguenti: / Per giunti elastici automatici antisfilamento: / DN 60 – 150 5° / DN 200 – 250 4° / DN 300 – 350 3° / DN 400 – 600 2° / Per giunti elastici meccanici antisfilamento: / DN 60 – 150 4° / DN 200 – 300 3°. / Il collaudo in fabbrica sarà effettuato secondo quanto prescritto dalla Norma EN 545:2010. / Nel prezzo unitario è compresa la guarnizione e l’anello con inserti metallici. A tal fine si ricorda l'applicabilità dell'art. 137, comma 2 del codice degli appalti (D. Lgs. n. 50 del 18/04/2016), per quanto riguarda la limitazione al 50% imposta all'incidenza dei prodotti provenienti dai Paesi Terzi ai sensi regolamento UE n. 952/2013 del Parlamento Europeo e del Consiglio. (L'eventuale mancata applicazione del soprarichiamato vincolo deve essere evidente nel bando di gara, e debitamente giustificata all'Autorità, trasmettendone la relativa documentazione). / - FORNITURA E POSA DI RACCORDI PER ACQUEDOTTO ANTISFILAMENTO PER BASSE PRESSIONI Riduzione a due bicchieri 150x125	n		205,97
G.02.09.dc	Fornitura e posa di raccordi in ghisa sferoidale prodotti in stabilimento certificato a norma EN ISO 9001:2000, e conformi alla norma EN 545:2010. / La ghisa sferoidale impiegata per la fabbricazione dei raccordi dovrà avere le seguenti caratteristiche: carico unitario di rottura a trazione: =420 MPa / allungamento minimo a rottura: = 5% durezza Brinell: = 250 HB. / I raccordi dovranno avere le estremità a bicchiere per giunzioni a mezzo di anelli in gomma oppure a flangia con forature a norma UNI EN 1092-2/99. / Il giunto che dovrà permettere deviazioni angolari senza compromettere la tenuta sarà: / elastico automatico con una guarnizione in elastomero, di qualità EPDM, conforme alla norma EN 681-1, con inserti metallici atti a realizzare la funzione antisfilamento, oppure elastico meccanico con una guarnizione in elastomero, di qualità EPDM, conforme alla norma EN 681-1, che potrà svolgere solo funzione di tenuta idraulica (in questo caso si aggiungerà un anello antisfilamento) o anche funzione antisfilamento a mezzo di inserti metallici annegati nella guarnizione stessa, il tutto grazie ad una controflangia che comprimerà le suddette guarnizioni a mezzo di bulloni. / Per la giunzione dovranno essere inoltre esibiti i certificati delle prove di prestazione di cui al punto 7 della norma EN 545:2010 in originale o in copia conforme rilasciati da organismo accreditato secondo le norme EN 45000 ed EN ISO 17020 e che abbia sottoscritto l’accordo “European Cooperation for accreditation (EAC)”. / I materiali dovranno essere conformi al D.M. 174 Ministero della Salute del 6/4/2004 per le parti applicabili (ex C.M.S. N°102 del 2/12/78). / Il rivestimento esterno e interno dei raccordi sarà costituito da uno strato di vernice epossidica blu alimentare di spessore minimo 250 micron secondo la norma EN14901 o da uno strato di vernice epossidica blu applicata per cataforesi previa sabbiatura e fosfatazione allo zinco. / La Pressione di Funzionamento Ammissibile (PFA) dovrà essere pari a: Per giunti elastici automatici antisfilamento: / DN 60 25 bar / DN 80 – 100 23 bar / DN 125 22 bar / DN 150 18 bar / DN 200 – 400 16 bar / DN 450 13 bar / DN 500 11 bar / DN 600 10 bar. / Per giunti elastici meccanici antisfilamento: / DN 60 25 bar / DN 80 23 bar / DN 100 23 bar / DN 125 22 bar / DN 150 18 bar / DN 200 16 bar / DN 250 16 bar / DN 300 16 bar. / Per i raccordi a flangia la Pressione di Funzionamento Ammissibile (PFA) è pari a quanto indicato nella tabella A.2 della EN 545:2010 e cioè: / DN 60 – 300 PN 40 (forature PN 10-40 per PFA = 40 bar) / DN 350 – 600 PN 25 (forature PN 10-25 per PFA = 25 bar) / Le deviazioni angolari permesse dal giunto saranno le seguenti: / Per giunti elastici automatici antisfilamento: / DN 60 – 150 5° / DN 200 – 250 4° / DN 300 – 350 3° / DN 400 – 600 2° / Per giunti elastici meccanici antisfilamento: / DN 60 – 150 4° / DN 200 – 300 3°. / Il collaudo in fabbrica sarà effettuato secondo quanto prescritto dalla Norma EN 545:2010. / Nel prezzo unitario è compresa la guarnizione e l’anello con inserti metallici. A tal fine si ricorda l'applicabilità dell'art. 137, comma 2 del codice degli appalti (D. Lgs. n. 50 del 18/04/2016), per quanto riguarda la limitazione al 50% imposta all'incidenza dei prodotti provenienti dai Paesi Terzi ai sensi regolamento UE n. 952/2013 del Parlamento Europeo e del Consiglio. (L'eventuale mancata applicazione del soprarichiamato vincolo deve essere evidente nel bando di gara, e debitamente giustificata all'Autorità, trasmettendone la relativa documentazione). / - FORNITURA E POSA DI RACCORDI PER ACQUEDOTTO ANTISFILAMENTO PER BASSE PRESSIONI Riduzione a due bicchieri 200x100	n		215,49
G.02.09.dd	Fornitura e posa di raccordi in ghisa sferoidale prodotti in stabilimento certificato a norma EN ISO 9001:2000, e conformi alla norma EN 545:2010. / La ghisa sferoidale impiegata per la fabbricazione dei raccordi dovrà avere le seguenti caratteristiche: carico unitario di rottura a trazione: =420 MPa / allungamento minimo a rottura: = 5% durezza Brinell: = 250 HB. / I raccordi dovranno avere le estremità a bicchiere per giunzioni a mezzo di anelli in gomma oppure a flangia con forature a norma UNI EN 1092-2/99. / Il giunto che dovrà permettere deviazioni angolari senza compromettere la tenuta sarà: / elastico automatico con una guarnizione in elastomero, di qualità EPDM, conforme alla norma EN 681-1, con inserti metallici atti a realizzare la funzione antisfilamento, oppure elastico meccanico con una guarnizione in elastomero, di qualità EPDM, conforme alla norma EN 681-1, che potrà svolgere solo funzione di tenuta idraulica (in questo caso si aggiungerà un anello antisfilamento) o anche funzione antisfilamento a mezzo di inserti metallici annegati nella guarnizione stessa, il tutto grazie ad una controflangia che comprimerà le suddette guarnizioni a mezzo di bulloni. / Per la giunzione dovranno essere inoltre esibiti i certificati delle prove di prestazione di cui al punto 7 della norma EN 545:2010 in originale o in copia conforme rilasciati da organismo accreditato secondo le norme EN 45000 ed EN ISO 17020 e che abbia sottoscritto l’accordo “European Cooperation for accreditation (EAC)”. / I materiali dovranno essere conformi al D.M. 174 Ministero della Salute del 6/4/2004 per le parti applicabili (ex C.M.S. N°102 del 2/12/78). / Il rivestimento esterno e interno dei raccordi sarà costituito da uno strato di vernice epossidica blu alimentare di spessore minimo 250 micron secondo la norma EN14901 o da uno strato di vernice epossidica blu applicata per cataforesi previa sabbiatura e fosfatazione allo zinco. / La Pressione di Funzionamento Ammissibile (PFA) dovrà essere pari a: Per giunti elastici automatici antisfilamento: / DN 60 25 bar / DN 80 – 100 23 bar / DN 125 22 bar / DN 150 18 bar / DN 200 – 400 16 bar / DN 450 13 bar / DN 500 11 bar / DN 600 10 bar. / Per giunti elastici meccanici antisfilamento: / DN 60 25 bar / DN 80 23 bar / DN 100 23 bar / DN 125 22 bar / DN 150 18 bar / DN 200 16 bar / DN 250 16 bar / DN 300 16 bar. / Per i raccordi a flangia la Pressione di Funzionamento Ammissibile (PFA) è pari a quanto indicato nella tabella A.2 della EN 545:2010 e cioè: / DN 60 – 300 PN 40 (forature PN 10-40 per PFA = 40 bar) / DN 350 – 600 PN 25 (forature PN 10-25 per PFA = 25 bar) / Le deviazioni angolari permesse dal giunto saranno le seguenti: / Per giunti elastici automatici antisfilamento: / DN 60 – 150 5° / DN 200 – 250 4° / DN 300 – 350 3° / DN 400 – 600 2° / Per giunti elastici meccanici antisfilamento: / DN 60 – 150 4° / DN 200 – 300 3°. / Il collaudo in fabbrica sarà effettuato secondo quanto prescritto dalla Norma EN 545:2010. / Nel prezzo unitario è compresa la guarnizione e l’anello con inserti metallici. A tal fine si ricorda l'applicabilità dell'art. 137, comma 2 del codice degli appalti (D. Lgs. n. 50 del 18/04/2016), per quanto riguarda la limitazione al 50% imposta all'incidenza dei prodotti provenienti dai Paesi Terzi ai sensi regolamento UE n. 952/2013 del Parlamento Europeo e del Consiglio. (L'eventuale mancata applicazione del soprarichiamato vincolo deve essere evidente nel bando di gara, e debitamente giustificata all'Autorità, trasmettendone la relativa documentazione). / - FORNITURA E POSA DI RACCORDI PER ACQUEDOTTO ANTISFILAMENTO PER BASSE PRESSIONI Riduzione a due bicchieri 200x125	n		225,12
G.02.09.de	Fornitura e posa di raccordi in ghisa sferoidale prodotti in stabilimento certificato a norma EN ISO 9001:2000, e conformi alla norma EN 545:2010. / La ghisa sferoidale impiegata per la fabbricazione dei raccordi dovrà avere le seguenti caratteristiche: carico unitario di rottura a trazione: =420 MPa / allungamento minimo a rottura: = 5% durezza Brinell: = 250 HB. / I raccordi dovranno avere le estremità a bicchiere per giunzioni a mezzo di anelli in gomma oppure a flangia con forature a norma UNI EN 1092-2/99. / Il giunto che dovrà permettere deviazioni angolari senza compromettere la tenuta sarà: / elastico automatico con una guarnizione in elastomero, di qualità EPDM, conforme alla norma EN 681-1, con inserti metallici atti a realizzare la funzione antisfilamento, oppure elastico meccanico con una guarnizione in elastomero, di qualità EPDM, conforme alla norma EN 681-1, che potrà svolgere solo funzione di tenuta idraulica (in questo caso si aggiungerà un anello antisfilamento) o anche funzione antisfilamento a mezzo di inserti metallici annegati nella guarnizione stessa, il tutto grazie ad una controflangia che comprimerà le suddette guarnizioni a mezzo di bulloni. / Per la giunzione dovranno essere inoltre esibiti i certificati delle prove di prestazione di cui al punto 7 della norma EN 545:2010 in originale o in copia conforme rilasciati da organismo accreditato secondo le norme EN 45000 ed EN ISO 17020 e che abbia sottoscritto l’accordo “European Cooperation for accreditation (EAC)”. / I materiali dovranno essere conformi al D.M. 174 Ministero della Salute del 6/4/2004 per le parti applicabili (ex C.M.S. N°102 del 2/12/78). / Il rivestimento esterno e interno dei raccordi sarà costituito da uno strato di vernice epossidica blu alimentare di spessore minimo 250 micron secondo la norma EN14901 o da uno strato di vernice epossidica blu applicata per cataforesi previa sabbiatura e fosfatazione allo zinco. / La Pressione di Funzionamento Ammissibile (PFA) dovrà essere pari a: Per giunti elastici automatici antisfilamento: / DN 60 25 bar / DN 80 – 100 23 bar / DN 125 22 bar / DN 150 18 bar / DN 200 – 400 16 bar / DN 450 13 bar / DN 500 11 bar / DN 600 10 bar. / Per giunti elastici meccanici antisfilamento: / DN 60 25 bar / DN 80 23 bar / DN 100 23 bar / DN 125 22 bar / DN 150 18 bar / DN 200 16 bar / DN 250 16 bar / DN 300 16 bar. / Per i raccordi a flangia la Pressione di Funzionamento Ammissibile (PFA) è pari a quanto indicato nella tabella A.2 della EN 545:2010 e cioè: / DN 60 – 300 PN 40 (forature PN 10-40 per PFA = 40 bar) / DN 350 – 600 PN 25 (forature PN 10-25 per PFA = 25 bar) / Le deviazioni angolari permesse dal giunto saranno le seguenti: / Per giunti elastici automatici antisfilamento: / DN 60 – 150 5° / DN 200 – 250 4° / DN 300 – 350 3° / DN 400 – 600 2° / Per giunti elastici meccanici antisfilamento: / DN 60 – 150 4° / DN 200 – 300 3°. / Il collaudo in fabbrica sarà effettuato secondo quanto prescritto dalla Norma EN 545:2010. / Nel prezzo unitario è compresa la guarnizione e l’anello con inserti metallici. A tal fine si ricorda l'applicabilità dell'art. 137, comma 2 del codice degli appalti (D. Lgs. n. 50 del 18/04/2016), per quanto riguarda la limitazione al 50% imposta all'incidenza dei prodotti provenienti dai Paesi Terzi ai sensi regolamento UE n. 952/2013 del Parlamento Europeo e del Consiglio. (L'eventuale mancata applicazione del soprarichiamato vincolo deve essere evidente nel bando di gara, e debitamente giustificata all'Autorità, trasmettendone la relativa documentazione). / - FORNITURA E POSA DI RACCORDI PER ACQUEDOTTO ANTISFILAMENTO PER BASSE PRESSIONI Riduzione a due bicchieri 200x150	n		238,38
G.02.09.df	Fornitura e posa di raccordi in ghisa sferoidale prodotti in stabilimento certificato a norma EN ISO 9001:2000, e conformi alla norma EN 545:2010. / La ghisa sferoidale impiegata per la fabbricazione dei raccordi dovrà avere le seguenti caratteristiche: carico unitario di rottura a trazione: =420 MPa / allungamento minimo a rottura: = 5% durezza Brinell: = 250 HB. / I raccordi dovranno avere le estremità a bicchiere per giunzioni a mezzo di anelli in gomma oppure a flangia con forature a norma UNI EN 1092-2/99. / Il giunto che dovrà permettere deviazioni angolari senza compromettere la tenuta sarà: / elastico automatico con una guarnizione in elastomero, di qualità EPDM, conforme alla norma EN 681-1, con inserti metallici atti a realizzare la funzione antisfilamento, oppure elastico meccanico con una guarnizione in elastomero, di qualità EPDM, conforme alla norma EN 681-1, che potrà svolgere solo funzione di tenuta idraulica (in questo caso si aggiungerà un anello antisfilamento) o anche funzione antisfilamento a mezzo di inserti metallici annegati nella guarnizione stessa, il tutto grazie ad una controflangia che comprimerà le suddette guarnizioni a mezzo di bulloni. / Per la giunzione dovranno essere inoltre esibiti i certificati delle prove di prestazione di cui al punto 7 della norma EN 545:2010 in originale o in copia conforme rilasciati da organismo accreditato secondo le norme EN 45000 ed EN ISO 17020 e che abbia sottoscritto l’accordo “European Cooperation for accreditation (EAC)”. / I materiali dovranno essere conformi al D.M. 174 Ministero della Salute del 6/4/2004 per le parti applicabili (ex C.M.S. N°102 del 2/12/78). / Il rivestimento esterno e interno dei raccordi sarà costituito da uno strato di vernice epossidica blu alimentare di spessore minimo 250 micron secondo la norma EN14901 o da uno strato di vernice epossidica blu applicata per cataforesi previa sabbiatura e fosfatazione allo zinco. / La Pressione di Funzionamento Ammissibile (PFA) dovrà essere pari a: Per giunti elastici automatici antisfilamento: / DN 60 25 bar / DN 80 – 100 23 bar / DN 125 22 bar / DN 150 18 bar / DN 200 – 400 16 bar / DN 450 13 bar / DN 500 11 bar / DN 600 10 bar. / Per giunti elastici meccanici antisfilamento: / DN 60 25 bar / DN 80 23 bar / DN 100 23 bar / DN 125 22 bar / DN 150 18 bar / DN 200 16 bar / DN 250 16 bar / DN 300 16 bar. / Per i raccordi a flangia la Pressione di Funzionamento Ammissibile (PFA) è pari a quanto indicato nella tabella A.2 della EN 545:2010 e cioè: / DN 60 – 300 PN 40 (forature PN 10-40 per PFA = 40 bar) / DN 350 – 600 PN 25 (forature PN 10-25 per PFA = 25 bar) / Le deviazioni angolari permesse dal giunto saranno le seguenti: / Per giunti elastici automatici antisfilamento: / DN 60 – 150 5° / DN 200 – 250 4° / DN 300 – 350 3° / DN 400 – 600 2° / Per giunti elastici meccanici antisfilamento: / DN 60 – 150 4° / DN 200 – 300 3°. / Il collaudo in fabbrica sarà effettuato secondo quanto prescritto dalla Norma EN 545:2010. / Nel prezzo unitario è compresa la guarnizione e l’anello con inserti metallici. A tal fine si ricorda l'applicabilità dell'art. 137, comma 2 del codice degli appalti (D. Lgs. n. 50 del 18/04/2016), per quanto riguarda la limitazione al 50% imposta all'incidenza dei prodotti provenienti dai Paesi Terzi ai sensi regolamento UE n. 952/2013 del Parlamento Europeo e del Consiglio. (L'eventuale mancata applicazione del soprarichiamato vincolo deve essere evidente nel bando di gara, e debitamente giustificata all'Autorità, trasmettendone la relativa documentazione). / - FORNITURA E POSA DI RACCORDI PER ACQUEDOTTO ANTISFILAMENTO PER BASSE PRESSIONI Riduzione a due bicchieri 250x125	n		411,19
G.02.09.dg	Fornitura e posa di raccordi in ghisa sferoidale prodotti in stabilimento certificato a norma EN ISO 9001:2000, e conformi alla norma EN 545:2010. / La ghisa sferoidale impiegata per la fabbricazione dei raccordi dovrà avere le seguenti caratteristiche: carico unitario di rottura a trazione: =420 MPa / allungamento minimo a rottura: = 5% durezza Brinell: = 250 HB. / I raccordi dovranno avere le estremità a bicchiere per giunzioni a mezzo di anelli in gomma oppure a flangia con forature a norma UNI EN 1092-2/99. / Il giunto che dovrà permettere deviazioni angolari senza compromettere la tenuta sarà: / elastico automatico con una guarnizione in elastomero, di qualità EPDM, conforme alla norma EN 681-1, con inserti metallici atti a realizzare la funzione antisfilamento, oppure elastico meccanico con una guarnizione in elastomero, di qualità EPDM, conforme alla norma EN 681-1, che potrà svolgere solo funzione di tenuta idraulica (in questo caso si aggiungerà un anello antisfilamento) o anche funzione antisfilamento a mezzo di inserti metallici annegati nella guarnizione stessa, il tutto grazie ad una controflangia che comprimerà le suddette guarnizioni a mezzo di bulloni. / Per la giunzione dovranno essere inoltre esibiti i certificati delle prove di prestazione di cui al punto 7 della norma EN 545:2010 in originale o in copia conforme rilasciati da organismo accreditato secondo le norme EN 45000 ed EN ISO 17020 e che abbia sottoscritto l’accordo “European Cooperation for accreditation (EAC)”. / I materiali dovranno essere conformi al D.M. 174 Ministero della Salute del 6/4/2004 per le parti applicabili (ex C.M.S. N°102 del 2/12/78). / Il rivestimento esterno e interno dei raccordi sarà costituito da uno strato di vernice epossidica blu alimentare di spessore minimo 250 micron secondo la norma EN14901 o da uno strato di vernice epossidica blu applicata per cataforesi previa sabbiatura e fosfatazione allo zinco. / La Pressione di Funzionamento Ammissibile (PFA) dovrà essere pari a: Per giunti elastici automatici antisfilamento: / DN 60 25 bar / DN 80 – 100 23 bar / DN 125 22 bar / DN 150 18 bar / DN 200 – 400 16 bar / DN 450 13 bar / DN 500 11 bar / DN 600 10 bar. / Per giunti elastici meccanici antisfilamento: / DN 60 25 bar / DN 80 23 bar / DN 100 23 bar / DN 125 22 bar / DN 150 18 bar / DN 200 16 bar / DN 250 16 bar / DN 300 16 bar. / Per i raccordi a flangia la Pressione di Funzionamento Ammissibile (PFA) è pari a quanto indicato nella tabella A.2 della EN 545:2010 e cioè: / DN 60 – 300 PN 40 (forature PN 10-40 per PFA = 40 bar) / DN 350 – 600 PN 25 (forature PN 10-25 per PFA = 25 bar) / Le deviazioni angolari permesse dal giunto saranno le seguenti: / Per giunti elastici automatici antisfilamento: / DN 60 – 150 5° / DN 200 – 250 4° / DN 300 – 350 3° / DN 400 – 600 2° / Per giunti elastici meccanici antisfilamento: / DN 60 – 150 4° / DN 200 – 300 3°. / Il collaudo in fabbrica sarà effettuato secondo quanto prescritto dalla Norma EN 545:2010. / Nel prezzo unitario è compresa la guarnizione e l’anello con inserti metallici. A tal fine si ricorda l'applicabilità dell'art. 137, comma 2 del codice degli appalti (D. Lgs. n. 50 del 18/04/2016), per quanto riguarda la limitazione al 50% imposta all'incidenza dei prodotti provenienti dai Paesi Terzi ai sensi regolamento UE n. 952/2013 del Parlamento Europeo e del Consiglio. (L'eventuale mancata applicazione del soprarichiamato vincolo deve essere evidente nel bando di gara, e debitamente giustificata all'Autorità, trasmettendone la relativa documentazione). / - FORNITURA E POSA DI RACCORDI PER ACQUEDOTTO ANTISFILAMENTO PER BASSE PRESSIONI Riduzione a due bicchieri 250x150	n		410,97
G.02.09.dh	Fornitura e posa di raccordi in ghisa sferoidale prodotti in stabilimento certificato a norma EN ISO 9001:2000, e conformi alla norma EN 545:2010. / La ghisa sferoidale impiegata per la fabbricazione dei raccordi dovrà avere le seguenti caratteristiche: carico unitario di rottura a trazione: =420 MPa / allungamento minimo a rottura: = 5% durezza Brinell: = 250 HB. / I raccordi dovranno avere le estremità a bicchiere per giunzioni a mezzo di anelli in gomma oppure a flangia con forature a norma UNI EN 1092-2/99. / Il giunto che dovrà permettere deviazioni angolari senza compromettere la tenuta sarà: / elastico automatico con una guarnizione in elastomero, di qualità EPDM, conforme alla norma EN 681-1, con inserti metallici atti a realizzare la funzione antisfilamento, oppure elastico meccanico con una guarnizione in elastomero, di qualità EPDM, conforme alla norma EN 681-1, che potrà svolgere solo funzione di tenuta idraulica (in questo caso si aggiungerà un anello antisfilamento) o anche funzione antisfilamento a mezzo di inserti metallici annegati nella guarnizione stessa, il tutto grazie ad una controflangia che comprimerà le suddette guarnizioni a mezzo di bulloni. / Per la giunzione dovranno essere inoltre esibiti i certificati delle prove di prestazione di cui al punto 7 della norma EN 545:2010 in originale o in copia conforme rilasciati da organismo accreditato secondo le norme EN 45000 ed EN ISO 17020 e che abbia sottoscritto l’accordo “European Cooperation for accreditation (EAC)”. / I materiali dovranno essere conformi al D.M. 174 Ministero della Salute del 6/4/2004 per le parti applicabili (ex C.M.S. N°102 del 2/12/78). / Il rivestimento esterno e interno dei raccordi sarà costituito da uno strato di vernice epossidica blu alimentare di spessore minimo 250 micron secondo la norma EN14901 o da uno strato di vernice epossidica blu applicata per cataforesi previa sabbiatura e fosfatazione allo zinco. / La Pressione di Funzionamento Ammissibile (PFA) dovrà essere pari a: Per giunti elastici automatici antisfilamento: / DN 60 25 bar / DN 80 – 100 23 bar / DN 125 22 bar / DN 150 18 bar / DN 200 – 400 16 bar / DN 450 13 bar / DN 500 11 bar / DN 600 10 bar. / Per giunti elastici meccanici antisfilamento: / DN 60 25 bar / DN 80 23 bar / DN 100 23 bar / DN 125 22 bar / DN 150 18 bar / DN 200 16 bar / DN 250 16 bar / DN 300 16 bar. / Per i raccordi a flangia la Pressione di Funzionamento Ammissibile (PFA) è pari a quanto indicato nella tabella A.2 della EN 545:2010 e cioè: / DN 60 – 300 PN 40 (forature PN 10-40 per PFA = 40 bar) / DN 350 – 600 PN 25 (forature PN 10-25 per PFA = 25 bar) / Le deviazioni angolari permesse dal giunto saranno le seguenti: / Per giunti elastici automatici antisfilamento: / DN 60 – 150 5° / DN 200 – 250 4° / DN 300 – 350 3° / DN 400 – 600 2° / Per giunti elastici meccanici antisfilamento: / DN 60 – 150 4° / DN 200 – 300 3°. / Il collaudo in fabbrica sarà effettuato secondo quanto prescritto dalla Norma EN 545:2010. / Nel prezzo unitario è compresa la guarnizione e l’anello con inserti metallici. A tal fine si ricorda l'applicabilità dell'art. 137, comma 2 del codice degli appalti (D. Lgs. n. 50 del 18/04/2016), per quanto riguarda la limitazione al 50% imposta all'incidenza dei prodotti provenienti dai Paesi Terzi ai sensi regolamento UE n. 952/2013 del Parlamento Europeo e del Consiglio. (L'eventuale mancata applicazione del soprarichiamato vincolo deve essere evidente nel bando di gara, e debitamente giustificata all'Autorità, trasmettendone la relativa documentazione). / - FORNITURA E POSA DI RACCORDI PER ACQUEDOTTO ANTISFILAMENTO PER BASSE PRESSIONI Riduzione a due bicchieri 250x200	n		432,90
G.02.09.di	Fornitura e posa di raccordi in ghisa sferoidale prodotti in stabilimento certificato a norma EN ISO 9001:2000, e conformi alla norma EN 545:2010. / La ghisa sferoidale impiegata per la fabbricazione dei raccordi dovrà avere le seguenti caratteristiche: carico unitario di rottura a trazione: =420 MPa / allungamento minimo a rottura: = 5% durezza Brinell: = 250 HB. / I raccordi dovranno avere le estremità a bicchiere per giunzioni a mezzo di anelli in gomma oppure a flangia con forature a norma UNI EN 1092-2/99. / Il giunto che dovrà permettere deviazioni angolari senza compromettere la tenuta sarà: / elastico automatico con una guarnizione in elastomero, di qualità EPDM, conforme alla norma EN 681-1, con inserti metallici atti a realizzare la funzione antisfilamento, oppure elastico meccanico con una guarnizione in elastomero, di qualità EPDM, conforme alla norma EN 681-1, che potrà svolgere solo funzione di tenuta idraulica (in questo caso si aggiungerà un anello antisfilamento) o anche funzione antisfilamento a mezzo di inserti metallici annegati nella guarnizione stessa, il tutto grazie ad una controflangia che comprimerà le suddette guarnizioni a mezzo di bulloni. / Per la giunzione dovranno essere inoltre esibiti i certificati delle prove di prestazione di cui al punto 7 della norma EN 545:2010 in originale o in copia conforme rilasciati da organismo accreditato secondo le norme EN 45000 ed EN ISO 17020 e che abbia sottoscritto l’accordo “European Cooperation for accreditation (EAC)”. / I materiali dovranno essere conformi al D.M. 174 Ministero della Salute del 6/4/2004 per le parti applicabili (ex C.M.S. N°102 del 2/12/78). / Il rivestimento esterno e interno dei raccordi sarà costituito da uno strato di vernice epossidica blu alimentare di spessore minimo 250 micron secondo la norma EN14901 o da uno strato di vernice epossidica blu applicata per cataforesi previa sabbiatura e fosfatazione allo zinco. / La Pressione di Funzionamento Ammissibile (PFA) dovrà essere pari a: Per giunti elastici automatici antisfilamento: / DN 60 25 bar / DN 80 – 100 23 bar / DN 125 22 bar / DN 150 18 bar / DN 200 – 400 16 bar / DN 450 13 bar / DN 500 11 bar / DN 600 10 bar. / Per giunti elastici meccanici antisfilamento: / DN 60 25 bar / DN 80 23 bar / DN 100 23 bar / DN 125 22 bar / DN 150 18 bar / DN 200 16 bar / DN 250 16 bar / DN 300 16 bar. / Per i raccordi a flangia la Pressione di Funzionamento Ammissibile (PFA) è pari a quanto indicato nella tabella A.2 della EN 545:2010 e cioè: / DN 60 – 300 PN 40 (forature PN 10-40 per PFA = 40 bar) / DN 350 – 600 PN 25 (forature PN 10-25 per PFA = 25 bar) / Le deviazioni angolari permesse dal giunto saranno le seguenti: / Per giunti elastici automatici antisfilamento: / DN 60 – 150 5° / DN 200 – 250 4° / DN 300 – 350 3° / DN 400 – 600 2° / Per giunti elastici meccanici antisfilamento: / DN 60 – 150 4° / DN 200 – 300 3°. / Il collaudo in fabbrica sarà effettuato secondo quanto prescritto dalla Norma EN 545:2010. / Nel prezzo unitario è compresa la guarnizione e l’anello con inserti metallici. A tal fine si ricorda l'applicabilità dell'art. 137, comma 2 del codice degli appalti (D. Lgs. n. 50 del 18/04/2016), per quanto riguarda la limitazione al 50% imposta all'incidenza dei prodotti provenienti dai Paesi Terzi ai sensi regolamento UE n. 952/2013 del Parlamento Europeo e del Consiglio. (L'eventuale mancata applicazione del soprarichiamato vincolo deve essere evidente nel bando di gara, e debitamente giustificata all'Autorità, trasmettendone la relativa documentazione). / - FORNITURA E POSA DI RACCORDI PER ACQUEDOTTO ANTISFILAMENTO PER BASSE PRESSIONI Riduzione a due bicchieri 300x150	n		485,87
G.02.09.dj	Fornitura e posa di raccordi in ghisa sferoidale prodotti in stabilimento certificato a norma EN ISO 9001:2000, e conformi alla norma EN 545:2010. / La ghisa sferoidale impiegata per la fabbricazione dei raccordi dovrà avere le seguenti caratteristiche: carico unitario di rottura a trazione: =420 MPa / allungamento minimo a rottura: = 5% durezza Brinell: = 250 HB. / I raccordi dovranno avere le estremità a bicchiere per giunzioni a mezzo di anelli in gomma oppure a flangia con forature a norma UNI EN 1092-2/99. / Il giunto che dovrà permettere deviazioni angolari senza compromettere la tenuta sarà: / elastico automatico con una guarnizione in elastomero, di qualità EPDM, conforme alla norma EN 681-1, con inserti metallici atti a realizzare la funzione antisfilamento, oppure elastico meccanico con una guarnizione in elastomero, di qualità EPDM, conforme alla norma EN 681-1, che potrà svolgere solo funzione di tenuta idraulica (in questo caso si aggiungerà un anello antisfilamento) o anche funzione antisfilamento a mezzo di inserti metallici annegati nella guarnizione stessa, il tutto grazie ad una controflangia che comprimerà le suddette guarnizioni a mezzo di bulloni. / Per la giunzione dovranno essere inoltre esibiti i certificati delle prove di prestazione di cui al punto 7 della norma EN 545:2010 in originale o in copia conforme rilasciati da organismo accreditato secondo le norme EN 45000 ed EN ISO 17020 e che abbia sottoscritto l’accordo “European Cooperation for accreditation (EAC)”. / I materiali dovranno essere conformi al D.M. 174 Ministero della Salute del 6/4/2004 per le parti applicabili (ex C.M.S. N°102 del 2/12/78). / Il rivestimento esterno e interno dei raccordi sarà costituito da uno strato di vernice epossidica blu alimentare di spessore minimo 250 micron secondo la norma EN14901 o da uno strato di vernice epossidica blu applicata per cataforesi previa sabbiatura e fosfatazione allo zinco. / La Pressione di Funzionamento Ammissibile (PFA) dovrà essere pari a: Per giunti elastici automatici antisfilamento: / DN 60 25 bar / DN 80 – 100 23 bar / DN 125 22 bar / DN 150 18 bar / DN 200 – 400 16 bar / DN 450 13 bar / DN 500 11 bar / DN 600 10 bar. / Per giunti elastici meccanici antisfilamento: / DN 60 25 bar / DN 80 23 bar / DN 100 23 bar / DN 125 22 bar / DN 150 18 bar / DN 200 16 bar / DN 250 16 bar / DN 300 16 bar. / Per i raccordi a flangia la Pressione di Funzionamento Ammissibile (PFA) è pari a quanto indicato nella tabella A.2 della EN 545:2010 e cioè: / DN 60 – 300 PN 40 (forature PN 10-40 per PFA = 40 bar) / DN 350 – 600 PN 25 (forature PN 10-25 per PFA = 25 bar) / Le deviazioni angolari permesse dal giunto saranno le seguenti: / Per giunti elastici automatici antisfilamento: / DN 60 – 150 5° / DN 200 – 250 4° / DN 300 – 350 3° / DN 400 – 600 2° / Per giunti elastici meccanici antisfilamento: / DN 60 – 150 4° / DN 200 – 300 3°. / Il collaudo in fabbrica sarà effettuato secondo quanto prescritto dalla Norma EN 545:2010. / Nel prezzo unitario è compresa la guarnizione e l’anello con inserti metallici. A tal fine si ricorda l'applicabilità dell'art. 137, comma 2 del codice degli appalti (D. Lgs. n. 50 del 18/04/2016), per quanto riguarda la limitazione al 50% imposta all'incidenza dei prodotti provenienti dai Paesi Terzi ai sensi regolamento UE n. 952/2013 del Parlamento Europeo e del Consiglio. (L'eventuale mancata applicazione del soprarichiamato vincolo deve essere evidente nel bando di gara, e debitamente giustificata all'Autorità, trasmettendone la relativa documentazione). / - FORNITURA E POSA DI RACCORDI PER ACQUEDOTTO ANTISFILAMENTO PER BASSE PRESSIONI Riduzione a due bicchieri 300x200	n		512,93
G.02.09.dk	Fornitura e posa di raccordi in ghisa sferoidale prodotti in stabilimento certificato a norma EN ISO 9001:2000, e conformi alla norma EN 545:2010. / La ghisa sferoidale impiegata per la fabbricazione dei raccordi dovrà avere le seguenti caratteristiche: carico unitario di rottura a trazione: =420 MPa / allungamento minimo a rottura: = 5% durezza Brinell: = 250 HB. / I raccordi dovranno avere le estremità a bicchiere per giunzioni a mezzo di anelli in gomma oppure a flangia con forature a norma UNI EN 1092-2/99. / Il giunto che dovrà permettere deviazioni angolari senza compromettere la tenuta sarà: / elastico automatico con una guarnizione in elastomero, di qualità EPDM, conforme alla norma EN 681-1, con inserti metallici atti a realizzare la funzione antisfilamento, oppure elastico meccanico con una guarnizione in elastomero, di qualità EPDM, conforme alla norma EN 681-1, che potrà svolgere solo funzione di tenuta idraulica (in questo caso si aggiungerà un anello antisfilamento) o anche funzione antisfilamento a mezzo di inserti metallici annegati nella guarnizione stessa, il tutto grazie ad una controflangia che comprimerà le suddette guarnizioni a mezzo di bulloni. / Per la giunzione dovranno essere inoltre esibiti i certificati delle prove di prestazione di cui al punto 7 della norma EN 545:2010 in originale o in copia conforme rilasciati da organismo accreditato secondo le norme EN 45000 ed EN ISO 17020 e che abbia sottoscritto l’accordo “European Cooperation for accreditation (EAC)”. / I materiali dovranno essere conformi al D.M. 174 Ministero della Salute del 6/4/2004 per le parti applicabili (ex C.M.S. N°102 del 2/12/78). / Il rivestimento esterno e interno dei raccordi sarà costituito da uno strato di vernice epossidica blu alimentare di spessore minimo 250 micron secondo la norma EN14901 o da uno strato di vernice epossidica blu applicata per cataforesi previa sabbiatura e fosfatazione allo zinco. / La Pressione di Funzionamento Ammissibile (PFA) dovrà essere pari a: Per giunti elastici automatici antisfilamento: / DN 60 25 bar / DN 80 – 100 23 bar / DN 125 22 bar / DN 150 18 bar / DN 200 – 400 16 bar / DN 450 13 bar / DN 500 11 bar / DN 600 10 bar. / Per giunti elastici meccanici antisfilamento: / DN 60 25 bar / DN 80 23 bar / DN 100 23 bar / DN 125 22 bar / DN 150 18 bar / DN 200 16 bar / DN 250 16 bar / DN 300 16 bar. / Per i raccordi a flangia la Pressione di Funzionamento Ammissibile (PFA) è pari a quanto indicato nella tabella A.2 della EN 545:2010 e cioè: / DN 60 – 300 PN 40 (forature PN 10-40 per PFA = 40 bar) / DN 350 – 600 PN 25 (forature PN 10-25 per PFA = 25 bar) / Le deviazioni angolari permesse dal giunto saranno le seguenti: / Per giunti elastici automatici antisfilamento: / DN 60 – 150 5° / DN 200 – 250 4° / DN 300 – 350 3° / DN 400 – 600 2° / Per giunti elastici meccanici antisfilamento: / DN 60 – 150 4° / DN 200 – 300 3°. / Il collaudo in fabbrica sarà effettuato secondo quanto prescritto dalla Norma EN 545:2010. / Nel prezzo unitario è compresa la guarnizione e l’anello con inserti metallici. A tal fine si ricorda l'applicabilità dell'art. 137, comma 2 del codice degli appalti (D. Lgs. n. 50 del 18/04/2016), per quanto riguarda la limitazione al 50% imposta all'incidenza dei prodotti provenienti dai Paesi Terzi ai sensi regolamento UE n. 952/2013 del Parlamento Europeo e del Consiglio. (L'eventuale mancata applicazione del soprarichiamato vincolo deve essere evidente nel bando di gara, e debitamente giustificata all'Autorità, trasmettendone la relativa documentazione). / - FORNITURA E POSA DI RACCORDI PER ACQUEDOTTO ANTISFILAMENTO PER BASSE PRESSIONI Riduzione a due bicchieri 300x250	n		549,42
G.02.09.e	Fornitura e posa di raccordi in ghisa sferoidale prodotti in stabilimento certificato a norma EN ISO 9001:2000, e conformi alla norma EN 545:2010. / La ghisa sferoidale impiegata per la fabbricazione dei raccordi dovrà avere le seguenti caratteristiche: carico unitario di rottura a trazione: =420 MPa / allungamento minimo a rottura: = 5% durezza Brinell: = 250 HB. / I raccordi dovranno avere le estremità a bicchiere per giunzioni a mezzo di anelli in gomma oppure a flangia con forature a norma UNI EN 1092-2/99. / Il giunto che dovrà permettere deviazioni angolari senza compromettere la tenuta sarà: / elastico automatico con una guarnizione in elastomero, di qualità EPDM, conforme alla norma EN 681-1, con inserti metallici atti a realizzare la funzione antisfilamento, oppure elastico meccanico con una guarnizione in elastomero, di qualità EPDM, conforme alla norma EN 681-1, che potrà svolgere solo funzione di tenuta idraulica (in questo caso si aggiungerà un anello antisfilamento) o anche funzione antisfilamento a mezzo di inserti metallici annegati nella guarnizione stessa, il tutto grazie ad una controflangia che comprimerà le suddette guarnizioni a mezzo di bulloni. / Per la giunzione dovranno essere inoltre esibiti i certificati delle prove di prestazione di cui al punto 7 della norma EN 545:2010 in originale o in copia conforme rilasciati da organismo accreditato secondo le norme EN 45000 ed EN ISO 17020 e che abbia sottoscritto l’accordo “European Cooperation for accreditation (EAC)”. / I materiali dovranno essere conformi al D.M. 174 Ministero della Salute del 6/4/2004 per le parti applicabili (ex C.M.S. N°102 del 2/12/78). / Il rivestimento esterno e interno dei raccordi sarà costituito da uno strato di vernice epossidica blu alimentare di spessore minimo 250 micron secondo la norma EN14901 o da uno strato di vernice epossidica blu applicata per cataforesi previa sabbiatura e fosfatazione allo zinco. / La Pressione di Funzionamento Ammissibile (PFA) dovrà essere pari a: Per giunti elastici automatici antisfilamento: / DN 60 25 bar / DN 80 – 100 23 bar / DN 125 22 bar / DN 150 18 bar / DN 200 – 400 16 bar / DN 450 13 bar / DN 500 11 bar / DN 600 10 bar. / Per giunti elastici meccanici antisfilamento: / DN 60 25 bar / DN 80 23 bar / DN 100 23 bar / DN 125 22 bar / DN 150 18 bar / DN 200 16 bar / DN 250 16 bar / DN 300 16 bar. / Per i raccordi a flangia la Pressione di Funzionamento Ammissibile (PFA) è pari a quanto indicato nella tabella A.2 della EN 545:2010 e cioè: / DN 60 – 300 PN 40 (forature PN 10-40 per PFA = 40 bar) / DN 350 – 600 PN 25 (forature PN 10-25 per PFA = 25 bar) / Le deviazioni angolari permesse dal giunto saranno le seguenti: / Per giunti elastici automatici antisfilamento: / DN 60 – 150 5° / DN 200 – 250 4° / DN 300 – 350 3° / DN 400 – 600 2° / Per giunti elastici meccanici antisfilamento: / DN 60 – 150 4° / DN 200 – 300 3°. / Il collaudo in fabbrica sarà effettuato secondo quanto prescritto dalla Norma EN 545:2010. / Nel prezzo unitario è compresa la guarnizione e l’anello con inserti metallici. A tal fine si ricorda l'applicabilità dell'art. 137, comma 2 del codice degli appalti (D. Lgs. n. 50 del 18/04/2016), per quanto riguarda la limitazione al 50% imposta all'incidenza dei prodotti provenienti dai Paesi Terzi ai sensi regolamento UE n. 952/2013 del Parlamento Europeo e del Consiglio. (L'eventuale mancata applicazione del soprarichiamato vincolo deve essere evidente nel bando di gara, e debitamente giustificata all'Autorità, trasmettendone la relativa documentazione). / - FORNITURA E POSA DI RACCORDI PER ACQUEDOTTO ANTISFILAMENTO PER BASSE PRESSIONI TI a due bicchieri e diramazione a flangia 80x80	n		159,42
G.02.09.f	Fornitura e posa di raccordi in ghisa sferoidale prodotti in stabilimento certificato a norma EN ISO 9001:2000, e conformi alla norma EN 545:2010. / La ghisa sferoidale impiegata per la fabbricazione dei raccordi dovrà avere le seguenti caratteristiche: carico unitario di rottura a trazione: =420 MPa / allungamento minimo a rottura: = 5% durezza Brinell: = 250 HB. / I raccordi dovranno avere le estremità a bicchiere per giunzioni a mezzo di anelli in gomma oppure a flangia con forature a norma UNI EN 1092-2/99. / Il giunto che dovrà permettere deviazioni angolari senza compromettere la tenuta sarà: / elastico automatico con una guarnizione in elastomero, di qualità EPDM, conforme alla norma EN 681-1, con inserti metallici atti a realizzare la funzione antisfilamento, oppure elastico meccanico con una guarnizione in elastomero, di qualità EPDM, conforme alla norma EN 681-1, che potrà svolgere solo funzione di tenuta idraulica (in questo caso si aggiungerà un anello antisfilamento) o anche funzione antisfilamento a mezzo di inserti metallici annegati nella guarnizione stessa, il tutto grazie ad una controflangia che comprimerà le suddette guarnizioni a mezzo di bulloni. / Per la giunzione dovranno essere inoltre esibiti i certificati delle prove di prestazione di cui al punto 7 della norma EN 545:2010 in originale o in copia conforme rilasciati da organismo accreditato secondo le norme EN 45000 ed EN ISO 17020 e che abbia sottoscritto l’accordo “European Cooperation for accreditation (EAC)”. / I materiali dovranno essere conformi al D.M. 174 Ministero della Salute del 6/4/2004 per le parti applicabili (ex C.M.S. N°102 del 2/12/78). / Il rivestimento esterno e interno dei raccordi sarà costituito da uno strato di vernice epossidica blu alimentare di spessore minimo 250 micron secondo la norma EN14901 o da uno strato di vernice epossidica blu applicata per cataforesi previa sabbiatura e fosfatazione allo zinco. / La Pressione di Funzionamento Ammissibile (PFA) dovrà essere pari a: Per giunti elastici automatici antisfilamento: / DN 60 25 bar / DN 80 – 100 23 bar / DN 125 22 bar / DN 150 18 bar / DN 200 – 400 16 bar / DN 450 13 bar / DN 500 11 bar / DN 600 10 bar. / Per giunti elastici meccanici antisfilamento: / DN 60 25 bar / DN 80 23 bar / DN 100 23 bar / DN 125 22 bar / DN 150 18 bar / DN 200 16 bar / DN 250 16 bar / DN 300 16 bar. / Per i raccordi a flangia la Pressione di Funzionamento Ammissibile (PFA) è pari a quanto indicato nella tabella A.2 della EN 545:2010 e cioè: / DN 60 – 300 PN 40 (forature PN 10-40 per PFA = 40 bar) / DN 350 – 600 PN 25 (forature PN 10-25 per PFA = 25 bar) / Le deviazioni angolari permesse dal giunto saranno le seguenti: / Per giunti elastici automatici antisfilamento: / DN 60 – 150 5° / DN 200 – 250 4° / DN 300 – 350 3° / DN 400 – 600 2° / Per giunti elastici meccanici antisfilamento: / DN 60 – 150 4° / DN 200 – 300 3°. / Il collaudo in fabbrica sarà effettuato secondo quanto prescritto dalla Norma EN 545:2010. / Nel prezzo unitario è compresa la guarnizione e l’anello con inserti metallici. A tal fine si ricorda l'applicabilità dell'art. 137, comma 2 del codice degli appalti (D. Lgs. n. 50 del 18/04/2016), per quanto riguarda la limitazione al 50% imposta all'incidenza dei prodotti provenienti dai Paesi Terzi ai sensi regolamento UE n. 952/2013 del Parlamento Europeo e del Consiglio. (L'eventuale mancata applicazione del soprarichiamato vincolo deve essere evidente nel bando di gara, e debitamente giustificata all'Autorità, trasmettendone la relativa documentazione). / - FORNITURA E POSA DI RACCORDI PER ACQUEDOTTO ANTISFILAMENTO PER BASSE PRESSIONI TI a due bicchieri e diramazione a flangia 100x40	n		181,04
G.02.09.g	Fornitura e posa di raccordi in ghisa sferoidale prodotti in stabilimento certificato a norma EN ISO 9001:2000, e conformi alla norma EN 545:2010. / La ghisa sferoidale impiegata per la fabbricazione dei raccordi dovrà avere le seguenti caratteristiche: carico unitario di rottura a trazione: =420 MPa / allungamento minimo a rottura: = 5% durezza Brinell: = 250 HB. / I raccordi dovranno avere le estremità a bicchiere per giunzioni a mezzo di anelli in gomma oppure a flangia con forature a norma UNI EN 1092-2/99. / Il giunto che dovrà permettere deviazioni angolari senza compromettere la tenuta sarà: / elastico automatico con una guarnizione in elastomero, di qualità EPDM, conforme alla norma EN 681-1, con inserti metallici atti a realizzare la funzione antisfilamento, oppure elastico meccanico con una guarnizione in elastomero, di qualità EPDM, conforme alla norma EN 681-1, che potrà svolgere solo funzione di tenuta idraulica (in questo caso si aggiungerà un anello antisfilamento) o anche funzione antisfilamento a mezzo di inserti metallici annegati nella guarnizione stessa, il tutto grazie ad una controflangia che comprimerà le suddette guarnizioni a mezzo di bulloni. / Per la giunzione dovranno essere inoltre esibiti i certificati delle prove di prestazione di cui al punto 7 della norma EN 545:2010 in originale o in copia conforme rilasciati da organismo accreditato secondo le norme EN 45000 ed EN ISO 17020 e che abbia sottoscritto l’accordo “European Cooperation for accreditation (EAC)”. / I materiali dovranno essere conformi al D.M. 174 Ministero della Salute del 6/4/2004 per le parti applicabili (ex C.M.S. N°102 del 2/12/78). / Il rivestimento esterno e interno dei raccordi sarà costituito da uno strato di vernice epossidica blu alimentare di spessore minimo 250 micron secondo la norma EN14901 o da uno strato di vernice epossidica blu applicata per cataforesi previa sabbiatura e fosfatazione allo zinco. / La Pressione di Funzionamento Ammissibile (PFA) dovrà essere pari a: Per giunti elastici automatici antisfilamento: / DN 60 25 bar / DN 80 – 100 23 bar / DN 125 22 bar / DN 150 18 bar / DN 200 – 400 16 bar / DN 450 13 bar / DN 500 11 bar / DN 600 10 bar. / Per giunti elastici meccanici antisfilamento: / DN 60 25 bar / DN 80 23 bar / DN 100 23 bar / DN 125 22 bar / DN 150 18 bar / DN 200 16 bar / DN 250 16 bar / DN 300 16 bar. / Per i raccordi a flangia la Pressione di Funzionamento Ammissibile (PFA) è pari a quanto indicato nella tabella A.2 della EN 545:2010 e cioè: / DN 60 – 300 PN 40 (forature PN 10-40 per PFA = 40 bar) / DN 350 – 600 PN 25 (forature PN 10-25 per PFA = 25 bar) / Le deviazioni angolari permesse dal giunto saranno le seguenti: / Per giunti elastici automatici antisfilamento: / DN 60 – 150 5° / DN 200 – 250 4° / DN 300 – 350 3° / DN 400 – 600 2° / Per giunti elastici meccanici antisfilamento: / DN 60 – 150 4° / DN 200 – 300 3°. / Il collaudo in fabbrica sarà effettuato secondo quanto prescritto dalla Norma EN 545:2010. / Nel prezzo unitario è compresa la guarnizione e l’anello con inserti metallici. A tal fine si ricorda l'applicabilità dell'art. 137, comma 2 del codice degli appalti (D. Lgs. n. 50 del 18/04/2016), per quanto riguarda la limitazione al 50% imposta all'incidenza dei prodotti provenienti dai Paesi Terzi ai sensi regolamento UE n. 952/2013 del Parlamento Europeo e del Consiglio. (L'eventuale mancata applicazione del soprarichiamato vincolo deve essere evidente nel bando di gara, e debitamente giustificata all'Autorità, trasmettendone la relativa documentazione). / - FORNITURA E POSA DI RACCORDI PER ACQUEDOTTO ANTISFILAMENTO PER BASSE	n		186,50
G.02.09.h	Fornitura e posa di raccordi in ghisa sferoidale prodotti in stabilimento certificato a norma EN ISO 9001:2000, e conformi alla norma EN 545:2010. / La ghisa sferoidale impiegata per la fabbricazione dei raccordi dovrà avere le seguenti caratteristiche: carico unitario di rottura a trazione: =420 MPa / allungamento minimo a rottura: = 5% durezza Brinell: = 250 HB. / I raccordi dovranno avere le estremità a bicchiere per giunzioni a mezzo di anelli in gomma oppure a flangia con forature a norma UNI EN 1092-2/99. / Il giunto che dovrà permettere deviazioni angolari senza compromettere la tenuta sarà: / elastico automatico con una guarnizione in elastomero, di qualità EPDM, conforme alla norma EN 681-1, con inserti metallici atti a realizzare la funzione antisfilamento, oppure elastico meccanico con una guarnizione in elastomero, di qualità EPDM, conforme alla norma EN 681-1, che potrà svolgere solo funzione di tenuta idraulica (in questo caso si aggiungerà un anello antisfilamento) o anche funzione antisfilamento a mezzo di inserti metallici annegati nella guarnizione stessa, il tutto grazie ad una controflangia che comprimerà le suddette guarnizioni a mezzo di bulloni. / Per la giunzione dovranno essere inoltre esibiti i certificati delle prove di prestazione di cui al punto 7 della norma EN 545:2010 in originale o in copia conforme rilasciati da organismo accreditato secondo le norme EN 45000 ed EN ISO 17020 e che abbia sottoscritto l’accordo “European Cooperation for accreditation (EAC)”. / I materiali dovranno essere conformi al D.M. 174 Ministero della Salute del 6/4/2004 per le parti applicabili (ex C.M.S. N°102 del 2/12/78). / Il rivestimento esterno e interno dei raccordi sarà costituito da uno strato di vernice epossidica blu alimentare di spessore minimo 250 micron secondo la norma EN14901 o da uno strato di vernice epossidica blu applicata per cataforesi previa sabbiatura e fosfatazione allo zinco. / La Pressione di Funzionamento Ammissibile (PFA) dovrà essere pari a: Per giunti elastici automatici antisfilamento: / DN 60 25 bar / DN 80 – 100 23 bar / DN 125 22 bar / DN 150 18 bar / DN 200 – 400 16 bar / DN 450 13 bar / DN 500 11 bar / DN 600 10 bar. / Per giunti elastici meccanici antisfilamento: / DN 60 25 bar / DN 80 23 bar / DN 100 23 bar / DN 125 22 bar / DN 150 18 bar / DN 200 16 bar / DN 250 16 bar / DN 300 16 bar. / Per i raccordi a flangia la Pressione di Funzionamento Ammissibile (PFA) è pari a quanto indicato nella tabella A.2 della EN 545:2010 e cioè: / DN 60 – 300 PN 40 (forature PN 10-40 per PFA = 40 bar) / DN 350 – 600 PN 25 (forature PN 10-25 per PFA = 25 bar) / Le deviazioni angolari permesse dal giunto saranno le seguenti: / Per giunti elastici automatici antisfilamento: / DN 60 – 150 5° / DN 200 – 250 4° / DN 300 – 350 3° / DN 400 – 600 2° / Per giunti elastici meccanici antisfilamento: / DN 60 – 150 4° / DN 200 – 300 3°. / Il collaudo in fabbrica sarà effettuato secondo quanto prescritto dalla Norma EN 545:2010. / Nel prezzo unitario è compresa la guarnizione e l’anello con inserti metallici. A tal fine si ricorda l'applicabilità dell'art. 137, comma 2 del codice degli appalti (D. Lgs. n. 50 del 18/04/2016), per quanto riguarda la limitazione al 50% imposta all'incidenza dei prodotti provenienti dai Paesi Terzi ai sensi regolamento UE n. 952/2013 del Parlamento Europeo e del Consiglio. (L'eventuale mancata applicazione del soprarichiamato vincolo deve essere evidente nel bando di gara, e debitamente giustificata all'Autorità, trasmettendone la relativa documentazione). / - FORNITURA E POSA DI RACCORDI PER ACQUEDOTTO ANTISFILAMENTO PER BASSE PRESSIONI TI a due bicchieri e diramazione a flangia 100x80	n		163,92
G.02.09.i	Fornitura e posa di raccordi in ghisa sferoidale prodotti in stabilimento certificato a norma EN ISO 9001:2000, e conformi alla norma EN 545:2010. / La ghisa sferoidale impiegata per la fabbricazione dei raccordi dovrà avere le seguenti caratteristiche: carico unitario di rottura a trazione: =420 MPa / allungamento minimo a rottura: = 5% durezza Brinell: = 250 HB. / I raccordi dovranno avere le estremità a bicchiere per giunzioni a mezzo di anelli in gomma oppure a flangia con forature a norma UNI EN 1092-2/99. / Il giunto che dovrà permettere deviazioni angolari senza compromettere la tenuta sarà: / elastico automatico con una guarnizione in elastomero, di qualità EPDM, conforme alla norma EN 681-1, con inserti metallici atti a realizzare la funzione antisfilamento, oppure elastico meccanico con una guarnizione in elastomero, di qualità EPDM, conforme alla norma EN 681-1, che potrà svolgere solo funzione di tenuta idraulica (in questo caso si aggiungerà un anello antisfilamento) o anche funzione antisfilamento a mezzo di inserti metallici annegati nella guarnizione stessa, il tutto grazie ad una controflangia che comprimerà le suddette guarnizioni a mezzo di bulloni. / Per la giunzione dovranno essere inoltre esibiti i certificati delle prove di prestazione di cui al punto 7 della norma EN 545:2010 in originale o in copia conforme rilasciati da organismo accreditato secondo le norme EN 45000 ed EN ISO 17020 e che abbia sottoscritto l’accordo “European Cooperation for accreditation (EAC)”. / I materiali dovranno essere conformi al D.M. 174 Ministero della Salute del 6/4/2004 per le parti applicabili (ex C.M.S. N°102 del 2/12/78). / Il rivestimento esterno e interno dei raccordi sarà costituito da uno strato di vernice epossidica blu alimentare di spessore minimo 250 micron secondo la norma EN14901 o da uno strato di vernice epossidica blu applicata per cataforesi previa sabbiatura e fosfatazione allo zinco. / La Pressione di Funzionamento Ammissibile (PFA) dovrà essere pari a: Per giunti elastici automatici antisfilamento: / DN 60 25 bar / DN 80 – 100 23 bar / DN 125 22 bar / DN 150 18 bar / DN 200 – 400 16 bar / DN 450 13 bar / DN 500 11 bar / DN 600 10 bar. / Per giunti elastici meccanici antisfilamento: / DN 60 25 bar / DN 80 23 bar / DN 100 23 bar / DN 125 22 bar / DN 150 18 bar / DN 200 16 bar / DN 250 16 bar / DN 300 16 bar. / Per i raccordi a flangia la Pressione di Funzionamento Ammissibile (PFA) è pari a quanto indicato nella tabella A.2 della EN 545:2010 e cioè: / DN 60 – 300 PN 40 (forature PN 10-40 per PFA = 40 bar) / DN 350 – 600 PN 25 (forature PN 10-25 per PFA = 25 bar) / Le deviazioni angolari permesse dal giunto saranno le seguenti: / Per giunti elastici automatici antisfilamento: / DN 60 – 150 5° / DN 200 – 250 4° / DN 300 – 350 3° / DN 400 – 600 2° / Per giunti elastici meccanici antisfilamento: / DN 60 – 150 4° / DN 200 – 300 3°. / Il collaudo in fabbrica sarà effettuato secondo quanto prescritto dalla Norma EN 545:2010. / Nel prezzo unitario è compresa la guarnizione e l’anello con inserti metallici. A tal fine si ricorda l'applicabilità dell'art. 137, comma 2 del codice degli appalti (D. Lgs. n. 50 del 18/04/2016), per quanto riguarda la limitazione al 50% imposta all'incidenza dei prodotti provenienti dai Paesi Terzi ai sensi regolamento UE n. 952/2013 del Parlamento Europeo e del Consiglio. (L'eventuale mancata applicazione del soprarichiamato vincolo deve essere evidente nel bando di gara, e debitamente giustificata all'Autorità, trasmettendone la relativa documentazione). / - FORNITURA E POSA DI RACCORDI PER ACQUEDOTTO ANTISFILAMENTO PER BASSE PRESSIONI TI a due bicchieri e diramazione a flangia 100x100	n		182,86
G.02.09.j	Fornitura e posa di raccordi in ghisa sferoidale prodotti in stabilimento certificato a norma EN ISO 9001:2000, e conformi alla norma EN 545:2010. / La ghisa sferoidale impiegata per la fabbricazione dei raccordi dovrà avere le seguenti caratteristiche: carico unitario di rottura a trazione: =420 MPa / allungamento minimo a rottura: = 5% durezza Brinell: = 250 HB. / I raccordi dovranno avere le estremità a bicchiere per giunzioni a mezzo di anelli in gomma oppure a flangia con forature a norma UNI EN 1092-2/99. / Il giunto che dovrà permettere deviazioni angolari senza compromettere la tenuta sarà: / elastico automatico con una guarnizione in elastomero, di qualità EPDM, conforme alla norma EN 681-1, con inserti metallici atti a realizzare la funzione antisfilamento, oppure elastico meccanico con una guarnizione in elastomero, di qualità EPDM, conforme alla norma EN 681-1, che potrà svolgere solo funzione di tenuta idraulica (in questo caso si aggiungerà un anello antisfilamento) o anche funzione antisfilamento a mezzo di inserti metallici annegati nella guarnizione stessa, il tutto grazie ad una controflangia che comprimerà le suddette guarnizioni a mezzo di bulloni. / Per la giunzione dovranno essere inoltre esibiti i certificati delle prove di prestazione di cui al punto 7 della norma EN 545:2010 in originale o in copia conforme rilasciati da organismo accreditato secondo le norme EN 45000 ed EN ISO 17020 e che abbia sottoscritto l’accordo “European Cooperation for accreditation (EAC)”. / I materiali dovranno essere conformi al D.M. 174 Ministero della Salute del 6/4/2004 per le parti applicabili (ex C.M.S. N°102 del 2/12/78). / Il rivestimento esterno e interno dei raccordi sarà costituito da uno strato di vernice epossidica blu alimentare di spessore minimo 250 micron secondo la norma EN14901 o da uno strato di vernice epossidica blu applicata per cataforesi previa sabbiatura e fosfatazione allo zinco. / La Pressione di Funzionamento Ammissibile (PFA) dovrà essere pari a: Per giunti elastici automatici antisfilamento: / DN 60 25 bar / DN 80 – 100 23 bar / DN 125 22 bar / DN 150 18 bar / DN 200 – 400 16 bar / DN 450 13 bar / DN 500 11 bar / DN 600 10 bar. / Per giunti elastici meccanici antisfilamento: / DN 60 25 bar / DN 80 23 bar / DN 100 23 bar / DN 125 22 bar / DN 150 18 bar / DN 200 16 bar / DN 250 16 bar / DN 300 16 bar. / Per i raccordi a flangia la Pressione di Funzionamento Ammissibile (PFA) è pari a quanto indicato nella tabella A.2 della EN 545:2010 e cioè: / DN 60 – 300 PN 40 (forature PN 10-40 per PFA = 40 bar) / DN 350 – 600 PN 25 (forature PN 10-25 per PFA = 25 bar) / Le deviazioni angolari permesse dal giunto saranno le seguenti: / Per giunti elastici automatici antisfilamento: / DN 60 – 150 5° / DN 200 – 250 4° / DN 300 – 350 3° / DN 400 – 600 2° / Per giunti elastici meccanici antisfilamento: / DN 60 – 150 4° / DN 200 – 300 3°. / Il collaudo in fabbrica sarà effettuato secondo quanto prescritto dalla Norma EN 545:2010. / Nel prezzo unitario è compresa la guarnizione e l’anello con inserti metallici. A tal fine si ricorda l'applicabilità dell'art. 137, comma 2 del codice degli appalti (D. Lgs. n. 50 del 18/04/2016), per quanto riguarda la limitazione al 50% imposta all'incidenza dei prodotti provenienti dai Paesi Terzi ai sensi regolamento UE n. 952/2013 del Parlamento Europeo e del Consiglio. (L'eventuale mancata applicazione del soprarichiamato vincolo deve essere evidente nel bando di gara, e debitamente giustificata all'Autorità, trasmettendone la relativa documentazione). / - FORNITURA E POSA DI RACCORDI PER ACQUEDOTTO ANTISFILAMENTO PER BASSE PRESSIONI TI a due bicchieri e diramazione a flangia 125x40	n		201,79
G.02.09.k	Fornitura e posa di raccordi in ghisa sferoidale prodotti in stabilimento certificato a norma EN ISO 9001:2000, e conformi alla norma EN 545:2010. / La ghisa sferoidale impiegata per la fabbricazione dei raccordi dovrà avere le seguenti caratteristiche: carico unitario di rottura a trazione: =420 MPa / allungamento minimo a rottura: = 5% durezza Brinell: = 250 HB. / I raccordi dovranno avere le estremità a bicchiere per giunzioni a mezzo di anelli in gomma oppure a flangia con forature a norma UNI EN 1092-2/99. / Il giunto che dovrà permettere deviazioni angolari senza compromettere la tenuta sarà: / elastico automatico con una guarnizione in elastomero, di qualità EPDM, conforme alla norma EN 681-1, con inserti metallici atti a realizzare la funzione antisfilamento, oppure elastico meccanico con una guarnizione in elastomero, di qualità EPDM, conforme alla norma EN 681-1, che potrà svolgere solo funzione di tenuta idraulica (in questo caso si aggiungerà un anello antisfilamento) o anche funzione antisfilamento a mezzo di inserti metallici annegati nella guarnizione stessa, il tutto grazie ad una controflangia che comprimerà le suddette guarnizioni a mezzo di bulloni. / Per la giunzione dovranno essere inoltre esibiti i certificati delle prove di prestazione di cui al punto 7 della norma EN 545:2010 in originale o in copia conforme rilasciati da organismo accreditato secondo le norme EN 45000 ed EN ISO 17020 e che abbia sottoscritto l’accordo “European Cooperation for accreditation (EAC)”. / I materiali dovranno essere conformi al D.M. 174 Ministero della Salute del 6/4/2004 per le parti applicabili (ex C.M.S. N°102 del 2/12/78). / Il rivestimento esterno e interno dei raccordi sarà costituito da uno strato di vernice epossidica blu alimentare di spessore minimo 250 micron secondo la norma EN14901 o da uno strato di vernice epossidica blu applicata per cataforesi previa sabbiatura e fosfatazione allo zinco. / La Pressione di Funzionamento Ammissibile (PFA) dovrà essere pari a: Per giunti elastici automatici antisfilamento: / DN 60 25 bar / DN 80 – 100 23 bar / DN 125 22 bar / DN 150 18 bar / DN 200 – 400 16 bar / DN 450 13 bar / DN 500 11 bar / DN 600 10 bar. / Per giunti elastici meccanici antisfilamento: / DN 60 25 bar / DN 80 23 bar / DN 100 23 bar / DN 125 22 bar / DN 150 18 bar / DN 200 16 bar / DN 250 16 bar / DN 300 16 bar. / Per i raccordi a flangia la Pressione di Funzionamento Ammissibile (PFA) è pari a quanto indicato nella tabella A.2 della EN 545:2010 e cioè: / DN 60 – 300 PN 40 (forature PN 10-40 per PFA = 40 bar) / DN 350 – 600 PN 25 (forature PN 10-25 per PFA = 25 bar) / Le deviazioni angolari permesse dal giunto saranno le seguenti: / Per giunti elastici automatici antisfilamento: / DN 60 – 150 5° / DN 200 – 250 4° / DN 300 – 350 3° / DN 400 – 600 2° / Per giunti elastici meccanici antisfilamento: / DN 60 – 150 4° / DN 200 – 300 3°. / Il collaudo in fabbrica sarà effettuato secondo quanto prescritto dalla Norma EN 545:2010. / Nel prezzo unitario è compresa la guarnizione e l’anello con inserti metallici. A tal fine si ricorda l'applicabilità dell'art. 137, comma 2 del codice degli appalti (D. Lgs. n. 50 del 18/04/2016), per quanto riguarda la limitazione al 50% imposta all'incidenza dei prodotti provenienti dai Paesi Terzi ai sensi regolamento UE n. 952/2013 del Parlamento Europeo e del Consiglio. (L'eventuale mancata applicazione del soprarichiamato vincolo deve essere evidente nel bando di gara, e debitamente giustificata all'Autorità, trasmettendone la relativa documentazione). / - FORNITURA E POSA DI RACCORDI PER ACQUEDOTTO ANTISFILAMENTO PER BASSE PRESSIONI TI a due bicchieri e diramazione a flangia 125x60	n		204,15
G.02.09.l	Fornitura e posa di raccordi in ghisa sferoidale prodotti in stabilimento certificato a norma EN ISO 9001:2000, e conformi alla norma EN 545:2010. / La ghisa sferoidale impiegata per la fabbricazione dei raccordi dovrà avere le seguenti caratteristiche: carico unitario di rottura a trazione: =420 MPa / allungamento minimo a rottura: = 5% durezza Brinell: = 250 HB. / I raccordi dovranno avere le estremità a bicchiere per giunzioni a mezzo di anelli in gomma oppure a flangia con forature a norma UNI EN 1092-2/99. / Il giunto che dovrà permettere deviazioni angolari senza compromettere la tenuta sarà: / elastico automatico con una guarnizione in elastomero, di qualità EPDM, conforme alla norma EN 681-1, con inserti metallici atti a realizzare la funzione antisfilamento, oppure elastico meccanico con una guarnizione in elastomero, di qualità EPDM, conforme alla norma EN 681-1, che potrà svolgere solo funzione di tenuta idraulica (in questo caso si aggiungerà un anello antisfilamento) o anche funzione antisfilamento a mezzo di inserti metallici annegati nella guarnizione stessa, il tutto grazie ad una controflangia che comprimerà le suddette guarnizioni a mezzo di bulloni. / Per la giunzione dovranno essere inoltre esibiti i certificati delle prove di prestazione di cui al punto 7 della norma EN 545:2010 in originale o in copia conforme rilasciati da organismo accreditato secondo le norme EN 45000 ed EN ISO 17020 e che abbia sottoscritto l’accordo “European Cooperation for accreditation (EAC)”. / I materiali dovranno essere conformi al D.M. 174 Ministero della Salute del 6/4/2004 per le parti applicabili (ex C.M.S. N°102 del 2/12/78). / Il rivestimento esterno e interno dei raccordi sarà costituito da uno strato di vernice epossidica blu alimentare di spessore minimo 250 micron secondo la norma EN14901 o da uno strato di vernice epossidica blu applicata per cataforesi previa sabbiatura e fosfatazione allo zinco. / La Pressione di Funzionamento Ammissibile (PFA) dovrà essere pari a: Per giunti elastici automatici antisfilamento: / DN 60 25 bar / DN 80 – 100 23 bar / DN 125 22 bar / DN 150 18 bar / DN 200 – 400 16 bar / DN 450 13 bar / DN 500 11 bar / DN 600 10 bar. / Per giunti elastici meccanici antisfilamento: / DN 60 25 bar / DN 80 23 bar / DN 100 23 bar / DN 125 22 bar / DN 150 18 bar / DN 200 16 bar / DN 250 16 bar / DN 300 16 bar. / Per i raccordi a flangia la Pressione di Funzionamento Ammissibile (PFA) è pari a quanto indicato nella tabella A.2 della EN 545:2010 e cioè: / DN 60 – 300 PN 40 (forature PN 10-40 per PFA = 40 bar) / DN 350 – 600 PN 25 (forature PN 10-25 per PFA = 25 bar) / Le deviazioni angolari permesse dal giunto saranno le seguenti: / Per giunti elastici automatici antisfilamento: / DN 60 – 150 5° / DN 200 – 250 4° / DN 300 – 350 3° / DN 400 – 600 2° / Per giunti elastici meccanici antisfilamento: / DN 60 – 150 4° / DN 200 – 300 3°. / Il collaudo in fabbrica sarà effettuato secondo quanto prescritto dalla Norma EN 545:2010. / Nel prezzo unitario è compresa la guarnizione e l’anello con inserti metallici. A tal fine si ricorda l'applicabilità dell'art. 137, comma 2 del codice degli appalti (D. Lgs. n. 50 del 18/04/2016), per quanto riguarda la limitazione al 50% imposta all'incidenza dei prodotti provenienti dai Paesi Terzi ai sensi regolamento UE n. 952/2013 del Parlamento Europeo e del Consiglio. (L'eventuale mancata applicazione del soprarichiamato vincolo deve essere evidente nel bando di gara, e debitamente giustificata all'Autorità, trasmettendone la relativa documentazione). / - FORNITURA E POSA DI RACCORDI PER ACQUEDOTTO ANTISFILAMENTO PER BASSE PRESSIONI TI a due bicchieri e diramazione a flangia 125x80	n		210,04
G.02.09.m	Fornitura e posa di raccordi in ghisa sferoidale prodotti in stabilimento certificato a norma EN ISO 9001:2000, e conformi alla norma EN 545:2010. / La ghisa sferoidale impiegata per la fabbricazione dei raccordi dovrà avere le seguenti caratteristiche: carico unitario di rottura a trazione: =420 MPa / allungamento minimo a rottura: = 5% durezza Brinell: = 250 HB. / I raccordi dovranno avere le estremità a bicchiere per giunzioni a mezzo di anelli in gomma oppure a flangia con forature a norma UNI EN 1092-2/99. / Il giunto che dovrà permettere deviazioni angolari senza compromettere la tenuta sarà: / elastico automatico con una guarnizione in elastomero, di qualità EPDM, conforme alla norma EN 681-1, con inserti metallici atti a realizzare la funzione antisfilamento, oppure elastico meccanico con una guarnizione in elastomero, di qualità EPDM, conforme alla norma EN 681-1, che potrà svolgere solo funzione di tenuta idraulica (in questo caso si aggiungerà un anello antisfilamento) o anche funzione antisfilamento a mezzo di inserti metallici annegati nella guarnizione stessa, il tutto grazie ad una controflangia che comprimerà le suddette guarnizioni a mezzo di bulloni. / Per la giunzione dovranno essere inoltre esibiti i certificati delle prove di prestazione di cui al punto 7 della norma EN 545:2010 in originale o in copia conforme rilasciati da organismo accreditato secondo le norme EN 45000 ed EN ISO 17020 e che abbia sottoscritto l’accordo “European Cooperation for accreditation (EAC)”. / I materiali dovranno essere conformi al D.M. 174 Ministero della Salute del 6/4/2004 per le parti applicabili (ex C.M.S. N°102 del 2/12/78). / Il rivestimento esterno e interno dei raccordi sarà costituito da uno strato di vernice epossidica blu alimentare di spessore minimo 250 micron secondo la norma EN14901 o da uno strato di vernice epossidica blu applicata per cataforesi previa sabbiatura e fosfatazione allo zinco. / La Pressione di Funzionamento Ammissibile (PFA) dovrà essere pari a: Per giunti elastici automatici antisfilamento: / DN 60 25 bar / DN 80 – 100 23 bar / DN 125 22 bar / DN 150 18 bar / DN 200 – 400 16 bar / DN 450 13 bar / DN 500 11 bar / DN 600 10 bar. / Per giunti elastici meccanici antisfilamento: / DN 60 25 bar / DN 80 23 bar / DN 100 23 bar / DN 125 22 bar / DN 150 18 bar / DN 200 16 bar / DN 250 16 bar / DN 300 16 bar. / Per i raccordi a flangia la Pressione di Funzionamento Ammissibile (PFA) è pari a quanto indicato nella tabella A.2 della EN 545:2010 e cioè: / DN 60 – 300 PN 40 (forature PN 10-40 per PFA = 40 bar) / DN 350 – 600 PN 25 (forature PN 10-25 per PFA = 25 bar) / Le deviazioni angolari permesse dal giunto saranno le seguenti: / Per giunti elastici automatici antisfilamento: / DN 60 – 150 5° / DN 200 – 250 4° / DN 300 – 350 3° / DN 400 – 600 2° / Per giunti elastici meccanici antisfilamento: / DN 60 – 150 4° / DN 200 – 300 3°. / Il collaudo in fabbrica sarà effettuato secondo quanto prescritto dalla Norma EN 545:2010. / Nel prezzo unitario è compresa la guarnizione e l’anello con inserti metallici. A tal fine si ricorda l'applicabilità dell'art. 137, comma 2 del codice degli appalti (D. Lgs. n. 50 del 18/04/2016), per quanto riguarda la limitazione al 50% imposta all'incidenza dei prodotti provenienti dai Paesi Terzi ai sensi regolamento UE n. 952/2013 del Parlamento Europeo e del Consiglio. (L'eventuale mancata applicazione del soprarichiamato vincolo deve essere evidente nel bando di gara, e debitamente giustificata all'Autorità, trasmettendone la relativa documentazione). / - FORNITURA E POSA DI RACCORDI PER ACQUEDOTTO ANTISFILAMENTO PER BASSE PRESSIONI TI a due bicchieri e diramazione a flangia 125x100	n		207,90
G.02.09.n	Fornitura e posa di raccordi in ghisa sferoidale prodotti in stabilimento certificato a norma EN ISO 9001:2000, e conformi alla norma EN 545:2010. / La ghisa sferoidale impiegata per la fabbricazione dei raccordi dovrà avere le seguenti caratteristiche: carico unitario di rottura a trazione: =420 MPa / allungamento minimo a rottura: = 5% durezza Brinell: = 250 HB. / I raccordi dovranno avere le estremità a bicchiere per giunzioni a mezzo di anelli in gomma oppure a flangia con forature a norma UNI EN 1092-2/99. / Il giunto che dovrà permettere deviazioni angolari senza compromettere la tenuta sarà: / elastico automatico con una guarnizione in elastomero, di qualità EPDM, conforme alla norma EN 681-1, con inserti metallici atti a realizzare la funzione antisfilamento, oppure elastico meccanico con una guarnizione in elastomero, di qualità EPDM, conforme alla norma EN 681-1, che potrà svolgere solo funzione di tenuta idraulica (in questo caso si aggiungerà un anello antisfilamento) o anche funzione antisfilamento a mezzo di inserti metallici annegati nella guarnizione stessa, il tutto grazie ad una controflangia che comprimerà le suddette guarnizioni a mezzo di bulloni. / Per la giunzione dovranno essere inoltre esibiti i certificati delle prove di prestazione di cui al punto 7 della norma EN 545:2010 in originale o in copia conforme rilasciati da organismo accreditato secondo le norme EN 45000 ed EN ISO 17020 e che abbia sottoscritto l’accordo “European Cooperation for accreditation (EAC)”. / I materiali dovranno essere conformi al D.M. 174 Ministero della Salute del 6/4/2004 per le parti applicabili (ex C.M.S. N°102 del 2/12/78). / Il rivestimento esterno e interno dei raccordi sarà costituito da uno strato di vernice epossidica blu alimentare di spessore minimo 250 micron secondo la norma EN14901 o da uno strato di vernice epossidica blu applicata per cataforesi previa sabbiatura e fosfatazione allo zinco. / La Pressione di Funzionamento Ammissibile (PFA) dovrà essere pari a: Per giunti elastici automatici antisfilamento: / DN 60 25 bar / DN 80 – 100 23 bar / DN 125 22 bar / DN 150 18 bar / DN 200 – 400 16 bar / DN 450 13 bar / DN 500 11 bar / DN 600 10 bar. / Per giunti elastici meccanici antisfilamento: / DN 60 25 bar / DN 80 23 bar / DN 100 23 bar / DN 125 22 bar / DN 150 18 bar / DN 200 16 bar / DN 250 16 bar / DN 300 16 bar. / Per i raccordi a flangia la Pressione di Funzionamento Ammissibile (PFA) è pari a quanto indicato nella tabella A.2 della EN 545:2010 e cioè: / DN 60 – 300 PN 40 (forature PN 10-40 per PFA = 40 bar) / DN 350 – 600 PN 25 (forature PN 10-25 per PFA = 25 bar) / Le deviazioni angolari permesse dal giunto saranno le seguenti: / Per giunti elastici automatici antisfilamento: / DN 60 – 150 5° / DN 200 – 250 4° / DN 300 – 350 3° / DN 400 – 600 2° / Per giunti elastici meccanici antisfilamento: / DN 60 – 150 4° / DN 200 – 300 3°. / Il collaudo in fabbrica sarà effettuato secondo quanto prescritto dalla Norma EN 545:2010. / Nel prezzo unitario è compresa la guarnizione e l’anello con inserti metallici. A tal fine si ricorda l'applicabilità dell'art. 137, comma 2 del codice degli appalti (D. Lgs. n. 50 del 18/04/2016), per quanto riguarda la limitazione al 50% imposta all'incidenza dei prodotti provenienti dai Paesi Terzi ai sensi regolamento UE n. 952/2013 del Parlamento Europeo e del Consiglio. (L'eventuale mancata applicazione del soprarichiamato vincolo deve essere evidente nel bando di gara, e debitamente giustificata all'Autorità, trasmettendone la relativa documentazione). / - FORNITURA E POSA DI RACCORDI PER ACQUEDOTTO ANTISFILAMENTO PER BASSE PRESSIONI TI a due bicchieri e diramazione a flangia 125x125	n		225,97
G.02.09.o	Fornitura e posa di raccordi in ghisa sferoidale prodotti in stabilimento certificato a norma EN ISO 9001:2000, e conformi alla norma EN 545:2010. / La ghisa sferoidale impiegata per la fabbricazione dei raccordi dovrà avere le seguenti caratteristiche: carico unitario di rottura a trazione: =420 MPa / allungamento minimo a rottura: = 5% durezza Brinell: = 250 HB. / I raccordi dovranno avere le estremità a bicchiere per giunzioni a mezzo di anelli in gomma oppure a flangia con forature a norma UNI EN 1092-2/99. / Il giunto che dovrà permettere deviazioni angolari senza compromettere la tenuta sarà: / elastico automatico con una guarnizione in elastomero, di qualità EPDM, conforme alla norma EN 681-1, con inserti metallici atti a realizzare la funzione antisfilamento, oppure elastico meccanico con una guarnizione in elastomero, di qualità EPDM, conforme alla norma EN 681-1, che potrà svolgere solo funzione di tenuta idraulica (in questo caso si aggiungerà un anello antisfilamento) o anche funzione antisfilamento a mezzo di inserti metallici annegati nella guarnizione stessa, il tutto grazie ad una controflangia che comprimerà le suddette guarnizioni a mezzo di bulloni. / Per la giunzione dovranno essere inoltre esibiti i certificati delle prove di prestazione di cui al punto 7 della norma EN 545:2010 in originale o in copia conforme rilasciati da organismo accreditato secondo le norme EN 45000 ed EN ISO 17020 e che abbia sottoscritto l’accordo “European Cooperation for accreditation (EAC)”. / I materiali dovranno essere conformi al D.M. 174 Ministero della Salute del 6/4/2004 per le parti applicabili (ex C.M.S. N°102 del 2/12/78). / Il rivestimento esterno e interno dei raccordi sarà costituito da uno strato di vernice epossidica blu alimentare di spessore minimo 250 micron secondo la norma EN14901 o da uno strato di vernice epossidica blu applicata per cataforesi previa sabbiatura e fosfatazione allo zinco. / La Pressione di Funzionamento Ammissibile (PFA) dovrà essere pari a: Per giunti elastici automatici antisfilamento: / DN 60 25 bar / DN 80 – 100 23 bar / DN 125 22 bar / DN 150 18 bar / DN 200 – 400 16 bar / DN 450 13 bar / DN 500 11 bar / DN 600 10 bar. / Per giunti elastici meccanici antisfilamento: / DN 60 25 bar / DN 80 23 bar / DN 100 23 bar / DN 125 22 bar / DN 150 18 bar / DN 200 16 bar / DN 250 16 bar / DN 300 16 bar. / Per i raccordi a flangia la Pressione di Funzionamento Ammissibile (PFA) è pari a quanto indicato nella tabella A.2 della EN 545:2010 e cioè: / DN 60 – 300 PN 40 (forature PN 10-40 per PFA = 40 bar) / DN 350 – 600 PN 25 (forature PN 10-25 per PFA = 25 bar) / Le deviazioni angolari permesse dal giunto saranno le seguenti: / Per giunti elastici automatici antisfilamento: / DN 60 – 150 5° / DN 200 – 250 4° / DN 300 – 350 3° / DN 400 – 600 2° / Per giunti elastici meccanici antisfilamento: / DN 60 – 150 4° / DN 200 – 300 3°. / Il collaudo in fabbrica sarà effettuato secondo quanto prescritto dalla Norma EN 545:2010. / Nel prezzo unitario è compresa la guarnizione e l’anello con inserti metallici. A tal fine si ricorda l'applicabilità dell'art. 137, comma 2 del codice degli appalti (D. Lgs. n. 50 del 18/04/2016), per quanto riguarda la limitazione al 50% imposta all'incidenza dei prodotti provenienti dai Paesi Terzi ai sensi regolamento UE n. 952/2013 del Parlamento Europeo e del Consiglio. (L'eventuale mancata applicazione del soprarichiamato vincolo deve essere evidente nel bando di gara, e debitamente giustificata all'Autorità, trasmettendone la relativa documentazione). / - FORNITURA E POSA DI RACCORDI PER ACQUEDOTTO ANTISFILAMENTO PER BASSE PRESSIONI TI a due bicchieri e diramazione a flangia 150x40	n		230,90
G.02.09.p	Fornitura e posa di raccordi in ghisa sferoidale prodotti in stabilimento certificato a norma EN ISO 9001:2000, e conformi alla norma EN 545:2010. / La ghisa sferoidale impiegata per la fabbricazione dei raccordi dovrà avere le seguenti caratteristiche: carico unitario di rottura a trazione: =420 MPa / allungamento minimo a rottura: = 5% durezza Brinell: = 250 HB. / I raccordi dovranno avere le estremità a bicchiere per giunzioni a mezzo di anelli in gomma oppure a flangia con forature a norma UNI EN 1092-2/99. / Il giunto che dovrà permettere deviazioni angolari senza compromettere la tenuta sarà: / elastico automatico con una guarnizione in elastomero, di qualità EPDM, conforme alla norma EN 681-1, con inserti metallici atti a realizzare la funzione antisfilamento, oppure elastico meccanico con una guarnizione in elastomero, di qualità EPDM, conforme alla norma EN 681-1, che potrà svolgere solo funzione di tenuta idraulica (in questo caso si aggiungerà un anello antisfilamento) o anche funzione antisfilamento a mezzo di inserti metallici annegati nella guarnizione stessa, il tutto grazie ad una controflangia che comprimerà le suddette guarnizioni a mezzo di bulloni. / Per la giunzione dovranno essere inoltre esibiti i certificati delle prove di prestazione di cui al punto 7 della norma EN 545:2010 in originale o in copia conforme rilasciati da organismo accreditato secondo le norme EN 45000 ed EN ISO 17020 e che abbia sottoscritto l’accordo “European Cooperation for accreditation (EAC)”. / I materiali dovranno essere conformi al D.M. 174 Ministero della Salute del 6/4/2004 per le parti applicabili (ex C.M.S. N°102 del 2/12/78). / Il rivestimento esterno e interno dei raccordi sarà costituito da uno strato di vernice epossidica blu alimentare di spessore minimo 250 micron secondo la norma EN14901 o da uno strato di vernice epossidica blu applicata per cataforesi previa sabbiatura e fosfatazione allo zinco. / La Pressione di Funzionamento Ammissibile (PFA) dovrà essere pari a: Per giunti elastici automatici antisfilamento: / DN 60 25 bar / DN 80 – 100 23 bar / DN 125 22 bar / DN 150 18 bar / DN 200 – 400 16 bar / DN 450 13 bar / DN 500 11 bar / DN 600 10 bar. / Per giunti elastici meccanici antisfilamento: / DN 60 25 bar / DN 80 23 bar / DN 100 23 bar / DN 125 22 bar / DN 150 18 bar / DN 200 16 bar / DN 250 16 bar / DN 300 16 bar. / Per i raccordi a flangia la Pressione di Funzionamento Ammissibile (PFA) è pari a quanto indicato nella tabella A.2 della EN 545:2010 e cioè: / DN 60 – 300 PN 40 (forature PN 10-40 per PFA = 40 bar) / DN 350 – 600 PN 25 (forature PN 10-25 per PFA = 25 bar) / Le deviazioni angolari permesse dal giunto saranno le seguenti: / Per giunti elastici automatici antisfilamento: / DN 60 – 150 5° / DN 200 – 250 4° / DN 300 – 350 3° / DN 400 – 600 2° / Per giunti elastici meccanici antisfilamento: / DN 60 – 150 4° / DN 200 – 300 3°. / Il collaudo in fabbrica sarà effettuato secondo quanto prescritto dalla Norma EN 545:2010. / Nel prezzo unitario è compresa la guarnizione e l’anello con inserti metallici. A tal fine si ricorda l'applicabilità dell'art. 137, comma 2 del codice degli appalti (D. Lgs. n. 50 del 18/04/2016), per quanto riguarda la limitazione al 50% imposta all'incidenza dei prodotti provenienti dai Paesi Terzi ai sensi regolamento UE n. 952/2013 del Parlamento Europeo e del Consiglio. (L'eventuale mancata applicazione del soprarichiamato vincolo deve essere evidente nel bando di gara, e debitamente giustificata all'Autorità, trasmettendone la relativa documentazione). / - FORNITURA E POSA DI RACCORDI PER ACQUEDOTTO ANTISFILAMENTO PER BASSE PRESSIONI TI a due bicchieri e diramazione a flangia 150x60	n		214,20
G.02.09.q	Fornitura e posa di raccordi in ghisa sferoidale prodotti in stabilimento certificato a norma EN ISO 9001:2000, e conformi alla norma EN 545:2010. / La ghisa sferoidale impiegata per la fabbricazione dei raccordi dovrà avere le seguenti caratteristiche: carico unitario di rottura a trazione: =420 MPa / allungamento minimo a rottura: = 5% durezza Brinell: = 250 HB. / I raccordi dovranno avere le estremità a bicchiere per giunzioni a mezzo di anelli in gomma oppure a flangia con forature a norma UNI EN 1092-2/99. / Il giunto che dovrà permettere deviazioni angolari senza compromettere la tenuta sarà: / elastico automatico con una guarnizione in elastomero, di qualità EPDM, conforme alla norma EN 681-1, con inserti metallici atti a realizzare la funzione antisfilamento, oppure elastico meccanico con una guarnizione in elastomero, di qualità EPDM, conforme alla norma EN 681-1, che potrà svolgere solo funzione di tenuta idraulica (in questo caso si aggiungerà un anello antisfilamento) o anche funzione antisfilamento a mezzo di inserti metallici annegati nella guarnizione stessa, il tutto grazie ad una controflangia che comprimerà le suddette guarnizioni a mezzo di bulloni. / Per la giunzione dovranno essere inoltre esibiti i certificati delle prove di prestazione di cui al punto 7 della norma EN 545:2010 in originale o in copia conforme rilasciati da organismo accreditato secondo le norme EN 45000 ed EN ISO 17020 e che abbia sottoscritto l’accordo “European Cooperation for accreditation (EAC)”. / I materiali dovranno essere conformi al D.M. 174 Ministero della Salute del 6/4/2004 per le parti applicabili (ex C.M.S. N°102 del 2/12/78). / Il rivestimento esterno e interno dei raccordi sarà costituito da uno strato di vernice epossidica blu alimentare di spessore minimo 250 micron secondo la norma EN14901 o da uno strato di vernice epossidica blu applicata per cataforesi previa sabbiatura e fosfatazione allo zinco. / La Pressione di Funzionamento Ammissibile (PFA) dovrà essere pari a: Per giunti elastici automatici antisfilamento: / DN 60 25 bar / DN 80 – 100 23 bar / DN 125 22 bar / DN 150 18 bar / DN 200 – 400 16 bar / DN 450 13 bar / DN 500 11 bar / DN 600 10 bar. / Per giunti elastici meccanici antisfilamento: / DN 60 25 bar / DN 80 23 bar / DN 100 23 bar / DN 125 22 bar / DN 150 18 bar / DN 200 16 bar / DN 250 16 bar / DN 300 16 bar. / Per i raccordi a flangia la Pressione di Funzionamento Ammissibile (PFA) è pari a quanto indicato nella tabella A.2 della EN 545:2010 e cioè: / DN 60 – 300 PN 40 (forature PN 10-40 per PFA = 40 bar) / DN 350 – 600 PN 25 (forature PN 10-25 per PFA = 25 bar) / Le deviazioni angolari permesse dal giunto saranno le seguenti: / Per giunti elastici automatici antisfilamento: / DN 60 – 150 5° / DN 200 – 250 4° / DN 300 – 350 3° / DN 400 – 600 2° / Per giunti elastici meccanici antisfilamento: / DN 60 – 150 4° / DN 200 – 300 3°. / Il collaudo in fabbrica sarà effettuato secondo quanto prescritto dalla Norma EN 545:2010. / Nel prezzo unitario è compresa la guarnizione e l’anello con inserti metallici. A tal fine si ricorda l'applicabilità dell'art. 137, comma 2 del codice degli appalti (D. Lgs. n. 50 del 18/04/2016), per quanto riguarda la limitazione al 50% imposta all'incidenza dei prodotti provenienti dai Paesi Terzi ai sensi regolamento UE n. 952/2013 del Parlamento Europeo e del Consiglio. (L'eventuale mancata applicazione del soprarichiamato vincolo deve essere evidente nel bando di gara, e debitamente giustificata all'Autorità, trasmettendone la relativa documentazione). / - FORNITURA E POSA DI RACCORDI PER ACQUEDOTTO ANTISFILAMENTO PER BASSE PRESSIONI TI a due bicchieri e diramazione a flangia 150x80	n		228,54
G.02.09.r	Fornitura e posa di raccordi in ghisa sferoidale prodotti in stabilimento certificato a norma EN ISO 9001:2000, e conformi alla norma EN 545:2010. / La ghisa sferoidale impiegata per la fabbricazione dei raccordi dovrà avere le seguenti caratteristiche: carico unitario di rottura a trazione: =420 MPa / allungamento minimo a rottura: = 5% durezza Brinell: = 250 HB. / I raccordi dovranno avere le estremità a bicchiere per giunzioni a mezzo di anelli in gomma oppure a flangia con forature a norma UNI EN 1092-2/99. / Il giunto che dovrà permettere deviazioni angolari senza compromettere la tenuta sarà: / elastico automatico con una guarnizione in elastomero, di qualità EPDM, conforme alla norma EN 681-1, con inserti metallici atti a realizzare la funzione antisfilamento, oppure elastico meccanico con una guarnizione in elastomero, di qualità EPDM, conforme alla norma EN 681-1, che potrà svolgere solo funzione di tenuta idraulica (in questo caso si aggiungerà un anello antisfilamento) o anche funzione antisfilamento a mezzo di inserti metallici annegati nella guarnizione stessa, il tutto grazie ad una controflangia che comprimerà le suddette guarnizioni a mezzo di bulloni. / Per la giunzione dovranno essere inoltre esibiti i certificati delle prove di prestazione di cui al punto 7 della norma EN 545:2010 in originale o in copia conforme rilasciati da organismo accreditato secondo le norme EN 45000 ed EN ISO 17020 e che abbia sottoscritto l’accordo “European Cooperation for accreditation (EAC)”. / I materiali dovranno essere conformi al D.M. 174 Ministero della Salute del 6/4/2004 per le parti applicabili (ex C.M.S. N°102 del 2/12/78). / Il rivestimento esterno e interno dei raccordi sarà costituito da uno strato di vernice epossidica blu alimentare di spessore minimo 250 micron secondo la norma EN14901 o da uno strato di vernice epossidica blu applicata per cataforesi previa sabbiatura e fosfatazione allo zinco. / La Pressione di Funzionamento Ammissibile (PFA) dovrà essere pari a: Per giunti elastici automatici antisfilamento: / DN 60 25 bar / DN 80 – 100 23 bar / DN 125 22 bar / DN 150 18 bar / DN 200 – 400 16 bar / DN 450 13 bar / DN 500 11 bar / DN 600 10 bar. / Per giunti elastici meccanici antisfilamento: / DN 60 25 bar / DN 80 23 bar / DN 100 23 bar / DN 125 22 bar / DN 150 18 bar / DN 200 16 bar / DN 250 16 bar / DN 300 16 bar. / Per i raccordi a flangia la Pressione di Funzionamento Ammissibile (PFA) è pari a quanto indicato nella tabella A.2 della EN 545:2010 e cioè: / DN 60 – 300 PN 40 (forature PN 10-40 per PFA = 40 bar) / DN 350 – 600 PN 25 (forature PN 10-25 per PFA = 25 bar) / Le deviazioni angolari permesse dal giunto saranno le seguenti: / Per giunti elastici automatici antisfilamento: / DN 60 – 150 5° / DN 200 – 250 4° / DN 300 – 350 3° / DN 400 – 600 2° / Per giunti elastici meccanici antisfilamento: / DN 60 – 150 4° / DN 200 – 300 3°. / Il collaudo in fabbrica sarà effettuato secondo quanto prescritto dalla Norma EN 545:2010. / Nel prezzo unitario è compresa la guarnizione e l’anello con inserti metallici. A tal fine si ricorda l'applicabilità dell'art. 137, comma 2 del codice degli appalti (D. Lgs. n. 50 del 18/04/2016), per quanto riguarda la limitazione al 50% imposta all'incidenza dei prodotti provenienti dai Paesi Terzi ai sensi regolamento UE n. 952/2013 del Parlamento Europeo e del Consiglio. (L'eventuale mancata applicazione del soprarichiamato vincolo deve essere evidente nel bando di gara, e debitamente giustificata all'Autorità, trasmettendone la relativa documentazione). / - FORNITURA E POSA DI RACCORDI PER ACQUEDOTTO ANTISFILAMENTO PER BASSE PRESSIONI TI a due bicchieri e diramazione a flangia 150x100	n		214,53
G.02.09.s	Fornitura e posa di raccordi in ghisa sferoidale prodotti in stabilimento certificato a norma EN ISO 9001:2000, e conformi alla norma EN 545:2010. / La ghisa sferoidale impiegata per la fabbricazione dei raccordi dovrà avere le seguenti caratteristiche: carico unitario di rottura a trazione: =420 MPa / allungamento minimo a rottura: = 5% durezza Brinell: = 250 HB. / I raccordi dovranno avere le estremità a bicchiere per giunzioni a mezzo di anelli in gomma oppure a flangia con forature a norma UNI EN 1092-2/99. / Il giunto che dovrà permettere deviazioni angolari senza compromettere la tenuta sarà: / elastico automatico con una guarnizione in elastomero, di qualità EPDM, conforme alla norma EN 681-1, con inserti metallici atti a realizzare la funzione antisfilamento, oppure elastico meccanico con una guarnizione in elastomero, di qualità EPDM, conforme alla norma EN 681-1, che potrà svolgere solo funzione di tenuta idraulica (in questo caso si aggiungerà un anello antisfilamento) o anche funzione antisfilamento a mezzo di inserti metallici annegati nella guarnizione stessa, il tutto grazie ad una controflangia che comprimerà le suddette guarnizioni a mezzo di bulloni. / Per la giunzione dovranno essere inoltre esibiti i certificati delle prove di prestazione di cui al punto 7 della norma EN 545:2010 in originale o in copia conforme rilasciati da organismo accreditato secondo le norme EN 45000 ed EN ISO 17020 e che abbia sottoscritto l’accordo “European Cooperation for accreditation (EAC)”. / I materiali dovranno essere conformi al D.M. 174 Ministero della Salute del 6/4/2004 per le parti applicabili (ex C.M.S. N°102 del 2/12/78). / Il rivestimento esterno e interno dei raccordi sarà costituito da uno strato di vernice epossidica blu alimentare di spessore minimo 250 micron secondo la norma EN14901 o da uno strato di vernice epossidica blu applicata per cataforesi previa sabbiatura e fosfatazione allo zinco. / La Pressione di Funzionamento Ammissibile (PFA) dovrà essere pari a: Per giunti elastici automatici antisfilamento: / DN 60 25 bar / DN 80 – 100 23 bar / DN 125 22 bar / DN 150 18 bar / DN 200 – 400 16 bar / DN 450 13 bar / DN 500 11 bar / DN 600 10 bar. / Per giunti elastici meccanici antisfilamento: / DN 60 25 bar / DN 80 23 bar / DN 100 23 bar / DN 125 22 bar / DN 150 18 bar / DN 200 16 bar / DN 250 16 bar / DN 300 16 bar. / Per i raccordi a flangia la Pressione di Funzionamento Ammissibile (PFA) è pari a quanto indicato nella tabella A.2 della EN 545:2010 e cioè: / DN 60 – 300 PN 40 (forature PN 10-40 per PFA = 40 bar) / DN 350 – 600 PN 25 (forature PN 10-25 per PFA = 25 bar) / Le deviazioni angolari permesse dal giunto saranno le seguenti: / Per giunti elastici automatici antisfilamento: / DN 60 – 150 5° / DN 200 – 250 4° / DN 300 – 350 3° / DN 400 – 600 2° / Per giunti elastici meccanici antisfilamento: / DN 60 – 150 4° / DN 200 – 300 3°. / Il collaudo in fabbrica sarà effettuato secondo quanto prescritto dalla Norma EN 545:2010. / Nel prezzo unitario è compresa la guarnizione e l’anello con inserti metallici. A tal fine si ricorda l'applicabilità dell'art. 137, comma 2 del codice degli appalti (D. Lgs. n. 50 del 18/04/2016), per quanto riguarda la limitazione al 50% imposta all'incidenza dei prodotti provenienti dai Paesi Terzi ai sensi regolamento UE n. 952/2013 del Parlamento Europeo e del Consiglio. (L'eventuale mancata applicazione del soprarichiamato vincolo deve essere evidente nel bando di gara, e debitamente giustificata all'Autorità, trasmettendone la relativa documentazione). / - FORNITURA E POSA DI RACCORDI PER ACQUEDOTTO ANTISFILAMENTO PER BASSE PRESSIONI TI a due bicchieri e diramazione a flangia 150x125	n		241,38
G.02.09.t	Fornitura e posa di raccordi in ghisa sferoidale prodotti in stabilimento certificato a norma EN ISO 9001:2000, e conformi alla norma EN 545:2010. / La ghisa sferoidale impiegata per la fabbricazione dei raccordi dovrà avere le seguenti caratteristiche: carico unitario di rottura a trazione: =420 MPa / allungamento minimo a rottura: = 5% durezza Brinell: = 250 HB. / I raccordi dovranno avere le estremità a bicchiere per giunzioni a mezzo di anelli in gomma oppure a flangia con forature a norma UNI EN 1092-2/99. / Il giunto che dovrà permettere deviazioni angolari senza compromettere la tenuta sarà: / elastico automatico con una guarnizione in elastomero, di qualità EPDM, conforme alla norma EN 681-1, con inserti metallici atti a realizzare la funzione antisfilamento, oppure elastico meccanico con una guarnizione in elastomero, di qualità EPDM, conforme alla norma EN 681-1, che potrà svolgere solo funzione di tenuta idraulica (in questo caso si aggiungerà un anello antisfilamento) o anche funzione antisfilamento a mezzo di inserti metallici annegati nella guarnizione stessa, il tutto grazie ad una controflangia che comprimerà le suddette guarnizioni a mezzo di bulloni. / Per la giunzione dovranno essere inoltre esibiti i certificati delle prove di prestazione di cui al punto 7 della norma EN 545:2010 in originale o in copia conforme rilasciati da organismo accreditato secondo le norme EN 45000 ed EN ISO 17020 e che abbia sottoscritto l’accordo “European Cooperation for accreditation (EAC)”. / I materiali dovranno essere conformi al D.M. 174 Ministero della Salute del 6/4/2004 per le parti applicabili (ex C.M.S. N°102 del 2/12/78). / Il rivestimento esterno e interno dei raccordi sarà costituito da uno strato di vernice epossidica blu alimentare di spessore minimo 250 micron secondo la norma EN14901 o da uno strato di vernice epossidica blu applicata per cataforesi previa sabbiatura e fosfatazione allo zinco. / La Pressione di Funzionamento Ammissibile (PFA) dovrà essere pari a: Per giunti elastici automatici antisfilamento: / DN 60 25 bar / DN 80 – 100 23 bar / DN 125 22 bar / DN 150 18 bar / DN 200 – 400 16 bar / DN 450 13 bar / DN 500 11 bar / DN 600 10 bar. / Per giunti elastici meccanici antisfilamento: / DN 60 25 bar / DN 80 23 bar / DN 100 23 bar / DN 125 22 bar / DN 150 18 bar / DN 200 16 bar / DN 250 16 bar / DN 300 16 bar. / Per i raccordi a flangia la Pressione di Funzionamento Ammissibile (PFA) è pari a quanto indicato nella tabella A.2 della EN 545:2010 e cioè: / DN 60 – 300 PN 40 (forature PN 10-40 per PFA = 40 bar) / DN 350 – 600 PN 25 (forature PN 10-25 per PFA = 25 bar) / Le deviazioni angolari permesse dal giunto saranno le seguenti: / Per giunti elastici automatici antisfilamento: / DN 60 – 150 5° / DN 200 – 250 4° / DN 300 – 350 3° / DN 400 – 600 2° / Per giunti elastici meccanici antisfilamento: / DN 60 – 150 4° / DN 200 – 300 3°. / Il collaudo in fabbrica sarà effettuato secondo quanto prescritto dalla Norma EN 545:2010. / Nel prezzo unitario è compresa la guarnizione e l’anello con inserti metallici. A tal fine si ricorda l'applicabilità dell'art. 137, comma 2 del codice degli appalti (D. Lgs. n. 50 del 18/04/2016), per quanto riguarda la limitazione al 50% imposta all'incidenza dei prodotti provenienti dai Paesi Terzi ai sensi regolamento UE n. 952/2013 del Parlamento Europeo e del Consiglio. (L'eventuale mancata applicazione del soprarichiamato vincolo deve essere evidente nel bando di gara, e debitamente giustificata all'Autorità, trasmettendone la relativa documentazione). / - FORNITURA E POSA DI RACCORDI PER ACQUEDOTTO ANTISFILAMENTO PER BASSE PRESSIONI TI a due bicchieri e diramazione a flangia 150x150	n		234,75
G.02.09.u	Fornitura e posa di raccordi in ghisa sferoidale prodotti in stabilimento certificato a norma EN ISO 9001:2000, e conformi alla norma EN 545:2010. / La ghisa sferoidale impiegata per la fabbricazione dei raccordi dovrà avere le seguenti caratteristiche: carico unitario di rottura a trazione: =420 MPa / allungamento minimo a rottura: = 5% durezza Brinell: = 250 HB. / I raccordi dovranno avere le estremità a bicchiere per giunzioni a mezzo di anelli in gomma oppure a flangia con forature a norma UNI EN 1092-2/99. / Il giunto che dovrà permettere deviazioni angolari senza compromettere la tenuta sarà: / elastico automatico con una guarnizione in elastomero, di qualità EPDM, conforme alla norma EN 681-1, con inserti metallici atti a realizzare la funzione antisfilamento, oppure elastico meccanico con una guarnizione in elastomero, di qualità EPDM, conforme alla norma EN 681-1, che potrà svolgere solo funzione di tenuta idraulica (in questo caso si aggiungerà un anello antisfilamento) o anche funzione antisfilamento a mezzo di inserti metallici annegati nella guarnizione stessa, il tutto grazie ad una controflangia che comprimerà le suddette guarnizioni a mezzo di bulloni. / Per la giunzione dovranno essere inoltre esibiti i certificati delle prove di prestazione di cui al punto 7 della norma EN 545:2010 in originale o in copia conforme rilasciati da organismo accreditato secondo le norme EN 45000 ed EN ISO 17020 e che abbia sottoscritto l’accordo “European Cooperation for accreditation (EAC)”. / I materiali dovranno essere conformi al D.M. 174 Ministero della Salute del 6/4/2004 per le parti applicabili (ex C.M.S. N°102 del 2/12/78). / Il rivestimento esterno e interno dei raccordi sarà costituito da uno strato di vernice epossidica blu alimentare di spessore minimo 250 micron secondo la norma EN14901 o da uno strato di vernice epossidica blu applicata per cataforesi previa sabbiatura e fosfatazione allo zinco. / La Pressione di Funzionamento Ammissibile (PFA) dovrà essere pari a: Per giunti elastici automatici antisfilamento: / DN 60 25 bar / DN 80 – 100 23 bar / DN 125 22 bar / DN 150 18 bar / DN 200 – 400 16 bar / DN 450 13 bar / DN 500 11 bar / DN 600 10 bar. / Per giunti elastici meccanici antisfilamento: / DN 60 25 bar / DN 80 23 bar / DN 100 23 bar / DN 125 22 bar / DN 150 18 bar / DN 200 16 bar / DN 250 16 bar / DN 300 16 bar. / Per i raccordi a flangia la Pressione di Funzionamento Ammissibile (PFA) è pari a quanto indicato nella tabella A.2 della EN 545:2010 e cioè: / DN 60 – 300 PN 40 (forature PN 10-40 per PFA = 40 bar) / DN 350 – 600 PN 25 (forature PN 10-25 per PFA = 25 bar) / Le deviazioni angolari permesse dal giunto saranno le seguenti: / Per giunti elastici automatici antisfilamento: / DN 60 – 150 5° / DN 200 – 250 4° / DN 300 – 350 3° / DN 400 – 600 2° / Per giunti elastici meccanici antisfilamento: / DN 60 – 150 4° / DN 200 – 300 3°. / Il collaudo in fabbrica sarà effettuato secondo quanto prescritto dalla Norma EN 545:2010. / Nel prezzo unitario è compresa la guarnizione e l’anello con inserti metallici. A tal fine si ricorda l'applicabilità dell'art. 137, comma 2 del codice degli appalti (D. Lgs. n. 50 del 18/04/2016), per quanto riguarda la limitazione al 50% imposta all'incidenza dei prodotti provenienti dai Paesi Terzi ai sensi regolamento UE n. 952/2013 del Parlamento Europeo e del Consiglio. (L'eventuale mancata applicazione del soprarichiamato vincolo deve essere evidente nel bando di gara, e debitamente giustificata all'Autorità, trasmettendone la relativa documentazione). / - FORNITURA E POSA DI RACCORDI PER ACQUEDOTTO ANTISFILAMENTO PER BASSE PRESSIONI TI a due bicchieri e diramazione a flangia 200x40	n		279,68
G.02.09.v	Fornitura e posa di raccordi in ghisa sferoidale prodotti in stabilimento certificato a norma EN ISO 9001:2000, e conformi alla norma EN 545:2010. / La ghisa sferoidale impiegata per la fabbricazione dei raccordi dovrà avere le seguenti caratteristiche: carico unitario di rottura a trazione: =420 MPa / allungamento minimo a rottura: = 5% durezza Brinell: = 250 HB. / I raccordi dovranno avere le estremità a bicchiere per giunzioni a mezzo di anelli in gomma oppure a flangia con forature a norma UNI EN 1092-2/99. / Il giunto che dovrà permettere deviazioni angolari senza compromettere la tenuta sarà: / elastico automatico con una guarnizione in elastomero, di qualità EPDM, conforme alla norma EN 681-1, con inserti metallici atti a realizzare la funzione antisfilamento, oppure elastico meccanico con una guarnizione in elastomero, di qualità EPDM, conforme alla norma EN 681-1, che potrà svolgere solo funzione di tenuta idraulica (in questo caso si aggiungerà un anello antisfilamento) o anche funzione antisfilamento a mezzo di inserti metallici annegati nella guarnizione stessa, il tutto grazie ad una controflangia che comprimerà le suddette guarnizioni a mezzo di bulloni. / Per la giunzione dovranno essere inoltre esibiti i certificati delle prove di prestazione di cui al punto 7 della norma EN 545:2010 in originale o in copia conforme rilasciati da organismo accreditato secondo le norme EN 45000 ed EN ISO 17020 e che abbia sottoscritto l’accordo “European Cooperation for accreditation (EAC)”. / I materiali dovranno essere conformi al D.M. 174 Ministero della Salute del 6/4/2004 per le parti applicabili (ex C.M.S. N°102 del 2/12/78). / Il rivestimento esterno e interno dei raccordi sarà costituito da uno strato di vernice epossidica blu alimentare di spessore minimo 250 micron secondo la norma EN14901 o da uno strato di vernice epossidica blu applicata per cataforesi previa sabbiatura e fosfatazione allo zinco. / La Pressione di Funzionamento Ammissibile (PFA) dovrà essere pari a: Per giunti elastici automatici antisfilamento: / DN 60 25 bar / DN 80 – 100 23 bar / DN 125 22 bar / DN 150 18 bar / DN 200 – 400 16 bar / DN 450 13 bar / DN 500 11 bar / DN 600 10 bar. / Per giunti elastici meccanici antisfilamento: / DN 60 25 bar / DN 80 23 bar / DN 100 23 bar / DN 125 22 bar / DN 150 18 bar / DN 200 16 bar / DN 250 16 bar / DN 300 16 bar. / Per i raccordi a flangia la Pressione di Funzionamento Ammissibile (PFA) è pari a quanto indicato nella tabella A.2 della EN 545:2010 e cioè: / DN 60 – 300 PN 40 (forature PN 10-40 per PFA = 40 bar) / DN 350 – 600 PN 25 (forature PN 10-25 per PFA = 25 bar) / Le deviazioni angolari permesse dal giunto saranno le seguenti: / Per giunti elastici automatici antisfilamento: / DN 60 – 150 5° / DN 200 – 250 4° / DN 300 – 350 3° / DN 400 – 600 2° / Per giunti elastici meccanici antisfilamento: / DN 60 – 150 4° / DN 200 – 300 3°. / Il collaudo in fabbrica sarà effettuato secondo quanto prescritto dalla Norma EN 545:2010. / Nel prezzo unitario è compresa la guarnizione e l’anello con inserti metallici. A tal fine si ricorda l'applicabilità dell'art. 137, comma 2 del codice degli appalti (D. Lgs. n. 50 del 18/04/2016), per quanto riguarda la limitazione al 50% imposta all'incidenza dei prodotti provenienti dai Paesi Terzi ai sensi regolamento UE n. 952/2013 del Parlamento Europeo e del Consiglio. (L'eventuale mancata applicazione del soprarichiamato vincolo deve essere evidente nel bando di gara, e debitamente giustificata all'Autorità, trasmettendone la relativa documentazione). / - FORNITURA E POSA DI RACCORDI PER ACQUEDOTTO ANTISFILAMENTO PER BASSE PRESSIONI TI a due bicchieri e diramazione a flangia 200x60	n		280,65
G.02.09.w	Fornitura e posa di raccordi in ghisa sferoidale prodotti in stabilimento certificato a norma EN ISO 9001:2000, e conformi alla norma EN 545:2010. / La ghisa sferoidale impiegata per la fabbricazione dei raccordi dovrà avere le seguenti caratteristiche: carico unitario di rottura a trazione: =420 MPa / allungamento minimo a rottura: = 5% durezza Brinell: = 250 HB. / I raccordi dovranno avere le estremità a bicchiere per giunzioni a mezzo di anelli in gomma oppure a flangia con forature a norma UNI EN 1092-2/99. / Il giunto che dovrà permettere deviazioni angolari senza compromettere la tenuta sarà: / elastico automatico con una guarnizione in elastomero, di qualità EPDM, conforme alla norma EN 681-1, con inserti metallici atti a realizzare la funzione antisfilamento, oppure elastico meccanico con una guarnizione in elastomero, di qualità EPDM, conforme alla norma EN 681-1, che potrà svolgere solo funzione di tenuta idraulica (in questo caso si aggiungerà un anello antisfilamento) o anche funzione antisfilamento a mezzo di inserti metallici annegati nella guarnizione stessa, il tutto grazie ad una controflangia che comprimerà le suddette guarnizioni a mezzo di bulloni. / Per la giunzione dovranno essere inoltre esibiti i certificati delle prove di prestazione di cui al punto 7 della norma EN 545:2010 in originale o in copia conforme rilasciati da organismo accreditato secondo le norme EN 45000 ed EN ISO 17020 e che abbia sottoscritto l’accordo “European Cooperation for accreditation (EAC)”. / I materiali dovranno essere conformi al D.M. 174 Ministero della Salute del 6/4/2004 per le parti applicabili (ex C.M.S. N°102 del 2/12/78). / Il rivestimento esterno e interno dei raccordi sarà costituito da uno strato di vernice epossidica blu alimentare di spessore minimo 250 micron secondo la norma EN14901 o da uno strato di vernice epossidica blu applicata per cataforesi previa sabbiatura e fosfatazione allo zinco. / La Pressione di Funzionamento Ammissibile (PFA) dovrà essere pari a: Per giunti elastici automatici antisfilamento: / DN 60 25 bar / DN 80 – 100 23 bar / DN 125 22 bar / DN 150 18 bar / DN 200 – 400 16 bar / DN 450 13 bar / DN 500 11 bar / DN 600 10 bar. / Per giunti elastici meccanici antisfilamento: / DN 60 25 bar / DN 80 23 bar / DN 100 23 bar / DN 125 22 bar / DN 150 18 bar / DN 200 16 bar / DN 250 16 bar / DN 300 16 bar. / Per i raccordi a flangia la Pressione di Funzionamento Ammissibile (PFA) è pari a quanto indicato nella tabella A.2 della EN 545:2010 e cioè: / DN 60 – 300 PN 40 (forature PN 10-40 per PFA = 40 bar) / DN 350 – 600 PN 25 (forature PN 10-25 per PFA = 25 bar) / Le deviazioni angolari permesse dal giunto saranno le seguenti: / Per giunti elastici automatici antisfilamento: / DN 60 – 150 5° / DN 200 – 250 4° / DN 300 – 350 3° / DN 400 – 600 2° / Per giunti elastici meccanici antisfilamento: / DN 60 – 150 4° / DN 200 – 300 3°. / Il collaudo in fabbrica sarà effettuato secondo quanto prescritto dalla Norma EN 545:2010. / Nel prezzo unitario è compresa la guarnizione e l’anello con inserti metallici. A tal fine si ricorda l'applicabilità dell'art. 137, comma 2 del codice degli appalti (D. Lgs. n. 50 del 18/04/2016), per quanto riguarda la limitazione al 50% imposta all'incidenza dei prodotti provenienti dai Paesi Terzi ai sensi regolamento UE n. 952/2013 del Parlamento Europeo e del Consiglio. (L'eventuale mancata applicazione del soprarichiamato vincolo deve essere evidente nel bando di gara, e debitamente giustificata all'Autorità, trasmettendone la relativa documentazione). / - FORNITURA E POSA DI RACCORDI PER ACQUEDOTTO ANTISFILAMENTO PER BASSE PRESSIONI TI a due bicchieri e diramazione a flangia 200x80	n		279,58
G.02.09.x	Fornitura e posa di raccordi in ghisa sferoidale prodotti in stabilimento certificato a norma EN ISO 9001:2000, e conformi alla norma EN 545:2010. / La ghisa sferoidale impiegata per la fabbricazione dei raccordi dovrà avere le seguenti caratteristiche: carico unitario di rottura a trazione: =420 MPa / allungamento minimo a rottura: = 5% durezza Brinell: = 250 HB. / I raccordi dovranno avere le estremità a bicchiere per giunzioni a mezzo di anelli in gomma oppure a flangia con forature a norma UNI EN 1092-2/99. / Il giunto che dovrà permettere deviazioni angolari senza compromettere la tenuta sarà: / elastico automatico con una guarnizione in elastomero, di qualità EPDM, conforme alla norma EN 681-1, con inserti metallici atti a realizzare la funzione antisfilamento, oppure elastico meccanico con una guarnizione in elastomero, di qualità EPDM, conforme alla norma EN 681-1, che potrà svolgere solo funzione di tenuta idraulica (in questo caso si aggiungerà un anello antisfilamento) o anche funzione antisfilamento a mezzo di inserti metallici annegati nella guarnizione stessa, il tutto grazie ad una controflangia che comprimerà le suddette guarnizioni a mezzo di bulloni. / Per la giunzione dovranno essere inoltre esibiti i certificati delle prove di prestazione di cui al punto 7 della norma EN 545:2010 in originale o in copia conforme rilasciati da organismo accreditato secondo le norme EN 45000 ed EN ISO 17020 e che abbia sottoscritto l’accordo “European Cooperation for accreditation (EAC)”. / I materiali dovranno essere conformi al D.M. 174 Ministero della Salute del 6/4/2004 per le parti applicabili (ex C.M.S. N°102 del 2/12/78). / Il rivestimento esterno e interno dei raccordi sarà costituito da uno strato di vernice epossidica blu alimentare di spessore minimo 250 micron secondo la norma EN14901 o da uno strato di vernice epossidica blu applicata per cataforesi previa sabbiatura e fosfatazione allo zinco. / La Pressione di Funzionamento Ammissibile (PFA) dovrà essere pari a: Per giunti elastici automatici antisfilamento: / DN 60 25 bar / DN 80 – 100 23 bar / DN 125 22 bar / DN 150 18 bar / DN 200 – 400 16 bar / DN 450 13 bar / DN 500 11 bar / DN 600 10 bar. / Per giunti elastici meccanici antisfilamento: / DN 60 25 bar / DN 80 23 bar / DN 100 23 bar / DN 125 22 bar / DN 150 18 bar / DN 200 16 bar / DN 250 16 bar / DN 300 16 bar. / Per i raccordi a flangia la Pressione di Funzionamento Ammissibile (PFA) è pari a quanto indicato nella tabella A.2 della EN 545:2010 e cioè: / DN 60 – 300 PN 40 (forature PN 10-40 per PFA = 40 bar) / DN 350 – 600 PN 25 (forature PN 10-25 per PFA = 25 bar) / Le deviazioni angolari permesse dal giunto saranno le seguenti: / Per giunti elastici automatici antisfilamento: / DN 60 – 150 5° / DN 200 – 250 4° / DN 300 – 350 3° / DN 400 – 600 2° / Per giunti elastici meccanici antisfilamento: / DN 60 – 150 4° / DN 200 – 300 3°. / Il collaudo in fabbrica sarà effettuato secondo quanto prescritto dalla Norma EN 545:2010. / Nel prezzo unitario è compresa la guarnizione e l’anello con inserti metallici. A tal fine si ricorda l'applicabilità dell'art. 137, comma 2 del codice degli appalti (D. Lgs. n. 50 del 18/04/2016), per quanto riguarda la limitazione al 50% imposta all'incidenza dei prodotti provenienti dai Paesi Terzi ai sensi regolamento UE n. 952/2013 del Parlamento Europeo e del Consiglio. (L'eventuale mancata applicazione del soprarichiamato vincolo deve essere evidente nel bando di gara, e debitamente giustificata all'Autorità, trasmettendone la relativa documentazione). / - FORNITURA E POSA DI RACCORDI PER ACQUEDOTTO ANTISFILAMENTO PER BASSE PRESSIONI TI a due bicchieri e diramazione a flangia 200x100	n		286,75
G.02.09.y	Fornitura e posa di raccordi in ghisa sferoidale prodotti in stabilimento certificato a norma EN ISO 9001:2000, e conformi alla norma EN 545:2010. / La ghisa sferoidale impiegata per la fabbricazione dei raccordi dovrà avere le seguenti caratteristiche: carico unitario di rottura a trazione: =420 MPa / allungamento minimo a rottura: = 5% durezza Brinell: = 250 HB. / I raccordi dovranno avere le estremità a bicchiere per giunzioni a mezzo di anelli in gomma oppure a flangia con forature a norma UNI EN 1092-2/99. / Il giunto che dovrà permettere deviazioni angolari senza compromettere la tenuta sarà: / elastico automatico con una guarnizione in elastomero, di qualità EPDM, conforme alla norma EN 681-1, con inserti metallici atti a realizzare la funzione antisfilamento, oppure elastico meccanico con una guarnizione in elastomero, di qualità EPDM, conforme alla norma EN 681-1, che potrà svolgere solo funzione di tenuta idraulica (in questo caso si aggiungerà un anello antisfilamento) o anche funzione antisfilamento a mezzo di inserti metallici annegati nella guarnizione stessa, il tutto grazie ad una controflangia che comprimerà le suddette guarnizioni a mezzo di bulloni. / Per la giunzione dovranno essere inoltre esibiti i certificati delle prove di prestazione di cui al punto 7 della norma EN 545:2010 in originale o in copia conforme rilasciati da organismo accreditato secondo le norme EN 45000 ed EN ISO 17020 e che abbia sottoscritto l’accordo “European Cooperation for accreditation (EAC)”. / I materiali dovranno essere conformi al D.M. 174 Ministero della Salute del 6/4/2004 per le parti applicabili (ex C.M.S. N°102 del 2/12/78). / Il rivestimento esterno e interno dei raccordi sarà costituito da uno strato di vernice epossidica blu alimentare di spessore minimo 250 micron secondo la norma EN14901 o da uno strato di vernice epossidica blu applicata per cataforesi previa sabbiatura e fosfatazione allo zinco. / La Pressione di Funzionamento Ammissibile (PFA) dovrà essere pari a: Per giunti elastici automatici antisfilamento: / DN 60 25 bar / DN 80 – 100 23 bar / DN 125 22 bar / DN 150 18 bar / DN 200 – 400 16 bar / DN 450 13 bar / DN 500 11 bar / DN 600 10 bar. / Per giunti elastici meccanici antisfilamento: / DN 60 25 bar / DN 80 23 bar / DN 100 23 bar / DN 125 22 bar / DN 150 18 bar / DN 200 16 bar / DN 250 16 bar / DN 300 16 bar. / Per i raccordi a flangia la Pressione di Funzionamento Ammissibile (PFA) è pari a quanto indicato nella tabella A.2 della EN 545:2010 e cioè: / DN 60 – 300 PN 40 (forature PN 10-40 per PFA = 40 bar) / DN 350 – 600 PN 25 (forature PN 10-25 per PFA = 25 bar) / Le deviazioni angolari permesse dal giunto saranno le seguenti: / Per giunti elastici automatici antisfilamento: / DN 60 – 150 5° / DN 200 – 250 4° / DN 300 – 350 3° / DN 400 – 600 2° / Per giunti elastici meccanici antisfilamento: / DN 60 – 150 4° / DN 200 – 300 3°. / Il collaudo in fabbrica sarà effettuato secondo quanto prescritto dalla Norma EN 545:2010. / Nel prezzo unitario è compresa la guarnizione e l’anello con inserti metallici. A tal fine si ricorda l'applicabilità dell'art. 137, comma 2 del codice degli appalti (D. Lgs. n. 50 del 18/04/2016), per quanto riguarda la limitazione al 50% imposta all'incidenza dei prodotti provenienti dai Paesi Terzi ai sensi regolamento UE n. 952/2013 del Parlamento Europeo e del Consiglio. (L'eventuale mancata applicazione del soprarichiamato vincolo deve essere evidente nel bando di gara, e debitamente giustificata all'Autorità, trasmettendone la relativa documentazione). / - FORNITURA E POSA DI RACCORDI PER ACQUEDOTTO ANTISFILAMENTO PER BASSE PRESSIONI TI a due bicchieri e diramazione a flangia 200x125	n		290,92
G.02.09.z	Fornitura e posa di raccordi in ghisa sferoidale prodotti in stabilimento certificato a norma EN ISO 9001:2000, e conformi alla norma EN 545:2010. / La ghisa sferoidale impiegata per la fabbricazione dei raccordi dovrà avere le seguenti caratteristiche: carico unitario di rottura a trazione: =420 MPa / allungamento minimo a rottura: = 5% durezza Brinell: = 250 HB. / I raccordi dovranno avere le estremità a bicchiere per giunzioni a mezzo di anelli in gomma oppure a flangia con forature a norma UNI EN 1092-2/99. / Il giunto che dovrà permettere deviazioni angolari senza compromettere la tenuta sarà: / elastico automatico con una guarnizione in elastomero, di qualità EPDM, conforme alla norma EN 681-1, con inserti metallici atti a realizzare la funzione antisfilamento, oppure elastico meccanico con una guarnizione in elastomero, di qualità EPDM, conforme alla norma EN 681-1, che potrà svolgere solo funzione di tenuta idraulica (in questo caso si aggiungerà un anello antisfilamento) o anche funzione antisfilamento a mezzo di inserti metallici annegati nella guarnizione stessa, il tutto grazie ad una controflangia che comprimerà le suddette guarnizioni a mezzo di bulloni. / Per la giunzione dovranno essere inoltre esibiti i certificati delle prove di prestazione di cui al punto 7 della norma EN 545:2010 in originale o in copia conforme rilasciati da organismo accreditato secondo le norme EN 45000 ed EN ISO 17020 e che abbia sottoscritto l’accordo “European Cooperation for accreditation (EAC)”. / I materiali dovranno essere conformi al D.M. 174 Ministero della Salute del 6/4/2004 per le parti applicabili (ex C.M.S. N°102 del 2/12/78). / Il rivestimento esterno e interno dei raccordi sarà costituito da uno strato di vernice epossidica blu alimentare di spessore minimo 250 micron secondo la norma EN14901 o da uno strato di vernice epossidica blu applicata per cataforesi previa sabbiatura e fosfatazione allo zinco. / La Pressione di Funzionamento Ammissibile (PFA) dovrà essere pari a: Per giunti elastici automatici antisfilamento: / DN 60 25 bar / DN 80 – 100 23 bar / DN 125 22 bar / DN 150 18 bar / DN 200 – 400 16 bar / DN 450 13 bar / DN 500 11 bar / DN 600 10 bar. / Per giunti elastici meccanici antisfilamento: / DN 60 25 bar / DN 80 23 bar / DN 100 23 bar / DN 125 22 bar / DN 150 18 bar / DN 200 16 bar / DN 250 16 bar / DN 300 16 bar. / Per i raccordi a flangia la Pressione di Funzionamento Ammissibile (PFA) è pari a quanto indicato nella tabella A.2 della EN 545:2010 e cioè: / DN 60 – 300 PN 40 (forature PN 10-40 per PFA = 40 bar) / DN 350 – 600 PN 25 (forature PN 10-25 per PFA = 25 bar) / Le deviazioni angolari permesse dal giunto saranno le seguenti: / Per giunti elastici automatici antisfilamento: / DN 60 – 150 5° / DN 200 – 250 4° / DN 300 – 350 3° / DN 400 – 600 2° / Per giunti elastici meccanici antisfilamento: / DN 60 – 150 4° / DN 200 – 300 3°. / Il collaudo in fabbrica sarà effettuato secondo quanto prescritto dalla Norma EN 545:2010. / Nel prezzo unitario è compresa la guarnizione e l’anello con inserti metallici. A tal fine si ricorda l'applicabilità dell'art. 137, comma 2 del codice degli appalti (D. Lgs. n. 50 del 18/04/2016), per quanto riguarda la limitazione al 50% imposta all'incidenza dei prodotti provenienti dai Paesi Terzi ai sensi regolamento UE n. 952/2013 del Parlamento Europeo e del Consiglio. (L'eventuale mancata applicazione del soprarichiamato vincolo deve essere evidente nel bando di gara, e debitamente giustificata all'Autorità, trasmettendone la relativa documentazione). / - FORNITURA E POSA DI RACCORDI PER ACQUEDOTTO ANTISFILAMENTO PER BASSE PRESSIONI TI a due bicchieri e diramazione a flangia 200x150			322,27
G.02.10	RACCORDI PER ACQUEDOTTO ANTISFILAMENTO PER MEDIE ED ALTE PRESSIONI
G.02.10.a	Fornitura e posa di raccordi in ghisa sferoidale prodotti in stabilimento certificato a Norma EN ISO 9001:2000 e conformi alla norma EN 545:2010. / La ghisa sferoidale impiegata per la fabbricazione dei raccordi dovrà avere le seguenti caratteristiche: carico unitario di rottura a trazione:= 420 MPa / allungamento minimo a rottura:= 5% durezza Brinell:= 250 HB. / I raccordi dovranno avere le estremità a bicchiere per giunzioni a mezzo di anelli in gomma oppure a flangia, con forature a Norma UNI EN 1092-2/99. / Il giunto, che dovrà permettere deviazioni angolari del tubo senza compromettere la tenuta, sarà di tipo elastico automatico e antisfilamento con bicchiere a doppia camera: quella interna alloggerà la guarnizione con profilo a coda di rondine secondo UNI 9163 in EPDM, conforme alla norma EN 681 -1, che assicura la tenuta idraulica, quella esterna alloggerà l’anello antisfilamento che assicura la resistenza contro lo sfilamento grazie al cordone di saldatura sull’estremo liscio del tubo. / Per la giunzione dovranno essere inoltre esibiti i certificati delle prove di prestazione di cui al punto 7 della norma EN 545:2010 in originale o in copia conforme rilasciati da organismo accreditato secondo le norme EN 45000 ed EN ISO 17020 e che abbia sottoscritto l’accordo “European Cooperation for accreditation (EAC)”. / I materiali dovranno essere conformi al D.M. 174 Ministero della Salute del 6/4/2004 per le parti applicabili (ex C.M.S. N°102 del 2/12/78). / Il rivestimento esterno e interno dei raccordi sarà costituito da uno strato di vernice epossidica blu alimentare di spessore minimo 250 micron secondo la norma EN14901, o da uno strato di vernice epossidica blu applicata per cataforesi previa sabbiatura e fosfatazione allo zinco. / La Pressione di Funzionamento Ammissibile (PFA) è pari a: / DN 10064 bar / DN 12560 bar / DN 15055 bar / DN 20050 bar / DN 25045 bar / DN 30040 bar / DN 40035 bar / DN 50030 bar / DN 60027 bar / Le deviazioni angolari permesse dal giunto sono le seguenti: / DN 100 – 400 3° / DN 500 – 600 2° / Il collaudo in fabbrica sarà effettuato secondo quanto prescritto dalla Norma EN 545:2010. / Nel prezzo unitario è compresa la guarnizione e l’anello dell’antisfilamento. La foratura di eventuali fal flange è conforme alla Norma EN 1092-2. / FORNITURA E POSA DI RACCORDI PER / ACQUEDOTTO ANTISFILAMENTO PER MEDIE / ED ALTE PRESSIONI TI a due bicchieri e / diramazione a flangia 150x100 / FORNITURA E POSA DI RACCORDI PER / ACQUEDOTTO ANTISFILAMENTO PER MEDIE / ED ALTE PRESSIONI Curva a due bicchieri 1/4 / 300 / FORNITURA E POSA DI RACCORDI PER / ACQUEDOTTO ANTISFILAMENTO PER MEDIE / ED ALTE PRESSIONI Curva a due bicchieri 1/4 / 400 / FORNITURA E POSA DI RACCORDI PER / ACQUEDOTTO ANTISFILAMENTO PER MEDIE / ED ALTE PRESSIONI Curva a due bicchieri 1/4 / 500 / FORNITURA E POSA DI RACCORDI PER / ACQUEDOTTO ANTISFILAMENTO PER MEDIE / ED ALTE PRESSIONI Curva a due bicchieri 1/4 / 600 / FORNITURA E POSA DI RACCORDI PER / ACQUEDOTTO ANTISFILAMENTO PER MEDIE / ED ALTE PRESSIONI Curva a due bicchieri 1/8 / 100 / FORNITURA E POSA DI RACCORDI PER / ACQUEDOTTO ANTISFILAMENTO PER MEDIE / ED ALTE PRESSIONI Curva a due bicchieri 1/8 / 150 / FORNITURA E POSA DI RACCORDI PER / ACQUEDOTTO ANTISFILAMENTO PER MEDIE / ED ALTE PRESSIONI Curva a due bicchieri 1/8 / 200 / FORNITURA E POSA DI RACCORDI PER / ACQUEDOTTO ANTISFILAMENTO PER MEDIE / ED ALTE PRESSIONI Curva a due bicchieri 1/8 / 250 / FORNITURA E POSA DI RACCORDI PER / ACQUEDOTTO ANTISFILAMENTO PER MEDIE / ED ALTE PRESSIONI Curva a due bicchieri 1/8 / 300 / FORNITURA E POSA DI RACCORDI PER / ACQUEDOTTO ANTISFILAMENTO PER MEDIE / ED ALTE PRESSIONI Curva a due bicchieri 1/8 / 400 / FORNITURA E POSA DI RACCORDI PER / ACQUEDOTTO ANTISFILAMENTO PER MEDIE / ED ALTE PRESSIONI Curva a due bicchieri 1/8 / 500 / FORNITURA E POSA DI RACCORDI PER / ACQUEDOTTO ANTISFILAMENTO PER MEDIE / ED ALTE PRESSIONI Curva a due bicchieri 1/8 / 600 / FORNITURA E POSA DI RACCORDI PER / ACQUEDOTTO ANTISFILAMENTO PER MEDIE / ED ALTE PRESSIONI Curva a due bicchieri 1/12 / 100 / FORNITURA E POSA DI RACCORDI PER / ACQUEDOTTO ANTISFILAMENTO PER MEDIE / ED ALTE PRESSIONI Curva a due bicchieri 1/12 / 150 / FORNITURA E POSA DI RACCORDI PER / ACQUEDOTTO ANTISFILAMENTO PER MEDIE / ED ALTE PRESSIONI Curva a due bicchieri 1/12 / 200 / FORNITURA E POSA DI RACCORDI PER / ACQUEDOTTO ANTISFILAMENTO PER MEDIE / ED ALTE PRESSIONI Curva a due bicchieri 1/12 / 250 / FORNITURA E POSA DI RACCORDI PER / ACQUEDOTTO ANTISFILAMENTO PER MEDIE / ED ALTE PRESSIONI Curva a due bicchieri 1/12 / 300 / FORNITURA E POSA DI RACCORDI PER / ACQUEDOTTO ANTISFILAMENTO PER MEDIE / ED ALTE PRESSIONI Curva a due bicchieri 1/12 / 400 / FORNITURA E POSA DI RACCORDI PER ACQUEDOTTO ANTISFILAMENTO PER MEDIE / ED ALTE PRESSIONI Curva a due bicchieri 1/12 / 500 / FORNITURA E POSA DI RACCORDI PER / ACQUEDOTTO ANTISFILAMENTO PER MEDIE / ED ALTE PRESSIONI Curva a due bicchieri 1/12 / 600 / FORNITURA E POSA DI RACCORDI PER / ACQUEDOTTO ANTISFILAMENTO PER MEDIE / ED ALTE PRESSIONI Curva a due bicchieri 1/16 / 100 / FORNITURA E POSA DI RACCORDI PER / ACQUEDOTTO ANTISFILAMENTO PER MEDIE / ED ALTE PRESSIONI Curva a due bicchieri 1/16 / 150 / FORNITURA E POSA DI RACCORDI PER / ACQUEDOTTO ANTISFILAMENTO PER MEDIE / ED ALTE PRESSIONI Curva a due bicchieri 1/16 / 200 / FORNITURA E POSA DI RACCORDI PER / ACQUEDOTTO ANTISFILAMENTO PER MEDIE / ED ALTE PRESSIONI Curva a due bicchieri 1/16 / 250 / FORNITURA E POSA DI RACCORDI PER / ACQUEDOTTO ANTISFILAMENTO PER MEDIE / ED ALTE PRESSIONI Curva a due bicchieri 1/16 / 300 / FORNITURA E POSA DI RACCORDI PER / ACQUEDOTTO ANTISFILAMENTO PER MEDIE / ED ALTE PRESSIONI Curva a due bicchieri 1/16 / 400 / FORNITURA E POSA DI RACCORDI PER / ACQUEDOTTO ANTISFILAMENTO PER MEDIE / ED ALTE PRESSIONI TI a due bicchieri e / diramazione a flangia 200x100 / FORNITURA E POSA DI RACCORDI PER / ACQUEDOTTO ANTISFILAMENTO PER MEDIE / ED ALTE PRESSIONI Curva a due bicchieri 1/16 / 500 / FORNITURA E POSA DI RACCORDI PER / ACQUEDOTTO ANTISFILAMENTO PER MEDIE / ED ALTE PRESSIONI Curva a due bicchieri 1/16 / 600 / FORNITURA E POSA DI RACCORDI PER / ACQUEDOTTO ANTISFILAMENTO PER MEDIE / ED ALTE PRESSIONI Curva a due bicchieri 1/32 / 100 / FORNITURA E POSA DI RACCORDI PER / ACQUEDOTTO ANTISFILAMENTO PER MEDIE / ED ALTE PRESSIONI Curva a due bicchieri 1/32 / 150 / FORNITURA E POSA DI RACCORDI PER / ACQUEDOTTO ANTISFILAMENTO PER MEDIE / ED ALTE PRESSIONI Curva a due bicchieri 1/32 / 200 / FORNITURA E POSA DI RACCORDI PER / ACQUEDOTTO ANTISFILAMENTO PER MEDIE / ED ALTE PRESSIONI Curva a due bicchieri 1/32 / 250 / FORNITURA E POSA DI RACCORDI PER / ACQUEDOTTO ANTISFILAMENTO PER MEDIE / ED ALTE PRESSIONI Curva a due bicchieri 1/32 / 300 / FORNITURA E POSA DI RACCORDI PER / ACQUEDOTTO ANTISFILAMENTO PER MEDIE / ED ALTE PRESSIONI Curva a due bicchieri 1/32 / 400 / FORNITURA E POSA DI RACCORDI PER ACQUEDOTTO ANTISFILAMENTO PER MEDIE / ED ALTE PRESSIONI Curva a due bicchieri 1/32 500 / - FORNITURA E POSA DI RACCORDI PER ACQUEDOTTO ANTISFILAMENTO PER MEDIE ED ALTE PRESSIONI TI a due bicchieri e diramazione a flangia 150X100	n		240,48
G.02.10.aa	Fornitura e posa di raccordi in ghisa sferoidale prodotti in stabilimento certificato a Norma EN ISO 9001:2000 e conformi alla norma EN 545:2010. / La ghisa sferoidale impiegata per la fabbricazione dei raccordi dovrà avere le seguenti caratteristiche: carico unitario di rottura a trazione:= 420 MPa / allungamento minimo a rottura:= 5% durezza Brinell:= 250 HB. / I raccordi dovranno avere le estremità a bicchiere per giunzioni a mezzo di anelli in gomma oppure a flangia, con forature a Norma UNI EN 1092-2/99. / Il giunto, che dovrà permettere deviazioni angolari del tubo senza compromettere la tenuta, sarà di tipo elastico automatico e antisfilamento con bicchiere a doppia camera: quella interna alloggerà la guarnizione con profilo a coda di rondine secondo UNI 9163 in EPDM, conforme alla norma EN 681 -1, che assicura la tenuta idraulica, quella esterna alloggerà l’anello antisfilamento che assicura la resistenza contro lo sfilamento grazie al cordone di saldatura sull’estremo liscio del tubo. / Per la giunzione dovranno essere inoltre esibiti i certificati delle prove di prestazione di cui al punto 7 della norma EN 545:2010 in originale o in copia conforme rilasciati da organismo accreditato secondo le norme EN 45000 ed EN ISO 17020 e che abbia sottoscritto l’accordo “European Cooperation for accreditation (EAC)”. / I materiali dovranno essere conformi al D.M. 174 Ministero della Salute del 6/4/2004 per le parti applicabili (ex C.M.S. N°102 del 2/12/78). / Il rivestimento esterno e interno dei raccordi sarà costituito da uno strato di vernice epossidica blu alimentare di spessore minimo 250 micron secondo la norma EN14901, o da uno strato di vernice epossidica blu applicata per cataforesi previa sabbiatura e fosfatazione allo zinco. / La Pressione di Funzionamento Ammissibile (PFA) è pari a: / DN 10064 bar / DN 12560 bar / DN 15055 bar / DN 20050 bar / DN 25045 bar / DN 30040 bar / DN 40035 bar / DN 50030 bar / DN 60027 bar / Le deviazioni angolari permesse dal giunto sono le seguenti: / DN 100 – 400 3° / DN 500 – 600 2° / Il collaudo in fabbrica sarà effettuato secondo quanto prescritto dalla Norma EN 545:2010. / Nel prezzo unitario è compresa la guarnizione e l’anello dell’antisfilamento. La foratura di eventuali fal flange è conforme alla Norma EN 1092-2. / FORNITURA E POSA DI RACCORDI PER / ACQUEDOTTO ANTISFILAMENTO PER MEDIE / ED ALTE PRESSIONI TI a due bicchieri e / diramazione a flangia 150x100 / FORNITURA E POSA DI RACCORDI PER / ACQUEDOTTO ANTISFILAMENTO PER MEDIE / ED ALTE PRESSIONI Curva a due bicchieri 1/4 / 300 / FORNITURA E POSA DI RACCORDI PER / ACQUEDOTTO ANTISFILAMENTO PER MEDIE / ED ALTE PRESSIONI Curva a due bicchieri 1/4 / 400 / FORNITURA E POSA DI RACCORDI PER / ACQUEDOTTO ANTISFILAMENTO PER MEDIE / ED ALTE PRESSIONI Curva a due bicchieri 1/4 / 500 / FORNITURA E POSA DI RACCORDI PER / ACQUEDOTTO ANTISFILAMENTO PER MEDIE / ED ALTE PRESSIONI Curva a due bicchieri 1/4 / 600 / FORNITURA E POSA DI RACCORDI PER / ACQUEDOTTO ANTISFILAMENTO PER MEDIE / ED ALTE PRESSIONI Curva a due bicchieri 1/8 / 100 / FORNITURA E POSA DI RACCORDI PER / ACQUEDOTTO ANTISFILAMENTO PER MEDIE / ED ALTE PRESSIONI Curva a due bicchieri 1/8 / 150 / FORNITURA E POSA DI RACCORDI PER / ACQUEDOTTO ANTISFILAMENTO PER MEDIE / ED ALTE PRESSIONI Curva a due bicchieri 1/8 / 200 / FORNITURA E POSA DI RACCORDI PER / ACQUEDOTTO ANTISFILAMENTO PER MEDIE / ED ALTE PRESSIONI Curva a due bicchieri 1/8 / 250 / FORNITURA E POSA DI RACCORDI PER / ACQUEDOTTO ANTISFILAMENTO PER MEDIE / ED ALTE PRESSIONI Curva a due bicchieri 1/8 / 300 / FORNITURA E POSA DI RACCORDI PER / ACQUEDOTTO ANTISFILAMENTO PER MEDIE / ED ALTE PRESSIONI Curva a due bicchieri 1/8 / 400 / FORNITURA E POSA DI RACCORDI PER / ACQUEDOTTO ANTISFILAMENTO PER MEDIE / ED ALTE PRESSIONI Curva a due bicchieri 1/8 / 500 / FORNITURA E POSA DI RACCORDI PER / ACQUEDOTTO ANTISFILAMENTO PER MEDIE / ED ALTE PRESSIONI Curva a due bicchieri 1/8 / 600 / FORNITURA E POSA DI RACCORDI PER / ACQUEDOTTO ANTISFILAMENTO PER MEDIE / ED ALTE PRESSIONI Curva a due bicchieri 1/12 / 100 / FORNITURA E POSA DI RACCORDI PER / ACQUEDOTTO ANTISFILAMENTO PER MEDIE / ED ALTE PRESSIONI Curva a due bicchieri 1/12 / 150 / FORNITURA E POSA DI RACCORDI PER / ACQUEDOTTO ANTISFILAMENTO PER MEDIE / ED ALTE PRESSIONI Curva a due bicchieri 1/12 / 200 / FORNITURA E POSA DI RACCORDI PER / ACQUEDOTTO ANTISFILAMENTO PER MEDIE / ED ALTE PRESSIONI Curva a due bicchieri 1/12 / 250 / FORNITURA E POSA DI RACCORDI PER / ACQUEDOTTO ANTISFILAMENTO PER MEDIE / ED ALTE PRESSIONI Curva a due bicchieri 1/12 / 300 / FORNITURA E POSA DI RACCORDI PER / ACQUEDOTTO ANTISFILAMENTO PER MEDIE / ED ALTE PRESSIONI Curva a due bicchieri 1/12 / 400 / FORNITURA E POSA DI RACCORDI PER ACQUEDOTTO ANTISFILAMENTO PER MEDIE / ED ALTE PRESSIONI Curva a due bicchieri 1/12 / 500 / FORNITURA E POSA DI RACCORDI PER / ACQUEDOTTO ANTISFILAMENTO PER MEDIE / ED ALTE PRESSIONI Curva a due bicchieri 1/12 / 600 / FORNITURA E POSA DI RACCORDI PER / ACQUEDOTTO ANTISFILAMENTO PER MEDIE / ED ALTE PRESSIONI Curva a due bicchieri 1/16 / 100 / FORNITURA E POSA DI RACCORDI PER / ACQUEDOTTO ANTISFILAMENTO PER MEDIE / ED ALTE PRESSIONI Curva a due bicchieri 1/16 / 150 / FORNITURA E POSA DI RACCORDI PER / ACQUEDOTTO ANTISFILAMENTO PER MEDIE / ED ALTE PRESSIONI Curva a due bicchieri 1/16 / 200 / FORNITURA E POSA DI RACCORDI PER / ACQUEDOTTO ANTISFILAMENTO PER MEDIE / ED ALTE PRESSIONI Curva a due bicchieri 1/16 / 250 / FORNITURA E POSA DI RACCORDI PER / ACQUEDOTTO ANTISFILAMENTO PER MEDIE / ED ALTE PRESSIONI Curva a due bicchieri 1/16 / 300 / FORNITURA E POSA DI RACCORDI PER / ACQUEDOTTO ANTISFILAMENTO PER MEDIE / ED ALTE PRESSIONI Curva a due bicchieri 1/16 / 400 / FORNITURA E POSA DI RACCORDI PER / ACQUEDOTTO ANTISFILAMENTO PER MEDIE / ED ALTE PRESSIONI TI a due bicchieri e / diramazione a flangia 200x100 / FORNITURA E POSA DI RACCORDI PER / ACQUEDOTTO ANTISFILAMENTO PER MEDIE / ED ALTE PRESSIONI Curva a due bicchieri 1/16 / 500 / FORNITURA E POSA DI RACCORDI PER / ACQUEDOTTO ANTISFILAMENTO PER MEDIE / ED ALTE PRESSIONI Curva a due bicchieri 1/16 / 600 / FORNITURA E POSA DI RACCORDI PER / ACQUEDOTTO ANTISFILAMENTO PER MEDIE / ED ALTE PRESSIONI Curva a due bicchieri 1/32 / 100 / FORNITURA E POSA DI RACCORDI PER / ACQUEDOTTO ANTISFILAMENTO PER MEDIE / ED ALTE PRESSIONI Curva a due bicchieri 1/32 / 150 / FORNITURA E POSA DI RACCORDI PER / ACQUEDOTTO ANTISFILAMENTO PER MEDIE / ED ALTE PRESSIONI Curva a due bicchieri 1/32 / 200 / FORNITURA E POSA DI RACCORDI PER / ACQUEDOTTO ANTISFILAMENTO PER MEDIE / ED ALTE PRESSIONI Curva a due bicchieri 1/32 / 250 / FORNITURA E POSA DI RACCORDI PER / ACQUEDOTTO ANTISFILAMENTO PER MEDIE / ED ALTE PRESSIONI Curva a due bicchieri 1/32 / 300 / FORNITURA E POSA DI RACCORDI PER / ACQUEDOTTO ANTISFILAMENTO PER MEDIE / ED ALTE PRESSIONI Curva a due bicchieri 1/32 / 400 / FORNITURA E POSA DI RACCORDI PER ACQUEDOTTO ANTISFILAMENTO PER MEDIE / ED ALTE PRESSIONI Curva a due bicchieri 1/32 500 / - FORNITURA E POSA DI RACCORDI PER ACQUEDOTTO ANTISFILAMENTO PER MEDIE ED ALTE PRESSIONI curva a due bicchieri 1/4 300	n		826,10
G.02.10.ab	Fornitura e posa di raccordi in ghisa sferoidale prodotti in stabilimento certificato a Norma EN ISO 9001:2000 e conformi alla norma EN 545:2010. / La ghisa sferoidale impiegata per la fabbricazione dei raccordi dovrà avere le seguenti caratteristiche: carico unitario di rottura a trazione:= 420 MPa / allungamento minimo a rottura:= 5% durezza Brinell:= 250 HB. / I raccordi dovranno avere le estremità a bicchiere per giunzioni a mezzo di anelli in gomma oppure a flangia, con forature a Norma UNI EN 1092-2/99. / Il giunto, che dovrà permettere deviazioni angolari del tubo senza compromettere la tenuta, sarà di tipo elastico automatico e antisfilamento con bicchiere a doppia camera: quella interna alloggerà la guarnizione con profilo a coda di rondine secondo UNI 9163 in EPDM, conforme alla norma EN 681 -1, che assicura la tenuta idraulica, quella esterna alloggerà l’anello antisfilamento che assicura la resistenza contro lo sfilamento grazie al cordone di saldatura sull’estremo liscio del tubo. / Per la giunzione dovranno essere inoltre esibiti i certificati delle prove di prestazione di cui al punto 7 della norma EN 545:2010 in originale o in copia conforme rilasciati da organismo accreditato secondo le norme EN 45000 ed EN ISO 17020 e che abbia sottoscritto l’accordo “European Cooperation for accreditation (EAC)”. / I materiali dovranno essere conformi al D.M. 174 Ministero della Salute del 6/4/2004 per le parti applicabili (ex C.M.S. N°102 del 2/12/78). / Il rivestimento esterno e interno dei raccordi sarà costituito da uno strato di vernice epossidica blu alimentare di spessore minimo 250 micron secondo la norma EN14901, o da uno strato di vernice epossidica blu applicata per cataforesi previa sabbiatura e fosfatazione allo zinco. / La Pressione di Funzionamento Ammissibile (PFA) è pari a: / DN 10064 bar / DN 12560 bar / DN 15055 bar / DN 20050 bar / DN 25045 bar / DN 30040 bar / DN 40035 bar / DN 50030 bar / DN 60027 bar / Le deviazioni angolari permesse dal giunto sono le seguenti: / DN 100 – 400 3° / DN 500 – 600 2° / Il collaudo in fabbrica sarà effettuato secondo quanto prescritto dalla Norma EN 545:2010. / Nel prezzo unitario è compresa la guarnizione e l’anello dell’antisfilamento. La foratura di eventuali fal flange è conforme alla Norma EN 1092-2. / FORNITURA E POSA DI RACCORDI PER / ACQUEDOTTO ANTISFILAMENTO PER MEDIE / ED ALTE PRESSIONI TI a due bicchieri e / diramazione a flangia 150x100 / FORNITURA E POSA DI RACCORDI PER / ACQUEDOTTO ANTISFILAMENTO PER MEDIE / ED ALTE PRESSIONI Curva a due bicchieri 1/4 / 300 / FORNITURA E POSA DI RACCORDI PER / ACQUEDOTTO ANTISFILAMENTO PER MEDIE / ED ALTE PRESSIONI Curva a due bicchieri 1/4 / 400 / FORNITURA E POSA DI RACCORDI PER / ACQUEDOTTO ANTISFILAMENTO PER MEDIE / ED ALTE PRESSIONI Curva a due bicchieri 1/4 / 500 / FORNITURA E POSA DI RACCORDI PER / ACQUEDOTTO ANTISFILAMENTO PER MEDIE / ED ALTE PRESSIONI Curva a due bicchieri 1/4 / 600 / FORNITURA E POSA DI RACCORDI PER / ACQUEDOTTO ANTISFILAMENTO PER MEDIE / ED ALTE PRESSIONI Curva a due bicchieri 1/8 / 100 / FORNITURA E POSA DI RACCORDI PER / ACQUEDOTTO ANTISFILAMENTO PER MEDIE / ED ALTE PRESSIONI Curva a due bicchieri 1/8 / 150 / FORNITURA E POSA DI RACCORDI PER / ACQUEDOTTO ANTISFILAMENTO PER MEDIE / ED ALTE PRESSIONI Curva a due bicchieri 1/8 / 200 / FORNITURA E POSA DI RACCORDI PER / ACQUEDOTTO ANTISFILAMENTO PER MEDIE / ED ALTE PRESSIONI Curva a due bicchieri 1/8 / 250 / FORNITURA E POSA DI RACCORDI PER / ACQUEDOTTO ANTISFILAMENTO PER MEDIE / ED ALTE PRESSIONI Curva a due bicchieri 1/8 / 300 / FORNITURA E POSA DI RACCORDI PER / ACQUEDOTTO ANTISFILAMENTO PER MEDIE / ED ALTE PRESSIONI Curva a due bicchieri 1/8 / 400 / FORNITURA E POSA DI RACCORDI PER / ACQUEDOTTO ANTISFILAMENTO PER MEDIE / ED ALTE PRESSIONI Curva a due bicchieri 1/8 / 500 / FORNITURA E POSA DI RACCORDI PER / ACQUEDOTTO ANTISFILAMENTO PER MEDIE / ED ALTE PRESSIONI Curva a due bicchieri 1/8 / 600 / FORNITURA E POSA DI RACCORDI PER / ACQUEDOTTO ANTISFILAMENTO PER MEDIE / ED ALTE PRESSIONI Curva a due bicchieri 1/12 / 100 / FORNITURA E POSA DI RACCORDI PER / ACQUEDOTTO ANTISFILAMENTO PER MEDIE / ED ALTE PRESSIONI Curva a due bicchieri 1/12 / 150 / FORNITURA E POSA DI RACCORDI PER / ACQUEDOTTO ANTISFILAMENTO PER MEDIE / ED ALTE PRESSIONI Curva a due bicchieri 1/12 / 200 / FORNITURA E POSA DI RACCORDI PER / ACQUEDOTTO ANTISFILAMENTO PER MEDIE / ED ALTE PRESSIONI Curva a due bicchieri 1/12 / 250 / FORNITURA E POSA DI RACCORDI PER / ACQUEDOTTO ANTISFILAMENTO PER MEDIE / ED ALTE PRESSIONI Curva a due bicchieri 1/12 / 300 / FORNITURA E POSA DI RACCORDI PER / ACQUEDOTTO ANTISFILAMENTO PER MEDIE / ED ALTE PRESSIONI Curva a due bicchieri 1/12 / 400 / FORNITURA E POSA DI RACCORDI PER ACQUEDOTTO ANTISFILAMENTO PER MEDIE / ED ALTE PRESSIONI Curva a due bicchieri 1/12 / 500 / FORNITURA E POSA DI RACCORDI PER / ACQUEDOTTO ANTISFILAMENTO PER MEDIE / ED ALTE PRESSIONI Curva a due bicchieri 1/12 / 600 / FORNITURA E POSA DI RACCORDI PER / ACQUEDOTTO ANTISFILAMENTO PER MEDIE / ED ALTE PRESSIONI Curva a due bicchieri 1/16 / 100 / FORNITURA E POSA DI RACCORDI PER / ACQUEDOTTO ANTISFILAMENTO PER MEDIE / ED ALTE PRESSIONI Curva a due bicchieri 1/16 / 150 / FORNITURA E POSA DI RACCORDI PER / ACQUEDOTTO ANTISFILAMENTO PER MEDIE / ED ALTE PRESSIONI Curva a due bicchieri 1/16 / 200 / FORNITURA E POSA DI RACCORDI PER / ACQUEDOTTO ANTISFILAMENTO PER MEDIE / ED ALTE PRESSIONI Curva a due bicchieri 1/16 / 250 / FORNITURA E POSA DI RACCORDI PER / ACQUEDOTTO ANTISFILAMENTO PER MEDIE / ED ALTE PRESSIONI Curva a due bicchieri 1/16 / 300 / FORNITURA E POSA DI RACCORDI PER / ACQUEDOTTO ANTISFILAMENTO PER MEDIE / ED ALTE PRESSIONI Curva a due bicchieri 1/16 / 400 / FORNITURA E POSA DI RACCORDI PER / ACQUEDOTTO ANTISFILAMENTO PER MEDIE / ED ALTE PRESSIONI TI a due bicchieri e / diramazione a flangia 200x100 / FORNITURA E POSA DI RACCORDI PER / ACQUEDOTTO ANTISFILAMENTO PER MEDIE / ED ALTE PRESSIONI Curva a due bicchieri 1/16 / 500 / FORNITURA E POSA DI RACCORDI PER / ACQUEDOTTO ANTISFILAMENTO PER MEDIE / ED ALTE PRESSIONI Curva a due bicchieri 1/16 / 600 / FORNITURA E POSA DI RACCORDI PER / ACQUEDOTTO ANTISFILAMENTO PER MEDIE / ED ALTE PRESSIONI Curva a due bicchieri 1/32 / 100 / FORNITURA E POSA DI RACCORDI PER / ACQUEDOTTO ANTISFILAMENTO PER MEDIE / ED ALTE PRESSIONI Curva a due bicchieri 1/32 / 150 / FORNITURA E POSA DI RACCORDI PER / ACQUEDOTTO ANTISFILAMENTO PER MEDIE / ED ALTE PRESSIONI Curva a due bicchieri 1/32 / 200 / FORNITURA E POSA DI RACCORDI PER / ACQUEDOTTO ANTISFILAMENTO PER MEDIE / ED ALTE PRESSIONI Curva a due bicchieri 1/32 / 250 / FORNITURA E POSA DI RACCORDI PER / ACQUEDOTTO ANTISFILAMENTO PER MEDIE / ED ALTE PRESSIONI Curva a due bicchieri 1/32 / 300 / FORNITURA E POSA DI RACCORDI PER / ACQUEDOTTO ANTISFILAMENTO PER MEDIE / ED ALTE PRESSIONI Curva a due bicchieri 1/32 / 400 / FORNITURA E POSA DI RACCORDI PER ACQUEDOTTO ANTISFILAMENTO PER MEDIE / ED ALTE PRESSIONI Curva a due bicchieri 1/32 500 / - FORNITURA E POSA DI RACCORDI PER ACQUEDOTTO ANTISFILAMENTO PER MEDIE ED ALTE PRESSIONI curva a due bicchieri 1/4 400	n		2282,36
G.02.10.ac	Fornitura e posa di raccordi in ghisa sferoidale prodotti in stabilimento certificato a Norma EN ISO 9001:2000 e conformi alla norma EN 545:2010. / La ghisa sferoidale impiegata per la fabbricazione dei raccordi dovrà avere le seguenti caratteristiche: carico unitario di rottura a trazione:= 420 MPa / allungamento minimo a rottura:= 5% durezza Brinell:= 250 HB. / I raccordi dovranno avere le estremità a bicchiere per giunzioni a mezzo di anelli in gomma oppure a flangia, con forature a Norma UNI EN 1092-2/99. / Il giunto, che dovrà permettere deviazioni angolari del tubo senza compromettere la tenuta, sarà di tipo elastico automatico e antisfilamento con bicchiere a doppia camera: quella interna alloggerà la guarnizione con profilo a coda di rondine secondo UNI 9163 in EPDM, conforme alla norma EN 681 -1, che assicura la tenuta idraulica, quella esterna alloggerà l’anello antisfilamento che assicura la resistenza contro lo sfilamento grazie al cordone di saldatura sull’estremo liscio del tubo. / Per la giunzione dovranno essere inoltre esibiti i certificati delle prove di prestazione di cui al punto 7 della norma EN 545:2010 in originale o in copia conforme rilasciati da organismo accreditato secondo le norme EN 45000 ed EN ISO 17020 e che abbia sottoscritto l’accordo “European Cooperation for accreditation (EAC)”. / I materiali dovranno essere conformi al D.M. 174 Ministero della Salute del 6/4/2004 per le parti applicabili (ex C.M.S. N°102 del 2/12/78). / Il rivestimento esterno e interno dei raccordi sarà costituito da uno strato di vernice epossidica blu alimentare di spessore minimo 250 micron secondo la norma EN14901, o da uno strato di vernice epossidica blu applicata per cataforesi previa sabbiatura e fosfatazione allo zinco. / La Pressione di Funzionamento Ammissibile (PFA) è pari a: / DN 10064 bar / DN 12560 bar / DN 15055 bar / DN 20050 bar / DN 25045 bar / DN 30040 bar / DN 40035 bar / DN 50030 bar / DN 60027 bar / Le deviazioni angolari permesse dal giunto sono le seguenti: / DN 100 – 400 3° / DN 500 – 600 2° / Il collaudo in fabbrica sarà effettuato secondo quanto prescritto dalla Norma EN 545:2010. / Nel prezzo unitario è compresa la guarnizione e l’anello dell’antisfilamento. La foratura di eventuali fal flange è conforme alla Norma EN 1092-2. / FORNITURA E POSA DI RACCORDI PER / ACQUEDOTTO ANTISFILAMENTO PER MEDIE / ED ALTE PRESSIONI TI a due bicchieri e / diramazione a flangia 150x100 / FORNITURA E POSA DI RACCORDI PER / ACQUEDOTTO ANTISFILAMENTO PER MEDIE / ED ALTE PRESSIONI Curva a due bicchieri 1/4 / 300 / FORNITURA E POSA DI RACCORDI PER / ACQUEDOTTO ANTISFILAMENTO PER MEDIE / ED ALTE PRESSIONI Curva a due bicchieri 1/4 / 400 / FORNITURA E POSA DI RACCORDI PER / ACQUEDOTTO ANTISFILAMENTO PER MEDIE / ED ALTE PRESSIONI Curva a due bicchieri 1/4 / 500 / FORNITURA E POSA DI RACCORDI PER / ACQUEDOTTO ANTISFILAMENTO PER MEDIE / ED ALTE PRESSIONI Curva a due bicchieri 1/4 / 600 / FORNITURA E POSA DI RACCORDI PER / ACQUEDOTTO ANTISFILAMENTO PER MEDIE / ED ALTE PRESSIONI Curva a due bicchieri 1/8 / 100 / FORNITURA E POSA DI RACCORDI PER / ACQUEDOTTO ANTISFILAMENTO PER MEDIE / ED ALTE PRESSIONI Curva a due bicchieri 1/8 / 150 / FORNITURA E POSA DI RACCORDI PER / ACQUEDOTTO ANTISFILAMENTO PER MEDIE / ED ALTE PRESSIONI Curva a due bicchieri 1/8 / 200 / FORNITURA E POSA DI RACCORDI PER / ACQUEDOTTO ANTISFILAMENTO PER MEDIE / ED ALTE PRESSIONI Curva a due bicchieri 1/8 / 250 / FORNITURA E POSA DI RACCORDI PER / ACQUEDOTTO ANTISFILAMENTO PER MEDIE / ED ALTE PRESSIONI Curva a due bicchieri 1/8 / 300 / FORNITURA E POSA DI RACCORDI PER / ACQUEDOTTO ANTISFILAMENTO PER MEDIE / ED ALTE PRESSIONI Curva a due bicchieri 1/8 / 400 / FORNITURA E POSA DI RACCORDI PER / ACQUEDOTTO ANTISFILAMENTO PER MEDIE / ED ALTE PRESSIONI Curva a due bicchieri 1/8 / 500 / FORNITURA E POSA DI RACCORDI PER / ACQUEDOTTO ANTISFILAMENTO PER MEDIE / ED ALTE PRESSIONI Curva a due bicchieri 1/8 / 600 / FORNITURA E POSA DI RACCORDI PER / ACQUEDOTTO ANTISFILAMENTO PER MEDIE / ED ALTE PRESSIONI Curva a due bicchieri 1/12 / 100 / FORNITURA E POSA DI RACCORDI PER / ACQUEDOTTO ANTISFILAMENTO PER MEDIE / ED ALTE PRESSIONI Curva a due bicchieri 1/12 / 150 / FORNITURA E POSA DI RACCORDI PER / ACQUEDOTTO ANTISFILAMENTO PER MEDIE / ED ALTE PRESSIONI Curva a due bicchieri 1/12 / 200 / FORNITURA E POSA DI RACCORDI PER / ACQUEDOTTO ANTISFILAMENTO PER MEDIE / ED ALTE PRESSIONI Curva a due bicchieri 1/12 / 250 / FORNITURA E POSA DI RACCORDI PER / ACQUEDOTTO ANTISFILAMENTO PER MEDIE / ED ALTE PRESSIONI Curva a due bicchieri 1/12 / 300 / FORNITURA E POSA DI RACCORDI PER / ACQUEDOTTO ANTISFILAMENTO PER MEDIE / ED ALTE PRESSIONI Curva a due bicchieri 1/12 / 400 / FORNITURA E POSA DI RACCORDI PER ACQUEDOTTO ANTISFILAMENTO PER MEDIE / ED ALTE PRESSIONI Curva a due bicchieri 1/12 / 500 / FORNITURA E POSA DI RACCORDI PER / ACQUEDOTTO ANTISFILAMENTO PER MEDIE / ED ALTE PRESSIONI Curva a due bicchieri 1/12 / 600 / FORNITURA E POSA DI RACCORDI PER / ACQUEDOTTO ANTISFILAMENTO PER MEDIE / ED ALTE PRESSIONI Curva a due bicchieri 1/16 / 100 / FORNITURA E POSA DI RACCORDI PER / ACQUEDOTTO ANTISFILAMENTO PER MEDIE / ED ALTE PRESSIONI Curva a due bicchieri 1/16 / 150 / FORNITURA E POSA DI RACCORDI PER / ACQUEDOTTO ANTISFILAMENTO PER MEDIE / ED ALTE PRESSIONI Curva a due bicchieri 1/16 / 200 / FORNITURA E POSA DI RACCORDI PER / ACQUEDOTTO ANTISFILAMENTO PER MEDIE / ED ALTE PRESSIONI Curva a due bicchieri 1/16 / 250 / FORNITURA E POSA DI RACCORDI PER / ACQUEDOTTO ANTISFILAMENTO PER MEDIE / ED ALTE PRESSIONI Curva a due bicchieri 1/16 / 300 / FORNITURA E POSA DI RACCORDI PER / ACQUEDOTTO ANTISFILAMENTO PER MEDIE / ED ALTE PRESSIONI Curva a due bicchieri 1/16 / 400 / FORNITURA E POSA DI RACCORDI PER / ACQUEDOTTO ANTISFILAMENTO PER MEDIE / ED ALTE PRESSIONI TI a due bicchieri e / diramazione a flangia 200x100 / FORNITURA E POSA DI RACCORDI PER / ACQUEDOTTO ANTISFILAMENTO PER MEDIE / ED ALTE PRESSIONI Curva a due bicchieri 1/16 / 500 / FORNITURA E POSA DI RACCORDI PER / ACQUEDOTTO ANTISFILAMENTO PER MEDIE / ED ALTE PRESSIONI Curva a due bicchieri 1/16 / 600 / FORNITURA E POSA DI RACCORDI PER / ACQUEDOTTO ANTISFILAMENTO PER MEDIE / ED ALTE PRESSIONI Curva a due bicchieri 1/32 / 100 / FORNITURA E POSA DI RACCORDI PER / ACQUEDOTTO ANTISFILAMENTO PER MEDIE / ED ALTE PRESSIONI Curva a due bicchieri 1/32 / 150 / FORNITURA E POSA DI RACCORDI PER / ACQUEDOTTO ANTISFILAMENTO PER MEDIE / ED ALTE PRESSIONI Curva a due bicchieri 1/32 / 200 / FORNITURA E POSA DI RACCORDI PER / ACQUEDOTTO ANTISFILAMENTO PER MEDIE / ED ALTE PRESSIONI Curva a due bicchieri 1/32 / 250 / FORNITURA E POSA DI RACCORDI PER / ACQUEDOTTO ANTISFILAMENTO PER MEDIE / ED ALTE PRESSIONI Curva a due bicchieri 1/32 / 300 / FORNITURA E POSA DI RACCORDI PER / ACQUEDOTTO ANTISFILAMENTO PER MEDIE / ED ALTE PRESSIONI Curva a due bicchieri 1/32 / 400 / FORNITURA E POSA DI RACCORDI PER ACQUEDOTTO ANTISFILAMENTO PER MEDIE / ED ALTE PRESSIONI Curva a due bicchieri 1/32 500 / - FORNITURA E POSA DI RACCORDI PER ACQUEDOTTO ANTISFILAMENTO PER MEDIE ED ALTE PRESSIONI curva a due bicchieri 1/4 500	n		3783,95
G.02.10.ad	Fornitura e posa di raccordi in ghisa sferoidale prodotti in stabilimento certificato a Norma EN ISO 9001:2000 e conformi alla norma EN 545:2010. / La ghisa sferoidale impiegata per la fabbricazione dei raccordi dovrà avere le seguenti caratteristiche: carico unitario di rottura a trazione:= 420 MPa / allungamento minimo a rottura:= 5% durezza Brinell:= 250 HB. / I raccordi dovranno avere le estremità a bicchiere per giunzioni a mezzo di anelli in gomma oppure a flangia, con forature a Norma UNI EN 1092-2/99. / Il giunto, che dovrà permettere deviazioni angolari del tubo senza compromettere la tenuta, sarà di tipo elastico automatico e antisfilamento con bicchiere a doppia camera: quella interna alloggerà la guarnizione con profilo a coda di rondine secondo UNI 9163 in EPDM, conforme alla norma EN 681 -1, che assicura la tenuta idraulica, quella esterna alloggerà l’anello antisfilamento che assicura la resistenza contro lo sfilamento grazie al cordone di saldatura sull’estremo liscio del tubo. / Per la giunzione dovranno essere inoltre esibiti i certificati delle prove di prestazione di cui al punto 7 della norma EN 545:2010 in originale o in copia conforme rilasciati da organismo accreditato secondo le norme EN 45000 ed EN ISO 17020 e che abbia sottoscritto l’accordo “European Cooperation for accreditation (EAC)”. / I materiali dovranno essere conformi al D.M. 174 Ministero della Salute del 6/4/2004 per le parti applicabili (ex C.M.S. N°102 del 2/12/78). / Il rivestimento esterno e interno dei raccordi sarà costituito da uno strato di vernice epossidica blu alimentare di spessore minimo 250 micron secondo la norma EN14901, o da uno strato di vernice epossidica blu applicata per cataforesi previa sabbiatura e fosfatazione allo zinco. / La Pressione di Funzionamento Ammissibile (PFA) è pari a: / DN 10064 bar / DN 12560 bar / DN 15055 bar / DN 20050 bar / DN 25045 bar / DN 30040 bar / DN 40035 bar / DN 50030 bar / DN 60027 bar / Le deviazioni angolari permesse dal giunto sono le seguenti: / DN 100 – 400 3° / DN 500 – 600 2° / Il collaudo in fabbrica sarà effettuato secondo quanto prescritto dalla Norma EN 545:2010. / Nel prezzo unitario è compresa la guarnizione e l’anello dell’antisfilamento. La foratura di eventuali fal flange è conforme alla Norma EN 1092-2. / FORNITURA E POSA DI RACCORDI PER / ACQUEDOTTO ANTISFILAMENTO PER MEDIE / ED ALTE PRESSIONI TI a due bicchieri e / diramazione a flangia 150x100 / FORNITURA E POSA DI RACCORDI PER / ACQUEDOTTO ANTISFILAMENTO PER MEDIE / ED ALTE PRESSIONI Curva a due bicchieri 1/4 / 300 / FORNITURA E POSA DI RACCORDI PER / ACQUEDOTTO ANTISFILAMENTO PER MEDIE / ED ALTE PRESSIONI Curva a due bicchieri 1/4 / 400 / FORNITURA E POSA DI RACCORDI PER / ACQUEDOTTO ANTISFILAMENTO PER MEDIE / ED ALTE PRESSIONI Curva a due bicchieri 1/4 / 500 / FORNITURA E POSA DI RACCORDI PER / ACQUEDOTTO ANTISFILAMENTO PER MEDIE / ED ALTE PRESSIONI Curva a due bicchieri 1/4 / 600 / FORNITURA E POSA DI RACCORDI PER / ACQUEDOTTO ANTISFILAMENTO PER MEDIE / ED ALTE PRESSIONI Curva a due bicchieri 1/8 / 100 / FORNITURA E POSA DI RACCORDI PER / ACQUEDOTTO ANTISFILAMENTO PER MEDIE / ED ALTE PRESSIONI Curva a due bicchieri 1/8 / 150 / FORNITURA E POSA DI RACCORDI PER / ACQUEDOTTO ANTISFILAMENTO PER MEDIE / ED ALTE PRESSIONI Curva a due bicchieri 1/8 / 200 / FORNITURA E POSA DI RACCORDI PER / ACQUEDOTTO ANTISFILAMENTO PER MEDIE / ED ALTE PRESSIONI Curva a due bicchieri 1/8 / 250 / FORNITURA E POSA DI RACCORDI PER / ACQUEDOTTO ANTISFILAMENTO PER MEDIE / ED ALTE PRESSIONI Curva a due bicchieri 1/8 / 300 / FORNITURA E POSA DI RACCORDI PER / ACQUEDOTTO ANTISFILAMENTO PER MEDIE / ED ALTE PRESSIONI Curva a due bicchieri 1/8 / 400 / FORNITURA E POSA DI RACCORDI PER / ACQUEDOTTO ANTISFILAMENTO PER MEDIE / ED ALTE PRESSIONI Curva a due bicchieri 1/8 / 500 / FORNITURA E POSA DI RACCORDI PER / ACQUEDOTTO ANTISFILAMENTO PER MEDIE / ED ALTE PRESSIONI Curva a due bicchieri 1/8 / 600 / FORNITURA E POSA DI RACCORDI PER / ACQUEDOTTO ANTISFILAMENTO PER MEDIE / ED ALTE PRESSIONI Curva a due bicchieri 1/12 / 100 / FORNITURA E POSA DI RACCORDI PER / ACQUEDOTTO ANTISFILAMENTO PER MEDIE / ED ALTE PRESSIONI Curva a due bicchieri 1/12 / 150 / FORNITURA E POSA DI RACCORDI PER / ACQUEDOTTO ANTISFILAMENTO PER MEDIE / ED ALTE PRESSIONI Curva a due bicchieri 1/12 / 200 / FORNITURA E POSA DI RACCORDI PER / ACQUEDOTTO ANTISFILAMENTO PER MEDIE / ED ALTE PRESSIONI Curva a due bicchieri 1/12 / 250 / FORNITURA E POSA DI RACCORDI PER / ACQUEDOTTO ANTISFILAMENTO PER MEDIE / ED ALTE PRESSIONI Curva a due bicchieri 1/12 / 300 / FORNITURA E POSA DI RACCORDI PER / ACQUEDOTTO ANTISFILAMENTO PER MEDIE / ED ALTE PRESSIONI Curva a due bicchieri 1/12 / 400 / FORNITURA E POSA DI RACCORDI PER ACQUEDOTTO ANTISFILAMENTO PER MEDIE / ED ALTE PRESSIONI Curva a due bicchieri 1/12 / 500 / FORNITURA E POSA DI RACCORDI PER / ACQUEDOTTO ANTISFILAMENTO PER MEDIE / ED ALTE PRESSIONI Curva a due bicchieri 1/12 / 600 / FORNITURA E POSA DI RACCORDI PER / ACQUEDOTTO ANTISFILAMENTO PER MEDIE / ED ALTE PRESSIONI Curva a due bicchieri 1/16 / 100 / FORNITURA E POSA DI RACCORDI PER / ACQUEDOTTO ANTISFILAMENTO PER MEDIE / ED ALTE PRESSIONI Curva a due bicchieri 1/16 / 150 / FORNITURA E POSA DI RACCORDI PER / ACQUEDOTTO ANTISFILAMENTO PER MEDIE / ED ALTE PRESSIONI Curva a due bicchieri 1/16 / 200 / FORNITURA E POSA DI RACCORDI PER / ACQUEDOTTO ANTISFILAMENTO PER MEDIE / ED ALTE PRESSIONI Curva a due bicchieri 1/16 / 250 / FORNITURA E POSA DI RACCORDI PER / ACQUEDOTTO ANTISFILAMENTO PER MEDIE / ED ALTE PRESSIONI Curva a due bicchieri 1/16 / 300 / FORNITURA E POSA DI RACCORDI PER / ACQUEDOTTO ANTISFILAMENTO PER MEDIE / ED ALTE PRESSIONI Curva a due bicchieri 1/16 / 400 / FORNITURA E POSA DI RACCORDI PER / ACQUEDOTTO ANTISFILAMENTO PER MEDIE / ED ALTE PRESSIONI TI a due bicchieri e / diramazione a flangia 200x100 / FORNITURA E POSA DI RACCORDI PER / ACQUEDOTTO ANTISFILAMENTO PER MEDIE / ED ALTE PRESSIONI Curva a due bicchieri 1/16 / 500 / FORNITURA E POSA DI RACCORDI PER / ACQUEDOTTO ANTISFILAMENTO PER MEDIE / ED ALTE PRESSIONI Curva a due bicchieri 1/16 / 600 / FORNITURA E POSA DI RACCORDI PER / ACQUEDOTTO ANTISFILAMENTO PER MEDIE / ED ALTE PRESSIONI Curva a due bicchieri 1/32 / 100 / FORNITURA E POSA DI RACCORDI PER / ACQUEDOTTO ANTISFILAMENTO PER MEDIE / ED ALTE PRESSIONI Curva a due bicchieri 1/32 / 150 / FORNITURA E POSA DI RACCORDI PER / ACQUEDOTTO ANTISFILAMENTO PER MEDIE / ED ALTE PRESSIONI Curva a due bicchieri 1/32 / 200 / FORNITURA E POSA DI RACCORDI PER / ACQUEDOTTO ANTISFILAMENTO PER MEDIE / ED ALTE PRESSIONI Curva a due bicchieri 1/32 / 250 / FORNITURA E POSA DI RACCORDI PER / ACQUEDOTTO ANTISFILAMENTO PER MEDIE / ED ALTE PRESSIONI Curva a due bicchieri 1/32 / 300 / FORNITURA E POSA DI RACCORDI PER / ACQUEDOTTO ANTISFILAMENTO PER MEDIE / ED ALTE PRESSIONI Curva a due bicchieri 1/32 / 400 / FORNITURA E POSA DI RACCORDI PER ACQUEDOTTO ANTISFILAMENTO PER MEDIE / ED ALTE PRESSIONI Curva a due bicchieri 1/32 500 / - FORNITURA E POSA DI RACCORDI PER ACQUEDOTTO ANTISFILAMENTO PER MEDIE ED ALTE PRESSIONI curva a due bicchieri 1/4 600	n		5752,26
G.02.10.ae	Fornitura e posa di raccordi in ghisa sferoidale prodotti in stabilimento certificato a Norma EN ISO 9001:2000 e conformi alla norma EN 545:2010. / La ghisa sferoidale impiegata per la fabbricazione dei raccordi dovrà avere le seguenti caratteristiche: carico unitario di rottura a trazione:= 420 MPa / allungamento minimo a rottura:= 5% durezza Brinell:= 250 HB. / I raccordi dovranno avere le estremità a bicchiere per giunzioni a mezzo di anelli in gomma oppure a flangia, con forature a Norma UNI EN 1092-2/99. / Il giunto, che dovrà permettere deviazioni angolari del tubo senza compromettere la tenuta, sarà di tipo elastico automatico e antisfilamento con bicchiere a doppia camera: quella interna alloggerà la guarnizione con profilo a coda di rondine secondo UNI 9163 in EPDM, conforme alla norma EN 681 -1, che assicura la tenuta idraulica, quella esterna alloggerà l’anello antisfilamento che assicura la resistenza contro lo sfilamento grazie al cordone di saldatura sull’estremo liscio del tubo. / Per la giunzione dovranno essere inoltre esibiti i certificati delle prove di prestazione di cui al punto 7 della norma EN 545:2010 in originale o in copia conforme rilasciati da organismo accreditato secondo le norme EN 45000 ed EN ISO 17020 e che abbia sottoscritto l’accordo “European Cooperation for accreditation (EAC)”. / I materiali dovranno essere conformi al D.M. 174 Ministero della Salute del 6/4/2004 per le parti applicabili (ex C.M.S. N°102 del 2/12/78). / Il rivestimento esterno e interno dei raccordi sarà costituito da uno strato di vernice epossidica blu alimentare di spessore minimo 250 micron secondo la norma EN14901, o da uno strato di vernice epossidica blu applicata per cataforesi previa sabbiatura e fosfatazione allo zinco. / La Pressione di Funzionamento Ammissibile (PFA) è pari a: / DN 10064 bar / DN 12560 bar / DN 15055 bar / DN 20050 bar / DN 25045 bar / DN 30040 bar / DN 40035 bar / DN 50030 bar / DN 60027 bar / Le deviazioni angolari permesse dal giunto sono le seguenti: / DN 100 – 400 3° / DN 500 – 600 2° / Il collaudo in fabbrica sarà effettuato secondo quanto prescritto dalla Norma EN 545:2010. / Nel prezzo unitario è compresa la guarnizione e l’anello dell’antisfilamento. La foratura di eventuali fal flange è conforme alla Norma EN 1092-2. / FORNITURA E POSA DI RACCORDI PER / ACQUEDOTTO ANTISFILAMENTO PER MEDIE / ED ALTE PRESSIONI TI a due bicchieri e / diramazione a flangia 150x100 / FORNITURA E POSA DI RACCORDI PER / ACQUEDOTTO ANTISFILAMENTO PER MEDIE / ED ALTE PRESSIONI Curva a due bicchieri 1/4 / 300 / FORNITURA E POSA DI RACCORDI PER / ACQUEDOTTO ANTISFILAMENTO PER MEDIE / ED ALTE PRESSIONI Curva a due bicchieri 1/4 / 400 / FORNITURA E POSA DI RACCORDI PER / ACQUEDOTTO ANTISFILAMENTO PER MEDIE / ED ALTE PRESSIONI Curva a due bicchieri 1/4 / 500 / FORNITURA E POSA DI RACCORDI PER / ACQUEDOTTO ANTISFILAMENTO PER MEDIE / ED ALTE PRESSIONI Curva a due bicchieri 1/4 / 600 / FORNITURA E POSA DI RACCORDI PER / ACQUEDOTTO ANTISFILAMENTO PER MEDIE / ED ALTE PRESSIONI Curva a due bicchieri 1/8 / 100 / FORNITURA E POSA DI RACCORDI PER / ACQUEDOTTO ANTISFILAMENTO PER MEDIE / ED ALTE PRESSIONI Curva a due bicchieri 1/8 / 150 / FORNITURA E POSA DI RACCORDI PER / ACQUEDOTTO ANTISFILAMENTO PER MEDIE / ED ALTE PRESSIONI Curva a due bicchieri 1/8 / 200 / FORNITURA E POSA DI RACCORDI PER / ACQUEDOTTO ANTISFILAMENTO PER MEDIE / ED ALTE PRESSIONI Curva a due bicchieri 1/8 / 250 / FORNITURA E POSA DI RACCORDI PER / ACQUEDOTTO ANTISFILAMENTO PER MEDIE / ED ALTE PRESSIONI Curva a due bicchieri 1/8 / 300 / FORNITURA E POSA DI RACCORDI PER / ACQUEDOTTO ANTISFILAMENTO PER MEDIE / ED ALTE PRESSIONI Curva a due bicchieri 1/8 / 400 / FORNITURA E POSA DI RACCORDI PER / ACQUEDOTTO ANTISFILAMENTO PER MEDIE / ED ALTE PRESSIONI Curva a due bicchieri 1/8 / 500 / FORNITURA E POSA DI RACCORDI PER / ACQUEDOTTO ANTISFILAMENTO PER MEDIE / ED ALTE PRESSIONI Curva a due bicchieri 1/8 / 600 / FORNITURA E POSA DI RACCORDI PER / ACQUEDOTTO ANTISFILAMENTO PER MEDIE / ED ALTE PRESSIONI Curva a due bicchieri 1/12 / 100 / FORNITURA E POSA DI RACCORDI PER / ACQUEDOTTO ANTISFILAMENTO PER MEDIE / ED ALTE PRESSIONI Curva a due bicchieri 1/12 / 150 / FORNITURA E POSA DI RACCORDI PER / ACQUEDOTTO ANTISFILAMENTO PER MEDIE / ED ALTE PRESSIONI Curva a due bicchieri 1/12 / 200 / FORNITURA E POSA DI RACCORDI PER / ACQUEDOTTO ANTISFILAMENTO PER MEDIE / ED ALTE PRESSIONI Curva a due bicchieri 1/12 / 250 / FORNITURA E POSA DI RACCORDI PER / ACQUEDOTTO ANTISFILAMENTO PER MEDIE / ED ALTE PRESSIONI Curva a due bicchieri 1/12 / 300 / FORNITURA E POSA DI RACCORDI PER / ACQUEDOTTO ANTISFILAMENTO PER MEDIE / ED ALTE PRESSIONI Curva a due bicchieri 1/12 / 400 / FORNITURA E POSA DI RACCORDI PER ACQUEDOTTO ANTISFILAMENTO PER MEDIE / ED ALTE PRESSIONI Curva a due bicchieri 1/12 / 500 / FORNITURA E POSA DI RACCORDI PER / ACQUEDOTTO ANTISFILAMENTO PER MEDIE / ED ALTE PRESSIONI Curva a due bicchieri 1/12 / 600 / FORNITURA E POSA DI RACCORDI PER / ACQUEDOTTO ANTISFILAMENTO PER MEDIE / ED ALTE PRESSIONI Curva a due bicchieri 1/16 / 100 / FORNITURA E POSA DI RACCORDI PER / ACQUEDOTTO ANTISFILAMENTO PER MEDIE / ED ALTE PRESSIONI Curva a due bicchieri 1/16 / 150 / FORNITURA E POSA DI RACCORDI PER / ACQUEDOTTO ANTISFILAMENTO PER MEDIE / ED ALTE PRESSIONI Curva a due bicchieri 1/16 / 200 / FORNITURA E POSA DI RACCORDI PER / ACQUEDOTTO ANTISFILAMENTO PER MEDIE / ED ALTE PRESSIONI Curva a due bicchieri 1/16 / 250 / FORNITURA E POSA DI RACCORDI PER / ACQUEDOTTO ANTISFILAMENTO PER MEDIE / ED ALTE PRESSIONI Curva a due bicchieri 1/16 / 300 / FORNITURA E POSA DI RACCORDI PER / ACQUEDOTTO ANTISFILAMENTO PER MEDIE / ED ALTE PRESSIONI Curva a due bicchieri 1/16 / 400 / FORNITURA E POSA DI RACCORDI PER / ACQUEDOTTO ANTISFILAMENTO PER MEDIE / ED ALTE PRESSIONI TI a due bicchieri e / diramazione a flangia 200x100 / FORNITURA E POSA DI RACCORDI PER / ACQUEDOTTO ANTISFILAMENTO PER MEDIE / ED ALTE PRESSIONI Curva a due bicchieri 1/16 / 500 / FORNITURA E POSA DI RACCORDI PER / ACQUEDOTTO ANTISFILAMENTO PER MEDIE / ED ALTE PRESSIONI Curva a due bicchieri 1/16 / 600 / FORNITURA E POSA DI RACCORDI PER / ACQUEDOTTO ANTISFILAMENTO PER MEDIE / ED ALTE PRESSIONI Curva a due bicchieri 1/32 / 100 / FORNITURA E POSA DI RACCORDI PER / ACQUEDOTTO ANTISFILAMENTO PER MEDIE / ED ALTE PRESSIONI Curva a due bicchieri 1/32 / 150 / FORNITURA E POSA DI RACCORDI PER / ACQUEDOTTO ANTISFILAMENTO PER MEDIE / ED ALTE PRESSIONI Curva a due bicchieri 1/32 / 200 / FORNITURA E POSA DI RACCORDI PER / ACQUEDOTTO ANTISFILAMENTO PER MEDIE / ED ALTE PRESSIONI Curva a due bicchieri 1/32 / 250 / FORNITURA E POSA DI RACCORDI PER / ACQUEDOTTO ANTISFILAMENTO PER MEDIE / ED ALTE PRESSIONI Curva a due bicchieri 1/32 / 300 / FORNITURA E POSA DI RACCORDI PER / ACQUEDOTTO ANTISFILAMENTO PER MEDIE / ED ALTE PRESSIONI Curva a due bicchieri 1/32 / 400 / FORNITURA E POSA DI RACCORDI PER ACQUEDOTTO ANTISFILAMENTO PER MEDIE / ED ALTE PRESSIONI Curva a due bicchieri 1/32 500 / - FORNITURA E POSA DI RACCORDI PER ACQUEDOTTO ANTISFILAMENTO PER MEDIE ED ALTE PRESSIONI curva a due bicchieri 1/8 100	n		178,43
G.02.10.af	Fornitura e posa di raccordi in ghisa sferoidale prodotti in stabilimento certificato a Norma EN ISO 9001:2000 e conformi alla norma EN 545:2010. / La ghisa sferoidale impiegata per la fabbricazione dei raccordi dovrà avere le seguenti caratteristiche: carico unitario di rottura a trazione:= 420 MPa / allungamento minimo a rottura:= 5% durezza Brinell:= 250 HB. / I raccordi dovranno avere le estremità a bicchiere per giunzioni a mezzo di anelli in gomma oppure a flangia, con forature a Norma UNI EN 1092-2/99. / Il giunto, che dovrà permettere deviazioni angolari del tubo senza compromettere la tenuta, sarà di tipo elastico automatico e antisfilamento con bicchiere a doppia camera: quella interna alloggerà la guarnizione con profilo a coda di rondine secondo UNI 9163 in EPDM, conforme alla norma EN 681 -1, che assicura la tenuta idraulica, quella esterna alloggerà l’anello antisfilamento che assicura la resistenza contro lo sfilamento grazie al cordone di saldatura sull’estremo liscio del tubo. / Per la giunzione dovranno essere inoltre esibiti i certificati delle prove di prestazione di cui al punto 7 della norma EN 545:2010 in originale o in copia conforme rilasciati da organismo accreditato secondo le norme EN 45000 ed EN ISO 17020 e che abbia sottoscritto l’accordo “European Cooperation for accreditation (EAC)”. / I materiali dovranno essere conformi al D.M. 174 Ministero della Salute del 6/4/2004 per le parti applicabili (ex C.M.S. N°102 del 2/12/78). / Il rivestimento esterno e interno dei raccordi sarà costituito da uno strato di vernice epossidica blu alimentare di spessore minimo 250 micron secondo la norma EN14901, o da uno strato di vernice epossidica blu applicata per cataforesi previa sabbiatura e fosfatazione allo zinco. / La Pressione di Funzionamento Ammissibile (PFA) è pari a: / DN 10064 bar / DN 12560 bar / DN 15055 bar / DN 20050 bar / DN 25045 bar / DN 30040 bar / DN 40035 bar / DN 50030 bar / DN 60027 bar / Le deviazioni angolari permesse dal giunto sono le seguenti: / DN 100 – 400 3° / DN 500 – 600 2° / Il collaudo in fabbrica sarà effettuato secondo quanto prescritto dalla Norma EN 545:2010. / Nel prezzo unitario è compresa la guarnizione e l’anello dell’antisfilamento. La foratura di eventuali fal flange è conforme alla Norma EN 1092-2. / FORNITURA E POSA DI RACCORDI PER / ACQUEDOTTO ANTISFILAMENTO PER MEDIE / ED ALTE PRESSIONI TI a due bicchieri e / diramazione a flangia 150x100 / FORNITURA E POSA DI RACCORDI PER / ACQUEDOTTO ANTISFILAMENTO PER MEDIE / ED ALTE PRESSIONI Curva a due bicchieri 1/4 / 300 / FORNITURA E POSA DI RACCORDI PER / ACQUEDOTTO ANTISFILAMENTO PER MEDIE / ED ALTE PRESSIONI Curva a due bicchieri 1/4 / 400 / FORNITURA E POSA DI RACCORDI PER / ACQUEDOTTO ANTISFILAMENTO PER MEDIE / ED ALTE PRESSIONI Curva a due bicchieri 1/4 / 500 / FORNITURA E POSA DI RACCORDI PER / ACQUEDOTTO ANTISFILAMENTO PER MEDIE / ED ALTE PRESSIONI Curva a due bicchieri 1/4 / 600 / FORNITURA E POSA DI RACCORDI PER / ACQUEDOTTO ANTISFILAMENTO PER MEDIE / ED ALTE PRESSIONI Curva a due bicchieri 1/8 / 100 / FORNITURA E POSA DI RACCORDI PER / ACQUEDOTTO ANTISFILAMENTO PER MEDIE / ED ALTE PRESSIONI Curva a due bicchieri 1/8 / 150 / FORNITURA E POSA DI RACCORDI PER / ACQUEDOTTO ANTISFILAMENTO PER MEDIE / ED ALTE PRESSIONI Curva a due bicchieri 1/8 / 200 / FORNITURA E POSA DI RACCORDI PER / ACQUEDOTTO ANTISFILAMENTO PER MEDIE / ED ALTE PRESSIONI Curva a due bicchieri 1/8 / 250 / FORNITURA E POSA DI RACCORDI PER / ACQUEDOTTO ANTISFILAMENTO PER MEDIE / ED ALTE PRESSIONI Curva a due bicchieri 1/8 / 300 / FORNITURA E POSA DI RACCORDI PER / ACQUEDOTTO ANTISFILAMENTO PER MEDIE / ED ALTE PRESSIONI Curva a due bicchieri 1/8 / 400 / FORNITURA E POSA DI RACCORDI PER / ACQUEDOTTO ANTISFILAMENTO PER MEDIE / ED ALTE PRESSIONI Curva a due bicchieri 1/8 / 500 / FORNITURA E POSA DI RACCORDI PER / ACQUEDOTTO ANTISFILAMENTO PER MEDIE / ED ALTE PRESSIONI Curva a due bicchieri 1/8 / 600 / FORNITURA E POSA DI RACCORDI PER / ACQUEDOTTO ANTISFILAMENTO PER MEDIE / ED ALTE PRESSIONI Curva a due bicchieri 1/12 / 100 / FORNITURA E POSA DI RACCORDI PER / ACQUEDOTTO ANTISFILAMENTO PER MEDIE / ED ALTE PRESSIONI Curva a due bicchieri 1/12 / 150 / FORNITURA E POSA DI RACCORDI PER / ACQUEDOTTO ANTISFILAMENTO PER MEDIE / ED ALTE PRESSIONI Curva a due bicchieri 1/12 / 200 / FORNITURA E POSA DI RACCORDI PER / ACQUEDOTTO ANTISFILAMENTO PER MEDIE / ED ALTE PRESSIONI Curva a due bicchieri 1/12 / 250 / FORNITURA E POSA DI RACCORDI PER / ACQUEDOTTO ANTISFILAMENTO PER MEDIE / ED ALTE PRESSIONI Curva a due bicchieri 1/12 / 300 / FORNITURA E POSA DI RACCORDI PER / ACQUEDOTTO ANTISFILAMENTO PER MEDIE / ED ALTE PRESSIONI Curva a due bicchieri 1/12 / 400 / FORNITURA E POSA DI RACCORDI PER ACQUEDOTTO ANTISFILAMENTO PER MEDIE / ED ALTE PRESSIONI Curva a due bicchieri 1/12 / 500 / FORNITURA E POSA DI RACCORDI PER / ACQUEDOTTO ANTISFILAMENTO PER MEDIE / ED ALTE PRESSIONI Curva a due bicchieri 1/12 / 600 / FORNITURA E POSA DI RACCORDI PER / ACQUEDOTTO ANTISFILAMENTO PER MEDIE / ED ALTE PRESSIONI Curva a due bicchieri 1/16 / 100 / FORNITURA E POSA DI RACCORDI PER / ACQUEDOTTO ANTISFILAMENTO PER MEDIE / ED ALTE PRESSIONI Curva a due bicchieri 1/16 / 150 / FORNITURA E POSA DI RACCORDI PER / ACQUEDOTTO ANTISFILAMENTO PER MEDIE / ED ALTE PRESSIONI Curva a due bicchieri 1/16 / 200 / FORNITURA E POSA DI RACCORDI PER / ACQUEDOTTO ANTISFILAMENTO PER MEDIE / ED ALTE PRESSIONI Curva a due bicchieri 1/16 / 250 / FORNITURA E POSA DI RACCORDI PER / ACQUEDOTTO ANTISFILAMENTO PER MEDIE / ED ALTE PRESSIONI Curva a due bicchieri 1/16 / 300 / FORNITURA E POSA DI RACCORDI PER / ACQUEDOTTO ANTISFILAMENTO PER MEDIE / ED ALTE PRESSIONI Curva a due bicchieri 1/16 / 400 / FORNITURA E POSA DI RACCORDI PER / ACQUEDOTTO ANTISFILAMENTO PER MEDIE / ED ALTE PRESSIONI TI a due bicchieri e / diramazione a flangia 200x100 / FORNITURA E POSA DI RACCORDI PER / ACQUEDOTTO ANTISFILAMENTO PER MEDIE / ED ALTE PRESSIONI Curva a due bicchieri 1/16 / 500 / FORNITURA E POSA DI RACCORDI PER / ACQUEDOTTO ANTISFILAMENTO PER MEDIE / ED ALTE PRESSIONI Curva a due bicchieri 1/16 / 600 / FORNITURA E POSA DI RACCORDI PER / ACQUEDOTTO ANTISFILAMENTO PER MEDIE / ED ALTE PRESSIONI Curva a due bicchieri 1/32 / 100 / FORNITURA E POSA DI RACCORDI PER / ACQUEDOTTO ANTISFILAMENTO PER MEDIE / ED ALTE PRESSIONI Curva a due bicchieri 1/32 / 150 / FORNITURA E POSA DI RACCORDI PER / ACQUEDOTTO ANTISFILAMENTO PER MEDIE / ED ALTE PRESSIONI Curva a due bicchieri 1/32 / 200 / FORNITURA E POSA DI RACCORDI PER / ACQUEDOTTO ANTISFILAMENTO PER MEDIE / ED ALTE PRESSIONI Curva a due bicchieri 1/32 / 250 / FORNITURA E POSA DI RACCORDI PER / ACQUEDOTTO ANTISFILAMENTO PER MEDIE / ED ALTE PRESSIONI Curva a due bicchieri 1/32 / 300 / FORNITURA E POSA DI RACCORDI PER / ACQUEDOTTO ANTISFILAMENTO PER MEDIE / ED ALTE PRESSIONI Curva a due bicchieri 1/32 / 400 / FORNITURA E POSA DI RACCORDI PER ACQUEDOTTO ANTISFILAMENTO PER MEDIE / ED ALTE PRESSIONI Curva a due bicchieri 1/32 500 / - FORNITURA E POSA DI RACCORDI PER ACQUEDOTTO ANTISFILAMENTO PER MEDIE ED ALTE PRESSIONI curva a due bicchieri 1/8 150	n		241,40
G.02.10.ag	Fornitura e posa di raccordi in ghisa sferoidale prodotti in stabilimento certificato a Norma EN ISO 9001:2000 e conformi alla norma EN 545:2010. / La ghisa sferoidale impiegata per la fabbricazione dei raccordi dovrà avere le seguenti caratteristiche: carico unitario di rottura a trazione:= 420 MPa / allungamento minimo a rottura:= 5% durezza Brinell:= 250 HB. / I raccordi dovranno avere le estremità a bicchiere per giunzioni a mezzo di anelli in gomma oppure a flangia, con forature a Norma UNI EN 1092-2/99. / Il giunto, che dovrà permettere deviazioni angolari del tubo senza compromettere la tenuta, sarà di tipo elastico automatico e antisfilamento con bicchiere a doppia camera: quella interna alloggerà la guarnizione con profilo a coda di rondine secondo UNI 9163 in EPDM, conforme alla norma EN 681 -1, che assicura la tenuta idraulica, quella esterna alloggerà l’anello antisfilamento che assicura la resistenza contro lo sfilamento grazie al cordone di saldatura sull’estremo liscio del tubo. / Per la giunzione dovranno essere inoltre esibiti i certificati delle prove di prestazione di cui al punto 7 della norma EN 545:2010 in originale o in copia conforme rilasciati da organismo accreditato secondo le norme EN 45000 ed EN ISO 17020 e che abbia sottoscritto l’accordo “European Cooperation for accreditation (EAC)”. / I materiali dovranno essere conformi al D.M. 174 Ministero della Salute del 6/4/2004 per le parti applicabili (ex C.M.S. N°102 del 2/12/78). / Il rivestimento esterno e interno dei raccordi sarà costituito da uno strato di vernice epossidica blu alimentare di spessore minimo 250 micron secondo la norma EN14901, o da uno strato di vernice epossidica blu applicata per cataforesi previa sabbiatura e fosfatazione allo zinco. / La Pressione di Funzionamento Ammissibile (PFA) è pari a: / DN 10064 bar / DN 12560 bar / DN 15055 bar / DN 20050 bar / DN 25045 bar / DN 30040 bar / DN 40035 bar / DN 50030 bar / DN 60027 bar / Le deviazioni angolari permesse dal giunto sono le seguenti: / DN 100 – 400 3° / DN 500 – 600 2° / Il collaudo in fabbrica sarà effettuato secondo quanto prescritto dalla Norma EN 545:2010. / Nel prezzo unitario è compresa la guarnizione e l’anello dell’antisfilamento. La foratura di eventuali fal flange è conforme alla Norma EN 1092-2. / FORNITURA E POSA DI RACCORDI PER / ACQUEDOTTO ANTISFILAMENTO PER MEDIE / ED ALTE PRESSIONI TI a due bicchieri e / diramazione a flangia 150x100 / FORNITURA E POSA DI RACCORDI PER / ACQUEDOTTO ANTISFILAMENTO PER MEDIE / ED ALTE PRESSIONI Curva a due bicchieri 1/4 / 300 / FORNITURA E POSA DI RACCORDI PER / ACQUEDOTTO ANTISFILAMENTO PER MEDIE / ED ALTE PRESSIONI Curva a due bicchieri 1/4 / 400 / FORNITURA E POSA DI RACCORDI PER / ACQUEDOTTO ANTISFILAMENTO PER MEDIE / ED ALTE PRESSIONI Curva a due bicchieri 1/4 / 500 / FORNITURA E POSA DI RACCORDI PER / ACQUEDOTTO ANTISFILAMENTO PER MEDIE / ED ALTE PRESSIONI Curva a due bicchieri 1/4 / 600 / FORNITURA E POSA DI RACCORDI PER / ACQUEDOTTO ANTISFILAMENTO PER MEDIE / ED ALTE PRESSIONI Curva a due bicchieri 1/8 / 100 / FORNITURA E POSA DI RACCORDI PER / ACQUEDOTTO ANTISFILAMENTO PER MEDIE / ED ALTE PRESSIONI Curva a due bicchieri 1/8 / 150 / FORNITURA E POSA DI RACCORDI PER / ACQUEDOTTO ANTISFILAMENTO PER MEDIE / ED ALTE PRESSIONI Curva a due bicchieri 1/8 / 200 / FORNITURA E POSA DI RACCORDI PER / ACQUEDOTTO ANTISFILAMENTO PER MEDIE / ED ALTE PRESSIONI Curva a due bicchieri 1/8 / 250 / FORNITURA E POSA DI RACCORDI PER / ACQUEDOTTO ANTISFILAMENTO PER MEDIE / ED ALTE PRESSIONI Curva a due bicchieri 1/8 / 300 / FORNITURA E POSA DI RACCORDI PER / ACQUEDOTTO ANTISFILAMENTO PER MEDIE / ED ALTE PRESSIONI Curva a due bicchieri 1/8 / 400 / FORNITURA E POSA DI RACCORDI PER / ACQUEDOTTO ANTISFILAMENTO PER MEDIE / ED ALTE PRESSIONI Curva a due bicchieri 1/8 / 500 / FORNITURA E POSA DI RACCORDI PER / ACQUEDOTTO ANTISFILAMENTO PER MEDIE / ED ALTE PRESSIONI Curva a due bicchieri 1/8 / 600 / FORNITURA E POSA DI RACCORDI PER / ACQUEDOTTO ANTISFILAMENTO PER MEDIE / ED ALTE PRESSIONI Curva a due bicchieri 1/12 / 100 / FORNITURA E POSA DI RACCORDI PER / ACQUEDOTTO ANTISFILAMENTO PER MEDIE / ED ALTE PRESSIONI Curva a due bicchieri 1/12 / 150 / FORNITURA E POSA DI RACCORDI PER / ACQUEDOTTO ANTISFILAMENTO PER MEDIE / ED ALTE PRESSIONI Curva a due bicchieri 1/12 / 200 / FORNITURA E POSA DI RACCORDI PER / ACQUEDOTTO ANTISFILAMENTO PER MEDIE / ED ALTE PRESSIONI Curva a due bicchieri 1/12 / 250 / FORNITURA E POSA DI RACCORDI PER / ACQUEDOTTO ANTISFILAMENTO PER MEDIE / ED ALTE PRESSIONI Curva a due bicchieri 1/12 / 300 / FORNITURA E POSA DI RACCORDI PER / ACQUEDOTTO ANTISFILAMENTO PER MEDIE / ED ALTE PRESSIONI Curva a due bicchieri 1/12 / 400 / FORNITURA E POSA DI RACCORDI PER ACQUEDOTTO ANTISFILAMENTO PER MEDIE / ED ALTE PRESSIONI Curva a due bicchieri 1/12 / 500 / FORNITURA E POSA DI RACCORDI PER / ACQUEDOTTO ANTISFILAMENTO PER MEDIE / ED ALTE PRESSIONI Curva a due bicchieri 1/12 / 600 / FORNITURA E POSA DI RACCORDI PER / ACQUEDOTTO ANTISFILAMENTO PER MEDIE / ED ALTE PRESSIONI Curva a due bicchieri 1/16 / 100 / FORNITURA E POSA DI RACCORDI PER / ACQUEDOTTO ANTISFILAMENTO PER MEDIE / ED ALTE PRESSIONI Curva a due bicchieri 1/16 / 150 / FORNITURA E POSA DI RACCORDI PER / ACQUEDOTTO ANTISFILAMENTO PER MEDIE / ED ALTE PRESSIONI Curva a due bicchieri 1/16 / 200 / FORNITURA E POSA DI RACCORDI PER / ACQUEDOTTO ANTISFILAMENTO PER MEDIE / ED ALTE PRESSIONI Curva a due bicchieri 1/16 / 250 / FORNITURA E POSA DI RACCORDI PER / ACQUEDOTTO ANTISFILAMENTO PER MEDIE / ED ALTE PRESSIONI Curva a due bicchieri 1/16 / 300 / FORNITURA E POSA DI RACCORDI PER / ACQUEDOTTO ANTISFILAMENTO PER MEDIE / ED ALTE PRESSIONI Curva a due bicchieri 1/16 / 400 / FORNITURA E POSA DI RACCORDI PER / ACQUEDOTTO ANTISFILAMENTO PER MEDIE / ED ALTE PRESSIONI TI a due bicchieri e / diramazione a flangia 200x100 / FORNITURA E POSA DI RACCORDI PER / ACQUEDOTTO ANTISFILAMENTO PER MEDIE / ED ALTE PRESSIONI Curva a due bicchieri 1/16 / 500 / FORNITURA E POSA DI RACCORDI PER / ACQUEDOTTO ANTISFILAMENTO PER MEDIE / ED ALTE PRESSIONI Curva a due bicchieri 1/16 / 600 / FORNITURA E POSA DI RACCORDI PER / ACQUEDOTTO ANTISFILAMENTO PER MEDIE / ED ALTE PRESSIONI Curva a due bicchieri 1/32 / 100 / FORNITURA E POSA DI RACCORDI PER / ACQUEDOTTO ANTISFILAMENTO PER MEDIE / ED ALTE PRESSIONI Curva a due bicchieri 1/32 / 150 / FORNITURA E POSA DI RACCORDI PER / ACQUEDOTTO ANTISFILAMENTO PER MEDIE / ED ALTE PRESSIONI Curva a due bicchieri 1/32 / 200 / FORNITURA E POSA DI RACCORDI PER / ACQUEDOTTO ANTISFILAMENTO PER MEDIE / ED ALTE PRESSIONI Curva a due bicchieri 1/32 / 250 / FORNITURA E POSA DI RACCORDI PER / ACQUEDOTTO ANTISFILAMENTO PER MEDIE / ED ALTE PRESSIONI Curva a due bicchieri 1/32 / 300 / FORNITURA E POSA DI RACCORDI PER / ACQUEDOTTO ANTISFILAMENTO PER MEDIE / ED ALTE PRESSIONI Curva a due bicchieri 1/32 / 400 / FORNITURA E POSA DI RACCORDI PER ACQUEDOTTO ANTISFILAMENTO PER MEDIE / ED ALTE PRESSIONI Curva a due bicchieri 1/32 500 / - FORNITURA E POSA DI RACCORDI PER ACQUEDOTTO ANTISFILAMENTO PER MEDIE ED ALTE PRESSIONI curva a due bicchieri 1/8 200	n		351,45
G.02.10.ah	Fornitura e posa di raccordi in ghisa sferoidale prodotti in stabilimento certificato a Norma EN ISO 9001:2000 e conformi alla norma EN 545:2010. / La ghisa sferoidale impiegata per la fabbricazione dei raccordi dovrà avere le seguenti caratteristiche: carico unitario di rottura a trazione:= 420 MPa / allungamento minimo a rottura:= 5% durezza Brinell:= 250 HB. / I raccordi dovranno avere le estremità a bicchiere per giunzioni a mezzo di anelli in gomma oppure a flangia, con forature a Norma UNI EN 1092-2/99. / Il giunto, che dovrà permettere deviazioni angolari del tubo senza compromettere la tenuta, sarà di tipo elastico automatico e antisfilamento con bicchiere a doppia camera: quella interna alloggerà la guarnizione con profilo a coda di rondine secondo UNI 9163 in EPDM, conforme alla norma EN 681 -1, che assicura la tenuta idraulica, quella esterna alloggerà l’anello antisfilamento che assicura la resistenza contro lo sfilamento grazie al cordone di saldatura sull’estremo liscio del tubo. / Per la giunzione dovranno essere inoltre esibiti i certificati delle prove di prestazione di cui al punto 7 della norma EN 545:2010 in originale o in copia conforme rilasciati da organismo accreditato secondo le norme EN 45000 ed EN ISO 17020 e che abbia sottoscritto l’accordo “European Cooperation for accreditation (EAC)”. / I materiali dovranno essere conformi al D.M. 174 Ministero della Salute del 6/4/2004 per le parti applicabili (ex C.M.S. N°102 del 2/12/78). / Il rivestimento esterno e interno dei raccordi sarà costituito da uno strato di vernice epossidica blu alimentare di spessore minimo 250 micron secondo la norma EN14901, o da uno strato di vernice epossidica blu applicata per cataforesi previa sabbiatura e fosfatazione allo zinco. / La Pressione di Funzionamento Ammissibile (PFA) è pari a: / DN 10064 bar / DN 12560 bar / DN 15055 bar / DN 20050 bar / DN 25045 bar / DN 30040 bar / DN 40035 bar / DN 50030 bar / DN 60027 bar / Le deviazioni angolari permesse dal giunto sono le seguenti: / DN 100 – 400 3° / DN 500 – 600 2° / Il collaudo in fabbrica sarà effettuato secondo quanto prescritto dalla Norma EN 545:2010. / Nel prezzo unitario è compresa la guarnizione e l’anello dell’antisfilamento. La foratura di eventuali fal flange è conforme alla Norma EN 1092-2. / FORNITURA E POSA DI RACCORDI PER / ACQUEDOTTO ANTISFILAMENTO PER MEDIE / ED ALTE PRESSIONI TI a due bicchieri e / diramazione a flangia 150x100 / FORNITURA E POSA DI RACCORDI PER / ACQUEDOTTO ANTISFILAMENTO PER MEDIE / ED ALTE PRESSIONI Curva a due bicchieri 1/4 / 300 / FORNITURA E POSA DI RACCORDI PER / ACQUEDOTTO ANTISFILAMENTO PER MEDIE / ED ALTE PRESSIONI Curva a due bicchieri 1/4 / 400 / FORNITURA E POSA DI RACCORDI PER / ACQUEDOTTO ANTISFILAMENTO PER MEDIE / ED ALTE PRESSIONI Curva a due bicchieri 1/4 / 500 / FORNITURA E POSA DI RACCORDI PER / ACQUEDOTTO ANTISFILAMENTO PER MEDIE / ED ALTE PRESSIONI Curva a due bicchieri 1/4 / 600 / FORNITURA E POSA DI RACCORDI PER / ACQUEDOTTO ANTISFILAMENTO PER MEDIE / ED ALTE PRESSIONI Curva a due bicchieri 1/8 / 100 / FORNITURA E POSA DI RACCORDI PER / ACQUEDOTTO ANTISFILAMENTO PER MEDIE / ED ALTE PRESSIONI Curva a due bicchieri 1/8 / 150 / FORNITURA E POSA DI RACCORDI PER / ACQUEDOTTO ANTISFILAMENTO PER MEDIE / ED ALTE PRESSIONI Curva a due bicchieri 1/8 / 200 / FORNITURA E POSA DI RACCORDI PER / ACQUEDOTTO ANTISFILAMENTO PER MEDIE / ED ALTE PRESSIONI Curva a due bicchieri 1/8 / 250 / FORNITURA E POSA DI RACCORDI PER / ACQUEDOTTO ANTISFILAMENTO PER MEDIE / ED ALTE PRESSIONI Curva a due bicchieri 1/8 / 300 / FORNITURA E POSA DI RACCORDI PER / ACQUEDOTTO ANTISFILAMENTO PER MEDIE / ED ALTE PRESSIONI Curva a due bicchieri 1/8 / 400 / FORNITURA E POSA DI RACCORDI PER / ACQUEDOTTO ANTISFILAMENTO PER MEDIE / ED ALTE PRESSIONI Curva a due bicchieri 1/8 / 500 / FORNITURA E POSA DI RACCORDI PER / ACQUEDOTTO ANTISFILAMENTO PER MEDIE / ED ALTE PRESSIONI Curva a due bicchieri 1/8 / 600 / FORNITURA E POSA DI RACCORDI PER / ACQUEDOTTO ANTISFILAMENTO PER MEDIE / ED ALTE PRESSIONI Curva a due bicchieri 1/12 / 100 / FORNITURA E POSA DI RACCORDI PER / ACQUEDOTTO ANTISFILAMENTO PER MEDIE / ED ALTE PRESSIONI Curva a due bicchieri 1/12 / 150 / FORNITURA E POSA DI RACCORDI PER / ACQUEDOTTO ANTISFILAMENTO PER MEDIE / ED ALTE PRESSIONI Curva a due bicchieri 1/12 / 200 / FORNITURA E POSA DI RACCORDI PER / ACQUEDOTTO ANTISFILAMENTO PER MEDIE / ED ALTE PRESSIONI Curva a due bicchieri 1/12 / 250 / FORNITURA E POSA DI RACCORDI PER / ACQUEDOTTO ANTISFILAMENTO PER MEDIE / ED ALTE PRESSIONI Curva a due bicchieri 1/12 / 300 / FORNITURA E POSA DI RACCORDI PER / ACQUEDOTTO ANTISFILAMENTO PER MEDIE / ED ALTE PRESSIONI Curva a due bicchieri 1/12 / 400 / FORNITURA E POSA DI RACCORDI PER ACQUEDOTTO ANTISFILAMENTO PER MEDIE / ED ALTE PRESSIONI Curva a due bicchieri 1/12 / 500 / FORNITURA E POSA DI RACCORDI PER / ACQUEDOTTO ANTISFILAMENTO PER MEDIE / ED ALTE PRESSIONI Curva a due bicchieri 1/12 / 600 / FORNITURA E POSA DI RACCORDI PER / ACQUEDOTTO ANTISFILAMENTO PER MEDIE / ED ALTE PRESSIONI Curva a due bicchieri 1/16 / 100 / FORNITURA E POSA DI RACCORDI PER / ACQUEDOTTO ANTISFILAMENTO PER MEDIE / ED ALTE PRESSIONI Curva a due bicchieri 1/16 / 150 / FORNITURA E POSA DI RACCORDI PER / ACQUEDOTTO ANTISFILAMENTO PER MEDIE / ED ALTE PRESSIONI Curva a due bicchieri 1/16 / 200 / FORNITURA E POSA DI RACCORDI PER / ACQUEDOTTO ANTISFILAMENTO PER MEDIE / ED ALTE PRESSIONI Curva a due bicchieri 1/16 / 250 / FORNITURA E POSA DI RACCORDI PER / ACQUEDOTTO ANTISFILAMENTO PER MEDIE / ED ALTE PRESSIONI Curva a due bicchieri 1/16 / 300 / FORNITURA E POSA DI RACCORDI PER / ACQUEDOTTO ANTISFILAMENTO PER MEDIE / ED ALTE PRESSIONI Curva a due bicchieri 1/16 / 400 / FORNITURA E POSA DI RACCORDI PER / ACQUEDOTTO ANTISFILAMENTO PER MEDIE / ED ALTE PRESSIONI TI a due bicchieri e / diramazione a flangia 200x100 / FORNITURA E POSA DI RACCORDI PER / ACQUEDOTTO ANTISFILAMENTO PER MEDIE / ED ALTE PRESSIONI Curva a due bicchieri 1/16 / 500 / FORNITURA E POSA DI RACCORDI PER / ACQUEDOTTO ANTISFILAMENTO PER MEDIE / ED ALTE PRESSIONI Curva a due bicchieri 1/16 / 600 / FORNITURA E POSA DI RACCORDI PER / ACQUEDOTTO ANTISFILAMENTO PER MEDIE / ED ALTE PRESSIONI Curva a due bicchieri 1/32 / 100 / FORNITURA E POSA DI RACCORDI PER / ACQUEDOTTO ANTISFILAMENTO PER MEDIE / ED ALTE PRESSIONI Curva a due bicchieri 1/32 / 150 / FORNITURA E POSA DI RACCORDI PER / ACQUEDOTTO ANTISFILAMENTO PER MEDIE / ED ALTE PRESSIONI Curva a due bicchieri 1/32 / 200 / FORNITURA E POSA DI RACCORDI PER / ACQUEDOTTO ANTISFILAMENTO PER MEDIE / ED ALTE PRESSIONI Curva a due bicchieri 1/32 / 250 / FORNITURA E POSA DI RACCORDI PER / ACQUEDOTTO ANTISFILAMENTO PER MEDIE / ED ALTE PRESSIONI Curva a due bicchieri 1/32 / 300 / FORNITURA E POSA DI RACCORDI PER / ACQUEDOTTO ANTISFILAMENTO PER MEDIE / ED ALTE PRESSIONI Curva a due bicchieri 1/32 / 400 / FORNITURA E POSA DI RACCORDI PER ACQUEDOTTO ANTISFILAMENTO PER MEDIE / ED ALTE PRESSIONI Curva a due bicchieri 1/32 500 / - FORNITURA E POSA DI RACCORDI PER ACQUEDOTTO ANTISFILAMENTO PER MEDIE ED ALTE PRESSIONI curva a due bicchieri 1/8 250	n		586,03
G.02.10.ai	Fornitura e posa di raccordi in ghisa sferoidale prodotti in stabilimento certificato a Norma EN ISO 9001:2000 e conformi alla norma EN 545:2010. / La ghisa sferoidale impiegata per la fabbricazione dei raccordi dovrà avere le seguenti caratteristiche: carico unitario di rottura a trazione:= 420 MPa / allungamento minimo a rottura:= 5% durezza Brinell:= 250 HB. / I raccordi dovranno avere le estremità a bicchiere per giunzioni a mezzo di anelli in gomma oppure a flangia, con forature a Norma UNI EN 1092-2/99. / Il giunto, che dovrà permettere deviazioni angolari del tubo senza compromettere la tenuta, sarà di tipo elastico automatico e antisfilamento con bicchiere a doppia camera: quella interna alloggerà la guarnizione con profilo a coda di rondine secondo UNI 9163 in EPDM, conforme alla norma EN 681 -1, che assicura la tenuta idraulica, quella esterna alloggerà l’anello antisfilamento che assicura la resistenza contro lo sfilamento grazie al cordone di saldatura sull’estremo liscio del tubo. / Per la giunzione dovranno essere inoltre esibiti i certificati delle prove di prestazione di cui al punto 7 della norma EN 545:2010 in originale o in copia conforme rilasciati da organismo accreditato secondo le norme EN 45000 ed EN ISO 17020 e che abbia sottoscritto l’accordo “European Cooperation for accreditation (EAC)”. / I materiali dovranno essere conformi al D.M. 174 Ministero della Salute del 6/4/2004 per le parti applicabili (ex C.M.S. N°102 del 2/12/78). / Il rivestimento esterno e interno dei raccordi sarà costituito da uno strato di vernice epossidica blu alimentare di spessore minimo 250 micron secondo la norma EN14901, o da uno strato di vernice epossidica blu applicata per cataforesi previa sabbiatura e fosfatazione allo zinco. / La Pressione di Funzionamento Ammissibile (PFA) è pari a: / DN 10064 bar / DN 12560 bar / DN 15055 bar / DN 20050 bar / DN 25045 bar / DN 30040 bar / DN 40035 bar / DN 50030 bar / DN 60027 bar / Le deviazioni angolari permesse dal giunto sono le seguenti: / DN 100 – 400 3° / DN 500 – 600 2° / Il collaudo in fabbrica sarà effettuato secondo quanto prescritto dalla Norma EN 545:2010. / Nel prezzo unitario è compresa la guarnizione e l’anello dell’antisfilamento. La foratura di eventuali fal flange è conforme alla Norma EN 1092-2. / FORNITURA E POSA DI RACCORDI PER / ACQUEDOTTO ANTISFILAMENTO PER MEDIE / ED ALTE PRESSIONI TI a due bicchieri e / diramazione a flangia 150x100 / FORNITURA E POSA DI RACCORDI PER / ACQUEDOTTO ANTISFILAMENTO PER MEDIE / ED ALTE PRESSIONI Curva a due bicchieri 1/4 / 300 / FORNITURA E POSA DI RACCORDI PER / ACQUEDOTTO ANTISFILAMENTO PER MEDIE / ED ALTE PRESSIONI Curva a due bicchieri 1/4 / 400 / FORNITURA E POSA DI RACCORDI PER / ACQUEDOTTO ANTISFILAMENTO PER MEDIE / ED ALTE PRESSIONI Curva a due bicchieri 1/4 / 500 / FORNITURA E POSA DI RACCORDI PER / ACQUEDOTTO ANTISFILAMENTO PER MEDIE / ED ALTE PRESSIONI Curva a due bicchieri 1/4 / 600 / FORNITURA E POSA DI RACCORDI PER / ACQUEDOTTO ANTISFILAMENTO PER MEDIE / ED ALTE PRESSIONI Curva a due bicchieri 1/8 / 100 / FORNITURA E POSA DI RACCORDI PER / ACQUEDOTTO ANTISFILAMENTO PER MEDIE / ED ALTE PRESSIONI Curva a due bicchieri 1/8 / 150 / FORNITURA E POSA DI RACCORDI PER / ACQUEDOTTO ANTISFILAMENTO PER MEDIE / ED ALTE PRESSIONI Curva a due bicchieri 1/8 / 200 / FORNITURA E POSA DI RACCORDI PER / ACQUEDOTTO ANTISFILAMENTO PER MEDIE / ED ALTE PRESSIONI Curva a due bicchieri 1/8 / 250 / FORNITURA E POSA DI RACCORDI PER / ACQUEDOTTO ANTISFILAMENTO PER MEDIE / ED ALTE PRESSIONI Curva a due bicchieri 1/8 / 300 / FORNITURA E POSA DI RACCORDI PER / ACQUEDOTTO ANTISFILAMENTO PER MEDIE / ED ALTE PRESSIONI Curva a due bicchieri 1/8 / 400 / FORNITURA E POSA DI RACCORDI PER / ACQUEDOTTO ANTISFILAMENTO PER MEDIE / ED ALTE PRESSIONI Curva a due bicchieri 1/8 / 500 / FORNITURA E POSA DI RACCORDI PER / ACQUEDOTTO ANTISFILAMENTO PER MEDIE / ED ALTE PRESSIONI Curva a due bicchieri 1/8 / 600 / FORNITURA E POSA DI RACCORDI PER / ACQUEDOTTO ANTISFILAMENTO PER MEDIE / ED ALTE PRESSIONI Curva a due bicchieri 1/12 / 100 / FORNITURA E POSA DI RACCORDI PER / ACQUEDOTTO ANTISFILAMENTO PER MEDIE / ED ALTE PRESSIONI Curva a due bicchieri 1/12 / 150 / FORNITURA E POSA DI RACCORDI PER / ACQUEDOTTO ANTISFILAMENTO PER MEDIE / ED ALTE PRESSIONI Curva a due bicchieri 1/12 / 200 / FORNITURA E POSA DI RACCORDI PER / ACQUEDOTTO ANTISFILAMENTO PER MEDIE / ED ALTE PRESSIONI Curva a due bicchieri 1/12 / 250 / FORNITURA E POSA DI RACCORDI PER / ACQUEDOTTO ANTISFILAMENTO PER MEDIE / ED ALTE PRESSIONI Curva a due bicchieri 1/12 / 300 / FORNITURA E POSA DI RACCORDI PER / ACQUEDOTTO ANTISFILAMENTO PER MEDIE / ED ALTE PRESSIONI Curva a due bicchieri 1/12 / 400 / FORNITURA E POSA DI RACCORDI PER ACQUEDOTTO ANTISFILAMENTO PER MEDIE / ED ALTE PRESSIONI Curva a due bicchieri 1/12 / 500 / FORNITURA E POSA DI RACCORDI PER / ACQUEDOTTO ANTISFILAMENTO PER MEDIE / ED ALTE PRESSIONI Curva a due bicchieri 1/12 / 600 / FORNITURA E POSA DI RACCORDI PER / ACQUEDOTTO ANTISFILAMENTO PER MEDIE / ED ALTE PRESSIONI Curva a due bicchieri 1/16 / 100 / FORNITURA E POSA DI RACCORDI PER / ACQUEDOTTO ANTISFILAMENTO PER MEDIE / ED ALTE PRESSIONI Curva a due bicchieri 1/16 / 150 / FORNITURA E POSA DI RACCORDI PER / ACQUEDOTTO ANTISFILAMENTO PER MEDIE / ED ALTE PRESSIONI Curva a due bicchieri 1/16 / 200 / FORNITURA E POSA DI RACCORDI PER / ACQUEDOTTO ANTISFILAMENTO PER MEDIE / ED ALTE PRESSIONI Curva a due bicchieri 1/16 / 250 / FORNITURA E POSA DI RACCORDI PER / ACQUEDOTTO ANTISFILAMENTO PER MEDIE / ED ALTE PRESSIONI Curva a due bicchieri 1/16 / 300 / FORNITURA E POSA DI RACCORDI PER / ACQUEDOTTO ANTISFILAMENTO PER MEDIE / ED ALTE PRESSIONI Curva a due bicchieri 1/16 / 400 / FORNITURA E POSA DI RACCORDI PER / ACQUEDOTTO ANTISFILAMENTO PER MEDIE / ED ALTE PRESSIONI TI a due bicchieri e / diramazione a flangia 200x100 / FORNITURA E POSA DI RACCORDI PER / ACQUEDOTTO ANTISFILAMENTO PER MEDIE / ED ALTE PRESSIONI Curva a due bicchieri 1/16 / 500 / FORNITURA E POSA DI RACCORDI PER / ACQUEDOTTO ANTISFILAMENTO PER MEDIE / ED ALTE PRESSIONI Curva a due bicchieri 1/16 / 600 / FORNITURA E POSA DI RACCORDI PER / ACQUEDOTTO ANTISFILAMENTO PER MEDIE / ED ALTE PRESSIONI Curva a due bicchieri 1/32 / 100 / FORNITURA E POSA DI RACCORDI PER / ACQUEDOTTO ANTISFILAMENTO PER MEDIE / ED ALTE PRESSIONI Curva a due bicchieri 1/32 / 150 / FORNITURA E POSA DI RACCORDI PER / ACQUEDOTTO ANTISFILAMENTO PER MEDIE / ED ALTE PRESSIONI Curva a due bicchieri 1/32 / 200 / FORNITURA E POSA DI RACCORDI PER / ACQUEDOTTO ANTISFILAMENTO PER MEDIE / ED ALTE PRESSIONI Curva a due bicchieri 1/32 / 250 / FORNITURA E POSA DI RACCORDI PER / ACQUEDOTTO ANTISFILAMENTO PER MEDIE / ED ALTE PRESSIONI Curva a due bicchieri 1/32 / 300 / FORNITURA E POSA DI RACCORDI PER / ACQUEDOTTO ANTISFILAMENTO PER MEDIE / ED ALTE PRESSIONI Curva a due bicchieri 1/32 / 400 / FORNITURA E POSA DI RACCORDI PER ACQUEDOTTO ANTISFILAMENTO PER MEDIE / ED ALTE PRESSIONI Curva a due bicchieri 1/32 500 / - FORNITURA E POSA DI RACCORDI PER ACQUEDOTTO ANTISFILAMENTO PER MEDIE ED ALTE PRESSIONI curva a due bicchieri 1/8 300	n		779,23
G.02.10.aj	Fornitura e posa di raccordi in ghisa sferoidale prodotti in stabilimento certificato a Norma EN ISO 9001:2000 e conformi alla norma EN 545:2010. / La ghisa sferoidale impiegata per la fabbricazione dei raccordi dovrà avere le seguenti caratteristiche: carico unitario di rottura a trazione:= 420 MPa / allungamento minimo a rottura:= 5% durezza Brinell:= 250 HB. / I raccordi dovranno avere le estremità a bicchiere per giunzioni a mezzo di anelli in gomma oppure a flangia, con forature a Norma UNI EN 1092-2/99. / Il giunto, che dovrà permettere deviazioni angolari del tubo senza compromettere la tenuta, sarà di tipo elastico automatico e antisfilamento con bicchiere a doppia camera: quella interna alloggerà la guarnizione con profilo a coda di rondine secondo UNI 9163 in EPDM, conforme alla norma EN 681 -1, che assicura la tenuta idraulica, quella esterna alloggerà l’anello antisfilamento che assicura la resistenza contro lo sfilamento grazie al cordone di saldatura sull’estremo liscio del tubo. / Per la giunzione dovranno essere inoltre esibiti i certificati delle prove di prestazione di cui al punto 7 della norma EN 545:2010 in originale o in copia conforme rilasciati da organismo accreditato secondo le norme EN 45000 ed EN ISO 17020 e che abbia sottoscritto l’accordo “European Cooperation for accreditation (EAC)”. / I materiali dovranno essere conformi al D.M. 174 Ministero della Salute del 6/4/2004 per le parti applicabili (ex C.M.S. N°102 del 2/12/78). / Il rivestimento esterno e interno dei raccordi sarà costituito da uno strato di vernice epossidica blu alimentare di spessore minimo 250 micron secondo la norma EN14901, o da uno strato di vernice epossidica blu applicata per cataforesi previa sabbiatura e fosfatazione allo zinco. / La Pressione di Funzionamento Ammissibile (PFA) è pari a: / DN 10064 bar / DN 12560 bar / DN 15055 bar / DN 20050 bar / DN 25045 bar / DN 30040 bar / DN 40035 bar / DN 50030 bar / DN 60027 bar / Le deviazioni angolari permesse dal giunto sono le seguenti: / DN 100 – 400 3° / DN 500 – 600 2° / Il collaudo in fabbrica sarà effettuato secondo quanto prescritto dalla Norma EN 545:2010. / Nel prezzo unitario è compresa la guarnizione e l’anello dell’antisfilamento. La foratura di eventuali fal flange è conforme alla Norma EN 1092-2. / FORNITURA E POSA DI RACCORDI PER / ACQUEDOTTO ANTISFILAMENTO PER MEDIE / ED ALTE PRESSIONI TI a due bicchieri e / diramazione a flangia 150x100 / FORNITURA E POSA DI RACCORDI PER / ACQUEDOTTO ANTISFILAMENTO PER MEDIE / ED ALTE PRESSIONI Curva a due bicchieri 1/4 / 300 / FORNITURA E POSA DI RACCORDI PER / ACQUEDOTTO ANTISFILAMENTO PER MEDIE / ED ALTE PRESSIONI Curva a due bicchieri 1/4 / 400 / FORNITURA E POSA DI RACCORDI PER / ACQUEDOTTO ANTISFILAMENTO PER MEDIE / ED ALTE PRESSIONI Curva a due bicchieri 1/4 / 500 / FORNITURA E POSA DI RACCORDI PER / ACQUEDOTTO ANTISFILAMENTO PER MEDIE / ED ALTE PRESSIONI Curva a due bicchieri 1/4 / 600 / FORNITURA E POSA DI RACCORDI PER / ACQUEDOTTO ANTISFILAMENTO PER MEDIE / ED ALTE PRESSIONI Curva a due bicchieri 1/8 / 100 / FORNITURA E POSA DI RACCORDI PER / ACQUEDOTTO ANTISFILAMENTO PER MEDIE / ED ALTE PRESSIONI Curva a due bicchieri 1/8 / 150 / FORNITURA E POSA DI RACCORDI PER / ACQUEDOTTO ANTISFILAMENTO PER MEDIE / ED ALTE PRESSIONI Curva a due bicchieri 1/8 / 200 / FORNITURA E POSA DI RACCORDI PER / ACQUEDOTTO ANTISFILAMENTO PER MEDIE / ED ALTE PRESSIONI Curva a due bicchieri 1/8 / 250 / FORNITURA E POSA DI RACCORDI PER / ACQUEDOTTO ANTISFILAMENTO PER MEDIE / ED ALTE PRESSIONI Curva a due bicchieri 1/8 / 300 / FORNITURA E POSA DI RACCORDI PER / ACQUEDOTTO ANTISFILAMENTO PER MEDIE / ED ALTE PRESSIONI Curva a due bicchieri 1/8 / 400 / FORNITURA E POSA DI RACCORDI PER / ACQUEDOTTO ANTISFILAMENTO PER MEDIE / ED ALTE PRESSIONI Curva a due bicchieri 1/8 / 500 / FORNITURA E POSA DI RACCORDI PER / ACQUEDOTTO ANTISFILAMENTO PER MEDIE / ED ALTE PRESSIONI Curva a due bicchieri 1/8 / 600 / FORNITURA E POSA DI RACCORDI PER / ACQUEDOTTO ANTISFILAMENTO PER MEDIE / ED ALTE PRESSIONI Curva a due bicchieri 1/12 / 100 / FORNITURA E POSA DI RACCORDI PER / ACQUEDOTTO ANTISFILAMENTO PER MEDIE / ED ALTE PRESSIONI Curva a due bicchieri 1/12 / 150 / FORNITURA E POSA DI RACCORDI PER / ACQUEDOTTO ANTISFILAMENTO PER MEDIE / ED ALTE PRESSIONI Curva a due bicchieri 1/12 / 200 / FORNITURA E POSA DI RACCORDI PER / ACQUEDOTTO ANTISFILAMENTO PER MEDIE / ED ALTE PRESSIONI Curva a due bicchieri 1/12 / 250 / FORNITURA E POSA DI RACCORDI PER / ACQUEDOTTO ANTISFILAMENTO PER MEDIE / ED ALTE PRESSIONI Curva a due bicchieri 1/12 / 300 / FORNITURA E POSA DI RACCORDI PER / ACQUEDOTTO ANTISFILAMENTO PER MEDIE / ED ALTE PRESSIONI Curva a due bicchieri 1/12 / 400 / FORNITURA E POSA DI RACCORDI PER ACQUEDOTTO ANTISFILAMENTO PER MEDIE / ED ALTE PRESSIONI Curva a due bicchieri 1/12 / 500 / FORNITURA E POSA DI RACCORDI PER / ACQUEDOTTO ANTISFILAMENTO PER MEDIE / ED ALTE PRESSIONI Curva a due bicchieri 1/12 / 600 / FORNITURA E POSA DI RACCORDI PER / ACQUEDOTTO ANTISFILAMENTO PER MEDIE / ED ALTE PRESSIONI Curva a due bicchieri 1/16 / 100 / FORNITURA E POSA DI RACCORDI PER / ACQUEDOTTO ANTISFILAMENTO PER MEDIE / ED ALTE PRESSIONI Curva a due bicchieri 1/16 / 150 / FORNITURA E POSA DI RACCORDI PER / ACQUEDOTTO ANTISFILAMENTO PER MEDIE / ED ALTE PRESSIONI Curva a due bicchieri 1/16 / 200 / FORNITURA E POSA DI RACCORDI PER / ACQUEDOTTO ANTISFILAMENTO PER MEDIE / ED ALTE PRESSIONI Curva a due bicchieri 1/16 / 250 / FORNITURA E POSA DI RACCORDI PER / ACQUEDOTTO ANTISFILAMENTO PER MEDIE / ED ALTE PRESSIONI Curva a due bicchieri 1/16 / 300 / FORNITURA E POSA DI RACCORDI PER / ACQUEDOTTO ANTISFILAMENTO PER MEDIE / ED ALTE PRESSIONI Curva a due bicchieri 1/16 / 400 / FORNITURA E POSA DI RACCORDI PER / ACQUEDOTTO ANTISFILAMENTO PER MEDIE / ED ALTE PRESSIONI TI a due bicchieri e / diramazione a flangia 200x100 / FORNITURA E POSA DI RACCORDI PER / ACQUEDOTTO ANTISFILAMENTO PER MEDIE / ED ALTE PRESSIONI Curva a due bicchieri 1/16 / 500 / FORNITURA E POSA DI RACCORDI PER / ACQUEDOTTO ANTISFILAMENTO PER MEDIE / ED ALTE PRESSIONI Curva a due bicchieri 1/16 / 600 / FORNITURA E POSA DI RACCORDI PER / ACQUEDOTTO ANTISFILAMENTO PER MEDIE / ED ALTE PRESSIONI Curva a due bicchieri 1/32 / 100 / FORNITURA E POSA DI RACCORDI PER / ACQUEDOTTO ANTISFILAMENTO PER MEDIE / ED ALTE PRESSIONI Curva a due bicchieri 1/32 / 150 / FORNITURA E POSA DI RACCORDI PER / ACQUEDOTTO ANTISFILAMENTO PER MEDIE / ED ALTE PRESSIONI Curva a due bicchieri 1/32 / 200 / FORNITURA E POSA DI RACCORDI PER / ACQUEDOTTO ANTISFILAMENTO PER MEDIE / ED ALTE PRESSIONI Curva a due bicchieri 1/32 / 250 / FORNITURA E POSA DI RACCORDI PER / ACQUEDOTTO ANTISFILAMENTO PER MEDIE / ED ALTE PRESSIONI Curva a due bicchieri 1/32 / 300 / FORNITURA E POSA DI RACCORDI PER / ACQUEDOTTO ANTISFILAMENTO PER MEDIE / ED ALTE PRESSIONI Curva a due bicchieri 1/32 / 400 / FORNITURA E POSA DI RACCORDI PER ACQUEDOTTO ANTISFILAMENTO PER MEDIE / ED ALTE PRESSIONI Curva a due bicchieri 1/32 500 / - FORNITURA E POSA DI RACCORDI PER ACQUEDOTTO ANTISFILAMENTO PER MEDIE ED ALTE PRESSIONI curva a due bicchieri 1/8 400	n		1774,89
G.02.10.ak	Fornitura e posa di raccordi in ghisa sferoidale prodotti in stabilimento certificato a Norma EN ISO 9001:2000 e conformi alla norma EN 545:2010. / La ghisa sferoidale impiegata per la fabbricazione dei raccordi dovrà avere le seguenti caratteristiche: carico unitario di rottura a trazione:= 420 MPa / allungamento minimo a rottura:= 5% durezza Brinell:= 250 HB. / I raccordi dovranno avere le estremità a bicchiere per giunzioni a mezzo di anelli in gomma oppure a flangia, con forature a Norma UNI EN 1092-2/99. / Il giunto, che dovrà permettere deviazioni angolari del tubo senza compromettere la tenuta, sarà di tipo elastico automatico e antisfilamento con bicchiere a doppia camera: quella interna alloggerà la guarnizione con profilo a coda di rondine secondo UNI 9163 in EPDM, conforme alla norma EN 681 -1, che assicura la tenuta idraulica, quella esterna alloggerà l’anello antisfilamento che assicura la resistenza contro lo sfilamento grazie al cordone di saldatura sull’estremo liscio del tubo. / Per la giunzione dovranno essere inoltre esibiti i certificati delle prove di prestazione di cui al punto 7 della norma EN 545:2010 in originale o in copia conforme rilasciati da organismo accreditato secondo le norme EN 45000 ed EN ISO 17020 e che abbia sottoscritto l’accordo “European Cooperation for accreditation (EAC)”. / I materiali dovranno essere conformi al D.M. 174 Ministero della Salute del 6/4/2004 per le parti applicabili (ex C.M.S. N°102 del 2/12/78). / Il rivestimento esterno e interno dei raccordi sarà costituito da uno strato di vernice epossidica blu alimentare di spessore minimo 250 micron secondo la norma EN14901, o da uno strato di vernice epossidica blu applicata per cataforesi previa sabbiatura e fosfatazione allo zinco. / La Pressione di Funzionamento Ammissibile (PFA) è pari a: / DN 10064 bar / DN 12560 bar / DN 15055 bar / DN 20050 bar / DN 25045 bar / DN 30040 bar / DN 40035 bar / DN 50030 bar / DN 60027 bar / Le deviazioni angolari permesse dal giunto sono le seguenti: / DN 100 – 400 3° / DN 500 – 600 2° / Il collaudo in fabbrica sarà effettuato secondo quanto prescritto dalla Norma EN 545:2010. / Nel prezzo unitario è compresa la guarnizione e l’anello dell’antisfilamento. La foratura di eventuali fal flange è conforme alla Norma EN 1092-2. / FORNITURA E POSA DI RACCORDI PER / ACQUEDOTTO ANTISFILAMENTO PER MEDIE / ED ALTE PRESSIONI TI a due bicchieri e / diramazione a flangia 150x100 / FORNITURA E POSA DI RACCORDI PER / ACQUEDOTTO ANTISFILAMENTO PER MEDIE / ED ALTE PRESSIONI Curva a due bicchieri 1/4 / 300 / FORNITURA E POSA DI RACCORDI PER / ACQUEDOTTO ANTISFILAMENTO PER MEDIE / ED ALTE PRESSIONI Curva a due bicchieri 1/4 / 400 / FORNITURA E POSA DI RACCORDI PER / ACQUEDOTTO ANTISFILAMENTO PER MEDIE / ED ALTE PRESSIONI Curva a due bicchieri 1/4 / 500 / FORNITURA E POSA DI RACCORDI PER / ACQUEDOTTO ANTISFILAMENTO PER MEDIE / ED ALTE PRESSIONI Curva a due bicchieri 1/4 / 600 / FORNITURA E POSA DI RACCORDI PER / ACQUEDOTTO ANTISFILAMENTO PER MEDIE / ED ALTE PRESSIONI Curva a due bicchieri 1/8 / 100 / FORNITURA E POSA DI RACCORDI PER / ACQUEDOTTO ANTISFILAMENTO PER MEDIE / ED ALTE PRESSIONI Curva a due bicchieri 1/8 / 150 / FORNITURA E POSA DI RACCORDI PER / ACQUEDOTTO ANTISFILAMENTO PER MEDIE / ED ALTE PRESSIONI Curva a due bicchieri 1/8 / 200 / FORNITURA E POSA DI RACCORDI PER / ACQUEDOTTO ANTISFILAMENTO PER MEDIE / ED ALTE PRESSIONI Curva a due bicchieri 1/8 / 250 / FORNITURA E POSA DI RACCORDI PER / ACQUEDOTTO ANTISFILAMENTO PER MEDIE / ED ALTE PRESSIONI Curva a due bicchieri 1/8 / 300 / FORNITURA E POSA DI RACCORDI PER / ACQUEDOTTO ANTISFILAMENTO PER MEDIE / ED ALTE PRESSIONI Curva a due bicchieri 1/8 / 400 / FORNITURA E POSA DI RACCORDI PER / ACQUEDOTTO ANTISFILAMENTO PER MEDIE / ED ALTE PRESSIONI Curva a due bicchieri 1/8 / 500 / FORNITURA E POSA DI RACCORDI PER / ACQUEDOTTO ANTISFILAMENTO PER MEDIE / ED ALTE PRESSIONI Curva a due bicchieri 1/8 / 600 / FORNITURA E POSA DI RACCORDI PER / ACQUEDOTTO ANTISFILAMENTO PER MEDIE / ED ALTE PRESSIONI Curva a due bicchieri 1/12 / 100 / FORNITURA E POSA DI RACCORDI PER / ACQUEDOTTO ANTISFILAMENTO PER MEDIE / ED ALTE PRESSIONI Curva a due bicchieri 1/12 / 150 / FORNITURA E POSA DI RACCORDI PER / ACQUEDOTTO ANTISFILAMENTO PER MEDIE / ED ALTE PRESSIONI Curva a due bicchieri 1/12 / 200 / FORNITURA E POSA DI RACCORDI PER / ACQUEDOTTO ANTISFILAMENTO PER MEDIE / ED ALTE PRESSIONI Curva a due bicchieri 1/12 / 250 / FORNITURA E POSA DI RACCORDI PER / ACQUEDOTTO ANTISFILAMENTO PER MEDIE / ED ALTE PRESSIONI Curva a due bicchieri 1/12 / 300 / FORNITURA E POSA DI RACCORDI PER / ACQUEDOTTO ANTISFILAMENTO PER MEDIE / ED ALTE PRESSIONI Curva a due bicchieri 1/12 / 400 / FORNITURA E POSA DI RACCORDI PER ACQUEDOTTO ANTISFILAMENTO PER MEDIE / ED ALTE PRESSIONI Curva a due bicchieri 1/12 / 500 / FORNITURA E POSA DI RACCORDI PER / ACQUEDOTTO ANTISFILAMENTO PER MEDIE / ED ALTE PRESSIONI Curva a due bicchieri 1/12 / 600 / FORNITURA E POSA DI RACCORDI PER / ACQUEDOTTO ANTISFILAMENTO PER MEDIE / ED ALTE PRESSIONI Curva a due bicchieri 1/16 / 100 / FORNITURA E POSA DI RACCORDI PER / ACQUEDOTTO ANTISFILAMENTO PER MEDIE / ED ALTE PRESSIONI Curva a due bicchieri 1/16 / 150 / FORNITURA E POSA DI RACCORDI PER / ACQUEDOTTO ANTISFILAMENTO PER MEDIE / ED ALTE PRESSIONI Curva a due bicchieri 1/16 / 200 / FORNITURA E POSA DI RACCORDI PER / ACQUEDOTTO ANTISFILAMENTO PER MEDIE / ED ALTE PRESSIONI Curva a due bicchieri 1/16 / 250 / FORNITURA E POSA DI RACCORDI PER / ACQUEDOTTO ANTISFILAMENTO PER MEDIE / ED ALTE PRESSIONI Curva a due bicchieri 1/16 / 300 / FORNITURA E POSA DI RACCORDI PER / ACQUEDOTTO ANTISFILAMENTO PER MEDIE / ED ALTE PRESSIONI Curva a due bicchieri 1/16 / 400 / FORNITURA E POSA DI RACCORDI PER / ACQUEDOTTO ANTISFILAMENTO PER MEDIE / ED ALTE PRESSIONI TI a due bicchieri e / diramazione a flangia 200x100 / FORNITURA E POSA DI RACCORDI PER / ACQUEDOTTO ANTISFILAMENTO PER MEDIE / ED ALTE PRESSIONI Curva a due bicchieri 1/16 / 500 / FORNITURA E POSA DI RACCORDI PER / ACQUEDOTTO ANTISFILAMENTO PER MEDIE / ED ALTE PRESSIONI Curva a due bicchieri 1/16 / 600 / FORNITURA E POSA DI RACCORDI PER / ACQUEDOTTO ANTISFILAMENTO PER MEDIE / ED ALTE PRESSIONI Curva a due bicchieri 1/32 / 100 / FORNITURA E POSA DI RACCORDI PER / ACQUEDOTTO ANTISFILAMENTO PER MEDIE / ED ALTE PRESSIONI Curva a due bicchieri 1/32 / 150 / FORNITURA E POSA DI RACCORDI PER / ACQUEDOTTO ANTISFILAMENTO PER MEDIE / ED ALTE PRESSIONI Curva a due bicchieri 1/32 / 200 / FORNITURA E POSA DI RACCORDI PER / ACQUEDOTTO ANTISFILAMENTO PER MEDIE / ED ALTE PRESSIONI Curva a due bicchieri 1/32 / 250 / FORNITURA E POSA DI RACCORDI PER / ACQUEDOTTO ANTISFILAMENTO PER MEDIE / ED ALTE PRESSIONI Curva a due bicchieri 1/32 / 300 / FORNITURA E POSA DI RACCORDI PER / ACQUEDOTTO ANTISFILAMENTO PER MEDIE / ED ALTE PRESSIONI Curva a due bicchieri 1/32 / 400 / FORNITURA E POSA DI RACCORDI PER ACQUEDOTTO ANTISFILAMENTO PER MEDIE / ED ALTE PRESSIONI Curva a due bicchieri 1/32 500 / - FORNITURA E POSA DI RACCORDI PER ACQUEDOTTO ANTISFILAMENTO PER MEDIE ED ALTE PRESSIONI curva a due bicchieri 1/8 500	n		3146,67
G.02.10.al	Fornitura e posa di raccordi in ghisa sferoidale prodotti in stabilimento certificato a Norma EN ISO 9001:2000 e conformi alla norma EN 545:2010. / La ghisa sferoidale impiegata per la fabbricazione dei raccordi dovrà avere le seguenti caratteristiche: carico unitario di rottura a trazione:= 420 MPa / allungamento minimo a rottura:= 5% durezza Brinell:= 250 HB. / I raccordi dovranno avere le estremità a bicchiere per giunzioni a mezzo di anelli in gomma oppure a flangia, con forature a Norma UNI EN 1092-2/99. / Il giunto, che dovrà permettere deviazioni angolari del tubo senza compromettere la tenuta, sarà di tipo elastico automatico e antisfilamento con bicchiere a doppia camera: quella interna alloggerà la guarnizione con profilo a coda di rondine secondo UNI 9163 in EPDM, conforme alla norma EN 681 -1, che assicura la tenuta idraulica, quella esterna alloggerà l’anello antisfilamento che assicura la resistenza contro lo sfilamento grazie al cordone di saldatura sull’estremo liscio del tubo. / Per la giunzione dovranno essere inoltre esibiti i certificati delle prove di prestazione di cui al punto 7 della norma EN 545:2010 in originale o in copia conforme rilasciati da organismo accreditato secondo le norme EN 45000 ed EN ISO 17020 e che abbia sottoscritto l’accordo “European Cooperation for accreditation (EAC)”. / I materiali dovranno essere conformi al D.M. 174 Ministero della Salute del 6/4/2004 per le parti applicabili (ex C.M.S. N°102 del 2/12/78). / Il rivestimento esterno e interno dei raccordi sarà costituito da uno strato di vernice epossidica blu alimentare di spessore minimo 250 micron secondo la norma EN14901, o da uno strato di vernice epossidica blu applicata per cataforesi previa sabbiatura e fosfatazione allo zinco. / La Pressione di Funzionamento Ammissibile (PFA) è pari a: / DN 10064 bar / DN 12560 bar / DN 15055 bar / DN 20050 bar / DN 25045 bar / DN 30040 bar / DN 40035 bar / DN 50030 bar / DN 60027 bar / Le deviazioni angolari permesse dal giunto sono le seguenti: / DN 100 – 400 3° / DN 500 – 600 2° / Il collaudo in fabbrica sarà effettuato secondo quanto prescritto dalla Norma EN 545:2010. / Nel prezzo unitario è compresa la guarnizione e l’anello dell’antisfilamento. La foratura di eventuali fal flange è conforme alla Norma EN 1092-2. / FORNITURA E POSA DI RACCORDI PER / ACQUEDOTTO ANTISFILAMENTO PER MEDIE / ED ALTE PRESSIONI TI a due bicchieri e / diramazione a flangia 150x100 / FORNITURA E POSA DI RACCORDI PER / ACQUEDOTTO ANTISFILAMENTO PER MEDIE / ED ALTE PRESSIONI Curva a due bicchieri 1/4 / 300 / FORNITURA E POSA DI RACCORDI PER / ACQUEDOTTO ANTISFILAMENTO PER MEDIE / ED ALTE PRESSIONI Curva a due bicchieri 1/4 / 400 / FORNITURA E POSA DI RACCORDI PER / ACQUEDOTTO ANTISFILAMENTO PER MEDIE / ED ALTE PRESSIONI Curva a due bicchieri 1/4 / 500 / FORNITURA E POSA DI RACCORDI PER / ACQUEDOTTO ANTISFILAMENTO PER MEDIE / ED ALTE PRESSIONI Curva a due bicchieri 1/4 / 600 / FORNITURA E POSA DI RACCORDI PER / ACQUEDOTTO ANTISFILAMENTO PER MEDIE / ED ALTE PRESSIONI Curva a due bicchieri 1/8 / 100 / FORNITURA E POSA DI RACCORDI PER / ACQUEDOTTO ANTISFILAMENTO PER MEDIE / ED ALTE PRESSIONI Curva a due bicchieri 1/8 / 150 / FORNITURA E POSA DI RACCORDI PER / ACQUEDOTTO ANTISFILAMENTO PER MEDIE / ED ALTE PRESSIONI Curva a due bicchieri 1/8 / 200 / FORNITURA E POSA DI RACCORDI PER / ACQUEDOTTO ANTISFILAMENTO PER MEDIE / ED ALTE PRESSIONI Curva a due bicchieri 1/8 / 250 / FORNITURA E POSA DI RACCORDI PER / ACQUEDOTTO ANTISFILAMENTO PER MEDIE / ED ALTE PRESSIONI Curva a due bicchieri 1/8 / 300 / FORNITURA E POSA DI RACCORDI PER / ACQUEDOTTO ANTISFILAMENTO PER MEDIE / ED ALTE PRESSIONI Curva a due bicchieri 1/8 / 400 / FORNITURA E POSA DI RACCORDI PER / ACQUEDOTTO ANTISFILAMENTO PER MEDIE / ED ALTE PRESSIONI Curva a due bicchieri 1/8 / 500 / FORNITURA E POSA DI RACCORDI PER / ACQUEDOTTO ANTISFILAMENTO PER MEDIE / ED ALTE PRESSIONI Curva a due bicchieri 1/8 / 600 / FORNITURA E POSA DI RACCORDI PER / ACQUEDOTTO ANTISFILAMENTO PER MEDIE / ED ALTE PRESSIONI Curva a due bicchieri 1/12 / 100 / FORNITURA E POSA DI RACCORDI PER / ACQUEDOTTO ANTISFILAMENTO PER MEDIE / ED ALTE PRESSIONI Curva a due bicchieri 1/12 / 150 / FORNITURA E POSA DI RACCORDI PER / ACQUEDOTTO ANTISFILAMENTO PER MEDIE / ED ALTE PRESSIONI Curva a due bicchieri 1/12 / 200 / FORNITURA E POSA DI RACCORDI PER / ACQUEDOTTO ANTISFILAMENTO PER MEDIE / ED ALTE PRESSIONI Curva a due bicchieri 1/12 / 250 / FORNITURA E POSA DI RACCORDI PER / ACQUEDOTTO ANTISFILAMENTO PER MEDIE / ED ALTE PRESSIONI Curva a due bicchieri 1/12 / 300 / FORNITURA E POSA DI RACCORDI PER / ACQUEDOTTO ANTISFILAMENTO PER MEDIE / ED ALTE PRESSIONI Curva a due bicchieri 1/12 / 400 / FORNITURA E POSA DI RACCORDI PER ACQUEDOTTO ANTISFILAMENTO PER MEDIE / ED ALTE PRESSIONI Curva a due bicchieri 1/12 / 500 / FORNITURA E POSA DI RACCORDI PER / ACQUEDOTTO ANTISFILAMENTO PER MEDIE / ED ALTE PRESSIONI Curva a due bicchieri 1/12 / 600 / FORNITURA E POSA DI RACCORDI PER / ACQUEDOTTO ANTISFILAMENTO PER MEDIE / ED ALTE PRESSIONI Curva a due bicchieri 1/16 / 100 / FORNITURA E POSA DI RACCORDI PER / ACQUEDOTTO ANTISFILAMENTO PER MEDIE / ED ALTE PRESSIONI Curva a due bicchieri 1/16 / 150 / FORNITURA E POSA DI RACCORDI PER / ACQUEDOTTO ANTISFILAMENTO PER MEDIE / ED ALTE PRESSIONI Curva a due bicchieri 1/16 / 200 / FORNITURA E POSA DI RACCORDI PER / ACQUEDOTTO ANTISFILAMENTO PER MEDIE / ED ALTE PRESSIONI Curva a due bicchieri 1/16 / 250 / FORNITURA E POSA DI RACCORDI PER / ACQUEDOTTO ANTISFILAMENTO PER MEDIE / ED ALTE PRESSIONI Curva a due bicchieri 1/16 / 300 / FORNITURA E POSA DI RACCORDI PER / ACQUEDOTTO ANTISFILAMENTO PER MEDIE / ED ALTE PRESSIONI Curva a due bicchieri 1/16 / 400 / FORNITURA E POSA DI RACCORDI PER / ACQUEDOTTO ANTISFILAMENTO PER MEDIE / ED ALTE PRESSIONI TI a due bicchieri e / diramazione a flangia 200x100 / FORNITURA E POSA DI RACCORDI PER / ACQUEDOTTO ANTISFILAMENTO PER MEDIE / ED ALTE PRESSIONI Curva a due bicchieri 1/16 / 500 / FORNITURA E POSA DI RACCORDI PER / ACQUEDOTTO ANTISFILAMENTO PER MEDIE / ED ALTE PRESSIONI Curva a due bicchieri 1/16 / 600 / FORNITURA E POSA DI RACCORDI PER / ACQUEDOTTO ANTISFILAMENTO PER MEDIE / ED ALTE PRESSIONI Curva a due bicchieri 1/32 / 100 / FORNITURA E POSA DI RACCORDI PER / ACQUEDOTTO ANTISFILAMENTO PER MEDIE / ED ALTE PRESSIONI Curva a due bicchieri 1/32 / 150 / FORNITURA E POSA DI RACCORDI PER / ACQUEDOTTO ANTISFILAMENTO PER MEDIE / ED ALTE PRESSIONI Curva a due bicchieri 1/32 / 200 / FORNITURA E POSA DI RACCORDI PER / ACQUEDOTTO ANTISFILAMENTO PER MEDIE / ED ALTE PRESSIONI Curva a due bicchieri 1/32 / 250 / FORNITURA E POSA DI RACCORDI PER / ACQUEDOTTO ANTISFILAMENTO PER MEDIE / ED ALTE PRESSIONI Curva a due bicchieri 1/32 / 300 / FORNITURA E POSA DI RACCORDI PER / ACQUEDOTTO ANTISFILAMENTO PER MEDIE / ED ALTE PRESSIONI Curva a due bicchieri 1/32 / 400 / FORNITURA E POSA DI RACCORDI PER ACQUEDOTTO ANTISFILAMENTO PER MEDIE / ED ALTE PRESSIONI Curva a due bicchieri 1/32 500 / - FORNITURA E POSA DI RACCORDI PER ACQUEDOTTO ANTISFILAMENTO PER MEDIE ED ALTE PRESSIONI curva a due bicchieri 1/8 600	n		4456,60
G.02.10.am	Fornitura e posa di raccordi in ghisa sferoidale prodotti in stabilimento certificato a Norma EN ISO 9001:2000 e conformi alla norma EN 545:2010. / La ghisa sferoidale impiegata per la fabbricazione dei raccordi dovrà avere le seguenti caratteristiche: carico unitario di rottura a trazione:= 420 MPa / allungamento minimo a rottura:= 5% durezza Brinell:= 250 HB. / I raccordi dovranno avere le estremità a bicchiere per giunzioni a mezzo di anelli in gomma oppure a flangia, con forature a Norma UNI EN 1092-2/99. / Il giunto, che dovrà permettere deviazioni angolari del tubo senza compromettere la tenuta, sarà di tipo elastico automatico e antisfilamento con bicchiere a doppia camera: quella interna alloggerà la guarnizione con profilo a coda di rondine secondo UNI 9163 in EPDM, conforme alla norma EN 681 -1, che assicura la tenuta idraulica, quella esterna alloggerà l’anello antisfilamento che assicura la resistenza contro lo sfilamento grazie al cordone di saldatura sull’estremo liscio del tubo. / Per la giunzione dovranno essere inoltre esibiti i certificati delle prove di prestazione di cui al punto 7 della norma EN 545:2010 in originale o in copia conforme rilasciati da organismo accreditato secondo le norme EN 45000 ed EN ISO 17020 e che abbia sottoscritto l’accordo “European Cooperation for accreditation (EAC)”. / I materiali dovranno essere conformi al D.M. 174 Ministero della Salute del 6/4/2004 per le parti applicabili (ex C.M.S. N°102 del 2/12/78). / Il rivestimento esterno e interno dei raccordi sarà costituito da uno strato di vernice epossidica blu alimentare di spessore minimo 250 micron secondo la norma EN14901, o da uno strato di vernice epossidica blu applicata per cataforesi previa sabbiatura e fosfatazione allo zinco. / La Pressione di Funzionamento Ammissibile (PFA) è pari a: / DN 10064 bar / DN 12560 bar / DN 15055 bar / DN 20050 bar / DN 25045 bar / DN 30040 bar / DN 40035 bar / DN 50030 bar / DN 60027 bar / Le deviazioni angolari permesse dal giunto sono le seguenti: / DN 100 – 400 3° / DN 500 – 600 2° / Il collaudo in fabbrica sarà effettuato secondo quanto prescritto dalla Norma EN 545:2010. / Nel prezzo unitario è compresa la guarnizione e l’anello dell’antisfilamento. La foratura di eventuali fal flange è conforme alla Norma EN 1092-2. / FORNITURA E POSA DI RACCORDI PER / ACQUEDOTTO ANTISFILAMENTO PER MEDIE / ED ALTE PRESSIONI TI a due bicchieri e / diramazione a flangia 150x100 / FORNITURA E POSA DI RACCORDI PER / ACQUEDOTTO ANTISFILAMENTO PER MEDIE / ED ALTE PRESSIONI Curva a due bicchieri 1/4 / 300 / FORNITURA E POSA DI RACCORDI PER / ACQUEDOTTO ANTISFILAMENTO PER MEDIE / ED ALTE PRESSIONI Curva a due bicchieri 1/4 / 400 / FORNITURA E POSA DI RACCORDI PER / ACQUEDOTTO ANTISFILAMENTO PER MEDIE / ED ALTE PRESSIONI Curva a due bicchieri 1/4 / 500 / FORNITURA E POSA DI RACCORDI PER / ACQUEDOTTO ANTISFILAMENTO PER MEDIE / ED ALTE PRESSIONI Curva a due bicchieri 1/4 / 600 / FORNITURA E POSA DI RACCORDI PER / ACQUEDOTTO ANTISFILAMENTO PER MEDIE / ED ALTE PRESSIONI Curva a due bicchieri 1/8 / 100 / FORNITURA E POSA DI RACCORDI PER / ACQUEDOTTO ANTISFILAMENTO PER MEDIE / ED ALTE PRESSIONI Curva a due bicchieri 1/8 / 150 / FORNITURA E POSA DI RACCORDI PER / ACQUEDOTTO ANTISFILAMENTO PER MEDIE / ED ALTE PRESSIONI Curva a due bicchieri 1/8 / 200 / FORNITURA E POSA DI RACCORDI PER / ACQUEDOTTO ANTISFILAMENTO PER MEDIE / ED ALTE PRESSIONI Curva a due bicchieri 1/8 / 250 / FORNITURA E POSA DI RACCORDI PER / ACQUEDOTTO ANTISFILAMENTO PER MEDIE / ED ALTE PRESSIONI Curva a due bicchieri 1/8 / 300 / FORNITURA E POSA DI RACCORDI PER / ACQUEDOTTO ANTISFILAMENTO PER MEDIE / ED ALTE PRESSIONI Curva a due bicchieri 1/8 / 400 / FORNITURA E POSA DI RACCORDI PER / ACQUEDOTTO ANTISFILAMENTO PER MEDIE / ED ALTE PRESSIONI Curva a due bicchieri 1/8 / 500 / FORNITURA E POSA DI RACCORDI PER / ACQUEDOTTO ANTISFILAMENTO PER MEDIE / ED ALTE PRESSIONI Curva a due bicchieri 1/8 / 600 / FORNITURA E POSA DI RACCORDI PER / ACQUEDOTTO ANTISFILAMENTO PER MEDIE / ED ALTE PRESSIONI Curva a due bicchieri 1/12 / 100 / FORNITURA E POSA DI RACCORDI PER / ACQUEDOTTO ANTISFILAMENTO PER MEDIE / ED ALTE PRESSIONI Curva a due bicchieri 1/12 / 150 / FORNITURA E POSA DI RACCORDI PER / ACQUEDOTTO ANTISFILAMENTO PER MEDIE / ED ALTE PRESSIONI Curva a due bicchieri 1/12 / 200 / FORNITURA E POSA DI RACCORDI PER / ACQUEDOTTO ANTISFILAMENTO PER MEDIE / ED ALTE PRESSIONI Curva a due bicchieri 1/12 / 250 / FORNITURA E POSA DI RACCORDI PER / ACQUEDOTTO ANTISFILAMENTO PER MEDIE / ED ALTE PRESSIONI Curva a due bicchieri 1/12 / 300 / FORNITURA E POSA DI RACCORDI PER / ACQUEDOTTO ANTISFILAMENTO PER MEDIE / ED ALTE PRESSIONI Curva a due bicchieri 1/12 / 400 / FORNITURA E POSA DI RACCORDI PER ACQUEDOTTO ANTISFILAMENTO PER MEDIE / ED ALTE PRESSIONI Curva a due bicchieri 1/12 / 500 / FORNITURA E POSA DI RACCORDI PER / ACQUEDOTTO ANTISFILAMENTO PER MEDIE / ED ALTE PRESSIONI Curva a due bicchieri 1/12 / 600 / FORNITURA E POSA DI RACCORDI PER / ACQUEDOTTO ANTISFILAMENTO PER MEDIE / ED ALTE PRESSIONI Curva a due bicchieri 1/16 / 100 / FORNITURA E POSA DI RACCORDI PER / ACQUEDOTTO ANTISFILAMENTO PER MEDIE / ED ALTE PRESSIONI Curva a due bicchieri 1/16 / 150 / FORNITURA E POSA DI RACCORDI PER / ACQUEDOTTO ANTISFILAMENTO PER MEDIE / ED ALTE PRESSIONI Curva a due bicchieri 1/16 / 200 / FORNITURA E POSA DI RACCORDI PER / ACQUEDOTTO ANTISFILAMENTO PER MEDIE / ED ALTE PRESSIONI Curva a due bicchieri 1/16 / 250 / FORNITURA E POSA DI RACCORDI PER / ACQUEDOTTO ANTISFILAMENTO PER MEDIE / ED ALTE PRESSIONI Curva a due bicchieri 1/16 / 300 / FORNITURA E POSA DI RACCORDI PER / ACQUEDOTTO ANTISFILAMENTO PER MEDIE / ED ALTE PRESSIONI Curva a due bicchieri 1/16 / 400 / FORNITURA E POSA DI RACCORDI PER / ACQUEDOTTO ANTISFILAMENTO PER MEDIE / ED ALTE PRESSIONI TI a due bicchieri e / diramazione a flangia 200x100 / FORNITURA E POSA DI RACCORDI PER / ACQUEDOTTO ANTISFILAMENTO PER MEDIE / ED ALTE PRESSIONI Curva a due bicchieri 1/16 / 500 / FORNITURA E POSA DI RACCORDI PER / ACQUEDOTTO ANTISFILAMENTO PER MEDIE / ED ALTE PRESSIONI Curva a due bicchieri 1/16 / 600 / FORNITURA E POSA DI RACCORDI PER / ACQUEDOTTO ANTISFILAMENTO PER MEDIE / ED ALTE PRESSIONI Curva a due bicchieri 1/32 / 100 / FORNITURA E POSA DI RACCORDI PER / ACQUEDOTTO ANTISFILAMENTO PER MEDIE / ED ALTE PRESSIONI Curva a due bicchieri 1/32 / 150 / FORNITURA E POSA DI RACCORDI PER / ACQUEDOTTO ANTISFILAMENTO PER MEDIE / ED ALTE PRESSIONI Curva a due bicchieri 1/32 / 200 / FORNITURA E POSA DI RACCORDI PER / ACQUEDOTTO ANTISFILAMENTO PER MEDIE / ED ALTE PRESSIONI Curva a due bicchieri 1/32 / 250 / FORNITURA E POSA DI RACCORDI PER / ACQUEDOTTO ANTISFILAMENTO PER MEDIE / ED ALTE PRESSIONI Curva a due bicchieri 1/32 / 300 / FORNITURA E POSA DI RACCORDI PER / ACQUEDOTTO ANTISFILAMENTO PER MEDIE / ED ALTE PRESSIONI Curva a due bicchieri 1/32 / 400 / FORNITURA E POSA DI RACCORDI PER ACQUEDOTTO ANTISFILAMENTO PER MEDIE / ED ALTE PRESSIONI Curva a due bicchieri 1/32 500 / - FORNITURA E POSA DI RACCORDI PER ACQUEDOTTO ANTISFILAMENTO PER MEDIE ED ALTE PRESSIONI curva a due bicchieri 1/12 100	n		179,24
G.02.10.an	Fornitura e posa di raccordi in ghisa sferoidale prodotti in stabilimento certificato a Norma EN ISO 9001:2000 e conformi alla norma EN 545:2010. / La ghisa sferoidale impiegata per la fabbricazione dei raccordi dovrà avere le seguenti caratteristiche: carico unitario di rottura a trazione:= 420 MPa / allungamento minimo a rottura:= 5% durezza Brinell:= 250 HB. / I raccordi dovranno avere le estremità a bicchiere per giunzioni a mezzo di anelli in gomma oppure a flangia, con forature a Norma UNI EN 1092-2/99. / Il giunto, che dovrà permettere deviazioni angolari del tubo senza compromettere la tenuta, sarà di tipo elastico automatico e antisfilamento con bicchiere a doppia camera: quella interna alloggerà la guarnizione con profilo a coda di rondine secondo UNI 9163 in EPDM, conforme alla norma EN 681 -1, che assicura la tenuta idraulica, quella esterna alloggerà l’anello antisfilamento che assicura la resistenza contro lo sfilamento grazie al cordone di saldatura sull’estremo liscio del tubo. / Per la giunzione dovranno essere inoltre esibiti i certificati delle prove di prestazione di cui al punto 7 della norma EN 545:2010 in originale o in copia conforme rilasciati da organismo accreditato secondo le norme EN 45000 ed EN ISO 17020 e che abbia sottoscritto l’accordo “European Cooperation for accreditation (EAC)”. / I materiali dovranno essere conformi al D.M. 174 Ministero della Salute del 6/4/2004 per le parti applicabili (ex C.M.S. N°102 del 2/12/78). / Il rivestimento esterno e interno dei raccordi sarà costituito da uno strato di vernice epossidica blu alimentare di spessore minimo 250 micron secondo la norma EN14901, o da uno strato di vernice epossidica blu applicata per cataforesi previa sabbiatura e fosfatazione allo zinco. / La Pressione di Funzionamento Ammissibile (PFA) è pari a: / DN 10064 bar / DN 12560 bar / DN 15055 bar / DN 20050 bar / DN 25045 bar / DN 30040 bar / DN 40035 bar / DN 50030 bar / DN 60027 bar / Le deviazioni angolari permesse dal giunto sono le seguenti: / DN 100 – 400 3° / DN 500 – 600 2° / Il collaudo in fabbrica sarà effettuato secondo quanto prescritto dalla Norma EN 545:2010. / Nel prezzo unitario è compresa la guarnizione e l’anello dell’antisfilamento. La foratura di eventuali fal flange è conforme alla Norma EN 1092-2. / FORNITURA E POSA DI RACCORDI PER / ACQUEDOTTO ANTISFILAMENTO PER MEDIE / ED ALTE PRESSIONI TI a due bicchieri e / diramazione a flangia 150x100 / FORNITURA E POSA DI RACCORDI PER / ACQUEDOTTO ANTISFILAMENTO PER MEDIE / ED ALTE PRESSIONI Curva a due bicchieri 1/4 / 300 / FORNITURA E POSA DI RACCORDI PER / ACQUEDOTTO ANTISFILAMENTO PER MEDIE / ED ALTE PRESSIONI Curva a due bicchieri 1/4 / 400 / FORNITURA E POSA DI RACCORDI PER / ACQUEDOTTO ANTISFILAMENTO PER MEDIE / ED ALTE PRESSIONI Curva a due bicchieri 1/4 / 500 / FORNITURA E POSA DI RACCORDI PER / ACQUEDOTTO ANTISFILAMENTO PER MEDIE / ED ALTE PRESSIONI Curva a due bicchieri 1/4 / 600 / FORNITURA E POSA DI RACCORDI PER / ACQUEDOTTO ANTISFILAMENTO PER MEDIE / ED ALTE PRESSIONI Curva a due bicchieri 1/8 / 100 / FORNITURA E POSA DI RACCORDI PER / ACQUEDOTTO ANTISFILAMENTO PER MEDIE / ED ALTE PRESSIONI Curva a due bicchieri 1/8 / 150 / FORNITURA E POSA DI RACCORDI PER / ACQUEDOTTO ANTISFILAMENTO PER MEDIE / ED ALTE PRESSIONI Curva a due bicchieri 1/8 / 200 / FORNITURA E POSA DI RACCORDI PER / ACQUEDOTTO ANTISFILAMENTO PER MEDIE / ED ALTE PRESSIONI Curva a due bicchieri 1/8 / 250 / FORNITURA E POSA DI RACCORDI PER / ACQUEDOTTO ANTISFILAMENTO PER MEDIE / ED ALTE PRESSIONI Curva a due bicchieri 1/8 / 300 / FORNITURA E POSA DI RACCORDI PER / ACQUEDOTTO ANTISFILAMENTO PER MEDIE / ED ALTE PRESSIONI Curva a due bicchieri 1/8 / 400 / FORNITURA E POSA DI RACCORDI PER / ACQUEDOTTO ANTISFILAMENTO PER MEDIE / ED ALTE PRESSIONI Curva a due bicchieri 1/8 / 500 / FORNITURA E POSA DI RACCORDI PER / ACQUEDOTTO ANTISFILAMENTO PER MEDIE / ED ALTE PRESSIONI Curva a due bicchieri 1/8 / 600 / FORNITURA E POSA DI RACCORDI PER / ACQUEDOTTO ANTISFILAMENTO PER MEDIE / ED ALTE PRESSIONI Curva a due bicchieri 1/12 / 100 / FORNITURA E POSA DI RACCORDI PER / ACQUEDOTTO ANTISFILAMENTO PER MEDIE / ED ALTE PRESSIONI Curva a due bicchieri 1/12 / 150 / FORNITURA E POSA DI RACCORDI PER / ACQUEDOTTO ANTISFILAMENTO PER MEDIE / ED ALTE PRESSIONI Curva a due bicchieri 1/12 / 200 / FORNITURA E POSA DI RACCORDI PER / ACQUEDOTTO ANTISFILAMENTO PER MEDIE / ED ALTE PRESSIONI Curva a due bicchieri 1/12 / 250 / FORNITURA E POSA DI RACCORDI PER / ACQUEDOTTO ANTISFILAMENTO PER MEDIE / ED ALTE PRESSIONI Curva a due bicchieri 1/12 / 300 / FORNITURA E POSA DI RACCORDI PER / ACQUEDOTTO ANTISFILAMENTO PER MEDIE / ED ALTE PRESSIONI Curva a due bicchieri 1/12 / 400 / FORNITURA E POSA DI RACCORDI PER ACQUEDOTTO ANTISFILAMENTO PER MEDIE / ED ALTE PRESSIONI Curva a due bicchieri 1/12 / 500 / FORNITURA E POSA DI RACCORDI PER / ACQUEDOTTO ANTISFILAMENTO PER MEDIE / ED ALTE PRESSIONI Curva a due bicchieri 1/12 / 600 / FORNITURA E POSA DI RACCORDI PER / ACQUEDOTTO ANTISFILAMENTO PER MEDIE / ED ALTE PRESSIONI Curva a due bicchieri 1/16 / 100 / FORNITURA E POSA DI RACCORDI PER / ACQUEDOTTO ANTISFILAMENTO PER MEDIE / ED ALTE PRESSIONI Curva a due bicchieri 1/16 / 150 / FORNITURA E POSA DI RACCORDI PER / ACQUEDOTTO ANTISFILAMENTO PER MEDIE / ED ALTE PRESSIONI Curva a due bicchieri 1/16 / 200 / FORNITURA E POSA DI RACCORDI PER / ACQUEDOTTO ANTISFILAMENTO PER MEDIE / ED ALTE PRESSIONI Curva a due bicchieri 1/16 / 250 / FORNITURA E POSA DI RACCORDI PER / ACQUEDOTTO ANTISFILAMENTO PER MEDIE / ED ALTE PRESSIONI Curva a due bicchieri 1/16 / 300 / FORNITURA E POSA DI RACCORDI PER / ACQUEDOTTO ANTISFILAMENTO PER MEDIE / ED ALTE PRESSIONI Curva a due bicchieri 1/16 / 400 / FORNITURA E POSA DI RACCORDI PER / ACQUEDOTTO ANTISFILAMENTO PER MEDIE / ED ALTE PRESSIONI TI a due bicchieri e / diramazione a flangia 200x100 / FORNITURA E POSA DI RACCORDI PER / ACQUEDOTTO ANTISFILAMENTO PER MEDIE / ED ALTE PRESSIONI Curva a due bicchieri 1/16 / 500 / FORNITURA E POSA DI RACCORDI PER / ACQUEDOTTO ANTISFILAMENTO PER MEDIE / ED ALTE PRESSIONI Curva a due bicchieri 1/16 / 600 / FORNITURA E POSA DI RACCORDI PER / ACQUEDOTTO ANTISFILAMENTO PER MEDIE / ED ALTE PRESSIONI Curva a due bicchieri 1/32 / 100 / FORNITURA E POSA DI RACCORDI PER / ACQUEDOTTO ANTISFILAMENTO PER MEDIE / ED ALTE PRESSIONI Curva a due bicchieri 1/32 / 150 / FORNITURA E POSA DI RACCORDI PER / ACQUEDOTTO ANTISFILAMENTO PER MEDIE / ED ALTE PRESSIONI Curva a due bicchieri 1/32 / 200 / FORNITURA E POSA DI RACCORDI PER / ACQUEDOTTO ANTISFILAMENTO PER MEDIE / ED ALTE PRESSIONI Curva a due bicchieri 1/32 / 250 / FORNITURA E POSA DI RACCORDI PER / ACQUEDOTTO ANTISFILAMENTO PER MEDIE / ED ALTE PRESSIONI Curva a due bicchieri 1/32 / 300 / FORNITURA E POSA DI RACCORDI PER / ACQUEDOTTO ANTISFILAMENTO PER MEDIE / ED ALTE PRESSIONI Curva a due bicchieri 1/32 / 400 / FORNITURA E POSA DI RACCORDI PER ACQUEDOTTO ANTISFILAMENTO PER MEDIE / ED ALTE PRESSIONI Curva a due bicchieri 1/32 500 / - FORNITURA E POSA DI RACCORDI PER ACQUEDOTTO ANTISFILAMENTO PER MEDIE ED ALTE PRESSIONI curva a due bicchieri 1/12 150	n		235,49
G.02.10.ao	Fornitura e posa di raccordi in ghisa sferoidale prodotti in stabilimento certificato a Norma EN ISO 9001:2000 e conformi alla norma EN 545:2010. / La ghisa sferoidale impiegata per la fabbricazione dei raccordi dovrà avere le seguenti caratteristiche: carico unitario di rottura a trazione:= 420 MPa / allungamento minimo a rottura:= 5% durezza Brinell:= 250 HB. / I raccordi dovranno avere le estremità a bicchiere per giunzioni a mezzo di anelli in gomma oppure a flangia, con forature a Norma UNI EN 1092-2/99. / Il giunto, che dovrà permettere deviazioni angolari del tubo senza compromettere la tenuta, sarà di tipo elastico automatico e antisfilamento con bicchiere a doppia camera: quella interna alloggerà la guarnizione con profilo a coda di rondine secondo UNI 9163 in EPDM, conforme alla norma EN 681 -1, che assicura la tenuta idraulica, quella esterna alloggerà l’anello antisfilamento che assicura la resistenza contro lo sfilamento grazie al cordone di saldatura sull’estremo liscio del tubo. / Per la giunzione dovranno essere inoltre esibiti i certificati delle prove di prestazione di cui al punto 7 della norma EN 545:2010 in originale o in copia conforme rilasciati da organismo accreditato secondo le norme EN 45000 ed EN ISO 17020 e che abbia sottoscritto l’accordo “European Cooperation for accreditation (EAC)”. / I materiali dovranno essere conformi al D.M. 174 Ministero della Salute del 6/4/2004 per le parti applicabili (ex C.M.S. N°102 del 2/12/78). / Il rivestimento esterno e interno dei raccordi sarà costituito da uno strato di vernice epossidica blu alimentare di spessore minimo 250 micron secondo la norma EN14901, o da uno strato di vernice epossidica blu applicata per cataforesi previa sabbiatura e fosfatazione allo zinco. / La Pressione di Funzionamento Ammissibile (PFA) è pari a: / DN 10064 bar / DN 12560 bar / DN 15055 bar / DN 20050 bar / DN 25045 bar / DN 30040 bar / DN 40035 bar / DN 50030 bar / DN 60027 bar / Le deviazioni angolari permesse dal giunto sono le seguenti: / DN 100 – 400 3° / DN 500 – 600 2° / Il collaudo in fabbrica sarà effettuato secondo quanto prescritto dalla Norma EN 545:2010. / Nel prezzo unitario è compresa la guarnizione e l’anello dell’antisfilamento. La foratura di eventuali fal flange è conforme alla Norma EN 1092-2. / FORNITURA E POSA DI RACCORDI PER / ACQUEDOTTO ANTISFILAMENTO PER MEDIE / ED ALTE PRESSIONI TI a due bicchieri e / diramazione a flangia 150x100 / FORNITURA E POSA DI RACCORDI PER / ACQUEDOTTO ANTISFILAMENTO PER MEDIE / ED ALTE PRESSIONI Curva a due bicchieri 1/4 / 300 / FORNITURA E POSA DI RACCORDI PER / ACQUEDOTTO ANTISFILAMENTO PER MEDIE / ED ALTE PRESSIONI Curva a due bicchieri 1/4 / 400 / FORNITURA E POSA DI RACCORDI PER / ACQUEDOTTO ANTISFILAMENTO PER MEDIE / ED ALTE PRESSIONI Curva a due bicchieri 1/4 / 500 / FORNITURA E POSA DI RACCORDI PER / ACQUEDOTTO ANTISFILAMENTO PER MEDIE / ED ALTE PRESSIONI Curva a due bicchieri 1/4 / 600 / FORNITURA E POSA DI RACCORDI PER / ACQUEDOTTO ANTISFILAMENTO PER MEDIE / ED ALTE PRESSIONI Curva a due bicchieri 1/8 / 100 / FORNITURA E POSA DI RACCORDI PER / ACQUEDOTTO ANTISFILAMENTO PER MEDIE / ED ALTE PRESSIONI Curva a due bicchieri 1/8 / 150 / FORNITURA E POSA DI RACCORDI PER / ACQUEDOTTO ANTISFILAMENTO PER MEDIE / ED ALTE PRESSIONI Curva a due bicchieri 1/8 / 200 / FORNITURA E POSA DI RACCORDI PER / ACQUEDOTTO ANTISFILAMENTO PER MEDIE / ED ALTE PRESSIONI Curva a due bicchieri 1/8 / 250 / FORNITURA E POSA DI RACCORDI PER / ACQUEDOTTO ANTISFILAMENTO PER MEDIE / ED ALTE PRESSIONI Curva a due bicchieri 1/8 / 300 / FORNITURA E POSA DI RACCORDI PER / ACQUEDOTTO ANTISFILAMENTO PER MEDIE / ED ALTE PRESSIONI Curva a due bicchieri 1/8 / 400 / FORNITURA E POSA DI RACCORDI PER / ACQUEDOTTO ANTISFILAMENTO PER MEDIE / ED ALTE PRESSIONI Curva a due bicchieri 1/8 / 500 / FORNITURA E POSA DI RACCORDI PER / ACQUEDOTTO ANTISFILAMENTO PER MEDIE / ED ALTE PRESSIONI Curva a due bicchieri 1/8 / 600 / FORNITURA E POSA DI RACCORDI PER / ACQUEDOTTO ANTISFILAMENTO PER MEDIE / ED ALTE PRESSIONI Curva a due bicchieri 1/12 / 100 / FORNITURA E POSA DI RACCORDI PER / ACQUEDOTTO ANTISFILAMENTO PER MEDIE / ED ALTE PRESSIONI Curva a due bicchieri 1/12 / 150 / FORNITURA E POSA DI RACCORDI PER / ACQUEDOTTO ANTISFILAMENTO PER MEDIE / ED ALTE PRESSIONI Curva a due bicchieri 1/12 / 200 / FORNITURA E POSA DI RACCORDI PER / ACQUEDOTTO ANTISFILAMENTO PER MEDIE / ED ALTE PRESSIONI Curva a due bicchieri 1/12 / 250 / FORNITURA E POSA DI RACCORDI PER / ACQUEDOTTO ANTISFILAMENTO PER MEDIE / ED ALTE PRESSIONI Curva a due bicchieri 1/12 / 300 / FORNITURA E POSA DI RACCORDI PER / ACQUEDOTTO ANTISFILAMENTO PER MEDIE / ED ALTE PRESSIONI Curva a due bicchieri 1/12 / 400 / FORNITURA E POSA DI RACCORDI PER ACQUEDOTTO ANTISFILAMENTO PER MEDIE / ED ALTE PRESSIONI Curva a due bicchieri 1/12 / 500 / FORNITURA E POSA DI RACCORDI PER / ACQUEDOTTO ANTISFILAMENTO PER MEDIE / ED ALTE PRESSIONI Curva a due bicchieri 1/12 / 600 / FORNITURA E POSA DI RACCORDI PER / ACQUEDOTTO ANTISFILAMENTO PER MEDIE / ED ALTE PRESSIONI Curva a due bicchieri 1/16 / 100 / FORNITURA E POSA DI RACCORDI PER / ACQUEDOTTO ANTISFILAMENTO PER MEDIE / ED ALTE PRESSIONI Curva a due bicchieri 1/16 / 150 / FORNITURA E POSA DI RACCORDI PER / ACQUEDOTTO ANTISFILAMENTO PER MEDIE / ED ALTE PRESSIONI Curva a due bicchieri 1/16 / 200 / FORNITURA E POSA DI RACCORDI PER / ACQUEDOTTO ANTISFILAMENTO PER MEDIE / ED ALTE PRESSIONI Curva a due bicchieri 1/16 / 250 / FORNITURA E POSA DI RACCORDI PER / ACQUEDOTTO ANTISFILAMENTO PER MEDIE / ED ALTE PRESSIONI Curva a due bicchieri 1/16 / 300 / FORNITURA E POSA DI RACCORDI PER / ACQUEDOTTO ANTISFILAMENTO PER MEDIE / ED ALTE PRESSIONI Curva a due bicchieri 1/16 / 400 / FORNITURA E POSA DI RACCORDI PER / ACQUEDOTTO ANTISFILAMENTO PER MEDIE / ED ALTE PRESSIONI TI a due bicchieri e / diramazione a flangia 200x100 / FORNITURA E POSA DI RACCORDI PER / ACQUEDOTTO ANTISFILAMENTO PER MEDIE / ED ALTE PRESSIONI Curva a due bicchieri 1/16 / 500 / FORNITURA E POSA DI RACCORDI PER / ACQUEDOTTO ANTISFILAMENTO PER MEDIE / ED ALTE PRESSIONI Curva a due bicchieri 1/16 / 600 / FORNITURA E POSA DI RACCORDI PER / ACQUEDOTTO ANTISFILAMENTO PER MEDIE / ED ALTE PRESSIONI Curva a due bicchieri 1/32 / 100 / FORNITURA E POSA DI RACCORDI PER / ACQUEDOTTO ANTISFILAMENTO PER MEDIE / ED ALTE PRESSIONI Curva a due bicchieri 1/32 / 150 / FORNITURA E POSA DI RACCORDI PER / ACQUEDOTTO ANTISFILAMENTO PER MEDIE / ED ALTE PRESSIONI Curva a due bicchieri 1/32 / 200 / FORNITURA E POSA DI RACCORDI PER / ACQUEDOTTO ANTISFILAMENTO PER MEDIE / ED ALTE PRESSIONI Curva a due bicchieri 1/32 / 250 / FORNITURA E POSA DI RACCORDI PER / ACQUEDOTTO ANTISFILAMENTO PER MEDIE / ED ALTE PRESSIONI Curva a due bicchieri 1/32 / 300 / FORNITURA E POSA DI RACCORDI PER / ACQUEDOTTO ANTISFILAMENTO PER MEDIE / ED ALTE PRESSIONI Curva a due bicchieri 1/32 / 400 / FORNITURA E POSA DI RACCORDI PER ACQUEDOTTO ANTISFILAMENTO PER MEDIE / ED ALTE PRESSIONI Curva a due bicchieri 1/32 500 / - FORNITURA E POSA DI RACCORDI PER ACQUEDOTTO ANTISFILAMENTO PER MEDIE ED ALTE PRESSIONI curva a due bicchieri 1/12 200	n		365,82
G.02.10.ap	Fornitura e posa di raccordi in ghisa sferoidale prodotti in stabilimento certificato a Norma EN ISO 9001:2000 e conformi alla norma EN 545:2010. / La ghisa sferoidale impiegata per la fabbricazione dei raccordi dovrà avere le seguenti caratteristiche: carico unitario di rottura a trazione:= 420 MPa / allungamento minimo a rottura:= 5% durezza Brinell:= 250 HB. / I raccordi dovranno avere le estremità a bicchiere per giunzioni a mezzo di anelli in gomma oppure a flangia, con forature a Norma UNI EN 1092-2/99. / Il giunto, che dovrà permettere deviazioni angolari del tubo senza compromettere la tenuta, sarà di tipo elastico automatico e antisfilamento con bicchiere a doppia camera: quella interna alloggerà la guarnizione con profilo a coda di rondine secondo UNI 9163 in EPDM, conforme alla norma EN 681 -1, che assicura la tenuta idraulica, quella esterna alloggerà l’anello antisfilamento che assicura la resistenza contro lo sfilamento grazie al cordone di saldatura sull’estremo liscio del tubo. / Per la giunzione dovranno essere inoltre esibiti i certificati delle prove di prestazione di cui al punto 7 della norma EN 545:2010 in originale o in copia conforme rilasciati da organismo accreditato secondo le norme EN 45000 ed EN ISO 17020 e che abbia sottoscritto l’accordo “European Cooperation for accreditation (EAC)”. / I materiali dovranno essere conformi al D.M. 174 Ministero della Salute del 6/4/2004 per le parti applicabili (ex C.M.S. N°102 del 2/12/78). / Il rivestimento esterno e interno dei raccordi sarà costituito da uno strato di vernice epossidica blu alimentare di spessore minimo 250 micron secondo la norma EN14901, o da uno strato di vernice epossidica blu applicata per cataforesi previa sabbiatura e fosfatazione allo zinco. / La Pressione di Funzionamento Ammissibile (PFA) è pari a: / DN 10064 bar / DN 12560 bar / DN 15055 bar / DN 20050 bar / DN 25045 bar / DN 30040 bar / DN 40035 bar / DN 50030 bar / DN 60027 bar / Le deviazioni angolari permesse dal giunto sono le seguenti: / DN 100 – 400 3° / DN 500 – 600 2° / Il collaudo in fabbrica sarà effettuato secondo quanto prescritto dalla Norma EN 545:2010. / Nel prezzo unitario è compresa la guarnizione e l’anello dell’antisfilamento. La foratura di eventuali fal flange è conforme alla Norma EN 1092-2. / FORNITURA E POSA DI RACCORDI PER / ACQUEDOTTO ANTISFILAMENTO PER MEDIE / ED ALTE PRESSIONI TI a due bicchieri e / diramazione a flangia 150x100 / FORNITURA E POSA DI RACCORDI PER / ACQUEDOTTO ANTISFILAMENTO PER MEDIE / ED ALTE PRESSIONI Curva a due bicchieri 1/4 / 300 / FORNITURA E POSA DI RACCORDI PER / ACQUEDOTTO ANTISFILAMENTO PER MEDIE / ED ALTE PRESSIONI Curva a due bicchieri 1/4 / 400 / FORNITURA E POSA DI RACCORDI PER / ACQUEDOTTO ANTISFILAMENTO PER MEDIE / ED ALTE PRESSIONI Curva a due bicchieri 1/4 / 500 / FORNITURA E POSA DI RACCORDI PER / ACQUEDOTTO ANTISFILAMENTO PER MEDIE / ED ALTE PRESSIONI Curva a due bicchieri 1/4 / 600 / FORNITURA E POSA DI RACCORDI PER / ACQUEDOTTO ANTISFILAMENTO PER MEDIE / ED ALTE PRESSIONI Curva a due bicchieri 1/8 / 100 / FORNITURA E POSA DI RACCORDI PER / ACQUEDOTTO ANTISFILAMENTO PER MEDIE / ED ALTE PRESSIONI Curva a due bicchieri 1/8 / 150 / FORNITURA E POSA DI RACCORDI PER / ACQUEDOTTO ANTISFILAMENTO PER MEDIE / ED ALTE PRESSIONI Curva a due bicchieri 1/8 / 200 / FORNITURA E POSA DI RACCORDI PER / ACQUEDOTTO ANTISFILAMENTO PER MEDIE / ED ALTE PRESSIONI Curva a due bicchieri 1/8 / 250 / FORNITURA E POSA DI RACCORDI PER / ACQUEDOTTO ANTISFILAMENTO PER MEDIE / ED ALTE PRESSIONI Curva a due bicchieri 1/8 / 300 / FORNITURA E POSA DI RACCORDI PER / ACQUEDOTTO ANTISFILAMENTO PER MEDIE / ED ALTE PRESSIONI Curva a due bicchieri 1/8 / 400 / FORNITURA E POSA DI RACCORDI PER / ACQUEDOTTO ANTISFILAMENTO PER MEDIE / ED ALTE PRESSIONI Curva a due bicchieri 1/8 / 500 / FORNITURA E POSA DI RACCORDI PER / ACQUEDOTTO ANTISFILAMENTO PER MEDIE / ED ALTE PRESSIONI Curva a due bicchieri 1/8 / 600 / FORNITURA E POSA DI RACCORDI PER / ACQUEDOTTO ANTISFILAMENTO PER MEDIE / ED ALTE PRESSIONI Curva a due bicchieri 1/12 / 100 / FORNITURA E POSA DI RACCORDI PER / ACQUEDOTTO ANTISFILAMENTO PER MEDIE / ED ALTE PRESSIONI Curva a due bicchieri 1/12 / 150 / FORNITURA E POSA DI RACCORDI PER / ACQUEDOTTO ANTISFILAMENTO PER MEDIE / ED ALTE PRESSIONI Curva a due bicchieri 1/12 / 200 / FORNITURA E POSA DI RACCORDI PER / ACQUEDOTTO ANTISFILAMENTO PER MEDIE / ED ALTE PRESSIONI Curva a due bicchieri 1/12 / 250 / FORNITURA E POSA DI RACCORDI PER / ACQUEDOTTO ANTISFILAMENTO PER MEDIE / ED ALTE PRESSIONI Curva a due bicchieri 1/12 / 300 / FORNITURA E POSA DI RACCORDI PER / ACQUEDOTTO ANTISFILAMENTO PER MEDIE / ED ALTE PRESSIONI Curva a due bicchieri 1/12 / 400 / FORNITURA E POSA DI RACCORDI PER ACQUEDOTTO ANTISFILAMENTO PER MEDIE / ED ALTE PRESSIONI Curva a due bicchieri 1/12 / 500 / FORNITURA E POSA DI RACCORDI PER / ACQUEDOTTO ANTISFILAMENTO PER MEDIE / ED ALTE PRESSIONI Curva a due bicchieri 1/12 / 600 / FORNITURA E POSA DI RACCORDI PER / ACQUEDOTTO ANTISFILAMENTO PER MEDIE / ED ALTE PRESSIONI Curva a due bicchieri 1/16 / 100 / FORNITURA E POSA DI RACCORDI PER / ACQUEDOTTO ANTISFILAMENTO PER MEDIE / ED ALTE PRESSIONI Curva a due bicchieri 1/16 / 150 / FORNITURA E POSA DI RACCORDI PER / ACQUEDOTTO ANTISFILAMENTO PER MEDIE / ED ALTE PRESSIONI Curva a due bicchieri 1/16 / 200 / FORNITURA E POSA DI RACCORDI PER / ACQUEDOTTO ANTISFILAMENTO PER MEDIE / ED ALTE PRESSIONI Curva a due bicchieri 1/16 / 250 / FORNITURA E POSA DI RACCORDI PER / ACQUEDOTTO ANTISFILAMENTO PER MEDIE / ED ALTE PRESSIONI Curva a due bicchieri 1/16 / 300 / FORNITURA E POSA DI RACCORDI PER / ACQUEDOTTO ANTISFILAMENTO PER MEDIE / ED ALTE PRESSIONI Curva a due bicchieri 1/16 / 400 / FORNITURA E POSA DI RACCORDI PER / ACQUEDOTTO ANTISFILAMENTO PER MEDIE / ED ALTE PRESSIONI TI a due bicchieri e / diramazione a flangia 200x100 / FORNITURA E POSA DI RACCORDI PER / ACQUEDOTTO ANTISFILAMENTO PER MEDIE / ED ALTE PRESSIONI Curva a due bicchieri 1/16 / 500 / FORNITURA E POSA DI RACCORDI PER / ACQUEDOTTO ANTISFILAMENTO PER MEDIE / ED ALTE PRESSIONI Curva a due bicchieri 1/16 / 600 / FORNITURA E POSA DI RACCORDI PER / ACQUEDOTTO ANTISFILAMENTO PER MEDIE / ED ALTE PRESSIONI Curva a due bicchieri 1/32 / 100 / FORNITURA E POSA DI RACCORDI PER / ACQUEDOTTO ANTISFILAMENTO PER MEDIE / ED ALTE PRESSIONI Curva a due bicchieri 1/32 / 150 / FORNITURA E POSA DI RACCORDI PER / ACQUEDOTTO ANTISFILAMENTO PER MEDIE / ED ALTE PRESSIONI Curva a due bicchieri 1/32 / 200 / FORNITURA E POSA DI RACCORDI PER / ACQUEDOTTO ANTISFILAMENTO PER MEDIE / ED ALTE PRESSIONI Curva a due bicchieri 1/32 / 250 / FORNITURA E POSA DI RACCORDI PER / ACQUEDOTTO ANTISFILAMENTO PER MEDIE / ED ALTE PRESSIONI Curva a due bicchieri 1/32 / 300 / FORNITURA E POSA DI RACCORDI PER / ACQUEDOTTO ANTISFILAMENTO PER MEDIE / ED ALTE PRESSIONI Curva a due bicchieri 1/32 / 400 / FORNITURA E POSA DI RACCORDI PER ACQUEDOTTO ANTISFILAMENTO PER MEDIE / ED ALTE PRESSIONI Curva a due bicchieri 1/32 500 / - FORNITURA E POSA DI RACCORDI PER ACQUEDOTTO ANTISFILAMENTO PER MEDIE ED ALTE PRESSIONI curva a due bicchieri 1/12 250	n		600,50
G.02.10.aq	Fornitura e posa di raccordi in ghisa sferoidale prodotti in stabilimento certificato a Norma EN ISO 9001:2000 e conformi alla norma EN 545:2010. / La ghisa sferoidale impiegata per la fabbricazione dei raccordi dovrà avere le seguenti caratteristiche: carico unitario di rottura a trazione:= 420 MPa / allungamento minimo a rottura:= 5% durezza Brinell:= 250 HB. / I raccordi dovranno avere le estremità a bicchiere per giunzioni a mezzo di anelli in gomma oppure a flangia, con forature a Norma UNI EN 1092-2/99. / Il giunto, che dovrà permettere deviazioni angolari del tubo senza compromettere la tenuta, sarà di tipo elastico automatico e antisfilamento con bicchiere a doppia camera: quella interna alloggerà la guarnizione con profilo a coda di rondine secondo UNI 9163 in EPDM, conforme alla norma EN 681 -1, che assicura la tenuta idraulica, quella esterna alloggerà l’anello antisfilamento che assicura la resistenza contro lo sfilamento grazie al cordone di saldatura sull’estremo liscio del tubo. / Per la giunzione dovranno essere inoltre esibiti i certificati delle prove di prestazione di cui al punto 7 della norma EN 545:2010 in originale o in copia conforme rilasciati da organismo accreditato secondo le norme EN 45000 ed EN ISO 17020 e che abbia sottoscritto l’accordo “European Cooperation for accreditation (EAC)”. / I materiali dovranno essere conformi al D.M. 174 Ministero della Salute del 6/4/2004 per le parti applicabili (ex C.M.S. N°102 del 2/12/78). / Il rivestimento esterno e interno dei raccordi sarà costituito da uno strato di vernice epossidica blu alimentare di spessore minimo 250 micron secondo la norma EN14901, o da uno strato di vernice epossidica blu applicata per cataforesi previa sabbiatura e fosfatazione allo zinco. / La Pressione di Funzionamento Ammissibile (PFA) è pari a: / DN 10064 bar / DN 12560 bar / DN 15055 bar / DN 20050 bar / DN 25045 bar / DN 30040 bar / DN 40035 bar / DN 50030 bar / DN 60027 bar / Le deviazioni angolari permesse dal giunto sono le seguenti: / DN 100 – 400 3° / DN 500 – 600 2° / Il collaudo in fabbrica sarà effettuato secondo quanto prescritto dalla Norma EN 545:2010. / Nel prezzo unitario è compresa la guarnizione e l’anello dell’antisfilamento. La foratura di eventuali fal flange è conforme alla Norma EN 1092-2. / FORNITURA E POSA DI RACCORDI PER / ACQUEDOTTO ANTISFILAMENTO PER MEDIE / ED ALTE PRESSIONI TI a due bicchieri e / diramazione a flangia 150x100 / FORNITURA E POSA DI RACCORDI PER / ACQUEDOTTO ANTISFILAMENTO PER MEDIE / ED ALTE PRESSIONI Curva a due bicchieri 1/4 / 300 / FORNITURA E POSA DI RACCORDI PER / ACQUEDOTTO ANTISFILAMENTO PER MEDIE / ED ALTE PRESSIONI Curva a due bicchieri 1/4 / 400 / FORNITURA E POSA DI RACCORDI PER / ACQUEDOTTO ANTISFILAMENTO PER MEDIE / ED ALTE PRESSIONI Curva a due bicchieri 1/4 / 500 / FORNITURA E POSA DI RACCORDI PER / ACQUEDOTTO ANTISFILAMENTO PER MEDIE / ED ALTE PRESSIONI Curva a due bicchieri 1/4 / 600 / FORNITURA E POSA DI RACCORDI PER / ACQUEDOTTO ANTISFILAMENTO PER MEDIE / ED ALTE PRESSIONI Curva a due bicchieri 1/8 / 100 / FORNITURA E POSA DI RACCORDI PER / ACQUEDOTTO ANTISFILAMENTO PER MEDIE / ED ALTE PRESSIONI Curva a due bicchieri 1/8 / 150 / FORNITURA E POSA DI RACCORDI PER / ACQUEDOTTO ANTISFILAMENTO PER MEDIE / ED ALTE PRESSIONI Curva a due bicchieri 1/8 / 200 / FORNITURA E POSA DI RACCORDI PER / ACQUEDOTTO ANTISFILAMENTO PER MEDIE / ED ALTE PRESSIONI Curva a due bicchieri 1/8 / 250 / FORNITURA E POSA DI RACCORDI PER / ACQUEDOTTO ANTISFILAMENTO PER MEDIE / ED ALTE PRESSIONI Curva a due bicchieri 1/8 / 300 / FORNITURA E POSA DI RACCORDI PER / ACQUEDOTTO ANTISFILAMENTO PER MEDIE / ED ALTE PRESSIONI Curva a due bicchieri 1/8 / 400 / FORNITURA E POSA DI RACCORDI PER / ACQUEDOTTO ANTISFILAMENTO PER MEDIE / ED ALTE PRESSIONI Curva a due bicchieri 1/8 / 500 / FORNITURA E POSA DI RACCORDI PER / ACQUEDOTTO ANTISFILAMENTO PER MEDIE / ED ALTE PRESSIONI Curva a due bicchieri 1/8 / 600 / FORNITURA E POSA DI RACCORDI PER / ACQUEDOTTO ANTISFILAMENTO PER MEDIE / ED ALTE PRESSIONI Curva a due bicchieri 1/12 / 100 / FORNITURA E POSA DI RACCORDI PER / ACQUEDOTTO ANTISFILAMENTO PER MEDIE / ED ALTE PRESSIONI Curva a due bicchieri 1/12 / 150 / FORNITURA E POSA DI RACCORDI PER / ACQUEDOTTO ANTISFILAMENTO PER MEDIE / ED ALTE PRESSIONI Curva a due bicchieri 1/12 / 200 / FORNITURA E POSA DI RACCORDI PER / ACQUEDOTTO ANTISFILAMENTO PER MEDIE / ED ALTE PRESSIONI Curva a due bicchieri 1/12 / 250 / FORNITURA E POSA DI RACCORDI PER / ACQUEDOTTO ANTISFILAMENTO PER MEDIE / ED ALTE PRESSIONI Curva a due bicchieri 1/12 / 300 / FORNITURA E POSA DI RACCORDI PER / ACQUEDOTTO ANTISFILAMENTO PER MEDIE / ED ALTE PRESSIONI Curva a due bicchieri 1/12 / 400 / FORNITURA E POSA DI RACCORDI PER ACQUEDOTTO ANTISFILAMENTO PER MEDIE / ED ALTE PRESSIONI Curva a due bicchieri 1/12 / 500 / FORNITURA E POSA DI RACCORDI PER / ACQUEDOTTO ANTISFILAMENTO PER MEDIE / ED ALTE PRESSIONI Curva a due bicchieri 1/12 / 600 / FORNITURA E POSA DI RACCORDI PER / ACQUEDOTTO ANTISFILAMENTO PER MEDIE / ED ALTE PRESSIONI Curva a due bicchieri 1/16 / 100 / FORNITURA E POSA DI RACCORDI PER / ACQUEDOTTO ANTISFILAMENTO PER MEDIE / ED ALTE PRESSIONI Curva a due bicchieri 1/16 / 150 / FORNITURA E POSA DI RACCORDI PER / ACQUEDOTTO ANTISFILAMENTO PER MEDIE / ED ALTE PRESSIONI Curva a due bicchieri 1/16 / 200 / FORNITURA E POSA DI RACCORDI PER / ACQUEDOTTO ANTISFILAMENTO PER MEDIE / ED ALTE PRESSIONI Curva a due bicchieri 1/16 / 250 / FORNITURA E POSA DI RACCORDI PER / ACQUEDOTTO ANTISFILAMENTO PER MEDIE / ED ALTE PRESSIONI Curva a due bicchieri 1/16 / 300 / FORNITURA E POSA DI RACCORDI PER / ACQUEDOTTO ANTISFILAMENTO PER MEDIE / ED ALTE PRESSIONI Curva a due bicchieri 1/16 / 400 / FORNITURA E POSA DI RACCORDI PER / ACQUEDOTTO ANTISFILAMENTO PER MEDIE / ED ALTE PRESSIONI TI a due bicchieri e / diramazione a flangia 200x100 / FORNITURA E POSA DI RACCORDI PER / ACQUEDOTTO ANTISFILAMENTO PER MEDIE / ED ALTE PRESSIONI Curva a due bicchieri 1/16 / 500 / FORNITURA E POSA DI RACCORDI PER / ACQUEDOTTO ANTISFILAMENTO PER MEDIE / ED ALTE PRESSIONI Curva a due bicchieri 1/16 / 600 / FORNITURA E POSA DI RACCORDI PER / ACQUEDOTTO ANTISFILAMENTO PER MEDIE / ED ALTE PRESSIONI Curva a due bicchieri 1/32 / 100 / FORNITURA E POSA DI RACCORDI PER / ACQUEDOTTO ANTISFILAMENTO PER MEDIE / ED ALTE PRESSIONI Curva a due bicchieri 1/32 / 150 / FORNITURA E POSA DI RACCORDI PER / ACQUEDOTTO ANTISFILAMENTO PER MEDIE / ED ALTE PRESSIONI Curva a due bicchieri 1/32 / 200 / FORNITURA E POSA DI RACCORDI PER / ACQUEDOTTO ANTISFILAMENTO PER MEDIE / ED ALTE PRESSIONI Curva a due bicchieri 1/32 / 250 / FORNITURA E POSA DI RACCORDI PER / ACQUEDOTTO ANTISFILAMENTO PER MEDIE / ED ALTE PRESSIONI Curva a due bicchieri 1/32 / 300 / FORNITURA E POSA DI RACCORDI PER / ACQUEDOTTO ANTISFILAMENTO PER MEDIE / ED ALTE PRESSIONI Curva a due bicchieri 1/32 / 400 / FORNITURA E POSA DI RACCORDI PER ACQUEDOTTO ANTISFILAMENTO PER MEDIE / ED ALTE PRESSIONI Curva a due bicchieri 1/32 500 / - FORNITURA E POSA DI RACCORDI PER ACQUEDOTTO ANTISFILAMENTO PER MEDIE ED ALTE PRESSIONI curva a due bicchieri 1/12 300	n		729,60
G.02.10.ar	Fornitura e posa di raccordi in ghisa sferoidale prodotti in stabilimento certificato a Norma EN ISO 9001:2000 e conformi alla norma EN 545:2010. / La ghisa sferoidale impiegata per la fabbricazione dei raccordi dovrà avere le seguenti caratteristiche: carico unitario di rottura a trazione:= 420 MPa / allungamento minimo a rottura:= 5% durezza Brinell:= 250 HB. / I raccordi dovranno avere le estremità a bicchiere per giunzioni a mezzo di anelli in gomma oppure a flangia, con forature a Norma UNI EN 1092-2/99. / Il giunto, che dovrà permettere deviazioni angolari del tubo senza compromettere la tenuta, sarà di tipo elastico automatico e antisfilamento con bicchiere a doppia camera: quella interna alloggerà la guarnizione con profilo a coda di rondine secondo UNI 9163 in EPDM, conforme alla norma EN 681 -1, che assicura la tenuta idraulica, quella esterna alloggerà l’anello antisfilamento che assicura la resistenza contro lo sfilamento grazie al cordone di saldatura sull’estremo liscio del tubo. / Per la giunzione dovranno essere inoltre esibiti i certificati delle prove di prestazione di cui al punto 7 della norma EN 545:2010 in originale o in copia conforme rilasciati da organismo accreditato secondo le norme EN 45000 ed EN ISO 17020 e che abbia sottoscritto l’accordo “European Cooperation for accreditation (EAC)”. / I materiali dovranno essere conformi al D.M. 174 Ministero della Salute del 6/4/2004 per le parti applicabili (ex C.M.S. N°102 del 2/12/78). / Il rivestimento esterno e interno dei raccordi sarà costituito da uno strato di vernice epossidica blu alimentare di spessore minimo 250 micron secondo la norma EN14901, o da uno strato di vernice epossidica blu applicata per cataforesi previa sabbiatura e fosfatazione allo zinco. / La Pressione di Funzionamento Ammissibile (PFA) è pari a: / DN 10064 bar / DN 12560 bar / DN 15055 bar / DN 20050 bar / DN 25045 bar / DN 30040 bar / DN 40035 bar / DN 50030 bar / DN 60027 bar / Le deviazioni angolari permesse dal giunto sono le seguenti: / DN 100 – 400 3° / DN 500 – 600 2° / Il collaudo in fabbrica sarà effettuato secondo quanto prescritto dalla Norma EN 545:2010. / Nel prezzo unitario è compresa la guarnizione e l’anello dell’antisfilamento. La foratura di eventuali fal flange è conforme alla Norma EN 1092-2. / FORNITURA E POSA DI RACCORDI PER / ACQUEDOTTO ANTISFILAMENTO PER MEDIE / ED ALTE PRESSIONI TI a due bicchieri e / diramazione a flangia 150x100 / FORNITURA E POSA DI RACCORDI PER / ACQUEDOTTO ANTISFILAMENTO PER MEDIE / ED ALTE PRESSIONI Curva a due bicchieri 1/4 / 300 / FORNITURA E POSA DI RACCORDI PER / ACQUEDOTTO ANTISFILAMENTO PER MEDIE / ED ALTE PRESSIONI Curva a due bicchieri 1/4 / 400 / FORNITURA E POSA DI RACCORDI PER / ACQUEDOTTO ANTISFILAMENTO PER MEDIE / ED ALTE PRESSIONI Curva a due bicchieri 1/4 / 500 / FORNITURA E POSA DI RACCORDI PER / ACQUEDOTTO ANTISFILAMENTO PER MEDIE / ED ALTE PRESSIONI Curva a due bicchieri 1/4 / 600 / FORNITURA E POSA DI RACCORDI PER / ACQUEDOTTO ANTISFILAMENTO PER MEDIE / ED ALTE PRESSIONI Curva a due bicchieri 1/8 / 100 / FORNITURA E POSA DI RACCORDI PER / ACQUEDOTTO ANTISFILAMENTO PER MEDIE / ED ALTE PRESSIONI Curva a due bicchieri 1/8 / 150 / FORNITURA E POSA DI RACCORDI PER / ACQUEDOTTO ANTISFILAMENTO PER MEDIE / ED ALTE PRESSIONI Curva a due bicchieri 1/8 / 200 / FORNITURA E POSA DI RACCORDI PER / ACQUEDOTTO ANTISFILAMENTO PER MEDIE / ED ALTE PRESSIONI Curva a due bicchieri 1/8 / 250 / FORNITURA E POSA DI RACCORDI PER / ACQUEDOTTO ANTISFILAMENTO PER MEDIE / ED ALTE PRESSIONI Curva a due bicchieri 1/8 / 300 / FORNITURA E POSA DI RACCORDI PER / ACQUEDOTTO ANTISFILAMENTO PER MEDIE / ED ALTE PRESSIONI Curva a due bicchieri 1/8 / 400 / FORNITURA E POSA DI RACCORDI PER / ACQUEDOTTO ANTISFILAMENTO PER MEDIE / ED ALTE PRESSIONI Curva a due bicchieri 1/8 / 500 / FORNITURA E POSA DI RACCORDI PER / ACQUEDOTTO ANTISFILAMENTO PER MEDIE / ED ALTE PRESSIONI Curva a due bicchieri 1/8 / 600 / FORNITURA E POSA DI RACCORDI PER / ACQUEDOTTO ANTISFILAMENTO PER MEDIE / ED ALTE PRESSIONI Curva a due bicchieri 1/12 / 100 / FORNITURA E POSA DI RACCORDI PER / ACQUEDOTTO ANTISFILAMENTO PER MEDIE / ED ALTE PRESSIONI Curva a due bicchieri 1/12 / 150 / FORNITURA E POSA DI RACCORDI PER / ACQUEDOTTO ANTISFILAMENTO PER MEDIE / ED ALTE PRESSIONI Curva a due bicchieri 1/12 / 200 / FORNITURA E POSA DI RACCORDI PER / ACQUEDOTTO ANTISFILAMENTO PER MEDIE / ED ALTE PRESSIONI Curva a due bicchieri 1/12 / 250 / FORNITURA E POSA DI RACCORDI PER / ACQUEDOTTO ANTISFILAMENTO PER MEDIE / ED ALTE PRESSIONI Curva a due bicchieri 1/12 / 300 / FORNITURA E POSA DI RACCORDI PER / ACQUEDOTTO ANTISFILAMENTO PER MEDIE / ED ALTE PRESSIONI Curva a due bicchieri 1/12 / 400 / FORNITURA E POSA DI RACCORDI PER ACQUEDOTTO ANTISFILAMENTO PER MEDIE / ED ALTE PRESSIONI Curva a due bicchieri 1/12 / 500 / FORNITURA E POSA DI RACCORDI PER / ACQUEDOTTO ANTISFILAMENTO PER MEDIE / ED ALTE PRESSIONI Curva a due bicchieri 1/12 / 600 / FORNITURA E POSA DI RACCORDI PER / ACQUEDOTTO ANTISFILAMENTO PER MEDIE / ED ALTE PRESSIONI Curva a due bicchieri 1/16 / 100 / FORNITURA E POSA DI RACCORDI PER / ACQUEDOTTO ANTISFILAMENTO PER MEDIE / ED ALTE PRESSIONI Curva a due bicchieri 1/16 / 150 / FORNITURA E POSA DI RACCORDI PER / ACQUEDOTTO ANTISFILAMENTO PER MEDIE / ED ALTE PRESSIONI Curva a due bicchieri 1/16 / 200 / FORNITURA E POSA DI RACCORDI PER / ACQUEDOTTO ANTISFILAMENTO PER MEDIE / ED ALTE PRESSIONI Curva a due bicchieri 1/16 / 250 / FORNITURA E POSA DI RACCORDI PER / ACQUEDOTTO ANTISFILAMENTO PER MEDIE / ED ALTE PRESSIONI Curva a due bicchieri 1/16 / 300 / FORNITURA E POSA DI RACCORDI PER / ACQUEDOTTO ANTISFILAMENTO PER MEDIE / ED ALTE PRESSIONI Curva a due bicchieri 1/16 / 400 / FORNITURA E POSA DI RACCORDI PER / ACQUEDOTTO ANTISFILAMENTO PER MEDIE / ED ALTE PRESSIONI TI a due bicchieri e / diramazione a flangia 200x100 / FORNITURA E POSA DI RACCORDI PER / ACQUEDOTTO ANTISFILAMENTO PER MEDIE / ED ALTE PRESSIONI Curva a due bicchieri 1/16 / 500 / FORNITURA E POSA DI RACCORDI PER / ACQUEDOTTO ANTISFILAMENTO PER MEDIE / ED ALTE PRESSIONI Curva a due bicchieri 1/16 / 600 / FORNITURA E POSA DI RACCORDI PER / ACQUEDOTTO ANTISFILAMENTO PER MEDIE / ED ALTE PRESSIONI Curva a due bicchieri 1/32 / 100 / FORNITURA E POSA DI RACCORDI PER / ACQUEDOTTO ANTISFILAMENTO PER MEDIE / ED ALTE PRESSIONI Curva a due bicchieri 1/32 / 150 / FORNITURA E POSA DI RACCORDI PER / ACQUEDOTTO ANTISFILAMENTO PER MEDIE / ED ALTE PRESSIONI Curva a due bicchieri 1/32 / 200 / FORNITURA E POSA DI RACCORDI PER / ACQUEDOTTO ANTISFILAMENTO PER MEDIE / ED ALTE PRESSIONI Curva a due bicchieri 1/32 / 250 / FORNITURA E POSA DI RACCORDI PER / ACQUEDOTTO ANTISFILAMENTO PER MEDIE / ED ALTE PRESSIONI Curva a due bicchieri 1/32 / 300 / FORNITURA E POSA DI RACCORDI PER / ACQUEDOTTO ANTISFILAMENTO PER MEDIE / ED ALTE PRESSIONI Curva a due bicchieri 1/32 / 400 / FORNITURA E POSA DI RACCORDI PER ACQUEDOTTO ANTISFILAMENTO PER MEDIE / ED ALTE PRESSIONI Curva a due bicchieri 1/32 500 / - FORNITURA E POSA DI RACCORDI PER ACQUEDOTTO ANTISFILAMENTO PER MEDIE ED ALTE PRESSIONI curva a due bicchieri 1/12 400	n		1652,00
G.02.10.as	Fornitura e posa di raccordi in ghisa sferoidale prodotti in stabilimento certificato a Norma EN ISO 9001:2000 e conformi alla norma EN 545:2010. / La ghisa sferoidale impiegata per la fabbricazione dei raccordi dovrà avere le seguenti caratteristiche: carico unitario di rottura a trazione:= 420 MPa / allungamento minimo a rottura:= 5% durezza Brinell:= 250 HB. / I raccordi dovranno avere le estremità a bicchiere per giunzioni a mezzo di anelli in gomma oppure a flangia, con forature a Norma UNI EN 1092-2/99. / Il giunto, che dovrà permettere deviazioni angolari del tubo senza compromettere la tenuta, sarà di tipo elastico automatico e antisfilamento con bicchiere a doppia camera: quella interna alloggerà la guarnizione con profilo a coda di rondine secondo UNI 9163 in EPDM, conforme alla norma EN 681 -1, che assicura la tenuta idraulica, quella esterna alloggerà l’anello antisfilamento che assicura la resistenza contro lo sfilamento grazie al cordone di saldatura sull’estremo liscio del tubo. / Per la giunzione dovranno essere inoltre esibiti i certificati delle prove di prestazione di cui al punto 7 della norma EN 545:2010 in originale o in copia conforme rilasciati da organismo accreditato secondo le norme EN 45000 ed EN ISO 17020 e che abbia sottoscritto l’accordo “European Cooperation for accreditation (EAC)”. / I materiali dovranno essere conformi al D.M. 174 Ministero della Salute del 6/4/2004 per le parti applicabili (ex C.M.S. N°102 del 2/12/78). / Il rivestimento esterno e interno dei raccordi sarà costituito da uno strato di vernice epossidica blu alimentare di spessore minimo 250 micron secondo la norma EN14901, o da uno strato di vernice epossidica blu applicata per cataforesi previa sabbiatura e fosfatazione allo zinco. / La Pressione di Funzionamento Ammissibile (PFA) è pari a: / DN 10064 bar / DN 12560 bar / DN 15055 bar / DN 20050 bar / DN 25045 bar / DN 30040 bar / DN 40035 bar / DN 50030 bar / DN 60027 bar / Le deviazioni angolari permesse dal giunto sono le seguenti: / DN 100 – 400 3° / DN 500 – 600 2° / Il collaudo in fabbrica sarà effettuato secondo quanto prescritto dalla Norma EN 545:2010. / Nel prezzo unitario è compresa la guarnizione e l’anello dell’antisfilamento. La foratura di eventuali fal flange è conforme alla Norma EN 1092-2. / FORNITURA E POSA DI RACCORDI PER / ACQUEDOTTO ANTISFILAMENTO PER MEDIE / ED ALTE PRESSIONI TI a due bicchieri e / diramazione a flangia 150x100 / FORNITURA E POSA DI RACCORDI PER / ACQUEDOTTO ANTISFILAMENTO PER MEDIE / ED ALTE PRESSIONI Curva a due bicchieri 1/4 / 300 / FORNITURA E POSA DI RACCORDI PER / ACQUEDOTTO ANTISFILAMENTO PER MEDIE / ED ALTE PRESSIONI Curva a due bicchieri 1/4 / 400 / FORNITURA E POSA DI RACCORDI PER / ACQUEDOTTO ANTISFILAMENTO PER MEDIE / ED ALTE PRESSIONI Curva a due bicchieri 1/4 / 500 / FORNITURA E POSA DI RACCORDI PER / ACQUEDOTTO ANTISFILAMENTO PER MEDIE / ED ALTE PRESSIONI Curva a due bicchieri 1/4 / 600 / FORNITURA E POSA DI RACCORDI PER / ACQUEDOTTO ANTISFILAMENTO PER MEDIE / ED ALTE PRESSIONI Curva a due bicchieri 1/8 / 100 / FORNITURA E POSA DI RACCORDI PER / ACQUEDOTTO ANTISFILAMENTO PER MEDIE / ED ALTE PRESSIONI Curva a due bicchieri 1/8 / 150 / FORNITURA E POSA DI RACCORDI PER / ACQUEDOTTO ANTISFILAMENTO PER MEDIE / ED ALTE PRESSIONI Curva a due bicchieri 1/8 / 200 / FORNITURA E POSA DI RACCORDI PER / ACQUEDOTTO ANTISFILAMENTO PER MEDIE / ED ALTE PRESSIONI Curva a due bicchieri 1/8 / 250 / FORNITURA E POSA DI RACCORDI PER / ACQUEDOTTO ANTISFILAMENTO PER MEDIE / ED ALTE PRESSIONI Curva a due bicchieri 1/8 / 300 / FORNITURA E POSA DI RACCORDI PER / ACQUEDOTTO ANTISFILAMENTO PER MEDIE / ED ALTE PRESSIONI Curva a due bicchieri 1/8 / 400 / FORNITURA E POSA DI RACCORDI PER / ACQUEDOTTO ANTISFILAMENTO PER MEDIE / ED ALTE PRESSIONI Curva a due bicchieri 1/8 / 500 / FORNITURA E POSA DI RACCORDI PER / ACQUEDOTTO ANTISFILAMENTO PER MEDIE / ED ALTE PRESSIONI Curva a due bicchieri 1/8 / 600 / FORNITURA E POSA DI RACCORDI PER / ACQUEDOTTO ANTISFILAMENTO PER MEDIE / ED ALTE PRESSIONI Curva a due bicchieri 1/12 / 100 / FORNITURA E POSA DI RACCORDI PER / ACQUEDOTTO ANTISFILAMENTO PER MEDIE / ED ALTE PRESSIONI Curva a due bicchieri 1/12 / 150 / FORNITURA E POSA DI RACCORDI PER / ACQUEDOTTO ANTISFILAMENTO PER MEDIE / ED ALTE PRESSIONI Curva a due bicchieri 1/12 / 200 / FORNITURA E POSA DI RACCORDI PER / ACQUEDOTTO ANTISFILAMENTO PER MEDIE / ED ALTE PRESSIONI Curva a due bicchieri 1/12 / 250 / FORNITURA E POSA DI RACCORDI PER / ACQUEDOTTO ANTISFILAMENTO PER MEDIE / ED ALTE PRESSIONI Curva a due bicchieri 1/12 / 300 / FORNITURA E POSA DI RACCORDI PER / ACQUEDOTTO ANTISFILAMENTO PER MEDIE / ED ALTE PRESSIONI Curva a due bicchieri 1/12 / 400 / FORNITURA E POSA DI RACCORDI PER ACQUEDOTTO ANTISFILAMENTO PER MEDIE / ED ALTE PRESSIONI Curva a due bicchieri 1/12 / 500 / FORNITURA E POSA DI RACCORDI PER / ACQUEDOTTO ANTISFILAMENTO PER MEDIE / ED ALTE PRESSIONI Curva a due bicchieri 1/12 / 600 / FORNITURA E POSA DI RACCORDI PER / ACQUEDOTTO ANTISFILAMENTO PER MEDIE / ED ALTE PRESSIONI Curva a due bicchieri 1/16 / 100 / FORNITURA E POSA DI RACCORDI PER / ACQUEDOTTO ANTISFILAMENTO PER MEDIE / ED ALTE PRESSIONI Curva a due bicchieri 1/16 / 150 / FORNITURA E POSA DI RACCORDI PER / ACQUEDOTTO ANTISFILAMENTO PER MEDIE / ED ALTE PRESSIONI Curva a due bicchieri 1/16 / 200 / FORNITURA E POSA DI RACCORDI PER / ACQUEDOTTO ANTISFILAMENTO PER MEDIE / ED ALTE PRESSIONI Curva a due bicchieri 1/16 / 250 / FORNITURA E POSA DI RACCORDI PER / ACQUEDOTTO ANTISFILAMENTO PER MEDIE / ED ALTE PRESSIONI Curva a due bicchieri 1/16 / 300 / FORNITURA E POSA DI RACCORDI PER / ACQUEDOTTO ANTISFILAMENTO PER MEDIE / ED ALTE PRESSIONI Curva a due bicchieri 1/16 / 400 / FORNITURA E POSA DI RACCORDI PER / ACQUEDOTTO ANTISFILAMENTO PER MEDIE / ED ALTE PRESSIONI TI a due bicchieri e / diramazione a flangia 200x100 / FORNITURA E POSA DI RACCORDI PER / ACQUEDOTTO ANTISFILAMENTO PER MEDIE / ED ALTE PRESSIONI Curva a due bicchieri 1/16 / 500 / FORNITURA E POSA DI RACCORDI PER / ACQUEDOTTO ANTISFILAMENTO PER MEDIE / ED ALTE PRESSIONI Curva a due bicchieri 1/16 / 600 / FORNITURA E POSA DI RACCORDI PER / ACQUEDOTTO ANTISFILAMENTO PER MEDIE / ED ALTE PRESSIONI Curva a due bicchieri 1/32 / 100 / FORNITURA E POSA DI RACCORDI PER / ACQUEDOTTO ANTISFILAMENTO PER MEDIE / ED ALTE PRESSIONI Curva a due bicchieri 1/32 / 150 / FORNITURA E POSA DI RACCORDI PER / ACQUEDOTTO ANTISFILAMENTO PER MEDIE / ED ALTE PRESSIONI Curva a due bicchieri 1/32 / 200 / FORNITURA E POSA DI RACCORDI PER / ACQUEDOTTO ANTISFILAMENTO PER MEDIE / ED ALTE PRESSIONI Curva a due bicchieri 1/32 / 250 / FORNITURA E POSA DI RACCORDI PER / ACQUEDOTTO ANTISFILAMENTO PER MEDIE / ED ALTE PRESSIONI Curva a due bicchieri 1/32 / 300 / FORNITURA E POSA DI RACCORDI PER / ACQUEDOTTO ANTISFILAMENTO PER MEDIE / ED ALTE PRESSIONI Curva a due bicchieri 1/32 / 400 / FORNITURA E POSA DI RACCORDI PER ACQUEDOTTO ANTISFILAMENTO PER MEDIE / ED ALTE PRESSIONI Curva a due bicchieri 1/32 500 / - FORNITURA E POSA DI RACCORDI PER ACQUEDOTTO ANTISFILAMENTO PER MEDIE ED ALTE PRESSIONI curva a due bicchieri 1/12 500	n		2008,04
G.02.10.at	Fornitura e posa di raccordi in ghisa sferoidale prodotti in stabilimento certificato a Norma EN ISO 9001:2000 e conformi alla norma EN 545:2010. / La ghisa sferoidale impiegata per la fabbricazione dei raccordi dovrà avere le seguenti caratteristiche: carico unitario di rottura a trazione:= 420 MPa / allungamento minimo a rottura:= 5% durezza Brinell:= 250 HB. / I raccordi dovranno avere le estremità a bicchiere per giunzioni a mezzo di anelli in gomma oppure a flangia, con forature a Norma UNI EN 1092-2/99. / Il giunto, che dovrà permettere deviazioni angolari del tubo senza compromettere la tenuta, sarà di tipo elastico automatico e antisfilamento con bicchiere a doppia camera: quella interna alloggerà la guarnizione con profilo a coda di rondine secondo UNI 9163 in EPDM, conforme alla norma EN 681 -1, che assicura la tenuta idraulica, quella esterna alloggerà l’anello antisfilamento che assicura la resistenza contro lo sfilamento grazie al cordone di saldatura sull’estremo liscio del tubo. / Per la giunzione dovranno essere inoltre esibiti i certificati delle prove di prestazione di cui al punto 7 della norma EN 545:2010 in originale o in copia conforme rilasciati da organismo accreditato secondo le norme EN 45000 ed EN ISO 17020 e che abbia sottoscritto l’accordo “European Cooperation for accreditation (EAC)”. / I materiali dovranno essere conformi al D.M. 174 Ministero della Salute del 6/4/2004 per le parti applicabili (ex C.M.S. N°102 del 2/12/78). / Il rivestimento esterno e interno dei raccordi sarà costituito da uno strato di vernice epossidica blu alimentare di spessore minimo 250 micron secondo la norma EN14901, o da uno strato di vernice epossidica blu applicata per cataforesi previa sabbiatura e fosfatazione allo zinco. / La Pressione di Funzionamento Ammissibile (PFA) è pari a: / DN 10064 bar / DN 12560 bar / DN 15055 bar / DN 20050 bar / DN 25045 bar / DN 30040 bar / DN 40035 bar / DN 50030 bar / DN 60027 bar / Le deviazioni angolari permesse dal giunto sono le seguenti: / DN 100 – 400 3° / DN 500 – 600 2° / Il collaudo in fabbrica sarà effettuato secondo quanto prescritto dalla Norma EN 545:2010. / Nel prezzo unitario è compresa la guarnizione e l’anello dell’antisfilamento. La foratura di eventuali fal flange è conforme alla Norma EN 1092-2. / FORNITURA E POSA DI RACCORDI PER / ACQUEDOTTO ANTISFILAMENTO PER MEDIE / ED ALTE PRESSIONI TI a due bicchieri e / diramazione a flangia 150x100 / FORNITURA E POSA DI RACCORDI PER / ACQUEDOTTO ANTISFILAMENTO PER MEDIE / ED ALTE PRESSIONI Curva a due bicchieri 1/4 / 300 / FORNITURA E POSA DI RACCORDI PER / ACQUEDOTTO ANTISFILAMENTO PER MEDIE / ED ALTE PRESSIONI Curva a due bicchieri 1/4 / 400 / FORNITURA E POSA DI RACCORDI PER / ACQUEDOTTO ANTISFILAMENTO PER MEDIE / ED ALTE PRESSIONI Curva a due bicchieri 1/4 / 500 / FORNITURA E POSA DI RACCORDI PER / ACQUEDOTTO ANTISFILAMENTO PER MEDIE / ED ALTE PRESSIONI Curva a due bicchieri 1/4 / 600 / FORNITURA E POSA DI RACCORDI PER / ACQUEDOTTO ANTISFILAMENTO PER MEDIE / ED ALTE PRESSIONI Curva a due bicchieri 1/8 / 100 / FORNITURA E POSA DI RACCORDI PER / ACQUEDOTTO ANTISFILAMENTO PER MEDIE / ED ALTE PRESSIONI Curva a due bicchieri 1/8 / 150 / FORNITURA E POSA DI RACCORDI PER / ACQUEDOTTO ANTISFILAMENTO PER MEDIE / ED ALTE PRESSIONI Curva a due bicchieri 1/8 / 200 / FORNITURA E POSA DI RACCORDI PER / ACQUEDOTTO ANTISFILAMENTO PER MEDIE / ED ALTE PRESSIONI Curva a due bicchieri 1/8 / 250 / FORNITURA E POSA DI RACCORDI PER / ACQUEDOTTO ANTISFILAMENTO PER MEDIE / ED ALTE PRESSIONI Curva a due bicchieri 1/8 / 300 / FORNITURA E POSA DI RACCORDI PER / ACQUEDOTTO ANTISFILAMENTO PER MEDIE / ED ALTE PRESSIONI Curva a due bicchieri 1/8 / 400 / FORNITURA E POSA DI RACCORDI PER / ACQUEDOTTO ANTISFILAMENTO PER MEDIE / ED ALTE PRESSIONI Curva a due bicchieri 1/8 / 500 / FORNITURA E POSA DI RACCORDI PER / ACQUEDOTTO ANTISFILAMENTO PER MEDIE / ED ALTE PRESSIONI Curva a due bicchieri 1/8 / 600 / FORNITURA E POSA DI RACCORDI PER / ACQUEDOTTO ANTISFILAMENTO PER MEDIE / ED ALTE PRESSIONI Curva a due bicchieri 1/12 / 100 / FORNITURA E POSA DI RACCORDI PER / ACQUEDOTTO ANTISFILAMENTO PER MEDIE / ED ALTE PRESSIONI Curva a due bicchieri 1/12 / 150 / FORNITURA E POSA DI RACCORDI PER / ACQUEDOTTO ANTISFILAMENTO PER MEDIE / ED ALTE PRESSIONI Curva a due bicchieri 1/12 / 200 / FORNITURA E POSA DI RACCORDI PER / ACQUEDOTTO ANTISFILAMENTO PER MEDIE / ED ALTE PRESSIONI Curva a due bicchieri 1/12 / 250 / FORNITURA E POSA DI RACCORDI PER / ACQUEDOTTO ANTISFILAMENTO PER MEDIE / ED ALTE PRESSIONI Curva a due bicchieri 1/12 / 300 / FORNITURA E POSA DI RACCORDI PER / ACQUEDOTTO ANTISFILAMENTO PER MEDIE / ED ALTE PRESSIONI Curva a due bicchieri 1/12 / 400 / FORNITURA E POSA DI RACCORDI PER ACQUEDOTTO ANTISFILAMENTO PER MEDIE / ED ALTE PRESSIONI Curva a due bicchieri 1/12 / 500 / FORNITURA E POSA DI RACCORDI PER / ACQUEDOTTO ANTISFILAMENTO PER MEDIE / ED ALTE PRESSIONI Curva a due bicchieri 1/12 / 600 / FORNITURA E POSA DI RACCORDI PER / ACQUEDOTTO ANTISFILAMENTO PER MEDIE / ED ALTE PRESSIONI Curva a due bicchieri 1/16 / 100 / FORNITURA E POSA DI RACCORDI PER / ACQUEDOTTO ANTISFILAMENTO PER MEDIE / ED ALTE PRESSIONI Curva a due bicchieri 1/16 / 150 / FORNITURA E POSA DI RACCORDI PER / ACQUEDOTTO ANTISFILAMENTO PER MEDIE / ED ALTE PRESSIONI Curva a due bicchieri 1/16 / 200 / FORNITURA E POSA DI RACCORDI PER / ACQUEDOTTO ANTISFILAMENTO PER MEDIE / ED ALTE PRESSIONI Curva a due bicchieri 1/16 / 250 / FORNITURA E POSA DI RACCORDI PER / ACQUEDOTTO ANTISFILAMENTO PER MEDIE / ED ALTE PRESSIONI Curva a due bicchieri 1/16 / 300 / FORNITURA E POSA DI RACCORDI PER / ACQUEDOTTO ANTISFILAMENTO PER MEDIE / ED ALTE PRESSIONI Curva a due bicchieri 1/16 / 400 / FORNITURA E POSA DI RACCORDI PER / ACQUEDOTTO ANTISFILAMENTO PER MEDIE / ED ALTE PRESSIONI TI a due bicchieri e / diramazione a flangia 200x100 / FORNITURA E POSA DI RACCORDI PER / ACQUEDOTTO ANTISFILAMENTO PER MEDIE / ED ALTE PRESSIONI Curva a due bicchieri 1/16 / 500 / FORNITURA E POSA DI RACCORDI PER / ACQUEDOTTO ANTISFILAMENTO PER MEDIE / ED ALTE PRESSIONI Curva a due bicchieri 1/16 / 600 / FORNITURA E POSA DI RACCORDI PER / ACQUEDOTTO ANTISFILAMENTO PER MEDIE / ED ALTE PRESSIONI Curva a due bicchieri 1/32 / 100 / FORNITURA E POSA DI RACCORDI PER / ACQUEDOTTO ANTISFILAMENTO PER MEDIE / ED ALTE PRESSIONI Curva a due bicchieri 1/32 / 150 / FORNITURA E POSA DI RACCORDI PER / ACQUEDOTTO ANTISFILAMENTO PER MEDIE / ED ALTE PRESSIONI Curva a due bicchieri 1/32 / 200 / FORNITURA E POSA DI RACCORDI PER / ACQUEDOTTO ANTISFILAMENTO PER MEDIE / ED ALTE PRESSIONI Curva a due bicchieri 1/32 / 250 / FORNITURA E POSA DI RACCORDI PER / ACQUEDOTTO ANTISFILAMENTO PER MEDIE / ED ALTE PRESSIONI Curva a due bicchieri 1/32 / 300 / FORNITURA E POSA DI RACCORDI PER / ACQUEDOTTO ANTISFILAMENTO PER MEDIE / ED ALTE PRESSIONI Curva a due bicchieri 1/32 / 400 / FORNITURA E POSA DI RACCORDI PER ACQUEDOTTO ANTISFILAMENTO PER MEDIE / ED ALTE PRESSIONI Curva a due bicchieri 1/32 500 / - FORNITURA E POSA DI RACCORDI PER ACQUEDOTTO ANTISFILAMENTO PER MEDIE ED ALTE PRESSIONI curva a due bicchieri 1/12 600	n		4077,12
G.02.10.au	Fornitura e posa di raccordi in ghisa sferoidale prodotti in stabilimento certificato a Norma EN ISO 9001:2000 e conformi alla norma EN 545:2010. / La ghisa sferoidale impiegata per la fabbricazione dei raccordi dovrà avere le seguenti caratteristiche: carico unitario di rottura a trazione:= 420 MPa / allungamento minimo a rottura:= 5% durezza Brinell:= 250 HB. / I raccordi dovranno avere le estremità a bicchiere per giunzioni a mezzo di anelli in gomma oppure a flangia, con forature a Norma UNI EN 1092-2/99. / Il giunto, che dovrà permettere deviazioni angolari del tubo senza compromettere la tenuta, sarà di tipo elastico automatico e antisfilamento con bicchiere a doppia camera: quella interna alloggerà la guarnizione con profilo a coda di rondine secondo UNI 9163 in EPDM, conforme alla norma EN 681 -1, che assicura la tenuta idraulica, quella esterna alloggerà l’anello antisfilamento che assicura la resistenza contro lo sfilamento grazie al cordone di saldatura sull’estremo liscio del tubo. / Per la giunzione dovranno essere inoltre esibiti i certificati delle prove di prestazione di cui al punto 7 della norma EN 545:2010 in originale o in copia conforme rilasciati da organismo accreditato secondo le norme EN 45000 ed EN ISO 17020 e che abbia sottoscritto l’accordo “European Cooperation for accreditation (EAC)”. / I materiali dovranno essere conformi al D.M. 174 Ministero della Salute del 6/4/2004 per le parti applicabili (ex C.M.S. N°102 del 2/12/78). / Il rivestimento esterno e interno dei raccordi sarà costituito da uno strato di vernice epossidica blu alimentare di spessore minimo 250 micron secondo la norma EN14901, o da uno strato di vernice epossidica blu applicata per cataforesi previa sabbiatura e fosfatazione allo zinco. / La Pressione di Funzionamento Ammissibile (PFA) è pari a: / DN 10064 bar / DN 12560 bar / DN 15055 bar / DN 20050 bar / DN 25045 bar / DN 30040 bar / DN 40035 bar / DN 50030 bar / DN 60027 bar / Le deviazioni angolari permesse dal giunto sono le seguenti: / DN 100 – 400 3° / DN 500 – 600 2° / Il collaudo in fabbrica sarà effettuato secondo quanto prescritto dalla Norma EN 545:2010. / Nel prezzo unitario è compresa la guarnizione e l’anello dell’antisfilamento. La foratura di eventuali fal flange è conforme alla Norma EN 1092-2. / FORNITURA E POSA DI RACCORDI PER / ACQUEDOTTO ANTISFILAMENTO PER MEDIE / ED ALTE PRESSIONI TI a due bicchieri e / diramazione a flangia 150x100 / FORNITURA E POSA DI RACCORDI PER / ACQUEDOTTO ANTISFILAMENTO PER MEDIE / ED ALTE PRESSIONI Curva a due bicchieri 1/4 / 300 / FORNITURA E POSA DI RACCORDI PER / ACQUEDOTTO ANTISFILAMENTO PER MEDIE / ED ALTE PRESSIONI Curva a due bicchieri 1/4 / 400 / FORNITURA E POSA DI RACCORDI PER / ACQUEDOTTO ANTISFILAMENTO PER MEDIE / ED ALTE PRESSIONI Curva a due bicchieri 1/4 / 500 / FORNITURA E POSA DI RACCORDI PER / ACQUEDOTTO ANTISFILAMENTO PER MEDIE / ED ALTE PRESSIONI Curva a due bicchieri 1/4 / 600 / FORNITURA E POSA DI RACCORDI PER / ACQUEDOTTO ANTISFILAMENTO PER MEDIE / ED ALTE PRESSIONI Curva a due bicchieri 1/8 / 100 / FORNITURA E POSA DI RACCORDI PER / ACQUEDOTTO ANTISFILAMENTO PER MEDIE / ED ALTE PRESSIONI Curva a due bicchieri 1/8 / 150 / FORNITURA E POSA DI RACCORDI PER / ACQUEDOTTO ANTISFILAMENTO PER MEDIE / ED ALTE PRESSIONI Curva a due bicchieri 1/8 / 200 / FORNITURA E POSA DI RACCORDI PER / ACQUEDOTTO ANTISFILAMENTO PER MEDIE / ED ALTE PRESSIONI Curva a due bicchieri 1/8 / 250 / FORNITURA E POSA DI RACCORDI PER / ACQUEDOTTO ANTISFILAMENTO PER MEDIE / ED ALTE PRESSIONI Curva a due bicchieri 1/8 / 300 / FORNITURA E POSA DI RACCORDI PER / ACQUEDOTTO ANTISFILAMENTO PER MEDIE / ED ALTE PRESSIONI Curva a due bicchieri 1/8 / 400 / FORNITURA E POSA DI RACCORDI PER / ACQUEDOTTO ANTISFILAMENTO PER MEDIE / ED ALTE PRESSIONI Curva a due bicchieri 1/8 / 500 / FORNITURA E POSA DI RACCORDI PER / ACQUEDOTTO ANTISFILAMENTO PER MEDIE / ED ALTE PRESSIONI Curva a due bicchieri 1/8 / 600 / FORNITURA E POSA DI RACCORDI PER / ACQUEDOTTO ANTISFILAMENTO PER MEDIE / ED ALTE PRESSIONI Curva a due bicchieri 1/12 / 100 / FORNITURA E POSA DI RACCORDI PER / ACQUEDOTTO ANTISFILAMENTO PER MEDIE / ED ALTE PRESSIONI Curva a due bicchieri 1/12 / 150 / FORNITURA E POSA DI RACCORDI PER / ACQUEDOTTO ANTISFILAMENTO PER MEDIE / ED ALTE PRESSIONI Curva a due bicchieri 1/12 / 200 / FORNITURA E POSA DI RACCORDI PER / ACQUEDOTTO ANTISFILAMENTO PER MEDIE / ED ALTE PRESSIONI Curva a due bicchieri 1/12 / 250 / FORNITURA E POSA DI RACCORDI PER / ACQUEDOTTO ANTISFILAMENTO PER MEDIE / ED ALTE PRESSIONI Curva a due bicchieri 1/12 / 300 / FORNITURA E POSA DI RACCORDI PER / ACQUEDOTTO ANTISFILAMENTO PER MEDIE / ED ALTE PRESSIONI Curva a due bicchieri 1/12 / 400 / FORNITURA E POSA DI RACCORDI PER ACQUEDOTTO ANTISFILAMENTO PER MEDIE / ED ALTE PRESSIONI Curva a due bicchieri 1/12 / 500 / FORNITURA E POSA DI RACCORDI PER / ACQUEDOTTO ANTISFILAMENTO PER MEDIE / ED ALTE PRESSIONI Curva a due bicchieri 1/12 / 600 / FORNITURA E POSA DI RACCORDI PER / ACQUEDOTTO ANTISFILAMENTO PER MEDIE / ED ALTE PRESSIONI Curva a due bicchieri 1/16 / 100 / FORNITURA E POSA DI RACCORDI PER / ACQUEDOTTO ANTISFILAMENTO PER MEDIE / ED ALTE PRESSIONI Curva a due bicchieri 1/16 / 150 / FORNITURA E POSA DI RACCORDI PER / ACQUEDOTTO ANTISFILAMENTO PER MEDIE / ED ALTE PRESSIONI Curva a due bicchieri 1/16 / 200 / FORNITURA E POSA DI RACCORDI PER / ACQUEDOTTO ANTISFILAMENTO PER MEDIE / ED ALTE PRESSIONI Curva a due bicchieri 1/16 / 250 / FORNITURA E POSA DI RACCORDI PER / ACQUEDOTTO ANTISFILAMENTO PER MEDIE / ED ALTE PRESSIONI Curva a due bicchieri 1/16 / 300 / FORNITURA E POSA DI RACCORDI PER / ACQUEDOTTO ANTISFILAMENTO PER MEDIE / ED ALTE PRESSIONI Curva a due bicchieri 1/16 / 400 / FORNITURA E POSA DI RACCORDI PER / ACQUEDOTTO ANTISFILAMENTO PER MEDIE / ED ALTE PRESSIONI TI a due bicchieri e / diramazione a flangia 200x100 / FORNITURA E POSA DI RACCORDI PER / ACQUEDOTTO ANTISFILAMENTO PER MEDIE / ED ALTE PRESSIONI Curva a due bicchieri 1/16 / 500 / FORNITURA E POSA DI RACCORDI PER / ACQUEDOTTO ANTISFILAMENTO PER MEDIE / ED ALTE PRESSIONI Curva a due bicchieri 1/16 / 600 / FORNITURA E POSA DI RACCORDI PER / ACQUEDOTTO ANTISFILAMENTO PER MEDIE / ED ALTE PRESSIONI Curva a due bicchieri 1/32 / 100 / FORNITURA E POSA DI RACCORDI PER / ACQUEDOTTO ANTISFILAMENTO PER MEDIE / ED ALTE PRESSIONI Curva a due bicchieri 1/32 / 150 / FORNITURA E POSA DI RACCORDI PER / ACQUEDOTTO ANTISFILAMENTO PER MEDIE / ED ALTE PRESSIONI Curva a due bicchieri 1/32 / 200 / FORNITURA E POSA DI RACCORDI PER / ACQUEDOTTO ANTISFILAMENTO PER MEDIE / ED ALTE PRESSIONI Curva a due bicchieri 1/32 / 250 / FORNITURA E POSA DI RACCORDI PER / ACQUEDOTTO ANTISFILAMENTO PER MEDIE / ED ALTE PRESSIONI Curva a due bicchieri 1/32 / 300 / FORNITURA E POSA DI RACCORDI PER / ACQUEDOTTO ANTISFILAMENTO PER MEDIE / ED ALTE PRESSIONI Curva a due bicchieri 1/32 / 400 / FORNITURA E POSA DI RACCORDI PER ACQUEDOTTO ANTISFILAMENTO PER MEDIE / ED ALTE PRESSIONI Curva a due bicchieri 1/32 500 / - FORNITURA E POSA DI RACCORDI PER ACQUEDOTTO ANTISFILAMENTO PER MEDIE ED ALTE PRESSIONI curva a due bicchieri 1/16 100	n		173,84
G.02.10.av	Fornitura e posa di raccordi in ghisa sferoidale prodotti in stabilimento certificato a Norma EN ISO 9001:2000 e conformi alla norma EN 545:2010. / La ghisa sferoidale impiegata per la fabbricazione dei raccordi dovrà avere le seguenti caratteristiche: carico unitario di rottura a trazione:= 420 MPa / allungamento minimo a rottura:= 5% durezza Brinell:= 250 HB. / I raccordi dovranno avere le estremità a bicchiere per giunzioni a mezzo di anelli in gomma oppure a flangia, con forature a Norma UNI EN 1092-2/99. / Il giunto, che dovrà permettere deviazioni angolari del tubo senza compromettere la tenuta, sarà di tipo elastico automatico e antisfilamento con bicchiere a doppia camera: quella interna alloggerà la guarnizione con profilo a coda di rondine secondo UNI 9163 in EPDM, conforme alla norma EN 681 -1, che assicura la tenuta idraulica, quella esterna alloggerà l’anello antisfilamento che assicura la resistenza contro lo sfilamento grazie al cordone di saldatura sull’estremo liscio del tubo. / Per la giunzione dovranno essere inoltre esibiti i certificati delle prove di prestazione di cui al punto 7 della norma EN 545:2010 in originale o in copia conforme rilasciati da organismo accreditato secondo le norme EN 45000 ed EN ISO 17020 e che abbia sottoscritto l’accordo “European Cooperation for accreditation (EAC)”. / I materiali dovranno essere conformi al D.M. 174 Ministero della Salute del 6/4/2004 per le parti applicabili (ex C.M.S. N°102 del 2/12/78). / Il rivestimento esterno e interno dei raccordi sarà costituito da uno strato di vernice epossidica blu alimentare di spessore minimo 250 micron secondo la norma EN14901, o da uno strato di vernice epossidica blu applicata per cataforesi previa sabbiatura e fosfatazione allo zinco. / La Pressione di Funzionamento Ammissibile (PFA) è pari a: / DN 10064 bar / DN 12560 bar / DN 15055 bar / DN 20050 bar / DN 25045 bar / DN 30040 bar / DN 40035 bar / DN 50030 bar / DN 60027 bar / Le deviazioni angolari permesse dal giunto sono le seguenti: / DN 100 – 400 3° / DN 500 – 600 2° / Il collaudo in fabbrica sarà effettuato secondo quanto prescritto dalla Norma EN 545:2010. / Nel prezzo unitario è compresa la guarnizione e l’anello dell’antisfilamento. La foratura di eventuali fal flange è conforme alla Norma EN 1092-2. / FORNITURA E POSA DI RACCORDI PER / ACQUEDOTTO ANTISFILAMENTO PER MEDIE / ED ALTE PRESSIONI TI a due bicchieri e / diramazione a flangia 150x100 / FORNITURA E POSA DI RACCORDI PER / ACQUEDOTTO ANTISFILAMENTO PER MEDIE / ED ALTE PRESSIONI Curva a due bicchieri 1/4 / 300 / FORNITURA E POSA DI RACCORDI PER / ACQUEDOTTO ANTISFILAMENTO PER MEDIE / ED ALTE PRESSIONI Curva a due bicchieri 1/4 / 400 / FORNITURA E POSA DI RACCORDI PER / ACQUEDOTTO ANTISFILAMENTO PER MEDIE / ED ALTE PRESSIONI Curva a due bicchieri 1/4 / 500 / FORNITURA E POSA DI RACCORDI PER / ACQUEDOTTO ANTISFILAMENTO PER MEDIE / ED ALTE PRESSIONI Curva a due bicchieri 1/4 / 600 / FORNITURA E POSA DI RACCORDI PER / ACQUEDOTTO ANTISFILAMENTO PER MEDIE / ED ALTE PRESSIONI Curva a due bicchieri 1/8 / 100 / FORNITURA E POSA DI RACCORDI PER / ACQUEDOTTO ANTISFILAMENTO PER MEDIE / ED ALTE PRESSIONI Curva a due bicchieri 1/8 / 150 / FORNITURA E POSA DI RACCORDI PER / ACQUEDOTTO ANTISFILAMENTO PER MEDIE / ED ALTE PRESSIONI Curva a due bicchieri 1/8 / 200 / FORNITURA E POSA DI RACCORDI PER / ACQUEDOTTO ANTISFILAMENTO PER MEDIE / ED ALTE PRESSIONI Curva a due bicchieri 1/8 / 250 / FORNITURA E POSA DI RACCORDI PER / ACQUEDOTTO ANTISFILAMENTO PER MEDIE / ED ALTE PRESSIONI Curva a due bicchieri 1/8 / 300 / FORNITURA E POSA DI RACCORDI PER / ACQUEDOTTO ANTISFILAMENTO PER MEDIE / ED ALTE PRESSIONI Curva a due bicchieri 1/8 / 400 / FORNITURA E POSA DI RACCORDI PER / ACQUEDOTTO ANTISFILAMENTO PER MEDIE / ED ALTE PRESSIONI Curva a due bicchieri 1/8 / 500 / FORNITURA E POSA DI RACCORDI PER / ACQUEDOTTO ANTISFILAMENTO PER MEDIE / ED ALTE PRESSIONI Curva a due bicchieri 1/8 / 600 / FORNITURA E POSA DI RACCORDI PER / ACQUEDOTTO ANTISFILAMENTO PER MEDIE / ED ALTE PRESSIONI Curva a due bicchieri 1/12 / 100 / FORNITURA E POSA DI RACCORDI PER / ACQUEDOTTO ANTISFILAMENTO PER MEDIE / ED ALTE PRESSIONI Curva a due bicchieri 1/12 / 150 / FORNITURA E POSA DI RACCORDI PER / ACQUEDOTTO ANTISFILAMENTO PER MEDIE / ED ALTE PRESSIONI Curva a due bicchieri 1/12 / 200 / FORNITURA E POSA DI RACCORDI PER / ACQUEDOTTO ANTISFILAMENTO PER MEDIE / ED ALTE PRESSIONI Curva a due bicchieri 1/12 / 250 / FORNITURA E POSA DI RACCORDI PER / ACQUEDOTTO ANTISFILAMENTO PER MEDIE / ED ALTE PRESSIONI Curva a due bicchieri 1/12 / 300 / FORNITURA E POSA DI RACCORDI PER / ACQUEDOTTO ANTISFILAMENTO PER MEDIE / ED ALTE PRESSIONI Curva a due bicchieri 1/12 / 400 / FORNITURA E POSA DI RACCORDI PER ACQUEDOTTO ANTISFILAMENTO PER MEDIE / ED ALTE PRESSIONI Curva a due bicchieri 1/12 / 500 / FORNITURA E POSA DI RACCORDI PER / ACQUEDOTTO ANTISFILAMENTO PER MEDIE / ED ALTE PRESSIONI Curva a due bicchieri 1/12 / 600 / FORNITURA E POSA DI RACCORDI PER / ACQUEDOTTO ANTISFILAMENTO PER MEDIE / ED ALTE PRESSIONI Curva a due bicchieri 1/16 / 100 / FORNITURA E POSA DI RACCORDI PER / ACQUEDOTTO ANTISFILAMENTO PER MEDIE / ED ALTE PRESSIONI Curva a due bicchieri 1/16 / 150 / FORNITURA E POSA DI RACCORDI PER / ACQUEDOTTO ANTISFILAMENTO PER MEDIE / ED ALTE PRESSIONI Curva a due bicchieri 1/16 / 200 / FORNITURA E POSA DI RACCORDI PER / ACQUEDOTTO ANTISFILAMENTO PER MEDIE / ED ALTE PRESSIONI Curva a due bicchieri 1/16 / 250 / FORNITURA E POSA DI RACCORDI PER / ACQUEDOTTO ANTISFILAMENTO PER MEDIE / ED ALTE PRESSIONI Curva a due bicchieri 1/16 / 300 / FORNITURA E POSA DI RACCORDI PER / ACQUEDOTTO ANTISFILAMENTO PER MEDIE / ED ALTE PRESSIONI Curva a due bicchieri 1/16 / 400 / FORNITURA E POSA DI RACCORDI PER / ACQUEDOTTO ANTISFILAMENTO PER MEDIE / ED ALTE PRESSIONI TI a due bicchieri e / diramazione a flangia 200x100 / FORNITURA E POSA DI RACCORDI PER / ACQUEDOTTO ANTISFILAMENTO PER MEDIE / ED ALTE PRESSIONI Curva a due bicchieri 1/16 / 500 / FORNITURA E POSA DI RACCORDI PER / ACQUEDOTTO ANTISFILAMENTO PER MEDIE / ED ALTE PRESSIONI Curva a due bicchieri 1/16 / 600 / FORNITURA E POSA DI RACCORDI PER / ACQUEDOTTO ANTISFILAMENTO PER MEDIE / ED ALTE PRESSIONI Curva a due bicchieri 1/32 / 100 / FORNITURA E POSA DI RACCORDI PER / ACQUEDOTTO ANTISFILAMENTO PER MEDIE / ED ALTE PRESSIONI Curva a due bicchieri 1/32 / 150 / FORNITURA E POSA DI RACCORDI PER / ACQUEDOTTO ANTISFILAMENTO PER MEDIE / ED ALTE PRESSIONI Curva a due bicchieri 1/32 / 200 / FORNITURA E POSA DI RACCORDI PER / ACQUEDOTTO ANTISFILAMENTO PER MEDIE / ED ALTE PRESSIONI Curva a due bicchieri 1/32 / 250 / FORNITURA E POSA DI RACCORDI PER / ACQUEDOTTO ANTISFILAMENTO PER MEDIE / ED ALTE PRESSIONI Curva a due bicchieri 1/32 / 300 / FORNITURA E POSA DI RACCORDI PER / ACQUEDOTTO ANTISFILAMENTO PER MEDIE / ED ALTE PRESSIONI Curva a due bicchieri 1/32 / 400 / FORNITURA E POSA DI RACCORDI PER ACQUEDOTTO ANTISFILAMENTO PER MEDIE / ED ALTE PRESSIONI Curva a due bicchieri 1/32 500 / - FORNITURA E POSA DI RACCORDI PER ACQUEDOTTO ANTISFILAMENTO PER MEDIE ED ALTE PRESSIONI curva a due bicchieri 1/16 150	n		228,36
G.02.10.aw	Fornitura e posa di raccordi in ghisa sferoidale prodotti in stabilimento certificato a Norma EN ISO 9001:2000 e conformi alla norma EN 545:2010. / La ghisa sferoidale impiegata per la fabbricazione dei raccordi dovrà avere le seguenti caratteristiche: carico unitario di rottura a trazione:= 420 MPa / allungamento minimo a rottura:= 5% durezza Brinell:= 250 HB. / I raccordi dovranno avere le estremità a bicchiere per giunzioni a mezzo di anelli in gomma oppure a flangia, con forature a Norma UNI EN 1092-2/99. / Il giunto, che dovrà permettere deviazioni angolari del tubo senza compromettere la tenuta, sarà di tipo elastico automatico e antisfilamento con bicchiere a doppia camera: quella interna alloggerà la guarnizione con profilo a coda di rondine secondo UNI 9163 in EPDM, conforme alla norma EN 681 -1, che assicura la tenuta idraulica, quella esterna alloggerà l’anello antisfilamento che assicura la resistenza contro lo sfilamento grazie al cordone di saldatura sull’estremo liscio del tubo. / Per la giunzione dovranno essere inoltre esibiti i certificati delle prove di prestazione di cui al punto 7 della norma EN 545:2010 in originale o in copia conforme rilasciati da organismo accreditato secondo le norme EN 45000 ed EN ISO 17020 e che abbia sottoscritto l’accordo “European Cooperation for accreditation (EAC)”. / I materiali dovranno essere conformi al D.M. 174 Ministero della Salute del 6/4/2004 per le parti applicabili (ex C.M.S. N°102 del 2/12/78). / Il rivestimento esterno e interno dei raccordi sarà costituito da uno strato di vernice epossidica blu alimentare di spessore minimo 250 micron secondo la norma EN14901, o da uno strato di vernice epossidica blu applicata per cataforesi previa sabbiatura e fosfatazione allo zinco. / La Pressione di Funzionamento Ammissibile (PFA) è pari a: / DN 10064 bar / DN 12560 bar / DN 15055 bar / DN 20050 bar / DN 25045 bar / DN 30040 bar / DN 40035 bar / DN 50030 bar / DN 60027 bar / Le deviazioni angolari permesse dal giunto sono le seguenti: / DN 100 – 400 3° / DN 500 – 600 2° / Il collaudo in fabbrica sarà effettuato secondo quanto prescritto dalla Norma EN 545:2010. / Nel prezzo unitario è compresa la guarnizione e l’anello dell’antisfilamento. La foratura di eventuali fal flange è conforme alla Norma EN 1092-2. / FORNITURA E POSA DI RACCORDI PER / ACQUEDOTTO ANTISFILAMENTO PER MEDIE / ED ALTE PRESSIONI TI a due bicchieri e / diramazione a flangia 150x100 / FORNITURA E POSA DI RACCORDI PER / ACQUEDOTTO ANTISFILAMENTO PER MEDIE / ED ALTE PRESSIONI Curva a due bicchieri 1/4 / 300 / FORNITURA E POSA DI RACCORDI PER / ACQUEDOTTO ANTISFILAMENTO PER MEDIE / ED ALTE PRESSIONI Curva a due bicchieri 1/4 / 400 / FORNITURA E POSA DI RACCORDI PER / ACQUEDOTTO ANTISFILAMENTO PER MEDIE / ED ALTE PRESSIONI Curva a due bicchieri 1/4 / 500 / FORNITURA E POSA DI RACCORDI PER / ACQUEDOTTO ANTISFILAMENTO PER MEDIE / ED ALTE PRESSIONI Curva a due bicchieri 1/4 / 600 / FORNITURA E POSA DI RACCORDI PER / ACQUEDOTTO ANTISFILAMENTO PER MEDIE / ED ALTE PRESSIONI Curva a due bicchieri 1/8 / 100 / FORNITURA E POSA DI RACCORDI PER / ACQUEDOTTO ANTISFILAMENTO PER MEDIE / ED ALTE PRESSIONI Curva a due bicchieri 1/8 / 150 / FORNITURA E POSA DI RACCORDI PER / ACQUEDOTTO ANTISFILAMENTO PER MEDIE / ED ALTE PRESSIONI Curva a due bicchieri 1/8 / 200 / FORNITURA E POSA DI RACCORDI PER / ACQUEDOTTO ANTISFILAMENTO PER MEDIE / ED ALTE PRESSIONI Curva a due bicchieri 1/8 / 250 / FORNITURA E POSA DI RACCORDI PER / ACQUEDOTTO ANTISFILAMENTO PER MEDIE / ED ALTE PRESSIONI Curva a due bicchieri 1/8 / 300 / FORNITURA E POSA DI RACCORDI PER / ACQUEDOTTO ANTISFILAMENTO PER MEDIE / ED ALTE PRESSIONI Curva a due bicchieri 1/8 / 400 / FORNITURA E POSA DI RACCORDI PER / ACQUEDOTTO ANTISFILAMENTO PER MEDIE / ED ALTE PRESSIONI Curva a due bicchieri 1/8 / 500 / FORNITURA E POSA DI RACCORDI PER / ACQUEDOTTO ANTISFILAMENTO PER MEDIE / ED ALTE PRESSIONI Curva a due bicchieri 1/8 / 600 / FORNITURA E POSA DI RACCORDI PER / ACQUEDOTTO ANTISFILAMENTO PER MEDIE / ED ALTE PRESSIONI Curva a due bicchieri 1/12 / 100 / FORNITURA E POSA DI RACCORDI PER / ACQUEDOTTO ANTISFILAMENTO PER MEDIE / ED ALTE PRESSIONI Curva a due bicchieri 1/12 / 150 / FORNITURA E POSA DI RACCORDI PER / ACQUEDOTTO ANTISFILAMENTO PER MEDIE / ED ALTE PRESSIONI Curva a due bicchieri 1/12 / 200 / FORNITURA E POSA DI RACCORDI PER / ACQUEDOTTO ANTISFILAMENTO PER MEDIE / ED ALTE PRESSIONI Curva a due bicchieri 1/12 / 250 / FORNITURA E POSA DI RACCORDI PER / ACQUEDOTTO ANTISFILAMENTO PER MEDIE / ED ALTE PRESSIONI Curva a due bicchieri 1/12 / 300 / FORNITURA E POSA DI RACCORDI PER / ACQUEDOTTO ANTISFILAMENTO PER MEDIE / ED ALTE PRESSIONI Curva a due bicchieri 1/12 / 400 / FORNITURA E POSA DI RACCORDI PER ACQUEDOTTO ANTISFILAMENTO PER MEDIE / ED ALTE PRESSIONI Curva a due bicchieri 1/12 / 500 / FORNITURA E POSA DI RACCORDI PER / ACQUEDOTTO ANTISFILAMENTO PER MEDIE / ED ALTE PRESSIONI Curva a due bicchieri 1/12 / 600 / FORNITURA E POSA DI RACCORDI PER / ACQUEDOTTO ANTISFILAMENTO PER MEDIE / ED ALTE PRESSIONI Curva a due bicchieri 1/16 / 100 / FORNITURA E POSA DI RACCORDI PER / ACQUEDOTTO ANTISFILAMENTO PER MEDIE / ED ALTE PRESSIONI Curva a due bicchieri 1/16 / 150 / FORNITURA E POSA DI RACCORDI PER / ACQUEDOTTO ANTISFILAMENTO PER MEDIE / ED ALTE PRESSIONI Curva a due bicchieri 1/16 / 200 / FORNITURA E POSA DI RACCORDI PER / ACQUEDOTTO ANTISFILAMENTO PER MEDIE / ED ALTE PRESSIONI Curva a due bicchieri 1/16 / 250 / FORNITURA E POSA DI RACCORDI PER / ACQUEDOTTO ANTISFILAMENTO PER MEDIE / ED ALTE PRESSIONI Curva a due bicchieri 1/16 / 300 / FORNITURA E POSA DI RACCORDI PER / ACQUEDOTTO ANTISFILAMENTO PER MEDIE / ED ALTE PRESSIONI Curva a due bicchieri 1/16 / 400 / FORNITURA E POSA DI RACCORDI PER / ACQUEDOTTO ANTISFILAMENTO PER MEDIE / ED ALTE PRESSIONI TI a due bicchieri e / diramazione a flangia 200x100 / FORNITURA E POSA DI RACCORDI PER / ACQUEDOTTO ANTISFILAMENTO PER MEDIE / ED ALTE PRESSIONI Curva a due bicchieri 1/16 / 500 / FORNITURA E POSA DI RACCORDI PER / ACQUEDOTTO ANTISFILAMENTO PER MEDIE / ED ALTE PRESSIONI Curva a due bicchieri 1/16 / 600 / FORNITURA E POSA DI RACCORDI PER / ACQUEDOTTO ANTISFILAMENTO PER MEDIE / ED ALTE PRESSIONI Curva a due bicchieri 1/32 / 100 / FORNITURA E POSA DI RACCORDI PER / ACQUEDOTTO ANTISFILAMENTO PER MEDIE / ED ALTE PRESSIONI Curva a due bicchieri 1/32 / 150 / FORNITURA E POSA DI RACCORDI PER / ACQUEDOTTO ANTISFILAMENTO PER MEDIE / ED ALTE PRESSIONI Curva a due bicchieri 1/32 / 200 / FORNITURA E POSA DI RACCORDI PER / ACQUEDOTTO ANTISFILAMENTO PER MEDIE / ED ALTE PRESSIONI Curva a due bicchieri 1/32 / 250 / FORNITURA E POSA DI RACCORDI PER / ACQUEDOTTO ANTISFILAMENTO PER MEDIE / ED ALTE PRESSIONI Curva a due bicchieri 1/32 / 300 / FORNITURA E POSA DI RACCORDI PER / ACQUEDOTTO ANTISFILAMENTO PER MEDIE / ED ALTE PRESSIONI Curva a due bicchieri 1/32 / 400 / FORNITURA E POSA DI RACCORDI PER ACQUEDOTTO ANTISFILAMENTO PER MEDIE / ED ALTE PRESSIONI Curva a due bicchieri 1/32 500 / - FORNITURA E POSA DI RACCORDI PER ACQUEDOTTO ANTISFILAMENTO PER MEDIE ED ALTE PRESSIONI curva a due bicchieri 1/16 200	n		340,04
G.02.10.ax	Fornitura e posa di raccordi in ghisa sferoidale prodotti in stabilimento certificato a Norma EN ISO 9001:2000 e conformi alla norma EN 545:2010. / La ghisa sferoidale impiegata per la fabbricazione dei raccordi dovrà avere le seguenti caratteristiche: carico unitario di rottura a trazione:= 420 MPa / allungamento minimo a rottura:= 5% durezza Brinell:= 250 HB. / I raccordi dovranno avere le estremità a bicchiere per giunzioni a mezzo di anelli in gomma oppure a flangia, con forature a Norma UNI EN 1092-2/99. / Il giunto, che dovrà permettere deviazioni angolari del tubo senza compromettere la tenuta, sarà di tipo elastico automatico e antisfilamento con bicchiere a doppia camera: quella interna alloggerà la guarnizione con profilo a coda di rondine secondo UNI 9163 in EPDM, conforme alla norma EN 681 -1, che assicura la tenuta idraulica, quella esterna alloggerà l’anello antisfilamento che assicura la resistenza contro lo sfilamento grazie al cordone di saldatura sull’estremo liscio del tubo. / Per la giunzione dovranno essere inoltre esibiti i certificati delle prove di prestazione di cui al punto 7 della norma EN 545:2010 in originale o in copia conforme rilasciati da organismo accreditato secondo le norme EN 45000 ed EN ISO 17020 e che abbia sottoscritto l’accordo “European Cooperation for accreditation (EAC)”. / I materiali dovranno essere conformi al D.M. 174 Ministero della Salute del 6/4/2004 per le parti applicabili (ex C.M.S. N°102 del 2/12/78). / Il rivestimento esterno e interno dei raccordi sarà costituito da uno strato di vernice epossidica blu alimentare di spessore minimo 250 micron secondo la norma EN14901, o da uno strato di vernice epossidica blu applicata per cataforesi previa sabbiatura e fosfatazione allo zinco. / La Pressione di Funzionamento Ammissibile (PFA) è pari a: / DN 10064 bar / DN 12560 bar / DN 15055 bar / DN 20050 bar / DN 25045 bar / DN 30040 bar / DN 40035 bar / DN 50030 bar / DN 60027 bar / Le deviazioni angolari permesse dal giunto sono le seguenti: / DN 100 – 400 3° / DN 500 – 600 2° / Il collaudo in fabbrica sarà effettuato secondo quanto prescritto dalla Norma EN 545:2010. / Nel prezzo unitario è compresa la guarnizione e l’anello dell’antisfilamento. La foratura di eventuali fal flange è conforme alla Norma EN 1092-2. / FORNITURA E POSA DI RACCORDI PER / ACQUEDOTTO ANTISFILAMENTO PER MEDIE / ED ALTE PRESSIONI TI a due bicchieri e / diramazione a flangia 150x100 / FORNITURA E POSA DI RACCORDI PER / ACQUEDOTTO ANTISFILAMENTO PER MEDIE / ED ALTE PRESSIONI Curva a due bicchieri 1/4 / 300 / FORNITURA E POSA DI RACCORDI PER / ACQUEDOTTO ANTISFILAMENTO PER MEDIE / ED ALTE PRESSIONI Curva a due bicchieri 1/4 / 400 / FORNITURA E POSA DI RACCORDI PER / ACQUEDOTTO ANTISFILAMENTO PER MEDIE / ED ALTE PRESSIONI Curva a due bicchieri 1/4 / 500 / FORNITURA E POSA DI RACCORDI PER / ACQUEDOTTO ANTISFILAMENTO PER MEDIE / ED ALTE PRESSIONI Curva a due bicchieri 1/4 / 600 / FORNITURA E POSA DI RACCORDI PER / ACQUEDOTTO ANTISFILAMENTO PER MEDIE / ED ALTE PRESSIONI Curva a due bicchieri 1/8 / 100 / FORNITURA E POSA DI RACCORDI PER / ACQUEDOTTO ANTISFILAMENTO PER MEDIE / ED ALTE PRESSIONI Curva a due bicchieri 1/8 / 150 / FORNITURA E POSA DI RACCORDI PER / ACQUEDOTTO ANTISFILAMENTO PER MEDIE / ED ALTE PRESSIONI Curva a due bicchieri 1/8 / 200 / FORNITURA E POSA DI RACCORDI PER / ACQUEDOTTO ANTISFILAMENTO PER MEDIE / ED ALTE PRESSIONI Curva a due bicchieri 1/8 / 250 / FORNITURA E POSA DI RACCORDI PER / ACQUEDOTTO ANTISFILAMENTO PER MEDIE / ED ALTE PRESSIONI Curva a due bicchieri 1/8 / 300 / FORNITURA E POSA DI RACCORDI PER / ACQUEDOTTO ANTISFILAMENTO PER MEDIE / ED ALTE PRESSIONI Curva a due bicchieri 1/8 / 400 / FORNITURA E POSA DI RACCORDI PER / ACQUEDOTTO ANTISFILAMENTO PER MEDIE / ED ALTE PRESSIONI Curva a due bicchieri 1/8 / 500 / FORNITURA E POSA DI RACCORDI PER / ACQUEDOTTO ANTISFILAMENTO PER MEDIE / ED ALTE PRESSIONI Curva a due bicchieri 1/8 / 600 / FORNITURA E POSA DI RACCORDI PER / ACQUEDOTTO ANTISFILAMENTO PER MEDIE / ED ALTE PRESSIONI Curva a due bicchieri 1/12 / 100 / FORNITURA E POSA DI RACCORDI PER / ACQUEDOTTO ANTISFILAMENTO PER MEDIE / ED ALTE PRESSIONI Curva a due bicchieri 1/12 / 150 / FORNITURA E POSA DI RACCORDI PER / ACQUEDOTTO ANTISFILAMENTO PER MEDIE / ED ALTE PRESSIONI Curva a due bicchieri 1/12 / 200 / FORNITURA E POSA DI RACCORDI PER / ACQUEDOTTO ANTISFILAMENTO PER MEDIE / ED ALTE PRESSIONI Curva a due bicchieri 1/12 / 250 / FORNITURA E POSA DI RACCORDI PER / ACQUEDOTTO ANTISFILAMENTO PER MEDIE / ED ALTE PRESSIONI Curva a due bicchieri 1/12 / 300 / FORNITURA E POSA DI RACCORDI PER / ACQUEDOTTO ANTISFILAMENTO PER MEDIE / ED ALTE PRESSIONI Curva a due bicchieri 1/12 / 400 / FORNITURA E POSA DI RACCORDI PER ACQUEDOTTO ANTISFILAMENTO PER MEDIE / ED ALTE PRESSIONI Curva a due bicchieri 1/12 / 500 / FORNITURA E POSA DI RACCORDI PER / ACQUEDOTTO ANTISFILAMENTO PER MEDIE / ED ALTE PRESSIONI Curva a due bicchieri 1/12 / 600 / FORNITURA E POSA DI RACCORDI PER / ACQUEDOTTO ANTISFILAMENTO PER MEDIE / ED ALTE PRESSIONI Curva a due bicchieri 1/16 / 100 / FORNITURA E POSA DI RACCORDI PER / ACQUEDOTTO ANTISFILAMENTO PER MEDIE / ED ALTE PRESSIONI Curva a due bicchieri 1/16 / 150 / FORNITURA E POSA DI RACCORDI PER / ACQUEDOTTO ANTISFILAMENTO PER MEDIE / ED ALTE PRESSIONI Curva a due bicchieri 1/16 / 200 / FORNITURA E POSA DI RACCORDI PER / ACQUEDOTTO ANTISFILAMENTO PER MEDIE / ED ALTE PRESSIONI Curva a due bicchieri 1/16 / 250 / FORNITURA E POSA DI RACCORDI PER / ACQUEDOTTO ANTISFILAMENTO PER MEDIE / ED ALTE PRESSIONI Curva a due bicchieri 1/16 / 300 / FORNITURA E POSA DI RACCORDI PER / ACQUEDOTTO ANTISFILAMENTO PER MEDIE / ED ALTE PRESSIONI Curva a due bicchieri 1/16 / 400 / FORNITURA E POSA DI RACCORDI PER / ACQUEDOTTO ANTISFILAMENTO PER MEDIE / ED ALTE PRESSIONI TI a due bicchieri e / diramazione a flangia 200x100 / FORNITURA E POSA DI RACCORDI PER / ACQUEDOTTO ANTISFILAMENTO PER MEDIE / ED ALTE PRESSIONI Curva a due bicchieri 1/16 / 500 / FORNITURA E POSA DI RACCORDI PER / ACQUEDOTTO ANTISFILAMENTO PER MEDIE / ED ALTE PRESSIONI Curva a due bicchieri 1/16 / 600 / FORNITURA E POSA DI RACCORDI PER / ACQUEDOTTO ANTISFILAMENTO PER MEDIE / ED ALTE PRESSIONI Curva a due bicchieri 1/32 / 100 / FORNITURA E POSA DI RACCORDI PER / ACQUEDOTTO ANTISFILAMENTO PER MEDIE / ED ALTE PRESSIONI Curva a due bicchieri 1/32 / 150 / FORNITURA E POSA DI RACCORDI PER / ACQUEDOTTO ANTISFILAMENTO PER MEDIE / ED ALTE PRESSIONI Curva a due bicchieri 1/32 / 200 / FORNITURA E POSA DI RACCORDI PER / ACQUEDOTTO ANTISFILAMENTO PER MEDIE / ED ALTE PRESSIONI Curva a due bicchieri 1/32 / 250 / FORNITURA E POSA DI RACCORDI PER / ACQUEDOTTO ANTISFILAMENTO PER MEDIE / ED ALTE PRESSIONI Curva a due bicchieri 1/32 / 300 / FORNITURA E POSA DI RACCORDI PER / ACQUEDOTTO ANTISFILAMENTO PER MEDIE / ED ALTE PRESSIONI Curva a due bicchieri 1/32 / 400 / FORNITURA E POSA DI RACCORDI PER ACQUEDOTTO ANTISFILAMENTO PER MEDIE / ED ALTE PRESSIONI Curva a due bicchieri 1/32 500 / - FORNITURA E POSA DI RACCORDI PER ACQUEDOTTO ANTISFILAMENTO PER MEDIE ED ALTE PRESSIONI curva a due bicchieri 1/16 250	n		564,32
G.02.10.ay	Fornitura e posa di raccordi in ghisa sferoidale prodotti in stabilimento certificato a Norma EN ISO 9001:2000 e conformi alla norma EN 545:2010. / La ghisa sferoidale impiegata per la fabbricazione dei raccordi dovrà avere le seguenti caratteristiche: carico unitario di rottura a trazione:= 420 MPa / allungamento minimo a rottura:= 5% durezza Brinell:= 250 HB. / I raccordi dovranno avere le estremità a bicchiere per giunzioni a mezzo di anelli in gomma oppure a flangia, con forature a Norma UNI EN 1092-2/99. / Il giunto, che dovrà permettere deviazioni angolari del tubo senza compromettere la tenuta, sarà di tipo elastico automatico e antisfilamento con bicchiere a doppia camera: quella interna alloggerà la guarnizione con profilo a coda di rondine secondo UNI 9163 in EPDM, conforme alla norma EN 681 -1, che assicura la tenuta idraulica, quella esterna alloggerà l’anello antisfilamento che assicura la resistenza contro lo sfilamento grazie al cordone di saldatura sull’estremo liscio del tubo. / Per la giunzione dovranno essere inoltre esibiti i certificati delle prove di prestazione di cui al punto 7 della norma EN 545:2010 in originale o in copia conforme rilasciati da organismo accreditato secondo le norme EN 45000 ed EN ISO 17020 e che abbia sottoscritto l’accordo “European Cooperation for accreditation (EAC)”. / I materiali dovranno essere conformi al D.M. 174 Ministero della Salute del 6/4/2004 per le parti applicabili (ex C.M.S. N°102 del 2/12/78). / Il rivestimento esterno e interno dei raccordi sarà costituito da uno strato di vernice epossidica blu alimentare di spessore minimo 250 micron secondo la norma EN14901, o da uno strato di vernice epossidica blu applicata per cataforesi previa sabbiatura e fosfatazione allo zinco. / La Pressione di Funzionamento Ammissibile (PFA) è pari a: / DN 10064 bar / DN 12560 bar / DN 15055 bar / DN 20050 bar / DN 25045 bar / DN 30040 bar / DN 40035 bar / DN 50030 bar / DN 60027 bar / Le deviazioni angolari permesse dal giunto sono le seguenti: / DN 100 – 400 3° / DN 500 – 600 2° / Il collaudo in fabbrica sarà effettuato secondo quanto prescritto dalla Norma EN 545:2010. / Nel prezzo unitario è compresa la guarnizione e l’anello dell’antisfilamento. La foratura di eventuali fal flange è conforme alla Norma EN 1092-2. / FORNITURA E POSA DI RACCORDI PER / ACQUEDOTTO ANTISFILAMENTO PER MEDIE / ED ALTE PRESSIONI TI a due bicchieri e / diramazione a flangia 150x100 / FORNITURA E POSA DI RACCORDI PER / ACQUEDOTTO ANTISFILAMENTO PER MEDIE / ED ALTE PRESSIONI Curva a due bicchieri 1/4 / 300 / FORNITURA E POSA DI RACCORDI PER / ACQUEDOTTO ANTISFILAMENTO PER MEDIE / ED ALTE PRESSIONI Curva a due bicchieri 1/4 / 400 / FORNITURA E POSA DI RACCORDI PER / ACQUEDOTTO ANTISFILAMENTO PER MEDIE / ED ALTE PRESSIONI Curva a due bicchieri 1/4 / 500 / FORNITURA E POSA DI RACCORDI PER / ACQUEDOTTO ANTISFILAMENTO PER MEDIE / ED ALTE PRESSIONI Curva a due bicchieri 1/4 / 600 / FORNITURA E POSA DI RACCORDI PER / ACQUEDOTTO ANTISFILAMENTO PER MEDIE / ED ALTE PRESSIONI Curva a due bicchieri 1/8 / 100 / FORNITURA E POSA DI RACCORDI PER / ACQUEDOTTO ANTISFILAMENTO PER MEDIE / ED ALTE PRESSIONI Curva a due bicchieri 1/8 / 150 / FORNITURA E POSA DI RACCORDI PER / ACQUEDOTTO ANTISFILAMENTO PER MEDIE / ED ALTE PRESSIONI Curva a due bicchieri 1/8 / 200 / FORNITURA E POSA DI RACCORDI PER / ACQUEDOTTO ANTISFILAMENTO PER MEDIE / ED ALTE PRESSIONI Curva a due bicchieri 1/8 / 250 / FORNITURA E POSA DI RACCORDI PER / ACQUEDOTTO ANTISFILAMENTO PER MEDIE / ED ALTE PRESSIONI Curva a due bicchieri 1/8 / 300 / FORNITURA E POSA DI RACCORDI PER / ACQUEDOTTO ANTISFILAMENTO PER MEDIE / ED ALTE PRESSIONI Curva a due bicchieri 1/8 / 400 / FORNITURA E POSA DI RACCORDI PER / ACQUEDOTTO ANTISFILAMENTO PER MEDIE / ED ALTE PRESSIONI Curva a due bicchieri 1/8 / 500 / FORNITURA E POSA DI RACCORDI PER / ACQUEDOTTO ANTISFILAMENTO PER MEDIE / ED ALTE PRESSIONI Curva a due bicchieri 1/8 / 600 / FORNITURA E POSA DI RACCORDI PER / ACQUEDOTTO ANTISFILAMENTO PER MEDIE / ED ALTE PRESSIONI Curva a due bicchieri 1/12 / 100 / FORNITURA E POSA DI RACCORDI PER / ACQUEDOTTO ANTISFILAMENTO PER MEDIE / ED ALTE PRESSIONI Curva a due bicchieri 1/12 / 150 / FORNITURA E POSA DI RACCORDI PER / ACQUEDOTTO ANTISFILAMENTO PER MEDIE / ED ALTE PRESSIONI Curva a due bicchieri 1/12 / 200 / FORNITURA E POSA DI RACCORDI PER / ACQUEDOTTO ANTISFILAMENTO PER MEDIE / ED ALTE PRESSIONI Curva a due bicchieri 1/12 / 250 / FORNITURA E POSA DI RACCORDI PER / ACQUEDOTTO ANTISFILAMENTO PER MEDIE / ED ALTE PRESSIONI Curva a due bicchieri 1/12 / 300 / FORNITURA E POSA DI RACCORDI PER / ACQUEDOTTO ANTISFILAMENTO PER MEDIE / ED ALTE PRESSIONI Curva a due bicchieri 1/12 / 400 / FORNITURA E POSA DI RACCORDI PER ACQUEDOTTO ANTISFILAMENTO PER MEDIE / ED ALTE PRESSIONI Curva a due bicchieri 1/12 / 500 / FORNITURA E POSA DI RACCORDI PER / ACQUEDOTTO ANTISFILAMENTO PER MEDIE / ED ALTE PRESSIONI Curva a due bicchieri 1/12 / 600 / FORNITURA E POSA DI RACCORDI PER / ACQUEDOTTO ANTISFILAMENTO PER MEDIE / ED ALTE PRESSIONI Curva a due bicchieri 1/16 / 100 / FORNITURA E POSA DI RACCORDI PER / ACQUEDOTTO ANTISFILAMENTO PER MEDIE / ED ALTE PRESSIONI Curva a due bicchieri 1/16 / 150 / FORNITURA E POSA DI RACCORDI PER / ACQUEDOTTO ANTISFILAMENTO PER MEDIE / ED ALTE PRESSIONI Curva a due bicchieri 1/16 / 200 / FORNITURA E POSA DI RACCORDI PER / ACQUEDOTTO ANTISFILAMENTO PER MEDIE / ED ALTE PRESSIONI Curva a due bicchieri 1/16 / 250 / FORNITURA E POSA DI RACCORDI PER / ACQUEDOTTO ANTISFILAMENTO PER MEDIE / ED ALTE PRESSIONI Curva a due bicchieri 1/16 / 300 / FORNITURA E POSA DI RACCORDI PER / ACQUEDOTTO ANTISFILAMENTO PER MEDIE / ED ALTE PRESSIONI Curva a due bicchieri 1/16 / 400 / FORNITURA E POSA DI RACCORDI PER / ACQUEDOTTO ANTISFILAMENTO PER MEDIE / ED ALTE PRESSIONI TI a due bicchieri e / diramazione a flangia 200x100 / FORNITURA E POSA DI RACCORDI PER / ACQUEDOTTO ANTISFILAMENTO PER MEDIE / ED ALTE PRESSIONI Curva a due bicchieri 1/16 / 500 / FORNITURA E POSA DI RACCORDI PER / ACQUEDOTTO ANTISFILAMENTO PER MEDIE / ED ALTE PRESSIONI Curva a due bicchieri 1/16 / 600 / FORNITURA E POSA DI RACCORDI PER / ACQUEDOTTO ANTISFILAMENTO PER MEDIE / ED ALTE PRESSIONI Curva a due bicchieri 1/32 / 100 / FORNITURA E POSA DI RACCORDI PER / ACQUEDOTTO ANTISFILAMENTO PER MEDIE / ED ALTE PRESSIONI Curva a due bicchieri 1/32 / 150 / FORNITURA E POSA DI RACCORDI PER / ACQUEDOTTO ANTISFILAMENTO PER MEDIE / ED ALTE PRESSIONI Curva a due bicchieri 1/32 / 200 / FORNITURA E POSA DI RACCORDI PER / ACQUEDOTTO ANTISFILAMENTO PER MEDIE / ED ALTE PRESSIONI Curva a due bicchieri 1/32 / 250 / FORNITURA E POSA DI RACCORDI PER / ACQUEDOTTO ANTISFILAMENTO PER MEDIE / ED ALTE PRESSIONI Curva a due bicchieri 1/32 / 300 / FORNITURA E POSA DI RACCORDI PER / ACQUEDOTTO ANTISFILAMENTO PER MEDIE / ED ALTE PRESSIONI Curva a due bicchieri 1/32 / 400 / FORNITURA E POSA DI RACCORDI PER ACQUEDOTTO ANTISFILAMENTO PER MEDIE / ED ALTE PRESSIONI Curva a due bicchieri 1/32 500 / - FORNITURA E POSA DI RACCORDI PER ACQUEDOTTO ANTISFILAMENTO PER MEDIE ED ALTE PRESSIONI curva a due bicchieri 1/16 300	n		708,21
G.02.10.az	Fornitura e posa di raccordi in ghisa sferoidale prodotti in stabilimento certificato a Norma EN ISO 9001:2000 e conformi alla norma EN 545:2010. / La ghisa sferoidale impiegata per la fabbricazione dei raccordi dovrà avere le seguenti caratteristiche: carico unitario di rottura a trazione:= 420 MPa / allungamento minimo a rottura:= 5% durezza Brinell:= 250 HB. / I raccordi dovranno avere le estremità a bicchiere per giunzioni a mezzo di anelli in gomma oppure a flangia, con forature a Norma UNI EN 1092-2/99. / Il giunto, che dovrà permettere deviazioni angolari del tubo senza compromettere la tenuta, sarà di tipo elastico automatico e antisfilamento con bicchiere a doppia camera: quella interna alloggerà la guarnizione con profilo a coda di rondine secondo UNI 9163 in EPDM, conforme alla norma EN 681 -1, che assicura la tenuta idraulica, quella esterna alloggerà l’anello antisfilamento che assicura la resistenza contro lo sfilamento grazie al cordone di saldatura sull’estremo liscio del tubo. / Per la giunzione dovranno essere inoltre esibiti i certificati delle prove di prestazione di cui al punto 7 della norma EN 545:2010 in originale o in copia conforme rilasciati da organismo accreditato secondo le norme EN 45000 ed EN ISO 17020 e che abbia sottoscritto l’accordo “European Cooperation for accreditation (EAC)”. / I materiali dovranno essere conformi al D.M. 174 Ministero della Salute del 6/4/2004 per le parti applicabili (ex C.M.S. N°102 del 2/12/78). / Il rivestimento esterno e interno dei raccordi sarà costituito da uno strato di vernice epossidica blu alimentare di spessore minimo 250 micron secondo la norma EN14901, o da uno strato di vernice epossidica blu applicata per cataforesi previa sabbiatura e fosfatazione allo zinco. / La Pressione di Funzionamento Ammissibile (PFA) è pari a: / DN 10064 bar / DN 12560 bar / DN 15055 bar / DN 20050 bar / DN 25045 bar / DN 30040 bar / DN 40035 bar / DN 50030 bar / DN 60027 bar / Le deviazioni angolari permesse dal giunto sono le seguenti: / DN 100 – 400 3° / DN 500 – 600 2° / Il collaudo in fabbrica sarà effettuato secondo quanto prescritto dalla Norma EN 545:2010. / Nel prezzo unitario è compresa la guarnizione e l’anello dell’antisfilamento. La foratura di eventuali fal flange è conforme alla Norma EN 1092-2. / FORNITURA E POSA DI RACCORDI PER / ACQUEDOTTO ANTISFILAMENTO PER MEDIE / ED ALTE PRESSIONI TI a due bicchieri e / diramazione a flangia 150x100 / FORNITURA E POSA DI RACCORDI PER / ACQUEDOTTO ANTISFILAMENTO PER MEDIE / ED ALTE PRESSIONI Curva a due bicchieri 1/4 / 300 / FORNITURA E POSA DI RACCORDI PER / ACQUEDOTTO ANTISFILAMENTO PER MEDIE / ED ALTE PRESSIONI Curva a due bicchieri 1/4 / 400 / FORNITURA E POSA DI RACCORDI PER / ACQUEDOTTO ANTISFILAMENTO PER MEDIE / ED ALTE PRESSIONI Curva a due bicchieri 1/4 / 500 / FORNITURA E POSA DI RACCORDI PER / ACQUEDOTTO ANTISFILAMENTO PER MEDIE / ED ALTE PRESSIONI Curva a due bicchieri 1/4 / 600 / FORNITURA E POSA DI RACCORDI PER / ACQUEDOTTO ANTISFILAMENTO PER MEDIE / ED ALTE PRESSIONI Curva a due bicchieri 1/8 / 100 / FORNITURA E POSA DI RACCORDI PER / ACQUEDOTTO ANTISFILAMENTO PER MEDIE / ED ALTE PRESSIONI Curva a due bicchieri 1/8 / 150 / FORNITURA E POSA DI RACCORDI PER / ACQUEDOTTO ANTISFILAMENTO PER MEDIE / ED ALTE PRESSIONI Curva a due bicchieri 1/8 / 200 / FORNITURA E POSA DI RACCORDI PER / ACQUEDOTTO ANTISFILAMENTO PER MEDIE / ED ALTE PRESSIONI Curva a due bicchieri 1/8 / 250 / FORNITURA E POSA DI RACCORDI PER / ACQUEDOTTO ANTISFILAMENTO PER MEDIE / ED ALTE PRESSIONI Curva a due bicchieri 1/8 / 300 / FORNITURA E POSA DI RACCORDI PER / ACQUEDOTTO ANTISFILAMENTO PER MEDIE / ED ALTE PRESSIONI Curva a due bicchieri 1/8 / 400 / FORNITURA E POSA DI RACCORDI PER / ACQUEDOTTO ANTISFILAMENTO PER MEDIE / ED ALTE PRESSIONI Curva a due bicchieri 1/8 / 500 / FORNITURA E POSA DI RACCORDI PER / ACQUEDOTTO ANTISFILAMENTO PER MEDIE / ED ALTE PRESSIONI Curva a due bicchieri 1/8 / 600 / FORNITURA E POSA DI RACCORDI PER / ACQUEDOTTO ANTISFILAMENTO PER MEDIE / ED ALTE PRESSIONI Curva a due bicchieri 1/12 / 100 / FORNITURA E POSA DI RACCORDI PER / ACQUEDOTTO ANTISFILAMENTO PER MEDIE / ED ALTE PRESSIONI Curva a due bicchieri 1/12 / 150 / FORNITURA E POSA DI RACCORDI PER / ACQUEDOTTO ANTISFILAMENTO PER MEDIE / ED ALTE PRESSIONI Curva a due bicchieri 1/12 / 200 / FORNITURA E POSA DI RACCORDI PER / ACQUEDOTTO ANTISFILAMENTO PER MEDIE / ED ALTE PRESSIONI Curva a due bicchieri 1/12 / 250 / FORNITURA E POSA DI RACCORDI PER / ACQUEDOTTO ANTISFILAMENTO PER MEDIE / ED ALTE PRESSIONI Curva a due bicchieri 1/12 / 300 / FORNITURA E POSA DI RACCORDI PER / ACQUEDOTTO ANTISFILAMENTO PER MEDIE / ED ALTE PRESSIONI Curva a due bicchieri 1/12 / 400 / FORNITURA E POSA DI RACCORDI PER ACQUEDOTTO ANTISFILAMENTO PER MEDIE / ED ALTE PRESSIONI Curva a due bicchieri 1/12 / 500 / FORNITURA E POSA DI RACCORDI PER / ACQUEDOTTO ANTISFILAMENTO PER MEDIE / ED ALTE PRESSIONI Curva a due bicchieri 1/12 / 600 / FORNITURA E POSA DI RACCORDI PER / ACQUEDOTTO ANTISFILAMENTO PER MEDIE / ED ALTE PRESSIONI Curva a due bicchieri 1/16 / 100 / FORNITURA E POSA DI RACCORDI PER / ACQUEDOTTO ANTISFILAMENTO PER MEDIE / ED ALTE PRESSIONI Curva a due bicchieri 1/16 / 150 / FORNITURA E POSA DI RACCORDI PER / ACQUEDOTTO ANTISFILAMENTO PER MEDIE / ED ALTE PRESSIONI Curva a due bicchieri 1/16 / 200 / FORNITURA E POSA DI RACCORDI PER / ACQUEDOTTO ANTISFILAMENTO PER MEDIE / ED ALTE PRESSIONI Curva a due bicchieri 1/16 / 250 / FORNITURA E POSA DI RACCORDI PER / ACQUEDOTTO ANTISFILAMENTO PER MEDIE / ED ALTE PRESSIONI Curva a due bicchieri 1/16 / 300 / FORNITURA E POSA DI RACCORDI PER / ACQUEDOTTO ANTISFILAMENTO PER MEDIE / ED ALTE PRESSIONI Curva a due bicchieri 1/16 / 400 / FORNITURA E POSA DI RACCORDI PER / ACQUEDOTTO ANTISFILAMENTO PER MEDIE / ED ALTE PRESSIONI TI a due bicchieri e / diramazione a flangia 200x100 / FORNITURA E POSA DI RACCORDI PER / ACQUEDOTTO ANTISFILAMENTO PER MEDIE / ED ALTE PRESSIONI Curva a due bicchieri 1/16 / 500 / FORNITURA E POSA DI RACCORDI PER / ACQUEDOTTO ANTISFILAMENTO PER MEDIE / ED ALTE PRESSIONI Curva a due bicchieri 1/16 / 600 / FORNITURA E POSA DI RACCORDI PER / ACQUEDOTTO ANTISFILAMENTO PER MEDIE / ED ALTE PRESSIONI Curva a due bicchieri 1/32 / 100 / FORNITURA E POSA DI RACCORDI PER / ACQUEDOTTO ANTISFILAMENTO PER MEDIE / ED ALTE PRESSIONI Curva a due bicchieri 1/32 / 150 / FORNITURA E POSA DI RACCORDI PER / ACQUEDOTTO ANTISFILAMENTO PER MEDIE / ED ALTE PRESSIONI Curva a due bicchieri 1/32 / 200 / FORNITURA E POSA DI RACCORDI PER / ACQUEDOTTO ANTISFILAMENTO PER MEDIE / ED ALTE PRESSIONI Curva a due bicchieri 1/32 / 250 / FORNITURA E POSA DI RACCORDI PER / ACQUEDOTTO ANTISFILAMENTO PER MEDIE / ED ALTE PRESSIONI Curva a due bicchieri 1/32 / 300 / FORNITURA E POSA DI RACCORDI PER / ACQUEDOTTO ANTISFILAMENTO PER MEDIE / ED ALTE PRESSIONI Curva a due bicchieri 1/32 / 400 / FORNITURA E POSA DI RACCORDI PER ACQUEDOTTO ANTISFILAMENTO PER MEDIE / ED ALTE PRESSIONI Curva a due bicchieri 1/32 500 / - FORNITURA E POSA DI RACCORDI PER ACQUEDOTTO ANTISFILAMENTO PER MEDIE ED ALTE PRESSIONI curva a due bicchieri 1/16 400	n		1562,64
G.02.10.b	Fornitura e posa di raccordi in ghisa sferoidale prodotti in stabilimento certificato a Norma EN ISO 9001:2000 e conformi alla norma EN 545:2010. / La ghisa sferoidale impiegata per la fabbricazione dei raccordi dovrà avere le seguenti caratteristiche: carico unitario di rottura a trazione:= 420 MPa / allungamento minimo a rottura:= 5% durezza Brinell:= 250 HB. / I raccordi dovranno avere le estremità a bicchiere per giunzioni a mezzo di anelli in gomma oppure a flangia, con forature a Norma UNI EN 1092-2/99. / Il giunto, che dovrà permettere deviazioni angolari del tubo senza compromettere la tenuta, sarà di tipo elastico automatico e antisfilamento con bicchiere a doppia camera: quella interna alloggerà la guarnizione con profilo a coda di rondine secondo UNI 9163 in EPDM, conforme alla norma EN 681 -1, che assicura la tenuta idraulica, quella esterna alloggerà l’anello antisfilamento che assicura la resistenza contro lo sfilamento grazie al cordone di saldatura sull’estremo liscio del tubo. / Per la giunzione dovranno essere inoltre esibiti i certificati delle prove di prestazione di cui al punto 7 della norma EN 545:2010 in originale o in copia conforme rilasciati da organismo accreditato secondo le norme EN 45000 ed EN ISO 17020 e che abbia sottoscritto l’accordo “European Cooperation for accreditation (EAC)”. / I materiali dovranno essere conformi al D.M. 174 Ministero della Salute del 6/4/2004 per le parti applicabili (ex C.M.S. N°102 del 2/12/78). / Il rivestimento esterno e interno dei raccordi sarà costituito da uno strato di vernice epossidica blu alimentare di spessore minimo 250 micron secondo la norma EN14901, o da uno strato di vernice epossidica blu applicata per cataforesi previa sabbiatura e fosfatazione allo zinco. / La Pressione di Funzionamento Ammissibile (PFA) è pari a: / DN 10064 bar / DN 12560 bar / DN 15055 bar / DN 20050 bar / DN 25045 bar / DN 30040 bar / DN 40035 bar / DN 50030 bar / DN 60027 bar / Le deviazioni angolari permesse dal giunto sono le seguenti: / DN 100 – 400 3° / DN 500 – 600 2° / Il collaudo in fabbrica sarà effettuato secondo quanto prescritto dalla Norma EN 545:2010. / Nel prezzo unitario è compresa la guarnizione e l’anello dell’antisfilamento. La foratura di eventuali fal flange è conforme alla Norma EN 1092-2. / FORNITURA E POSA DI RACCORDI PER / ACQUEDOTTO ANTISFILAMENTO PER MEDIE / ED ALTE PRESSIONI TI a due bicchieri e / diramazione a flangia 150x100 / FORNITURA E POSA DI RACCORDI PER / ACQUEDOTTO ANTISFILAMENTO PER MEDIE / ED ALTE PRESSIONI Curva a due bicchieri 1/4 / 300 / FORNITURA E POSA DI RACCORDI PER / ACQUEDOTTO ANTISFILAMENTO PER MEDIE / ED ALTE PRESSIONI Curva a due bicchieri 1/4 / 400 / FORNITURA E POSA DI RACCORDI PER / ACQUEDOTTO ANTISFILAMENTO PER MEDIE / ED ALTE PRESSIONI Curva a due bicchieri 1/4 / 500 / FORNITURA E POSA DI RACCORDI PER / ACQUEDOTTO ANTISFILAMENTO PER MEDIE / ED ALTE PRESSIONI Curva a due bicchieri 1/4 / 600 / FORNITURA E POSA DI RACCORDI PER / ACQUEDOTTO ANTISFILAMENTO PER MEDIE / ED ALTE PRESSIONI Curva a due bicchieri 1/8 / 100 / FORNITURA E POSA DI RACCORDI PER / ACQUEDOTTO ANTISFILAMENTO PER MEDIE / ED ALTE PRESSIONI Curva a due bicchieri 1/8 / 150 / FORNITURA E POSA DI RACCORDI PER / ACQUEDOTTO ANTISFILAMENTO PER MEDIE / ED ALTE PRESSIONI Curva a due bicchieri 1/8 / 200 / FORNITURA E POSA DI RACCORDI PER / ACQUEDOTTO ANTISFILAMENTO PER MEDIE / ED ALTE PRESSIONI Curva a due bicchieri 1/8 / 250 / FORNITURA E POSA DI RACCORDI PER / ACQUEDOTTO ANTISFILAMENTO PER MEDIE / ED ALTE PRESSIONI Curva a due bicchieri 1/8 / 300 / FORNITURA E POSA DI RACCORDI PER / ACQUEDOTTO ANTISFILAMENTO PER MEDIE / ED ALTE PRESSIONI Curva a due bicchieri 1/8 / 400 / FORNITURA E POSA DI RACCORDI PER / ACQUEDOTTO ANTISFILAMENTO PER MEDIE / ED ALTE PRESSIONI Curva a due bicchieri 1/8 / 500 / FORNITURA E POSA DI RACCORDI PER / ACQUEDOTTO ANTISFILAMENTO PER MEDIE / ED ALTE PRESSIONI Curva a due bicchieri 1/8 / 600 / FORNITURA E POSA DI RACCORDI PER / ACQUEDOTTO ANTISFILAMENTO PER MEDIE / ED ALTE PRESSIONI Curva a due bicchieri 1/12 / 100 / FORNITURA E POSA DI RACCORDI PER / ACQUEDOTTO ANTISFILAMENTO PER MEDIE / ED ALTE PRESSIONI Curva a due bicchieri 1/12 / 150 / FORNITURA E POSA DI RACCORDI PER / ACQUEDOTTO ANTISFILAMENTO PER MEDIE / ED ALTE PRESSIONI Curva a due bicchieri 1/12 / 200 / FORNITURA E POSA DI RACCORDI PER / ACQUEDOTTO ANTISFILAMENTO PER MEDIE / ED ALTE PRESSIONI Curva a due bicchieri 1/12 / 250 / FORNITURA E POSA DI RACCORDI PER / ACQUEDOTTO ANTISFILAMENTO PER MEDIE / ED ALTE PRESSIONI Curva a due bicchieri 1/12 / 300 / FORNITURA E POSA DI RACCORDI PER / ACQUEDOTTO ANTISFILAMENTO PER MEDIE / ED ALTE PRESSIONI Curva a due bicchieri 1/12 / 400 / FORNITURA E POSA DI RACCORDI PER ACQUEDOTTO ANTISFILAMENTO PER MEDIE / ED ALTE PRESSIONI Curva a due bicchieri 1/12 / 500 / FORNITURA E POSA DI RACCORDI PER / ACQUEDOTTO ANTISFILAMENTO PER MEDIE / ED ALTE PRESSIONI Curva a due bicchieri 1/12 / 600 / FORNITURA E POSA DI RACCORDI PER / ACQUEDOTTO ANTISFILAMENTO PER MEDIE / ED ALTE PRESSIONI Curva a due bicchieri 1/16 / 100 / FORNITURA E POSA DI RACCORDI PER / ACQUEDOTTO ANTISFILAMENTO PER MEDIE / ED ALTE PRESSIONI Curva a due bicchieri 1/16 / 150 / FORNITURA E POSA DI RACCORDI PER / ACQUEDOTTO ANTISFILAMENTO PER MEDIE / ED ALTE PRESSIONI Curva a due bicchieri 1/16 / 200 / FORNITURA E POSA DI RACCORDI PER / ACQUEDOTTO ANTISFILAMENTO PER MEDIE / ED ALTE PRESSIONI Curva a due bicchieri 1/16 / 250 / FORNITURA E POSA DI RACCORDI PER / ACQUEDOTTO ANTISFILAMENTO PER MEDIE / ED ALTE PRESSIONI Curva a due bicchieri 1/16 / 300 / FORNITURA E POSA DI RACCORDI PER / ACQUEDOTTO ANTISFILAMENTO PER MEDIE / ED ALTE PRESSIONI Curva a due bicchieri 1/16 / 400 / FORNITURA E POSA DI RACCORDI PER / ACQUEDOTTO ANTISFILAMENTO PER MEDIE / ED ALTE PRESSIONI TI a due bicchieri e / diramazione a flangia 200x100 / FORNITURA E POSA DI RACCORDI PER / ACQUEDOTTO ANTISFILAMENTO PER MEDIE / ED ALTE PRESSIONI Curva a due bicchieri 1/16 / 500 / FORNITURA E POSA DI RACCORDI PER / ACQUEDOTTO ANTISFILAMENTO PER MEDIE / ED ALTE PRESSIONI Curva a due bicchieri 1/16 / 600 / FORNITURA E POSA DI RACCORDI PER / ACQUEDOTTO ANTISFILAMENTO PER MEDIE / ED ALTE PRESSIONI Curva a due bicchieri 1/32 / 100 / FORNITURA E POSA DI RACCORDI PER / ACQUEDOTTO ANTISFILAMENTO PER MEDIE / ED ALTE PRESSIONI Curva a due bicchieri 1/32 / 150 / FORNITURA E POSA DI RACCORDI PER / ACQUEDOTTO ANTISFILAMENTO PER MEDIE / ED ALTE PRESSIONI Curva a due bicchieri 1/32 / 200 / FORNITURA E POSA DI RACCORDI PER / ACQUEDOTTO ANTISFILAMENTO PER MEDIE / ED ALTE PRESSIONI Curva a due bicchieri 1/32 / 250 / FORNITURA E POSA DI RACCORDI PER / ACQUEDOTTO ANTISFILAMENTO PER MEDIE / ED ALTE PRESSIONI Curva a due bicchieri 1/32 / 300 / FORNITURA E POSA DI RACCORDI PER / ACQUEDOTTO ANTISFILAMENTO PER MEDIE / ED ALTE PRESSIONI Curva a due bicchieri 1/32 / 400 / FORNITURA E POSA DI RACCORDI PER ACQUEDOTTO ANTISFILAMENTO PER MEDIE / ED ALTE PRESSIONI Curva a due bicchieri 1/32 500 / - FORNITURA E POSA DI RACCORDI PER ACQUEDOTTO ANTISFILAMENTO PER MEDIE ED ALTE PRESSIONI TI a due bicchieri e diramazione a flangia 200x100	n		386,51
G.02.10.ba	Fornitura e posa di raccordi in ghisa sferoidale prodotti in stabilimento certificato a Norma EN ISO 9001:2000 e conformi alla norma EN 545:2010. / La ghisa sferoidale impiegata per la fabbricazione dei raccordi dovrà avere le seguenti caratteristiche: carico unitario di rottura a trazione:= 420 MPa / allungamento minimo a rottura:= 5% durezza Brinell:= 250 HB. / I raccordi dovranno avere le estremità a bicchiere per giunzioni a mezzo di anelli in gomma oppure a flangia, con forature a Norma UNI EN 1092-2/99. / Il giunto, che dovrà permettere deviazioni angolari del tubo senza compromettere la tenuta, sarà di tipo elastico automatico e antisfilamento con bicchiere a doppia camera: quella interna alloggerà la guarnizione con profilo a coda di rondine secondo UNI 9163 in EPDM, conforme alla norma EN 681 -1, che assicura la tenuta idraulica, quella esterna alloggerà l’anello antisfilamento che assicura la resistenza contro lo sfilamento grazie al cordone di saldatura sull’estremo liscio del tubo. / Per la giunzione dovranno essere inoltre esibiti i certificati delle prove di prestazione di cui al punto 7 della norma EN 545:2010 in originale o in copia conforme rilasciati da organismo accreditato secondo le norme EN 45000 ed EN ISO 17020 e che abbia sottoscritto l’accordo “European Cooperation for accreditation (EAC)”. / I materiali dovranno essere conformi al D.M. 174 Ministero della Salute del 6/4/2004 per le parti applicabili (ex C.M.S. N°102 del 2/12/78). / Il rivestimento esterno e interno dei raccordi sarà costituito da uno strato di vernice epossidica blu alimentare di spessore minimo 250 micron secondo la norma EN14901, o da uno strato di vernice epossidica blu applicata per cataforesi previa sabbiatura e fosfatazione allo zinco. / La Pressione di Funzionamento Ammissibile (PFA) è pari a: / DN 10064 bar / DN 12560 bar / DN 15055 bar / DN 20050 bar / DN 25045 bar / DN 30040 bar / DN 40035 bar / DN 50030 bar / DN 60027 bar / Le deviazioni angolari permesse dal giunto sono le seguenti: / DN 100 – 400 3° / DN 500 – 600 2° / Il collaudo in fabbrica sarà effettuato secondo quanto prescritto dalla Norma EN 545:2010. / Nel prezzo unitario è compresa la guarnizione e l’anello dell’antisfilamento. La foratura di eventuali fal flange è conforme alla Norma EN 1092-2. / FORNITURA E POSA DI RACCORDI PER / ACQUEDOTTO ANTISFILAMENTO PER MEDIE / ED ALTE PRESSIONI TI a due bicchieri e / diramazione a flangia 150x100 / FORNITURA E POSA DI RACCORDI PER / ACQUEDOTTO ANTISFILAMENTO PER MEDIE / ED ALTE PRESSIONI Curva a due bicchieri 1/4 / 300 / FORNITURA E POSA DI RACCORDI PER / ACQUEDOTTO ANTISFILAMENTO PER MEDIE / ED ALTE PRESSIONI Curva a due bicchieri 1/4 / 400 / FORNITURA E POSA DI RACCORDI PER / ACQUEDOTTO ANTISFILAMENTO PER MEDIE / ED ALTE PRESSIONI Curva a due bicchieri 1/4 / 500 / FORNITURA E POSA DI RACCORDI PER / ACQUEDOTTO ANTISFILAMENTO PER MEDIE / ED ALTE PRESSIONI Curva a due bicchieri 1/4 / 600 / FORNITURA E POSA DI RACCORDI PER / ACQUEDOTTO ANTISFILAMENTO PER MEDIE / ED ALTE PRESSIONI Curva a due bicchieri 1/8 / 100 / FORNITURA E POSA DI RACCORDI PER / ACQUEDOTTO ANTISFILAMENTO PER MEDIE / ED ALTE PRESSIONI Curva a due bicchieri 1/8 / 150 / FORNITURA E POSA DI RACCORDI PER / ACQUEDOTTO ANTISFILAMENTO PER MEDIE / ED ALTE PRESSIONI Curva a due bicchieri 1/8 / 200 / FORNITURA E POSA DI RACCORDI PER / ACQUEDOTTO ANTISFILAMENTO PER MEDIE / ED ALTE PRESSIONI Curva a due bicchieri 1/8 / 250 / FORNITURA E POSA DI RACCORDI PER / ACQUEDOTTO ANTISFILAMENTO PER MEDIE / ED ALTE PRESSIONI Curva a due bicchieri 1/8 / 300 / FORNITURA E POSA DI RACCORDI PER / ACQUEDOTTO ANTISFILAMENTO PER MEDIE / ED ALTE PRESSIONI Curva a due bicchieri 1/8 / 400 / FORNITURA E POSA DI RACCORDI PER / ACQUEDOTTO ANTISFILAMENTO PER MEDIE / ED ALTE PRESSIONI Curva a due bicchieri 1/8 / 500 / FORNITURA E POSA DI RACCORDI PER / ACQUEDOTTO ANTISFILAMENTO PER MEDIE / ED ALTE PRESSIONI Curva a due bicchieri 1/8 / 600 / FORNITURA E POSA DI RACCORDI PER / ACQUEDOTTO ANTISFILAMENTO PER MEDIE / ED ALTE PRESSIONI Curva a due bicchieri 1/12 / 100 / FORNITURA E POSA DI RACCORDI PER / ACQUEDOTTO ANTISFILAMENTO PER MEDIE / ED ALTE PRESSIONI Curva a due bicchieri 1/12 / 150 / FORNITURA E POSA DI RACCORDI PER / ACQUEDOTTO ANTISFILAMENTO PER MEDIE / ED ALTE PRESSIONI Curva a due bicchieri 1/12 / 200 / FORNITURA E POSA DI RACCORDI PER / ACQUEDOTTO ANTISFILAMENTO PER MEDIE / ED ALTE PRESSIONI Curva a due bicchieri 1/12 / 250 / FORNITURA E POSA DI RACCORDI PER / ACQUEDOTTO ANTISFILAMENTO PER MEDIE / ED ALTE PRESSIONI Curva a due bicchieri 1/12 / 300 / FORNITURA E POSA DI RACCORDI PER / ACQUEDOTTO ANTISFILAMENTO PER MEDIE / ED ALTE PRESSIONI Curva a due bicchieri 1/12 / 400 / FORNITURA E POSA DI RACCORDI PER ACQUEDOTTO ANTISFILAMENTO PER MEDIE / ED ALTE PRESSIONI Curva a due bicchieri 1/12 / 500 / FORNITURA E POSA DI RACCORDI PER / ACQUEDOTTO ANTISFILAMENTO PER MEDIE / ED ALTE PRESSIONI Curva a due bicchieri 1/12 / 600 / FORNITURA E POSA DI RACCORDI PER / ACQUEDOTTO ANTISFILAMENTO PER MEDIE / ED ALTE PRESSIONI Curva a due bicchieri 1/16 / 100 / FORNITURA E POSA DI RACCORDI PER / ACQUEDOTTO ANTISFILAMENTO PER MEDIE / ED ALTE PRESSIONI Curva a due bicchieri 1/16 / 150 / FORNITURA E POSA DI RACCORDI PER / ACQUEDOTTO ANTISFILAMENTO PER MEDIE / ED ALTE PRESSIONI Curva a due bicchieri 1/16 / 200 / FORNITURA E POSA DI RACCORDI PER / ACQUEDOTTO ANTISFILAMENTO PER MEDIE / ED ALTE PRESSIONI Curva a due bicchieri 1/16 / 250 / FORNITURA E POSA DI RACCORDI PER / ACQUEDOTTO ANTISFILAMENTO PER MEDIE / ED ALTE PRESSIONI Curva a due bicchieri 1/16 / 300 / FORNITURA E POSA DI RACCORDI PER / ACQUEDOTTO ANTISFILAMENTO PER MEDIE / ED ALTE PRESSIONI Curva a due bicchieri 1/16 / 400 / FORNITURA E POSA DI RACCORDI PER / ACQUEDOTTO ANTISFILAMENTO PER MEDIE / ED ALTE PRESSIONI TI a due bicchieri e / diramazione a flangia 200x100 / FORNITURA E POSA DI RACCORDI PER / ACQUEDOTTO ANTISFILAMENTO PER MEDIE / ED ALTE PRESSIONI Curva a due bicchieri 1/16 / 500 / FORNITURA E POSA DI RACCORDI PER / ACQUEDOTTO ANTISFILAMENTO PER MEDIE / ED ALTE PRESSIONI Curva a due bicchieri 1/16 / 600 / FORNITURA E POSA DI RACCORDI PER / ACQUEDOTTO ANTISFILAMENTO PER MEDIE / ED ALTE PRESSIONI Curva a due bicchieri 1/32 / 100 / FORNITURA E POSA DI RACCORDI PER / ACQUEDOTTO ANTISFILAMENTO PER MEDIE / ED ALTE PRESSIONI Curva a due bicchieri 1/32 / 150 / FORNITURA E POSA DI RACCORDI PER / ACQUEDOTTO ANTISFILAMENTO PER MEDIE / ED ALTE PRESSIONI Curva a due bicchieri 1/32 / 200 / FORNITURA E POSA DI RACCORDI PER / ACQUEDOTTO ANTISFILAMENTO PER MEDIE / ED ALTE PRESSIONI Curva a due bicchieri 1/32 / 250 / FORNITURA E POSA DI RACCORDI PER / ACQUEDOTTO ANTISFILAMENTO PER MEDIE / ED ALTE PRESSIONI Curva a due bicchieri 1/32 / 300 / FORNITURA E POSA DI RACCORDI PER / ACQUEDOTTO ANTISFILAMENTO PER MEDIE / ED ALTE PRESSIONI Curva a due bicchieri 1/32 / 400 / FORNITURA E POSA DI RACCORDI PER ACQUEDOTTO ANTISFILAMENTO PER MEDIE / ED ALTE PRESSIONI Curva a due bicchieri 1/32 500 / - FORNITURA E POSA DI RACCORDI PER ACQUEDOTTO ANTISFILAMENTO PER MEDIE ED ALTE PRESSIONI curva a due bicchieri 1/16 500	n		2346,25
G.02.10.bb	Fornitura e posa di raccordi in ghisa sferoidale prodotti in stabilimento certificato a Norma EN ISO 9001:2000 e conformi alla norma EN 545:2010. / La ghisa sferoidale impiegata per la fabbricazione dei raccordi dovrà avere le seguenti caratteristiche: carico unitario di rottura a trazione:= 420 MPa / allungamento minimo a rottura:= 5% durezza Brinell:= 250 HB. / I raccordi dovranno avere le estremità a bicchiere per giunzioni a mezzo di anelli in gomma oppure a flangia, con forature a Norma UNI EN 1092-2/99. / Il giunto, che dovrà permettere deviazioni angolari del tubo senza compromettere la tenuta, sarà di tipo elastico automatico e antisfilamento con bicchiere a doppia camera: quella interna alloggerà la guarnizione con profilo a coda di rondine secondo UNI 9163 in EPDM, conforme alla norma EN 681 -1, che assicura la tenuta idraulica, quella esterna alloggerà l’anello antisfilamento che assicura la resistenza contro lo sfilamento grazie al cordone di saldatura sull’estremo liscio del tubo. / Per la giunzione dovranno essere inoltre esibiti i certificati delle prove di prestazione di cui al punto 7 della norma EN 545:2010 in originale o in copia conforme rilasciati da organismo accreditato secondo le norme EN 45000 ed EN ISO 17020 e che abbia sottoscritto l’accordo “European Cooperation for accreditation (EAC)”. / I materiali dovranno essere conformi al D.M. 174 Ministero della Salute del 6/4/2004 per le parti applicabili (ex C.M.S. N°102 del 2/12/78). / Il rivestimento esterno e interno dei raccordi sarà costituito da uno strato di vernice epossidica blu alimentare di spessore minimo 250 micron secondo la norma EN14901, o da uno strato di vernice epossidica blu applicata per cataforesi previa sabbiatura e fosfatazione allo zinco. / La Pressione di Funzionamento Ammissibile (PFA) è pari a: / DN 10064 bar / DN 12560 bar / DN 15055 bar / DN 20050 bar / DN 25045 bar / DN 30040 bar / DN 40035 bar / DN 50030 bar / DN 60027 bar / Le deviazioni angolari permesse dal giunto sono le seguenti: / DN 100 – 400 3° / DN 500 – 600 2° / Il collaudo in fabbrica sarà effettuato secondo quanto prescritto dalla Norma EN 545:2010. / Nel prezzo unitario è compresa la guarnizione e l’anello dell’antisfilamento. La foratura di eventuali fal flange è conforme alla Norma EN 1092-2. / FORNITURA E POSA DI RACCORDI PER / ACQUEDOTTO ANTISFILAMENTO PER MEDIE / ED ALTE PRESSIONI TI a due bicchieri e / diramazione a flangia 150x100 / FORNITURA E POSA DI RACCORDI PER / ACQUEDOTTO ANTISFILAMENTO PER MEDIE / ED ALTE PRESSIONI Curva a due bicchieri 1/4 / 300 / FORNITURA E POSA DI RACCORDI PER / ACQUEDOTTO ANTISFILAMENTO PER MEDIE / ED ALTE PRESSIONI Curva a due bicchieri 1/4 / 400 / FORNITURA E POSA DI RACCORDI PER / ACQUEDOTTO ANTISFILAMENTO PER MEDIE / ED ALTE PRESSIONI Curva a due bicchieri 1/4 / 500 / FORNITURA E POSA DI RACCORDI PER / ACQUEDOTTO ANTISFILAMENTO PER MEDIE / ED ALTE PRESSIONI Curva a due bicchieri 1/4 / 600 / FORNITURA E POSA DI RACCORDI PER / ACQUEDOTTO ANTISFILAMENTO PER MEDIE / ED ALTE PRESSIONI Curva a due bicchieri 1/8 / 100 / FORNITURA E POSA DI RACCORDI PER / ACQUEDOTTO ANTISFILAMENTO PER MEDIE / ED ALTE PRESSIONI Curva a due bicchieri 1/8 / 150 / FORNITURA E POSA DI RACCORDI PER / ACQUEDOTTO ANTISFILAMENTO PER MEDIE / ED ALTE PRESSIONI Curva a due bicchieri 1/8 / 200 / FORNITURA E POSA DI RACCORDI PER / ACQUEDOTTO ANTISFILAMENTO PER MEDIE / ED ALTE PRESSIONI Curva a due bicchieri 1/8 / 250 / FORNITURA E POSA DI RACCORDI PER / ACQUEDOTTO ANTISFILAMENTO PER MEDIE / ED ALTE PRESSIONI Curva a due bicchieri 1/8 / 300 / FORNITURA E POSA DI RACCORDI PER / ACQUEDOTTO ANTISFILAMENTO PER MEDIE / ED ALTE PRESSIONI Curva a due bicchieri 1/8 / 400 / FORNITURA E POSA DI RACCORDI PER / ACQUEDOTTO ANTISFILAMENTO PER MEDIE / ED ALTE PRESSIONI Curva a due bicchieri 1/8 / 500 / FORNITURA E POSA DI RACCORDI PER / ACQUEDOTTO ANTISFILAMENTO PER MEDIE / ED ALTE PRESSIONI Curva a due bicchieri 1/8 / 600 / FORNITURA E POSA DI RACCORDI PER / ACQUEDOTTO ANTISFILAMENTO PER MEDIE / ED ALTE PRESSIONI Curva a due bicchieri 1/12 / 100 / FORNITURA E POSA DI RACCORDI PER / ACQUEDOTTO ANTISFILAMENTO PER MEDIE / ED ALTE PRESSIONI Curva a due bicchieri 1/12 / 150 / FORNITURA E POSA DI RACCORDI PER / ACQUEDOTTO ANTISFILAMENTO PER MEDIE / ED ALTE PRESSIONI Curva a due bicchieri 1/12 / 200 / FORNITURA E POSA DI RACCORDI PER / ACQUEDOTTO ANTISFILAMENTO PER MEDIE / ED ALTE PRESSIONI Curva a due bicchieri 1/12 / 250 / FORNITURA E POSA DI RACCORDI PER / ACQUEDOTTO ANTISFILAMENTO PER MEDIE / ED ALTE PRESSIONI Curva a due bicchieri 1/12 / 300 / FORNITURA E POSA DI RACCORDI PER / ACQUEDOTTO ANTISFILAMENTO PER MEDIE / ED ALTE PRESSIONI Curva a due bicchieri 1/12 / 400 / FORNITURA E POSA DI RACCORDI PER ACQUEDOTTO ANTISFILAMENTO PER MEDIE / ED ALTE PRESSIONI Curva a due bicchieri 1/12 / 500 / FORNITURA E POSA DI RACCORDI PER / ACQUEDOTTO ANTISFILAMENTO PER MEDIE / ED ALTE PRESSIONI Curva a due bicchieri 1/12 / 600 / FORNITURA E POSA DI RACCORDI PER / ACQUEDOTTO ANTISFILAMENTO PER MEDIE / ED ALTE PRESSIONI Curva a due bicchieri 1/16 / 100 / FORNITURA E POSA DI RACCORDI PER / ACQUEDOTTO ANTISFILAMENTO PER MEDIE / ED ALTE PRESSIONI Curva a due bicchieri 1/16 / 150 / FORNITURA E POSA DI RACCORDI PER / ACQUEDOTTO ANTISFILAMENTO PER MEDIE / ED ALTE PRESSIONI Curva a due bicchieri 1/16 / 200 / FORNITURA E POSA DI RACCORDI PER / ACQUEDOTTO ANTISFILAMENTO PER MEDIE / ED ALTE PRESSIONI Curva a due bicchieri 1/16 / 250 / FORNITURA E POSA DI RACCORDI PER / ACQUEDOTTO ANTISFILAMENTO PER MEDIE / ED ALTE PRESSIONI Curva a due bicchieri 1/16 / 300 / FORNITURA E POSA DI RACCORDI PER / ACQUEDOTTO ANTISFILAMENTO PER MEDIE / ED ALTE PRESSIONI Curva a due bicchieri 1/16 / 400 / FORNITURA E POSA DI RACCORDI PER / ACQUEDOTTO ANTISFILAMENTO PER MEDIE / ED ALTE PRESSIONI TI a due bicchieri e / diramazione a flangia 200x100 / FORNITURA E POSA DI RACCORDI PER / ACQUEDOTTO ANTISFILAMENTO PER MEDIE / ED ALTE PRESSIONI Curva a due bicchieri 1/16 / 500 / FORNITURA E POSA DI RACCORDI PER / ACQUEDOTTO ANTISFILAMENTO PER MEDIE / ED ALTE PRESSIONI Curva a due bicchieri 1/16 / 600 / FORNITURA E POSA DI RACCORDI PER / ACQUEDOTTO ANTISFILAMENTO PER MEDIE / ED ALTE PRESSIONI Curva a due bicchieri 1/32 / 100 / FORNITURA E POSA DI RACCORDI PER / ACQUEDOTTO ANTISFILAMENTO PER MEDIE / ED ALTE PRESSIONI Curva a due bicchieri 1/32 / 150 / FORNITURA E POSA DI RACCORDI PER / ACQUEDOTTO ANTISFILAMENTO PER MEDIE / ED ALTE PRESSIONI Curva a due bicchieri 1/32 / 200 / FORNITURA E POSA DI RACCORDI PER / ACQUEDOTTO ANTISFILAMENTO PER MEDIE / ED ALTE PRESSIONI Curva a due bicchieri 1/32 / 250 / FORNITURA E POSA DI RACCORDI PER / ACQUEDOTTO ANTISFILAMENTO PER MEDIE / ED ALTE PRESSIONI Curva a due bicchieri 1/32 / 300 / FORNITURA E POSA DI RACCORDI PER / ACQUEDOTTO ANTISFILAMENTO PER MEDIE / ED ALTE PRESSIONI Curva a due bicchieri 1/32 / 400 / FORNITURA E POSA DI RACCORDI PER ACQUEDOTTO ANTISFILAMENTO PER MEDIE / ED ALTE PRESSIONI Curva a due bicchieri 1/32 500 / - FORNITURA E POSA DI RACCORDI PER ACQUEDOTTO ANTISFILAMENTO PER MEDIE ED ALTE PRESSIONI curva a due bicchieri 1/16 600	n		3799,44
G.02.10.bc	Fornitura e posa di raccordi in ghisa sferoidale prodotti in stabilimento certificato a Norma EN ISO 9001:2000 e conformi alla norma EN 545:2010. / La ghisa sferoidale impiegata per la fabbricazione dei raccordi dovrà avere le seguenti caratteristiche: carico unitario di rottura a trazione:= 420 MPa / allungamento minimo a rottura:= 5% durezza Brinell:= 250 HB. / I raccordi dovranno avere le estremità a bicchiere per giunzioni a mezzo di anelli in gomma oppure a flangia, con forature a Norma UNI EN 1092-2/99. / Il giunto, che dovrà permettere deviazioni angolari del tubo senza compromettere la tenuta, sarà di tipo elastico automatico e antisfilamento con bicchiere a doppia camera: quella interna alloggerà la guarnizione con profilo a coda di rondine secondo UNI 9163 in EPDM, conforme alla norma EN 681 -1, che assicura la tenuta idraulica, quella esterna alloggerà l’anello antisfilamento che assicura la resistenza contro lo sfilamento grazie al cordone di saldatura sull’estremo liscio del tubo. / Per la giunzione dovranno essere inoltre esibiti i certificati delle prove di prestazione di cui al punto 7 della norma EN 545:2010 in originale o in copia conforme rilasciati da organismo accreditato secondo le norme EN 45000 ed EN ISO 17020 e che abbia sottoscritto l’accordo “European Cooperation for accreditation (EAC)”. / I materiali dovranno essere conformi al D.M. 174 Ministero della Salute del 6/4/2004 per le parti applicabili (ex C.M.S. N°102 del 2/12/78). / Il rivestimento esterno e interno dei raccordi sarà costituito da uno strato di vernice epossidica blu alimentare di spessore minimo 250 micron secondo la norma EN14901, o da uno strato di vernice epossidica blu applicata per cataforesi previa sabbiatura e fosfatazione allo zinco. / La Pressione di Funzionamento Ammissibile (PFA) è pari a: / DN 10064 bar / DN 12560 bar / DN 15055 bar / DN 20050 bar / DN 25045 bar / DN 30040 bar / DN 40035 bar / DN 50030 bar / DN 60027 bar / Le deviazioni angolari permesse dal giunto sono le seguenti: / DN 100 – 400 3° / DN 500 – 600 2° / Il collaudo in fabbrica sarà effettuato secondo quanto prescritto dalla Norma EN 545:2010. / Nel prezzo unitario è compresa la guarnizione e l’anello dell’antisfilamento. La foratura di eventuali fal flange è conforme alla Norma EN 1092-2. / FORNITURA E POSA DI RACCORDI PER / ACQUEDOTTO ANTISFILAMENTO PER MEDIE / ED ALTE PRESSIONI TI a due bicchieri e / diramazione a flangia 150x100 / FORNITURA E POSA DI RACCORDI PER / ACQUEDOTTO ANTISFILAMENTO PER MEDIE / ED ALTE PRESSIONI Curva a due bicchieri 1/4 / 300 / FORNITURA E POSA DI RACCORDI PER / ACQUEDOTTO ANTISFILAMENTO PER MEDIE / ED ALTE PRESSIONI Curva a due bicchieri 1/4 / 400 / FORNITURA E POSA DI RACCORDI PER / ACQUEDOTTO ANTISFILAMENTO PER MEDIE / ED ALTE PRESSIONI Curva a due bicchieri 1/4 / 500 / FORNITURA E POSA DI RACCORDI PER / ACQUEDOTTO ANTISFILAMENTO PER MEDIE / ED ALTE PRESSIONI Curva a due bicchieri 1/4 / 600 / FORNITURA E POSA DI RACCORDI PER / ACQUEDOTTO ANTISFILAMENTO PER MEDIE / ED ALTE PRESSIONI Curva a due bicchieri 1/8 / 100 / FORNITURA E POSA DI RACCORDI PER / ACQUEDOTTO ANTISFILAMENTO PER MEDIE / ED ALTE PRESSIONI Curva a due bicchieri 1/8 / 150 / FORNITURA E POSA DI RACCORDI PER / ACQUEDOTTO ANTISFILAMENTO PER MEDIE / ED ALTE PRESSIONI Curva a due bicchieri 1/8 / 200 / FORNITURA E POSA DI RACCORDI PER / ACQUEDOTTO ANTISFILAMENTO PER MEDIE / ED ALTE PRESSIONI Curva a due bicchieri 1/8 / 250 / FORNITURA E POSA DI RACCORDI PER / ACQUEDOTTO ANTISFILAMENTO PER MEDIE / ED ALTE PRESSIONI Curva a due bicchieri 1/8 / 300 / FORNITURA E POSA DI RACCORDI PER / ACQUEDOTTO ANTISFILAMENTO PER MEDIE / ED ALTE PRESSIONI Curva a due bicchieri 1/8 / 400 / FORNITURA E POSA DI RACCORDI PER / ACQUEDOTTO ANTISFILAMENTO PER MEDIE / ED ALTE PRESSIONI Curva a due bicchieri 1/8 / 500 / FORNITURA E POSA DI RACCORDI PER / ACQUEDOTTO ANTISFILAMENTO PER MEDIE / ED ALTE PRESSIONI Curva a due bicchieri 1/8 / 600 / FORNITURA E POSA DI RACCORDI PER / ACQUEDOTTO ANTISFILAMENTO PER MEDIE / ED ALTE PRESSIONI Curva a due bicchieri 1/12 / 100 / FORNITURA E POSA DI RACCORDI PER / ACQUEDOTTO ANTISFILAMENTO PER MEDIE / ED ALTE PRESSIONI Curva a due bicchieri 1/12 / 150 / FORNITURA E POSA DI RACCORDI PER / ACQUEDOTTO ANTISFILAMENTO PER MEDIE / ED ALTE PRESSIONI Curva a due bicchieri 1/12 / 200 / FORNITURA E POSA DI RACCORDI PER / ACQUEDOTTO ANTISFILAMENTO PER MEDIE / ED ALTE PRESSIONI Curva a due bicchieri 1/12 / 250 / FORNITURA E POSA DI RACCORDI PER / ACQUEDOTTO ANTISFILAMENTO PER MEDIE / ED ALTE PRESSIONI Curva a due bicchieri 1/12 / 300 / FORNITURA E POSA DI RACCORDI PER / ACQUEDOTTO ANTISFILAMENTO PER MEDIE / ED ALTE PRESSIONI Curva a due bicchieri 1/12 / 400 / FORNITURA E POSA DI RACCORDI PER ACQUEDOTTO ANTISFILAMENTO PER MEDIE / ED ALTE PRESSIONI Curva a due bicchieri 1/12 / 500 / FORNITURA E POSA DI RACCORDI PER / ACQUEDOTTO ANTISFILAMENTO PER MEDIE / ED ALTE PRESSIONI Curva a due bicchieri 1/12 / 600 / FORNITURA E POSA DI RACCORDI PER / ACQUEDOTTO ANTISFILAMENTO PER MEDIE / ED ALTE PRESSIONI Curva a due bicchieri 1/16 / 100 / FORNITURA E POSA DI RACCORDI PER / ACQUEDOTTO ANTISFILAMENTO PER MEDIE / ED ALTE PRESSIONI Curva a due bicchieri 1/16 / 150 / FORNITURA E POSA DI RACCORDI PER / ACQUEDOTTO ANTISFILAMENTO PER MEDIE / ED ALTE PRESSIONI Curva a due bicchieri 1/16 / 200 / FORNITURA E POSA DI RACCORDI PER / ACQUEDOTTO ANTISFILAMENTO PER MEDIE / ED ALTE PRESSIONI Curva a due bicchieri 1/16 / 250 / FORNITURA E POSA DI RACCORDI PER / ACQUEDOTTO ANTISFILAMENTO PER MEDIE / ED ALTE PRESSIONI Curva a due bicchieri 1/16 / 300 / FORNITURA E POSA DI RACCORDI PER / ACQUEDOTTO ANTISFILAMENTO PER MEDIE / ED ALTE PRESSIONI Curva a due bicchieri 1/16 / 400 / FORNITURA E POSA DI RACCORDI PER / ACQUEDOTTO ANTISFILAMENTO PER MEDIE / ED ALTE PRESSIONI TI a due bicchieri e / diramazione a flangia 200x100 / FORNITURA E POSA DI RACCORDI PER / ACQUEDOTTO ANTISFILAMENTO PER MEDIE / ED ALTE PRESSIONI Curva a due bicchieri 1/16 / 500 / FORNITURA E POSA DI RACCORDI PER / ACQUEDOTTO ANTISFILAMENTO PER MEDIE / ED ALTE PRESSIONI Curva a due bicchieri 1/16 / 600 / FORNITURA E POSA DI RACCORDI PER / ACQUEDOTTO ANTISFILAMENTO PER MEDIE / ED ALTE PRESSIONI Curva a due bicchieri 1/32 / 100 / FORNITURA E POSA DI RACCORDI PER / ACQUEDOTTO ANTISFILAMENTO PER MEDIE / ED ALTE PRESSIONI Curva a due bicchieri 1/32 / 150 / FORNITURA E POSA DI RACCORDI PER / ACQUEDOTTO ANTISFILAMENTO PER MEDIE / ED ALTE PRESSIONI Curva a due bicchieri 1/32 / 200 / FORNITURA E POSA DI RACCORDI PER / ACQUEDOTTO ANTISFILAMENTO PER MEDIE / ED ALTE PRESSIONI Curva a due bicchieri 1/32 / 250 / FORNITURA E POSA DI RACCORDI PER / ACQUEDOTTO ANTISFILAMENTO PER MEDIE / ED ALTE PRESSIONI Curva a due bicchieri 1/32 / 300 / FORNITURA E POSA DI RACCORDI PER / ACQUEDOTTO ANTISFILAMENTO PER MEDIE / ED ALTE PRESSIONI Curva a due bicchieri 1/32 / 400 / FORNITURA E POSA DI RACCORDI PER ACQUEDOTTO ANTISFILAMENTO PER MEDIE / ED ALTE PRESSIONI Curva a due bicchieri 1/32 500 / - FORNITURA E POSA DI RACCORDI PER ACQUEDOTTO ANTISFILAMENTO PER MEDIE ED ALTE PRESSIONI curva a due bicchieri 1/32 100	n		172,92
G.02.10.bd	Fornitura e posa di raccordi in ghisa sferoidale prodotti in stabilimento certificato a Norma EN ISO 9001:2000 e conformi alla norma EN 545:2010. / La ghisa sferoidale impiegata per la fabbricazione dei raccordi dovrà avere le seguenti caratteristiche: carico unitario di rottura a trazione:= 420 MPa / allungamento minimo a rottura:= 5% durezza Brinell:= 250 HB. / I raccordi dovranno avere le estremità a bicchiere per giunzioni a mezzo di anelli in gomma oppure a flangia, con forature a Norma UNI EN 1092-2/99. / Il giunto, che dovrà permettere deviazioni angolari del tubo senza compromettere la tenuta, sarà di tipo elastico automatico e antisfilamento con bicchiere a doppia camera: quella interna alloggerà la guarnizione con profilo a coda di rondine secondo UNI 9163 in EPDM, conforme alla norma EN 681 -1, che assicura la tenuta idraulica, quella esterna alloggerà l’anello antisfilamento che assicura la resistenza contro lo sfilamento grazie al cordone di saldatura sull’estremo liscio del tubo. / Per la giunzione dovranno essere inoltre esibiti i certificati delle prove di prestazione di cui al punto 7 della norma EN 545:2010 in originale o in copia conforme rilasciati da organismo accreditato secondo le norme EN 45000 ed EN ISO 17020 e che abbia sottoscritto l’accordo “European Cooperation for accreditation (EAC)”. / I materiali dovranno essere conformi al D.M. 174 Ministero della Salute del 6/4/2004 per le parti applicabili (ex C.M.S. N°102 del 2/12/78). / Il rivestimento esterno e interno dei raccordi sarà costituito da uno strato di vernice epossidica blu alimentare di spessore minimo 250 micron secondo la norma EN14901, o da uno strato di vernice epossidica blu applicata per cataforesi previa sabbiatura e fosfatazione allo zinco. / La Pressione di Funzionamento Ammissibile (PFA) è pari a: / DN 10064 bar / DN 12560 bar / DN 15055 bar / DN 20050 bar / DN 25045 bar / DN 30040 bar / DN 40035 bar / DN 50030 bar / DN 60027 bar / Le deviazioni angolari permesse dal giunto sono le seguenti: / DN 100 – 400 3° / DN 500 – 600 2° / Il collaudo in fabbrica sarà effettuato secondo quanto prescritto dalla Norma EN 545:2010. / Nel prezzo unitario è compresa la guarnizione e l’anello dell’antisfilamento. La foratura di eventuali fal flange è conforme alla Norma EN 1092-2. / FORNITURA E POSA DI RACCORDI PER / ACQUEDOTTO ANTISFILAMENTO PER MEDIE / ED ALTE PRESSIONI TI a due bicchieri e / diramazione a flangia 150x100 / FORNITURA E POSA DI RACCORDI PER / ACQUEDOTTO ANTISFILAMENTO PER MEDIE / ED ALTE PRESSIONI Curva a due bicchieri 1/4 / 300 / FORNITURA E POSA DI RACCORDI PER / ACQUEDOTTO ANTISFILAMENTO PER MEDIE / ED ALTE PRESSIONI Curva a due bicchieri 1/4 / 400 / FORNITURA E POSA DI RACCORDI PER / ACQUEDOTTO ANTISFILAMENTO PER MEDIE / ED ALTE PRESSIONI Curva a due bicchieri 1/4 / 500 / FORNITURA E POSA DI RACCORDI PER / ACQUEDOTTO ANTISFILAMENTO PER MEDIE / ED ALTE PRESSIONI Curva a due bicchieri 1/4 / 600 / FORNITURA E POSA DI RACCORDI PER / ACQUEDOTTO ANTISFILAMENTO PER MEDIE / ED ALTE PRESSIONI Curva a due bicchieri 1/8 / 100 / FORNITURA E POSA DI RACCORDI PER / ACQUEDOTTO ANTISFILAMENTO PER MEDIE / ED ALTE PRESSIONI Curva a due bicchieri 1/8 / 150 / FORNITURA E POSA DI RACCORDI PER / ACQUEDOTTO ANTISFILAMENTO PER MEDIE / ED ALTE PRESSIONI Curva a due bicchieri 1/8 / 200 / FORNITURA E POSA DI RACCORDI PER / ACQUEDOTTO ANTISFILAMENTO PER MEDIE / ED ALTE PRESSIONI Curva a due bicchieri 1/8 / 250 / FORNITURA E POSA DI RACCORDI PER / ACQUEDOTTO ANTISFILAMENTO PER MEDIE / ED ALTE PRESSIONI Curva a due bicchieri 1/8 / 300 / FORNITURA E POSA DI RACCORDI PER / ACQUEDOTTO ANTISFILAMENTO PER MEDIE / ED ALTE PRESSIONI Curva a due bicchieri 1/8 / 400 / FORNITURA E POSA DI RACCORDI PER / ACQUEDOTTO ANTISFILAMENTO PER MEDIE / ED ALTE PRESSIONI Curva a due bicchieri 1/8 / 500 / FORNITURA E POSA DI RACCORDI PER / ACQUEDOTTO ANTISFILAMENTO PER MEDIE / ED ALTE PRESSIONI Curva a due bicchieri 1/8 / 600 / FORNITURA E POSA DI RACCORDI PER / ACQUEDOTTO ANTISFILAMENTO PER MEDIE / ED ALTE PRESSIONI Curva a due bicchieri 1/12 / 100 / FORNITURA E POSA DI RACCORDI PER / ACQUEDOTTO ANTISFILAMENTO PER MEDIE / ED ALTE PRESSIONI Curva a due bicchieri 1/12 / 150 / FORNITURA E POSA DI RACCORDI PER / ACQUEDOTTO ANTISFILAMENTO PER MEDIE / ED ALTE PRESSIONI Curva a due bicchieri 1/12 / 200 / FORNITURA E POSA DI RACCORDI PER / ACQUEDOTTO ANTISFILAMENTO PER MEDIE / ED ALTE PRESSIONI Curva a due bicchieri 1/12 / 250 / FORNITURA E POSA DI RACCORDI PER / ACQUEDOTTO ANTISFILAMENTO PER MEDIE / ED ALTE PRESSIONI Curva a due bicchieri 1/12 / 300 / FORNITURA E POSA DI RACCORDI PER / ACQUEDOTTO ANTISFILAMENTO PER MEDIE / ED ALTE PRESSIONI Curva a due bicchieri 1/12 / 400 / FORNITURA E POSA DI RACCORDI PER ACQUEDOTTO ANTISFILAMENTO PER MEDIE / ED ALTE PRESSIONI Curva a due bicchieri 1/12 / 500 / FORNITURA E POSA DI RACCORDI PER / ACQUEDOTTO ANTISFILAMENTO PER MEDIE / ED ALTE PRESSIONI Curva a due bicchieri 1/12 / 600 / FORNITURA E POSA DI RACCORDI PER / ACQUEDOTTO ANTISFILAMENTO PER MEDIE / ED ALTE PRESSIONI Curva a due bicchieri 1/16 / 100 / FORNITURA E POSA DI RACCORDI PER / ACQUEDOTTO ANTISFILAMENTO PER MEDIE / ED ALTE PRESSIONI Curva a due bicchieri 1/16 / 150 / FORNITURA E POSA DI RACCORDI PER / ACQUEDOTTO ANTISFILAMENTO PER MEDIE / ED ALTE PRESSIONI Curva a due bicchieri 1/16 / 200 / FORNITURA E POSA DI RACCORDI PER / ACQUEDOTTO ANTISFILAMENTO PER MEDIE / ED ALTE PRESSIONI Curva a due bicchieri 1/16 / 250 / FORNITURA E POSA DI RACCORDI PER / ACQUEDOTTO ANTISFILAMENTO PER MEDIE / ED ALTE PRESSIONI Curva a due bicchieri 1/16 / 300 / FORNITURA E POSA DI RACCORDI PER / ACQUEDOTTO ANTISFILAMENTO PER MEDIE / ED ALTE PRESSIONI Curva a due bicchieri 1/16 / 400 / FORNITURA E POSA DI RACCORDI PER / ACQUEDOTTO ANTISFILAMENTO PER MEDIE / ED ALTE PRESSIONI TI a due bicchieri e / diramazione a flangia 200x100 / FORNITURA E POSA DI RACCORDI PER / ACQUEDOTTO ANTISFILAMENTO PER MEDIE / ED ALTE PRESSIONI Curva a due bicchieri 1/16 / 500 / FORNITURA E POSA DI RACCORDI PER / ACQUEDOTTO ANTISFILAMENTO PER MEDIE / ED ALTE PRESSIONI Curva a due bicchieri 1/16 / 600 / FORNITURA E POSA DI RACCORDI PER / ACQUEDOTTO ANTISFILAMENTO PER MEDIE / ED ALTE PRESSIONI Curva a due bicchieri 1/32 / 100 / FORNITURA E POSA DI RACCORDI PER / ACQUEDOTTO ANTISFILAMENTO PER MEDIE / ED ALTE PRESSIONI Curva a due bicchieri 1/32 / 150 / FORNITURA E POSA DI RACCORDI PER / ACQUEDOTTO ANTISFILAMENTO PER MEDIE / ED ALTE PRESSIONI Curva a due bicchieri 1/32 / 200 / FORNITURA E POSA DI RACCORDI PER / ACQUEDOTTO ANTISFILAMENTO PER MEDIE / ED ALTE PRESSIONI Curva a due bicchieri 1/32 / 250 / FORNITURA E POSA DI RACCORDI PER / ACQUEDOTTO ANTISFILAMENTO PER MEDIE / ED ALTE PRESSIONI Curva a due bicchieri 1/32 / 300 / FORNITURA E POSA DI RACCORDI PER / ACQUEDOTTO ANTISFILAMENTO PER MEDIE / ED ALTE PRESSIONI Curva a due bicchieri 1/32 / 400 / FORNITURA E POSA DI RACCORDI PER ACQUEDOTTO ANTISFILAMENTO PER MEDIE / ED ALTE PRESSIONI Curva a due bicchieri 1/32 500 / - FORNITURA E POSA DI RACCORDI PER ACQUEDOTTO ANTISFILAMENTO PER MEDIE ED ALTE PRESSIONI curva a due bicchieri 1/32 150	n		228,56
G.02.10.be	Fornitura e posa di raccordi in ghisa sferoidale prodotti in stabilimento certificato a Norma EN ISO 9001:2000 e conformi alla norma EN 545:2010. / La ghisa sferoidale impiegata per la fabbricazione dei raccordi dovrà avere le seguenti caratteristiche: carico unitario di rottura a trazione:= 420 MPa / allungamento minimo a rottura:= 5% durezza Brinell:= 250 HB. / I raccordi dovranno avere le estremità a bicchiere per giunzioni a mezzo di anelli in gomma oppure a flangia, con forature a Norma UNI EN 1092-2/99. / Il giunto, che dovrà permettere deviazioni angolari del tubo senza compromettere la tenuta, sarà di tipo elastico automatico e antisfilamento con bicchiere a doppia camera: quella interna alloggerà la guarnizione con profilo a coda di rondine secondo UNI 9163 in EPDM, conforme alla norma EN 681 -1, che assicura la tenuta idraulica, quella esterna alloggerà l’anello antisfilamento che assicura la resistenza contro lo sfilamento grazie al cordone di saldatura sull’estremo liscio del tubo. / Per la giunzione dovranno essere inoltre esibiti i certificati delle prove di prestazione di cui al punto 7 della norma EN 545:2010 in originale o in copia conforme rilasciati da organismo accreditato secondo le norme EN 45000 ed EN ISO 17020 e che abbia sottoscritto l’accordo “European Cooperation for accreditation (EAC)”. / I materiali dovranno essere conformi al D.M. 174 Ministero della Salute del 6/4/2004 per le parti applicabili (ex C.M.S. N°102 del 2/12/78). / Il rivestimento esterno e interno dei raccordi sarà costituito da uno strato di vernice epossidica blu alimentare di spessore minimo 250 micron secondo la norma EN14901, o da uno strato di vernice epossidica blu applicata per cataforesi previa sabbiatura e fosfatazione allo zinco. / La Pressione di Funzionamento Ammissibile (PFA) è pari a: / DN 10064 bar / DN 12560 bar / DN 15055 bar / DN 20050 bar / DN 25045 bar / DN 30040 bar / DN 40035 bar / DN 50030 bar / DN 60027 bar / Le deviazioni angolari permesse dal giunto sono le seguenti: / DN 100 – 400 3° / DN 500 – 600 2° / Il collaudo in fabbrica sarà effettuato secondo quanto prescritto dalla Norma EN 545:2010. / Nel prezzo unitario è compresa la guarnizione e l’anello dell’antisfilamento. La foratura di eventuali fal flange è conforme alla Norma EN 1092-2. / FORNITURA E POSA DI RACCORDI PER / ACQUEDOTTO ANTISFILAMENTO PER MEDIE / ED ALTE PRESSIONI TI a due bicchieri e / diramazione a flangia 150x100 / FORNITURA E POSA DI RACCORDI PER / ACQUEDOTTO ANTISFILAMENTO PER MEDIE / ED ALTE PRESSIONI Curva a due bicchieri 1/4 / 300 / FORNITURA E POSA DI RACCORDI PER / ACQUEDOTTO ANTISFILAMENTO PER MEDIE / ED ALTE PRESSIONI Curva a due bicchieri 1/4 / 400 / FORNITURA E POSA DI RACCORDI PER / ACQUEDOTTO ANTISFILAMENTO PER MEDIE / ED ALTE PRESSIONI Curva a due bicchieri 1/4 / 500 / FORNITURA E POSA DI RACCORDI PER / ACQUEDOTTO ANTISFILAMENTO PER MEDIE / ED ALTE PRESSIONI Curva a due bicchieri 1/4 / 600 / FORNITURA E POSA DI RACCORDI PER / ACQUEDOTTO ANTISFILAMENTO PER MEDIE / ED ALTE PRESSIONI Curva a due bicchieri 1/8 / 100 / FORNITURA E POSA DI RACCORDI PER / ACQUEDOTTO ANTISFILAMENTO PER MEDIE / ED ALTE PRESSIONI Curva a due bicchieri 1/8 / 150 / FORNITURA E POSA DI RACCORDI PER / ACQUEDOTTO ANTISFILAMENTO PER MEDIE / ED ALTE PRESSIONI Curva a due bicchieri 1/8 / 200 / FORNITURA E POSA DI RACCORDI PER / ACQUEDOTTO ANTISFILAMENTO PER MEDIE / ED ALTE PRESSIONI Curva a due bicchieri 1/8 / 250 / FORNITURA E POSA DI RACCORDI PER / ACQUEDOTTO ANTISFILAMENTO PER MEDIE / ED ALTE PRESSIONI Curva a due bicchieri 1/8 / 300 / FORNITURA E POSA DI RACCORDI PER / ACQUEDOTTO ANTISFILAMENTO PER MEDIE / ED ALTE PRESSIONI Curva a due bicchieri 1/8 / 400 / FORNITURA E POSA DI RACCORDI PER / ACQUEDOTTO ANTISFILAMENTO PER MEDIE / ED ALTE PRESSIONI Curva a due bicchieri 1/8 / 500 / FORNITURA E POSA DI RACCORDI PER / ACQUEDOTTO ANTISFILAMENTO PER MEDIE / ED ALTE PRESSIONI Curva a due bicchieri 1/8 / 600 / FORNITURA E POSA DI RACCORDI PER / ACQUEDOTTO ANTISFILAMENTO PER MEDIE / ED ALTE PRESSIONI Curva a due bicchieri 1/12 / 100 / FORNITURA E POSA DI RACCORDI PER / ACQUEDOTTO ANTISFILAMENTO PER MEDIE / ED ALTE PRESSIONI Curva a due bicchieri 1/12 / 150 / FORNITURA E POSA DI RACCORDI PER / ACQUEDOTTO ANTISFILAMENTO PER MEDIE / ED ALTE PRESSIONI Curva a due bicchieri 1/12 / 200 / FORNITURA E POSA DI RACCORDI PER / ACQUEDOTTO ANTISFILAMENTO PER MEDIE / ED ALTE PRESSIONI Curva a due bicchieri 1/12 / 250 / FORNITURA E POSA DI RACCORDI PER / ACQUEDOTTO ANTISFILAMENTO PER MEDIE / ED ALTE PRESSIONI Curva a due bicchieri 1/12 / 300 / FORNITURA E POSA DI RACCORDI PER / ACQUEDOTTO ANTISFILAMENTO PER MEDIE / ED ALTE PRESSIONI Curva a due bicchieri 1/12 / 400 / FORNITURA E POSA DI RACCORDI PER ACQUEDOTTO ANTISFILAMENTO PER MEDIE / ED ALTE PRESSIONI Curva a due bicchieri 1/12 / 500 / FORNITURA E POSA DI RACCORDI PER / ACQUEDOTTO ANTISFILAMENTO PER MEDIE / ED ALTE PRESSIONI Curva a due bicchieri 1/12 / 600 / FORNITURA E POSA DI RACCORDI PER / ACQUEDOTTO ANTISFILAMENTO PER MEDIE / ED ALTE PRESSIONI Curva a due bicchieri 1/16 / 100 / FORNITURA E POSA DI RACCORDI PER / ACQUEDOTTO ANTISFILAMENTO PER MEDIE / ED ALTE PRESSIONI Curva a due bicchieri 1/16 / 150 / FORNITURA E POSA DI RACCORDI PER / ACQUEDOTTO ANTISFILAMENTO PER MEDIE / ED ALTE PRESSIONI Curva a due bicchieri 1/16 / 200 / FORNITURA E POSA DI RACCORDI PER / ACQUEDOTTO ANTISFILAMENTO PER MEDIE / ED ALTE PRESSIONI Curva a due bicchieri 1/16 / 250 / FORNITURA E POSA DI RACCORDI PER / ACQUEDOTTO ANTISFILAMENTO PER MEDIE / ED ALTE PRESSIONI Curva a due bicchieri 1/16 / 300 / FORNITURA E POSA DI RACCORDI PER / ACQUEDOTTO ANTISFILAMENTO PER MEDIE / ED ALTE PRESSIONI Curva a due bicchieri 1/16 / 400 / FORNITURA E POSA DI RACCORDI PER / ACQUEDOTTO ANTISFILAMENTO PER MEDIE / ED ALTE PRESSIONI TI a due bicchieri e / diramazione a flangia 200x100 / FORNITURA E POSA DI RACCORDI PER / ACQUEDOTTO ANTISFILAMENTO PER MEDIE / ED ALTE PRESSIONI Curva a due bicchieri 1/16 / 500 / FORNITURA E POSA DI RACCORDI PER / ACQUEDOTTO ANTISFILAMENTO PER MEDIE / ED ALTE PRESSIONI Curva a due bicchieri 1/16 / 600 / FORNITURA E POSA DI RACCORDI PER / ACQUEDOTTO ANTISFILAMENTO PER MEDIE / ED ALTE PRESSIONI Curva a due bicchieri 1/32 / 100 / FORNITURA E POSA DI RACCORDI PER / ACQUEDOTTO ANTISFILAMENTO PER MEDIE / ED ALTE PRESSIONI Curva a due bicchieri 1/32 / 150 / FORNITURA E POSA DI RACCORDI PER / ACQUEDOTTO ANTISFILAMENTO PER MEDIE / ED ALTE PRESSIONI Curva a due bicchieri 1/32 / 200 / FORNITURA E POSA DI RACCORDI PER / ACQUEDOTTO ANTISFILAMENTO PER MEDIE / ED ALTE PRESSIONI Curva a due bicchieri 1/32 / 250 / FORNITURA E POSA DI RACCORDI PER / ACQUEDOTTO ANTISFILAMENTO PER MEDIE / ED ALTE PRESSIONI Curva a due bicchieri 1/32 / 300 / FORNITURA E POSA DI RACCORDI PER / ACQUEDOTTO ANTISFILAMENTO PER MEDIE / ED ALTE PRESSIONI Curva a due bicchieri 1/32 / 400 / FORNITURA E POSA DI RACCORDI PER ACQUEDOTTO ANTISFILAMENTO PER MEDIE / ED ALTE PRESSIONI Curva a due bicchieri 1/32 500 / - FORNITURA E POSA DI RACCORDI PER ACQUEDOTTO ANTISFILAMENTO PER MEDIE ED ALTE PRESSIONI curva a due bicchieri 1/32 200	n		334,95
G.02.10.bf	Fornitura e posa di raccordi in ghisa sferoidale prodotti in stabilimento certificato a Norma EN ISO 9001:2000 e conformi alla norma EN 545:2010. / La ghisa sferoidale impiegata per la fabbricazione dei raccordi dovrà avere le seguenti caratteristiche: carico unitario di rottura a trazione:= 420 MPa / allungamento minimo a rottura:= 5% durezza Brinell:= 250 HB. / I raccordi dovranno avere le estremità a bicchiere per giunzioni a mezzo di anelli in gomma oppure a flangia, con forature a Norma UNI EN 1092-2/99. / Il giunto, che dovrà permettere deviazioni angolari del tubo senza compromettere la tenuta, sarà di tipo elastico automatico e antisfilamento con bicchiere a doppia camera: quella interna alloggerà la guarnizione con profilo a coda di rondine secondo UNI 9163 in EPDM, conforme alla norma EN 681 -1, che assicura la tenuta idraulica, quella esterna alloggerà l’anello antisfilamento che assicura la resistenza contro lo sfilamento grazie al cordone di saldatura sull’estremo liscio del tubo. / Per la giunzione dovranno essere inoltre esibiti i certificati delle prove di prestazione di cui al punto 7 della norma EN 545:2010 in originale o in copia conforme rilasciati da organismo accreditato secondo le norme EN 45000 ed EN ISO 17020 e che abbia sottoscritto l’accordo “European Cooperation for accreditation (EAC)”. / I materiali dovranno essere conformi al D.M. 174 Ministero della Salute del 6/4/2004 per le parti applicabili (ex C.M.S. N°102 del 2/12/78). / Il rivestimento esterno e interno dei raccordi sarà costituito da uno strato di vernice epossidica blu alimentare di spessore minimo 250 micron secondo la norma EN14901, o da uno strato di vernice epossidica blu applicata per cataforesi previa sabbiatura e fosfatazione allo zinco. / La Pressione di Funzionamento Ammissibile (PFA) è pari a: / DN 10064 bar / DN 12560 bar / DN 15055 bar / DN 20050 bar / DN 25045 bar / DN 30040 bar / DN 40035 bar / DN 50030 bar / DN 60027 bar / Le deviazioni angolari permesse dal giunto sono le seguenti: / DN 100 – 400 3° / DN 500 – 600 2° / Il collaudo in fabbrica sarà effettuato secondo quanto prescritto dalla Norma EN 545:2010. / Nel prezzo unitario è compresa la guarnizione e l’anello dell’antisfilamento. La foratura di eventuali fal flange è conforme alla Norma EN 1092-2. / FORNITURA E POSA DI RACCORDI PER / ACQUEDOTTO ANTISFILAMENTO PER MEDIE / ED ALTE PRESSIONI TI a due bicchieri e / diramazione a flangia 150x100 / FORNITURA E POSA DI RACCORDI PER / ACQUEDOTTO ANTISFILAMENTO PER MEDIE / ED ALTE PRESSIONI Curva a due bicchieri 1/4 / 300 / FORNITURA E POSA DI RACCORDI PER / ACQUEDOTTO ANTISFILAMENTO PER MEDIE / ED ALTE PRESSIONI Curva a due bicchieri 1/4 / 400 / FORNITURA E POSA DI RACCORDI PER / ACQUEDOTTO ANTISFILAMENTO PER MEDIE / ED ALTE PRESSIONI Curva a due bicchieri 1/4 / 500 / FORNITURA E POSA DI RACCORDI PER / ACQUEDOTTO ANTISFILAMENTO PER MEDIE / ED ALTE PRESSIONI Curva a due bicchieri 1/4 / 600 / FORNITURA E POSA DI RACCORDI PER / ACQUEDOTTO ANTISFILAMENTO PER MEDIE / ED ALTE PRESSIONI Curva a due bicchieri 1/8 / 100 / FORNITURA E POSA DI RACCORDI PER / ACQUEDOTTO ANTISFILAMENTO PER MEDIE / ED ALTE PRESSIONI Curva a due bicchieri 1/8 / 150 / FORNITURA E POSA DI RACCORDI PER / ACQUEDOTTO ANTISFILAMENTO PER MEDIE / ED ALTE PRESSIONI Curva a due bicchieri 1/8 / 200 / FORNITURA E POSA DI RACCORDI PER / ACQUEDOTTO ANTISFILAMENTO PER MEDIE / ED ALTE PRESSIONI Curva a due bicchieri 1/8 / 250 / FORNITURA E POSA DI RACCORDI PER / ACQUEDOTTO ANTISFILAMENTO PER MEDIE / ED ALTE PRESSIONI Curva a due bicchieri 1/8 / 300 / FORNITURA E POSA DI RACCORDI PER / ACQUEDOTTO ANTISFILAMENTO PER MEDIE / ED ALTE PRESSIONI Curva a due bicchieri 1/8 / 400 / FORNITURA E POSA DI RACCORDI PER / ACQUEDOTTO ANTISFILAMENTO PER MEDIE / ED ALTE PRESSIONI Curva a due bicchieri 1/8 / 500 / FORNITURA E POSA DI RACCORDI PER / ACQUEDOTTO ANTISFILAMENTO PER MEDIE / ED ALTE PRESSIONI Curva a due bicchieri 1/8 / 600 / FORNITURA E POSA DI RACCORDI PER / ACQUEDOTTO ANTISFILAMENTO PER MEDIE / ED ALTE PRESSIONI Curva a due bicchieri 1/12 / 100 / FORNITURA E POSA DI RACCORDI PER / ACQUEDOTTO ANTISFILAMENTO PER MEDIE / ED ALTE PRESSIONI Curva a due bicchieri 1/12 / 150 / FORNITURA E POSA DI RACCORDI PER / ACQUEDOTTO ANTISFILAMENTO PER MEDIE / ED ALTE PRESSIONI Curva a due bicchieri 1/12 / 200 / FORNITURA E POSA DI RACCORDI PER / ACQUEDOTTO ANTISFILAMENTO PER MEDIE / ED ALTE PRESSIONI Curva a due bicchieri 1/12 / 250 / FORNITURA E POSA DI RACCORDI PER / ACQUEDOTTO ANTISFILAMENTO PER MEDIE / ED ALTE PRESSIONI Curva a due bicchieri 1/12 / 300 / FORNITURA E POSA DI RACCORDI PER / ACQUEDOTTO ANTISFILAMENTO PER MEDIE / ED ALTE PRESSIONI Curva a due bicchieri 1/12 / 400 / FORNITURA E POSA DI RACCORDI PER ACQUEDOTTO ANTISFILAMENTO PER MEDIE / ED ALTE PRESSIONI Curva a due bicchieri 1/12 / 500 / FORNITURA E POSA DI RACCORDI PER / ACQUEDOTTO ANTISFILAMENTO PER MEDIE / ED ALTE PRESSIONI Curva a due bicchieri 1/12 / 600 / FORNITURA E POSA DI RACCORDI PER / ACQUEDOTTO ANTISFILAMENTO PER MEDIE / ED ALTE PRESSIONI Curva a due bicchieri 1/16 / 100 / FORNITURA E POSA DI RACCORDI PER / ACQUEDOTTO ANTISFILAMENTO PER MEDIE / ED ALTE PRESSIONI Curva a due bicchieri 1/16 / 150 / FORNITURA E POSA DI RACCORDI PER / ACQUEDOTTO ANTISFILAMENTO PER MEDIE / ED ALTE PRESSIONI Curva a due bicchieri 1/16 / 200 / FORNITURA E POSA DI RACCORDI PER / ACQUEDOTTO ANTISFILAMENTO PER MEDIE / ED ALTE PRESSIONI Curva a due bicchieri 1/16 / 250 / FORNITURA E POSA DI RACCORDI PER / ACQUEDOTTO ANTISFILAMENTO PER MEDIE / ED ALTE PRESSIONI Curva a due bicchieri 1/16 / 300 / FORNITURA E POSA DI RACCORDI PER / ACQUEDOTTO ANTISFILAMENTO PER MEDIE / ED ALTE PRESSIONI Curva a due bicchieri 1/16 / 400 / FORNITURA E POSA DI RACCORDI PER / ACQUEDOTTO ANTISFILAMENTO PER MEDIE / ED ALTE PRESSIONI TI a due bicchieri e / diramazione a flangia 200x100 / FORNITURA E POSA DI RACCORDI PER / ACQUEDOTTO ANTISFILAMENTO PER MEDIE / ED ALTE PRESSIONI Curva a due bicchieri 1/16 / 500 / FORNITURA E POSA DI RACCORDI PER / ACQUEDOTTO ANTISFILAMENTO PER MEDIE / ED ALTE PRESSIONI Curva a due bicchieri 1/16 / 600 / FORNITURA E POSA DI RACCORDI PER / ACQUEDOTTO ANTISFILAMENTO PER MEDIE / ED ALTE PRESSIONI Curva a due bicchieri 1/32 / 100 / FORNITURA E POSA DI RACCORDI PER / ACQUEDOTTO ANTISFILAMENTO PER MEDIE / ED ALTE PRESSIONI Curva a due bicchieri 1/32 / 150 / FORNITURA E POSA DI RACCORDI PER / ACQUEDOTTO ANTISFILAMENTO PER MEDIE / ED ALTE PRESSIONI Curva a due bicchieri 1/32 / 200 / FORNITURA E POSA DI RACCORDI PER / ACQUEDOTTO ANTISFILAMENTO PER MEDIE / ED ALTE PRESSIONI Curva a due bicchieri 1/32 / 250 / FORNITURA E POSA DI RACCORDI PER / ACQUEDOTTO ANTISFILAMENTO PER MEDIE / ED ALTE PRESSIONI Curva a due bicchieri 1/32 / 300 / FORNITURA E POSA DI RACCORDI PER / ACQUEDOTTO ANTISFILAMENTO PER MEDIE / ED ALTE PRESSIONI Curva a due bicchieri 1/32 / 400 / FORNITURA E POSA DI RACCORDI PER ACQUEDOTTO ANTISFILAMENTO PER MEDIE / ED ALTE PRESSIONI Curva a due bicchieri 1/32 500 / - FORNITURA E POSA DI RACCORDI PER ACQUEDOTTO ANTISFILAMENTO PER MEDIE ED ALTE PRESSIONI curva a due bicchieri 1/32 250	n		575,33
G.02.10.bg	Fornitura e posa di raccordi in ghisa sferoidale prodotti in stabilimento certificato a Norma EN ISO 9001:2000 e conformi alla norma EN 545:2010. / La ghisa sferoidale impiegata per la fabbricazione dei raccordi dovrà avere le seguenti caratteristiche: carico unitario di rottura a trazione:= 420 MPa / allungamento minimo a rottura:= 5% durezza Brinell:= 250 HB. / I raccordi dovranno avere le estremità a bicchiere per giunzioni a mezzo di anelli in gomma oppure a flangia, con forature a Norma UNI EN 1092-2/99. / Il giunto, che dovrà permettere deviazioni angolari del tubo senza compromettere la tenuta, sarà di tipo elastico automatico e antisfilamento con bicchiere a doppia camera: quella interna alloggerà la guarnizione con profilo a coda di rondine secondo UNI 9163 in EPDM, conforme alla norma EN 681 -1, che assicura la tenuta idraulica, quella esterna alloggerà l’anello antisfilamento che assicura la resistenza contro lo sfilamento grazie al cordone di saldatura sull’estremo liscio del tubo. / Per la giunzione dovranno essere inoltre esibiti i certificati delle prove di prestazione di cui al punto 7 della norma EN 545:2010 in originale o in copia conforme rilasciati da organismo accreditato secondo le norme EN 45000 ed EN ISO 17020 e che abbia sottoscritto l’accordo “European Cooperation for accreditation (EAC)”. / I materiali dovranno essere conformi al D.M. 174 Ministero della Salute del 6/4/2004 per le parti applicabili (ex C.M.S. N°102 del 2/12/78). / Il rivestimento esterno e interno dei raccordi sarà costituito da uno strato di vernice epossidica blu alimentare di spessore minimo 250 micron secondo la norma EN14901, o da uno strato di vernice epossidica blu applicata per cataforesi previa sabbiatura e fosfatazione allo zinco. / La Pressione di Funzionamento Ammissibile (PFA) è pari a: / DN 10064 bar / DN 12560 bar / DN 15055 bar / DN 20050 bar / DN 25045 bar / DN 30040 bar / DN 40035 bar / DN 50030 bar / DN 60027 bar / Le deviazioni angolari permesse dal giunto sono le seguenti: / DN 100 – 400 3° / DN 500 – 600 2° / Il collaudo in fabbrica sarà effettuato secondo quanto prescritto dalla Norma EN 545:2010. / Nel prezzo unitario è compresa la guarnizione e l’anello dell’antisfilamento. La foratura di eventuali fal flange è conforme alla Norma EN 1092-2. / FORNITURA E POSA DI RACCORDI PER / ACQUEDOTTO ANTISFILAMENTO PER MEDIE / ED ALTE PRESSIONI TI a due bicchieri e / diramazione a flangia 150x100 / FORNITURA E POSA DI RACCORDI PER / ACQUEDOTTO ANTISFILAMENTO PER MEDIE / ED ALTE PRESSIONI Curva a due bicchieri 1/4 / 300 / FORNITURA E POSA DI RACCORDI PER / ACQUEDOTTO ANTISFILAMENTO PER MEDIE / ED ALTE PRESSIONI Curva a due bicchieri 1/4 / 400 / FORNITURA E POSA DI RACCORDI PER / ACQUEDOTTO ANTISFILAMENTO PER MEDIE / ED ALTE PRESSIONI Curva a due bicchieri 1/4 / 500 / FORNITURA E POSA DI RACCORDI PER / ACQUEDOTTO ANTISFILAMENTO PER MEDIE / ED ALTE PRESSIONI Curva a due bicchieri 1/4 / 600 / FORNITURA E POSA DI RACCORDI PER / ACQUEDOTTO ANTISFILAMENTO PER MEDIE / ED ALTE PRESSIONI Curva a due bicchieri 1/8 / 100 / FORNITURA E POSA DI RACCORDI PER / ACQUEDOTTO ANTISFILAMENTO PER MEDIE / ED ALTE PRESSIONI Curva a due bicchieri 1/8 / 150 / FORNITURA E POSA DI RACCORDI PER / ACQUEDOTTO ANTISFILAMENTO PER MEDIE / ED ALTE PRESSIONI Curva a due bicchieri 1/8 / 200 / FORNITURA E POSA DI RACCORDI PER / ACQUEDOTTO ANTISFILAMENTO PER MEDIE / ED ALTE PRESSIONI Curva a due bicchieri 1/8 / 250 / FORNITURA E POSA DI RACCORDI PER / ACQUEDOTTO ANTISFILAMENTO PER MEDIE / ED ALTE PRESSIONI Curva a due bicchieri 1/8 / 300 / FORNITURA E POSA DI RACCORDI PER / ACQUEDOTTO ANTISFILAMENTO PER MEDIE / ED ALTE PRESSIONI Curva a due bicchieri 1/8 / 400 / FORNITURA E POSA DI RACCORDI PER / ACQUEDOTTO ANTISFILAMENTO PER MEDIE / ED ALTE PRESSIONI Curva a due bicchieri 1/8 / 500 / FORNITURA E POSA DI RACCORDI PER / ACQUEDOTTO ANTISFILAMENTO PER MEDIE / ED ALTE PRESSIONI Curva a due bicchieri 1/8 / 600 / FORNITURA E POSA DI RACCORDI PER / ACQUEDOTTO ANTISFILAMENTO PER MEDIE / ED ALTE PRESSIONI Curva a due bicchieri 1/12 / 100 / FORNITURA E POSA DI RACCORDI PER / ACQUEDOTTO ANTISFILAMENTO PER MEDIE / ED ALTE PRESSIONI Curva a due bicchieri 1/12 / 150 / FORNITURA E POSA DI RACCORDI PER / ACQUEDOTTO ANTISFILAMENTO PER MEDIE / ED ALTE PRESSIONI Curva a due bicchieri 1/12 / 200 / FORNITURA E POSA DI RACCORDI PER / ACQUEDOTTO ANTISFILAMENTO PER MEDIE / ED ALTE PRESSIONI Curva a due bicchieri 1/12 / 250 / FORNITURA E POSA DI RACCORDI PER / ACQUEDOTTO ANTISFILAMENTO PER MEDIE / ED ALTE PRESSIONI Curva a due bicchieri 1/12 / 300 / FORNITURA E POSA DI RACCORDI PER / ACQUEDOTTO ANTISFILAMENTO PER MEDIE / ED ALTE PRESSIONI Curva a due bicchieri 1/12 / 400 / FORNITURA E POSA DI RACCORDI PER ACQUEDOTTO ANTISFILAMENTO PER MEDIE / ED ALTE PRESSIONI Curva a due bicchieri 1/12 / 500 / FORNITURA E POSA DI RACCORDI PER / ACQUEDOTTO ANTISFILAMENTO PER MEDIE / ED ALTE PRESSIONI Curva a due bicchieri 1/12 / 600 / FORNITURA E POSA DI RACCORDI PER / ACQUEDOTTO ANTISFILAMENTO PER MEDIE / ED ALTE PRESSIONI Curva a due bicchieri 1/16 / 100 / FORNITURA E POSA DI RACCORDI PER / ACQUEDOTTO ANTISFILAMENTO PER MEDIE / ED ALTE PRESSIONI Curva a due bicchieri 1/16 / 150 / FORNITURA E POSA DI RACCORDI PER / ACQUEDOTTO ANTISFILAMENTO PER MEDIE / ED ALTE PRESSIONI Curva a due bicchieri 1/16 / 200 / FORNITURA E POSA DI RACCORDI PER / ACQUEDOTTO ANTISFILAMENTO PER MEDIE / ED ALTE PRESSIONI Curva a due bicchieri 1/16 / 250 / FORNITURA E POSA DI RACCORDI PER / ACQUEDOTTO ANTISFILAMENTO PER MEDIE / ED ALTE PRESSIONI Curva a due bicchieri 1/16 / 300 / FORNITURA E POSA DI RACCORDI PER / ACQUEDOTTO ANTISFILAMENTO PER MEDIE / ED ALTE PRESSIONI Curva a due bicchieri 1/16 / 400 / FORNITURA E POSA DI RACCORDI PER / ACQUEDOTTO ANTISFILAMENTO PER MEDIE / ED ALTE PRESSIONI TI a due bicchieri e / diramazione a flangia 200x100 / FORNITURA E POSA DI RACCORDI PER / ACQUEDOTTO ANTISFILAMENTO PER MEDIE / ED ALTE PRESSIONI Curva a due bicchieri 1/16 / 500 / FORNITURA E POSA DI RACCORDI PER / ACQUEDOTTO ANTISFILAMENTO PER MEDIE / ED ALTE PRESSIONI Curva a due bicchieri 1/16 / 600 / FORNITURA E POSA DI RACCORDI PER / ACQUEDOTTO ANTISFILAMENTO PER MEDIE / ED ALTE PRESSIONI Curva a due bicchieri 1/32 / 100 / FORNITURA E POSA DI RACCORDI PER / ACQUEDOTTO ANTISFILAMENTO PER MEDIE / ED ALTE PRESSIONI Curva a due bicchieri 1/32 / 150 / FORNITURA E POSA DI RACCORDI PER / ACQUEDOTTO ANTISFILAMENTO PER MEDIE / ED ALTE PRESSIONI Curva a due bicchieri 1/32 / 200 / FORNITURA E POSA DI RACCORDI PER / ACQUEDOTTO ANTISFILAMENTO PER MEDIE / ED ALTE PRESSIONI Curva a due bicchieri 1/32 / 250 / FORNITURA E POSA DI RACCORDI PER / ACQUEDOTTO ANTISFILAMENTO PER MEDIE / ED ALTE PRESSIONI Curva a due bicchieri 1/32 / 300 / FORNITURA E POSA DI RACCORDI PER / ACQUEDOTTO ANTISFILAMENTO PER MEDIE / ED ALTE PRESSIONI Curva a due bicchieri 1/32 / 400 / FORNITURA E POSA DI RACCORDI PER ACQUEDOTTO ANTISFILAMENTO PER MEDIE / ED ALTE PRESSIONI Curva a due bicchieri 1/32 500 / - FORNITURA E POSA DI RACCORDI PER ACQUEDOTTO ANTISFILAMENTO PER MEDIE ED ALTE PRESSIONI curva a due bicchieri 1/32 300	n		698,32
G.02.10.bh	Fornitura e posa di raccordi in ghisa sferoidale prodotti in stabilimento certificato a Norma EN ISO 9001:2000 e conformi alla norma EN 545:2010. / La ghisa sferoidale impiegata per la fabbricazione dei raccordi dovrà avere le seguenti caratteristiche: carico unitario di rottura a trazione:= 420 MPa / allungamento minimo a rottura:= 5% durezza Brinell:= 250 HB. / I raccordi dovranno avere le estremità a bicchiere per giunzioni a mezzo di anelli in gomma oppure a flangia, con forature a Norma UNI EN 1092-2/99. / Il giunto, che dovrà permettere deviazioni angolari del tubo senza compromettere la tenuta, sarà di tipo elastico automatico e antisfilamento con bicchiere a doppia camera: quella interna alloggerà la guarnizione con profilo a coda di rondine secondo UNI 9163 in EPDM, conforme alla norma EN 681 -1, che assicura la tenuta idraulica, quella esterna alloggerà l’anello antisfilamento che assicura la resistenza contro lo sfilamento grazie al cordone di saldatura sull’estremo liscio del tubo. / Per la giunzione dovranno essere inoltre esibiti i certificati delle prove di prestazione di cui al punto 7 della norma EN 545:2010 in originale o in copia conforme rilasciati da organismo accreditato secondo le norme EN 45000 ed EN ISO 17020 e che abbia sottoscritto l’accordo “European Cooperation for accreditation (EAC)”. / I materiali dovranno essere conformi al D.M. 174 Ministero della Salute del 6/4/2004 per le parti applicabili (ex C.M.S. N°102 del 2/12/78). / Il rivestimento esterno e interno dei raccordi sarà costituito da uno strato di vernice epossidica blu alimentare di spessore minimo 250 micron secondo la norma EN14901, o da uno strato di vernice epossidica blu applicata per cataforesi previa sabbiatura e fosfatazione allo zinco. / La Pressione di Funzionamento Ammissibile (PFA) è pari a: / DN 10064 bar / DN 12560 bar / DN 15055 bar / DN 20050 bar / DN 25045 bar / DN 30040 bar / DN 40035 bar / DN 50030 bar / DN 60027 bar / Le deviazioni angolari permesse dal giunto sono le seguenti: / DN 100 – 400 3° / DN 500 – 600 2° / Il collaudo in fabbrica sarà effettuato secondo quanto prescritto dalla Norma EN 545:2010. / Nel prezzo unitario è compresa la guarnizione e l’anello dell’antisfilamento. La foratura di eventuali fal flange è conforme alla Norma EN 1092-2. / FORNITURA E POSA DI RACCORDI PER / ACQUEDOTTO ANTISFILAMENTO PER MEDIE / ED ALTE PRESSIONI TI a due bicchieri e / diramazione a flangia 150x100 / FORNITURA E POSA DI RACCORDI PER / ACQUEDOTTO ANTISFILAMENTO PER MEDIE / ED ALTE PRESSIONI Curva a due bicchieri 1/4 / 300 / FORNITURA E POSA DI RACCORDI PER / ACQUEDOTTO ANTISFILAMENTO PER MEDIE / ED ALTE PRESSIONI Curva a due bicchieri 1/4 / 400 / FORNITURA E POSA DI RACCORDI PER / ACQUEDOTTO ANTISFILAMENTO PER MEDIE / ED ALTE PRESSIONI Curva a due bicchieri 1/4 / 500 / FORNITURA E POSA DI RACCORDI PER / ACQUEDOTTO ANTISFILAMENTO PER MEDIE / ED ALTE PRESSIONI Curva a due bicchieri 1/4 / 600 / FORNITURA E POSA DI RACCORDI PER / ACQUEDOTTO ANTISFILAMENTO PER MEDIE / ED ALTE PRESSIONI Curva a due bicchieri 1/8 / 100 / FORNITURA E POSA DI RACCORDI PER / ACQUEDOTTO ANTISFILAMENTO PER MEDIE / ED ALTE PRESSIONI Curva a due bicchieri 1/8 / 150 / FORNITURA E POSA DI RACCORDI PER / ACQUEDOTTO ANTISFILAMENTO PER MEDIE / ED ALTE PRESSIONI Curva a due bicchieri 1/8 / 200 / FORNITURA E POSA DI RACCORDI PER / ACQUEDOTTO ANTISFILAMENTO PER MEDIE / ED ALTE PRESSIONI Curva a due bicchieri 1/8 / 250 / FORNITURA E POSA DI RACCORDI PER / ACQUEDOTTO ANTISFILAMENTO PER MEDIE / ED ALTE PRESSIONI Curva a due bicchieri 1/8 / 300 / FORNITURA E POSA DI RACCORDI PER / ACQUEDOTTO ANTISFILAMENTO PER MEDIE / ED ALTE PRESSIONI Curva a due bicchieri 1/8 / 400 / FORNITURA E POSA DI RACCORDI PER / ACQUEDOTTO ANTISFILAMENTO PER MEDIE / ED ALTE PRESSIONI Curva a due bicchieri 1/8 / 500 / FORNITURA E POSA DI RACCORDI PER / ACQUEDOTTO ANTISFILAMENTO PER MEDIE / ED ALTE PRESSIONI Curva a due bicchieri 1/8 / 600 / FORNITURA E POSA DI RACCORDI PER / ACQUEDOTTO ANTISFILAMENTO PER MEDIE / ED ALTE PRESSIONI Curva a due bicchieri 1/12 / 100 / FORNITURA E POSA DI RACCORDI PER / ACQUEDOTTO ANTISFILAMENTO PER MEDIE / ED ALTE PRESSIONI Curva a due bicchieri 1/12 / 150 / FORNITURA E POSA DI RACCORDI PER / ACQUEDOTTO ANTISFILAMENTO PER MEDIE / ED ALTE PRESSIONI Curva a due bicchieri 1/12 / 200 / FORNITURA E POSA DI RACCORDI PER / ACQUEDOTTO ANTISFILAMENTO PER MEDIE / ED ALTE PRESSIONI Curva a due bicchieri 1/12 / 250 / FORNITURA E POSA DI RACCORDI PER / ACQUEDOTTO ANTISFILAMENTO PER MEDIE / ED ALTE PRESSIONI Curva a due bicchieri 1/12 / 300 / FORNITURA E POSA DI RACCORDI PER / ACQUEDOTTO ANTISFILAMENTO PER MEDIE / ED ALTE PRESSIONI Curva a due bicchieri 1/12 / 400 / FORNITURA E POSA DI RACCORDI PER ACQUEDOTTO ANTISFILAMENTO PER MEDIE / ED ALTE PRESSIONI Curva a due bicchieri 1/12 / 500 / FORNITURA E POSA DI RACCORDI PER / ACQUEDOTTO ANTISFILAMENTO PER MEDIE / ED ALTE PRESSIONI Curva a due bicchieri 1/12 / 600 / FORNITURA E POSA DI RACCORDI PER / ACQUEDOTTO ANTISFILAMENTO PER MEDIE / ED ALTE PRESSIONI Curva a due bicchieri 1/16 / 100 / FORNITURA E POSA DI RACCORDI PER / ACQUEDOTTO ANTISFILAMENTO PER MEDIE / ED ALTE PRESSIONI Curva a due bicchieri 1/16 / 150 / FORNITURA E POSA DI RACCORDI PER / ACQUEDOTTO ANTISFILAMENTO PER MEDIE / ED ALTE PRESSIONI Curva a due bicchieri 1/16 / 200 / FORNITURA E POSA DI RACCORDI PER / ACQUEDOTTO ANTISFILAMENTO PER MEDIE / ED ALTE PRESSIONI Curva a due bicchieri 1/16 / 250 / FORNITURA E POSA DI RACCORDI PER / ACQUEDOTTO ANTISFILAMENTO PER MEDIE / ED ALTE PRESSIONI Curva a due bicchieri 1/16 / 300 / FORNITURA E POSA DI RACCORDI PER / ACQUEDOTTO ANTISFILAMENTO PER MEDIE / ED ALTE PRESSIONI Curva a due bicchieri 1/16 / 400 / FORNITURA E POSA DI RACCORDI PER / ACQUEDOTTO ANTISFILAMENTO PER MEDIE / ED ALTE PRESSIONI TI a due bicchieri e / diramazione a flangia 200x100 / FORNITURA E POSA DI RACCORDI PER / ACQUEDOTTO ANTISFILAMENTO PER MEDIE / ED ALTE PRESSIONI Curva a due bicchieri 1/16 / 500 / FORNITURA E POSA DI RACCORDI PER / ACQUEDOTTO ANTISFILAMENTO PER MEDIE / ED ALTE PRESSIONI Curva a due bicchieri 1/16 / 600 / FORNITURA E POSA DI RACCORDI PER / ACQUEDOTTO ANTISFILAMENTO PER MEDIE / ED ALTE PRESSIONI Curva a due bicchieri 1/32 / 100 / FORNITURA E POSA DI RACCORDI PER / ACQUEDOTTO ANTISFILAMENTO PER MEDIE / ED ALTE PRESSIONI Curva a due bicchieri 1/32 / 150 / FORNITURA E POSA DI RACCORDI PER / ACQUEDOTTO ANTISFILAMENTO PER MEDIE / ED ALTE PRESSIONI Curva a due bicchieri 1/32 / 200 / FORNITURA E POSA DI RACCORDI PER / ACQUEDOTTO ANTISFILAMENTO PER MEDIE / ED ALTE PRESSIONI Curva a due bicchieri 1/32 / 250 / FORNITURA E POSA DI RACCORDI PER / ACQUEDOTTO ANTISFILAMENTO PER MEDIE / ED ALTE PRESSIONI Curva a due bicchieri 1/32 / 300 / FORNITURA E POSA DI RACCORDI PER / ACQUEDOTTO ANTISFILAMENTO PER MEDIE / ED ALTE PRESSIONI Curva a due bicchieri 1/32 / 400 / FORNITURA E POSA DI RACCORDI PER ACQUEDOTTO ANTISFILAMENTO PER MEDIE / ED ALTE PRESSIONI Curva a due bicchieri 1/32 500 / - FORNITURA E POSA DI RACCORDI PER ACQUEDOTTO ANTISFILAMENTO PER MEDIE ED ALTE PRESSIONI curva a due bicchieri 1/32 400	n		1445,96
G.02.10.bi	Fornitura e posa di raccordi in ghisa sferoidale prodotti in stabilimento certificato a Norma EN ISO 9001:2000 e conformi alla norma EN 545:2010. / La ghisa sferoidale impiegata per la fabbricazione dei raccordi dovrà avere le seguenti caratteristiche: carico unitario di rottura a trazione:= 420 MPa / allungamento minimo a rottura:= 5% durezza Brinell:= 250 HB. / I raccordi dovranno avere le estremità a bicchiere per giunzioni a mezzo di anelli in gomma oppure a flangia, con forature a Norma UNI EN 1092-2/99. / Il giunto, che dovrà permettere deviazioni angolari del tubo senza compromettere la tenuta, sarà di tipo elastico automatico e antisfilamento con bicchiere a doppia camera: quella interna alloggerà la guarnizione con profilo a coda di rondine secondo UNI 9163 in EPDM, conforme alla norma EN 681 -1, che assicura la tenuta idraulica, quella esterna alloggerà l’anello antisfilamento che assicura la resistenza contro lo sfilamento grazie al cordone di saldatura sull’estremo liscio del tubo. / Per la giunzione dovranno essere inoltre esibiti i certificati delle prove di prestazione di cui al punto 7 della norma EN 545:2010 in originale o in copia conforme rilasciati da organismo accreditato secondo le norme EN 45000 ed EN ISO 17020 e che abbia sottoscritto l’accordo “European Cooperation for accreditation (EAC)”. / I materiali dovranno essere conformi al D.M. 174 Ministero della Salute del 6/4/2004 per le parti applicabili (ex C.M.S. N°102 del 2/12/78). / Il rivestimento esterno e interno dei raccordi sarà costituito da uno strato di vernice epossidica blu alimentare di spessore minimo 250 micron secondo la norma EN14901, o da uno strato di vernice epossidica blu applicata per cataforesi previa sabbiatura e fosfatazione allo zinco. / La Pressione di Funzionamento Ammissibile (PFA) è pari a: / DN 10064 bar / DN 12560 bar / DN 15055 bar / DN 20050 bar / DN 25045 bar / DN 30040 bar / DN 40035 bar / DN 50030 bar / DN 60027 bar / Le deviazioni angolari permesse dal giunto sono le seguenti: / DN 100 – 400 3° / DN 500 – 600 2° / Il collaudo in fabbrica sarà effettuato secondo quanto prescritto dalla Norma EN 545:2010. / Nel prezzo unitario è compresa la guarnizione e l’anello dell’antisfilamento. La foratura di eventuali fal flange è conforme alla Norma EN 1092-2. / FORNITURA E POSA DI RACCORDI PER / ACQUEDOTTO ANTISFILAMENTO PER MEDIE / ED ALTE PRESSIONI TI a due bicchieri e / diramazione a flangia 150x100 / FORNITURA E POSA DI RACCORDI PER / ACQUEDOTTO ANTISFILAMENTO PER MEDIE / ED ALTE PRESSIONI Curva a due bicchieri 1/4 / 300 / FORNITURA E POSA DI RACCORDI PER / ACQUEDOTTO ANTISFILAMENTO PER MEDIE / ED ALTE PRESSIONI Curva a due bicchieri 1/4 / 400 / FORNITURA E POSA DI RACCORDI PER / ACQUEDOTTO ANTISFILAMENTO PER MEDIE / ED ALTE PRESSIONI Curva a due bicchieri 1/4 / 500 / FORNITURA E POSA DI RACCORDI PER / ACQUEDOTTO ANTISFILAMENTO PER MEDIE / ED ALTE PRESSIONI Curva a due bicchieri 1/4 / 600 / FORNITURA E POSA DI RACCORDI PER / ACQUEDOTTO ANTISFILAMENTO PER MEDIE / ED ALTE PRESSIONI Curva a due bicchieri 1/8 / 100 / FORNITURA E POSA DI RACCORDI PER / ACQUEDOTTO ANTISFILAMENTO PER MEDIE / ED ALTE PRESSIONI Curva a due bicchieri 1/8 / 150 / FORNITURA E POSA DI RACCORDI PER / ACQUEDOTTO ANTISFILAMENTO PER MEDIE / ED ALTE PRESSIONI Curva a due bicchieri 1/8 / 200 / FORNITURA E POSA DI RACCORDI PER / ACQUEDOTTO ANTISFILAMENTO PER MEDIE / ED ALTE PRESSIONI Curva a due bicchieri 1/8 / 250 / FORNITURA E POSA DI RACCORDI PER / ACQUEDOTTO ANTISFILAMENTO PER MEDIE / ED ALTE PRESSIONI Curva a due bicchieri 1/8 / 300 / FORNITURA E POSA DI RACCORDI PER / ACQUEDOTTO ANTISFILAMENTO PER MEDIE / ED ALTE PRESSIONI Curva a due bicchieri 1/8 / 400 / FORNITURA E POSA DI RACCORDI PER / ACQUEDOTTO ANTISFILAMENTO PER MEDIE / ED ALTE PRESSIONI Curva a due bicchieri 1/8 / 500 / FORNITURA E POSA DI RACCORDI PER / ACQUEDOTTO ANTISFILAMENTO PER MEDIE / ED ALTE PRESSIONI Curva a due bicchieri 1/8 / 600 / FORNITURA E POSA DI RACCORDI PER / ACQUEDOTTO ANTISFILAMENTO PER MEDIE / ED ALTE PRESSIONI Curva a due bicchieri 1/12 / 100 / FORNITURA E POSA DI RACCORDI PER / ACQUEDOTTO ANTISFILAMENTO PER MEDIE / ED ALTE PRESSIONI Curva a due bicchieri 1/12 / 150 / FORNITURA E POSA DI RACCORDI PER / ACQUEDOTTO ANTISFILAMENTO PER MEDIE / ED ALTE PRESSIONI Curva a due bicchieri 1/12 / 200 / FORNITURA E POSA DI RACCORDI PER / ACQUEDOTTO ANTISFILAMENTO PER MEDIE / ED ALTE PRESSIONI Curva a due bicchieri 1/12 / 250 / FORNITURA E POSA DI RACCORDI PER / ACQUEDOTTO ANTISFILAMENTO PER MEDIE / ED ALTE PRESSIONI Curva a due bicchieri 1/12 / 300 / FORNITURA E POSA DI RACCORDI PER / ACQUEDOTTO ANTISFILAMENTO PER MEDIE / ED ALTE PRESSIONI Curva a due bicchieri 1/12 / 400 / FORNITURA E POSA DI RACCORDI PER ACQUEDOTTO ANTISFILAMENTO PER MEDIE / ED ALTE PRESSIONI Curva a due bicchieri 1/12 / 500 / FORNITURA E POSA DI RACCORDI PER / ACQUEDOTTO ANTISFILAMENTO PER MEDIE / ED ALTE PRESSIONI Curva a due bicchieri 1/12 / 600 / FORNITURA E POSA DI RACCORDI PER / ACQUEDOTTO ANTISFILAMENTO PER MEDIE / ED ALTE PRESSIONI Curva a due bicchieri 1/16 / 100 / FORNITURA E POSA DI RACCORDI PER / ACQUEDOTTO ANTISFILAMENTO PER MEDIE / ED ALTE PRESSIONI Curva a due bicchieri 1/16 / 150 / FORNITURA E POSA DI RACCORDI PER / ACQUEDOTTO ANTISFILAMENTO PER MEDIE / ED ALTE PRESSIONI Curva a due bicchieri 1/16 / 200 / FORNITURA E POSA DI RACCORDI PER / ACQUEDOTTO ANTISFILAMENTO PER MEDIE / ED ALTE PRESSIONI Curva a due bicchieri 1/16 / 250 / FORNITURA E POSA DI RACCORDI PER / ACQUEDOTTO ANTISFILAMENTO PER MEDIE / ED ALTE PRESSIONI Curva a due bicchieri 1/16 / 300 / FORNITURA E POSA DI RACCORDI PER / ACQUEDOTTO ANTISFILAMENTO PER MEDIE / ED ALTE PRESSIONI Curva a due bicchieri 1/16 / 400 / FORNITURA E POSA DI RACCORDI PER / ACQUEDOTTO ANTISFILAMENTO PER MEDIE / ED ALTE PRESSIONI TI a due bicchieri e / diramazione a flangia 200x100 / FORNITURA E POSA DI RACCORDI PER / ACQUEDOTTO ANTISFILAMENTO PER MEDIE / ED ALTE PRESSIONI Curva a due bicchieri 1/16 / 500 / FORNITURA E POSA DI RACCORDI PER / ACQUEDOTTO ANTISFILAMENTO PER MEDIE / ED ALTE PRESSIONI Curva a due bicchieri 1/16 / 600 / FORNITURA E POSA DI RACCORDI PER / ACQUEDOTTO ANTISFILAMENTO PER MEDIE / ED ALTE PRESSIONI Curva a due bicchieri 1/32 / 100 / FORNITURA E POSA DI RACCORDI PER / ACQUEDOTTO ANTISFILAMENTO PER MEDIE / ED ALTE PRESSIONI Curva a due bicchieri 1/32 / 150 / FORNITURA E POSA DI RACCORDI PER / ACQUEDOTTO ANTISFILAMENTO PER MEDIE / ED ALTE PRESSIONI Curva a due bicchieri 1/32 / 200 / FORNITURA E POSA DI RACCORDI PER / ACQUEDOTTO ANTISFILAMENTO PER MEDIE / ED ALTE PRESSIONI Curva a due bicchieri 1/32 / 250 / FORNITURA E POSA DI RACCORDI PER / ACQUEDOTTO ANTISFILAMENTO PER MEDIE / ED ALTE PRESSIONI Curva a due bicchieri 1/32 / 300 / FORNITURA E POSA DI RACCORDI PER / ACQUEDOTTO ANTISFILAMENTO PER MEDIE / ED ALTE PRESSIONI Curva a due bicchieri 1/32 / 400 / FORNITURA E POSA DI RACCORDI PER ACQUEDOTTO ANTISFILAMENTO PER MEDIE / ED ALTE PRESSIONI Curva a due bicchieri 1/32 500 / - FORNITURA E POSA DI RACCORDI PER ACQUEDOTTO ANTISFILAMENTO PER MEDIE ED ALTE PRESSIONI curva a due bicchieri 1/32 500	n		1734,95
G.02.10.bj	Fornitura e posa di raccordi in ghisa sferoidale prodotti in stabilimento certificato a Norma EN ISO 9001:2000 e conformi alla norma EN 545:2010. / La ghisa sferoidale impiegata per la fabbricazione dei raccordi dovrà avere le seguenti caratteristiche: carico unitario di rottura a trazione:= 420 MPa / allungamento minimo a rottura:= 5% durezza Brinell:= 250 HB. / I raccordi dovranno avere le estremità a bicchiere per giunzioni a mezzo di anelli in gomma oppure a flangia, con forature a Norma UNI EN 1092-2/99. / Il giunto, che dovrà permettere deviazioni angolari del tubo senza compromettere la tenuta, sarà di tipo elastico automatico e antisfilamento con bicchiere a doppia camera: quella interna alloggerà la guarnizione con profilo a coda di rondine secondo UNI 9163 in EPDM, conforme alla norma EN 681 -1, che assicura la tenuta idraulica, quella esterna alloggerà l’anello antisfilamento che assicura la resistenza contro lo sfilamento grazie al cordone di saldatura sull’estremo liscio del tubo. / Per la giunzione dovranno essere inoltre esibiti i certificati delle prove di prestazione di cui al punto 7 della norma EN 545:2010 in originale o in copia conforme rilasciati da organismo accreditato secondo le norme EN 45000 ed EN ISO 17020 e che abbia sottoscritto l’accordo “European Cooperation for accreditation (EAC)”. / I materiali dovranno essere conformi al D.M. 174 Ministero della Salute del 6/4/2004 per le parti applicabili (ex C.M.S. N°102 del 2/12/78). / Il rivestimento esterno e interno dei raccordi sarà costituito da uno strato di vernice epossidica blu alimentare di spessore minimo 250 micron secondo la norma EN14901, o da uno strato di vernice epossidica blu applicata per cataforesi previa sabbiatura e fosfatazione allo zinco. / La Pressione di Funzionamento Ammissibile (PFA) è pari a: / DN 10064 bar / DN 12560 bar / DN 15055 bar / DN 20050 bar / DN 25045 bar / DN 30040 bar / DN 40035 bar / DN 50030 bar / DN 60027 bar / Le deviazioni angolari permesse dal giunto sono le seguenti: / DN 100 – 400 3° / DN 500 – 600 2° / Il collaudo in fabbrica sarà effettuato secondo quanto prescritto dalla Norma EN 545:2010. / Nel prezzo unitario è compresa la guarnizione e l’anello dell’antisfilamento. La foratura di eventuali fal flange è conforme alla Norma EN 1092-2. / FORNITURA E POSA DI RACCORDI PER / ACQUEDOTTO ANTISFILAMENTO PER MEDIE / ED ALTE PRESSIONI TI a due bicchieri e / diramazione a flangia 150x100 / FORNITURA E POSA DI RACCORDI PER / ACQUEDOTTO ANTISFILAMENTO PER MEDIE / ED ALTE PRESSIONI Curva a due bicchieri 1/4 / 300 / FORNITURA E POSA DI RACCORDI PER / ACQUEDOTTO ANTISFILAMENTO PER MEDIE / ED ALTE PRESSIONI Curva a due bicchieri 1/4 / 400 / FORNITURA E POSA DI RACCORDI PER / ACQUEDOTTO ANTISFILAMENTO PER MEDIE / ED ALTE PRESSIONI Curva a due bicchieri 1/4 / 500 / FORNITURA E POSA DI RACCORDI PER / ACQUEDOTTO ANTISFILAMENTO PER MEDIE / ED ALTE PRESSIONI Curva a due bicchieri 1/4 / 600 / FORNITURA E POSA DI RACCORDI PER / ACQUEDOTTO ANTISFILAMENTO PER MEDIE / ED ALTE PRESSIONI Curva a due bicchieri 1/8 / 100 / FORNITURA E POSA DI RACCORDI PER / ACQUEDOTTO ANTISFILAMENTO PER MEDIE / ED ALTE PRESSIONI Curva a due bicchieri 1/8 / 150 / FORNITURA E POSA DI RACCORDI PER / ACQUEDOTTO ANTISFILAMENTO PER MEDIE / ED ALTE PRESSIONI Curva a due bicchieri 1/8 / 200 / FORNITURA E POSA DI RACCORDI PER / ACQUEDOTTO ANTISFILAMENTO PER MEDIE / ED ALTE PRESSIONI Curva a due bicchieri 1/8 / 250 / FORNITURA E POSA DI RACCORDI PER / ACQUEDOTTO ANTISFILAMENTO PER MEDIE / ED ALTE PRESSIONI Curva a due bicchieri 1/8 / 300 / FORNITURA E POSA DI RACCORDI PER / ACQUEDOTTO ANTISFILAMENTO PER MEDIE / ED ALTE PRESSIONI Curva a due bicchieri 1/8 / 400 / FORNITURA E POSA DI RACCORDI PER / ACQUEDOTTO ANTISFILAMENTO PER MEDIE / ED ALTE PRESSIONI Curva a due bicchieri 1/8 / 500 / FORNITURA E POSA DI RACCORDI PER / ACQUEDOTTO ANTISFILAMENTO PER MEDIE / ED ALTE PRESSIONI Curva a due bicchieri 1/8 / 600 / FORNITURA E POSA DI RACCORDI PER / ACQUEDOTTO ANTISFILAMENTO PER MEDIE / ED ALTE PRESSIONI Curva a due bicchieri 1/12 / 100 / FORNITURA E POSA DI RACCORDI PER / ACQUEDOTTO ANTISFILAMENTO PER MEDIE / ED ALTE PRESSIONI Curva a due bicchieri 1/12 / 150 / FORNITURA E POSA DI RACCORDI PER / ACQUEDOTTO ANTISFILAMENTO PER MEDIE / ED ALTE PRESSIONI Curva a due bicchieri 1/12 / 200 / FORNITURA E POSA DI RACCORDI PER / ACQUEDOTTO ANTISFILAMENTO PER MEDIE / ED ALTE PRESSIONI Curva a due bicchieri 1/12 / 250 / FORNITURA E POSA DI RACCORDI PER / ACQUEDOTTO ANTISFILAMENTO PER MEDIE / ED ALTE PRESSIONI Curva a due bicchieri 1/12 / 300 / FORNITURA E POSA DI RACCORDI PER / ACQUEDOTTO ANTISFILAMENTO PER MEDIE / ED ALTE PRESSIONI Curva a due bicchieri 1/12 / 400 / FORNITURA E POSA DI RACCORDI PER ACQUEDOTTO ANTISFILAMENTO PER MEDIE / ED ALTE PRESSIONI Curva a due bicchieri 1/12 / 500 / FORNITURA E POSA DI RACCORDI PER / ACQUEDOTTO ANTISFILAMENTO PER MEDIE / ED ALTE PRESSIONI Curva a due bicchieri 1/12 / 600 / FORNITURA E POSA DI RACCORDI PER / ACQUEDOTTO ANTISFILAMENTO PER MEDIE / ED ALTE PRESSIONI Curva a due bicchieri 1/16 / 100 / FORNITURA E POSA DI RACCORDI PER / ACQUEDOTTO ANTISFILAMENTO PER MEDIE / ED ALTE PRESSIONI Curva a due bicchieri 1/16 / 150 / FORNITURA E POSA DI RACCORDI PER / ACQUEDOTTO ANTISFILAMENTO PER MEDIE / ED ALTE PRESSIONI Curva a due bicchieri 1/16 / 200 / FORNITURA E POSA DI RACCORDI PER / ACQUEDOTTO ANTISFILAMENTO PER MEDIE / ED ALTE PRESSIONI Curva a due bicchieri 1/16 / 250 / FORNITURA E POSA DI RACCORDI PER / ACQUEDOTTO ANTISFILAMENTO PER MEDIE / ED ALTE PRESSIONI Curva a due bicchieri 1/16 / 300 / FORNITURA E POSA DI RACCORDI PER / ACQUEDOTTO ANTISFILAMENTO PER MEDIE / ED ALTE PRESSIONI Curva a due bicchieri 1/16 / 400 / FORNITURA E POSA DI RACCORDI PER / ACQUEDOTTO ANTISFILAMENTO PER MEDIE / ED ALTE PRESSIONI TI a due bicchieri e / diramazione a flangia 200x100 / FORNITURA E POSA DI RACCORDI PER / ACQUEDOTTO ANTISFILAMENTO PER MEDIE / ED ALTE PRESSIONI Curva a due bicchieri 1/16 / 500 / FORNITURA E POSA DI RACCORDI PER / ACQUEDOTTO ANTISFILAMENTO PER MEDIE / ED ALTE PRESSIONI Curva a due bicchieri 1/16 / 600 / FORNITURA E POSA DI RACCORDI PER / ACQUEDOTTO ANTISFILAMENTO PER MEDIE / ED ALTE PRESSIONI Curva a due bicchieri 1/32 / 100 / FORNITURA E POSA DI RACCORDI PER / ACQUEDOTTO ANTISFILAMENTO PER MEDIE / ED ALTE PRESSIONI Curva a due bicchieri 1/32 / 150 / FORNITURA E POSA DI RACCORDI PER / ACQUEDOTTO ANTISFILAMENTO PER MEDIE / ED ALTE PRESSIONI Curva a due bicchieri 1/32 / 200 / FORNITURA E POSA DI RACCORDI PER / ACQUEDOTTO ANTISFILAMENTO PER MEDIE / ED ALTE PRESSIONI Curva a due bicchieri 1/32 / 250 / FORNITURA E POSA DI RACCORDI PER / ACQUEDOTTO ANTISFILAMENTO PER MEDIE / ED ALTE PRESSIONI Curva a due bicchieri 1/32 / 300 / FORNITURA E POSA DI RACCORDI PER / ACQUEDOTTO ANTISFILAMENTO PER MEDIE / ED ALTE PRESSIONI Curva a due bicchieri 1/32 / 400 / FORNITURA E POSA DI RACCORDI PER ACQUEDOTTO ANTISFILAMENTO PER MEDIE / ED ALTE PRESSIONI Curva a due bicchieri 1/32 500 / - FORNITURA E POSA DI RACCORDI PER ACQUEDOTTO ANTISFILAMENTO PER MEDIE ED ALTE PRESSIONI curva a due bicchieri 1/32 600	n		3616,74
G.02.10.bk	Fornitura e posa di raccordi in ghisa sferoidale prodotti in stabilimento certificato a Norma EN ISO 9001:2000 e conformi alla norma EN 545:2010. / La ghisa sferoidale impiegata per la fabbricazione dei raccordi dovrà avere le seguenti caratteristiche: carico unitario di rottura a trazione:= 420 MPa / allungamento minimo a rottura:= 5% durezza Brinell:= 250 HB. / I raccordi dovranno avere le estremità a bicchiere per giunzioni a mezzo di anelli in gomma oppure a flangia, con forature a Norma UNI EN 1092-2/99. / Il giunto, che dovrà permettere deviazioni angolari del tubo senza compromettere la tenuta, sarà di tipo elastico automatico e antisfilamento con bicchiere a doppia camera: quella interna alloggerà la guarnizione con profilo a coda di rondine secondo UNI 9163 in EPDM, conforme alla norma EN 681 -1, che assicura la tenuta idraulica, quella esterna alloggerà l’anello antisfilamento che assicura la resistenza contro lo sfilamento grazie al cordone di saldatura sull’estremo liscio del tubo. / Per la giunzione dovranno essere inoltre esibiti i certificati delle prove di prestazione di cui al punto 7 della norma EN 545:2010 in originale o in copia conforme rilasciati da organismo accreditato secondo le norme EN 45000 ed EN ISO 17020 e che abbia sottoscritto l’accordo “European Cooperation for accreditation (EAC)”. / I materiali dovranno essere conformi al D.M. 174 Ministero della Salute del 6/4/2004 per le parti applicabili (ex C.M.S. N°102 del 2/12/78). / Il rivestimento esterno e interno dei raccordi sarà costituito da uno strato di vernice epossidica blu alimentare di spessore minimo 250 micron secondo la norma EN14901, o da uno strato di vernice epossidica blu applicata per cataforesi previa sabbiatura e fosfatazione allo zinco. / La Pressione di Funzionamento Ammissibile (PFA) è pari a: / DN 10064 bar / DN 12560 bar / DN 15055 bar / DN 20050 bar / DN 25045 bar / DN 30040 bar / DN 40035 bar / DN 50030 bar / DN 60027 bar / Le deviazioni angolari permesse dal giunto sono le seguenti: / DN 100 – 400 3° / DN 500 – 600 2° / Il collaudo in fabbrica sarà effettuato secondo quanto prescritto dalla Norma EN 545:2010. / Nel prezzo unitario è compresa la guarnizione e l’anello dell’antisfilamento. La foratura di eventuali fal flange è conforme alla Norma EN 1092-2. / FORNITURA E POSA DI RACCORDI PER / ACQUEDOTTO ANTISFILAMENTO PER MEDIE / ED ALTE PRESSIONI TI a due bicchieri e / diramazione a flangia 150x100 / FORNITURA E POSA DI RACCORDI PER / ACQUEDOTTO ANTISFILAMENTO PER MEDIE / ED ALTE PRESSIONI Curva a due bicchieri 1/4 / 300 / FORNITURA E POSA DI RACCORDI PER / ACQUEDOTTO ANTISFILAMENTO PER MEDIE / ED ALTE PRESSIONI Curva a due bicchieri 1/4 / 400 / FORNITURA E POSA DI RACCORDI PER / ACQUEDOTTO ANTISFILAMENTO PER MEDIE / ED ALTE PRESSIONI Curva a due bicchieri 1/4 / 500 / FORNITURA E POSA DI RACCORDI PER / ACQUEDOTTO ANTISFILAMENTO PER MEDIE / ED ALTE PRESSIONI Curva a due bicchieri 1/4 / 600 / FORNITURA E POSA DI RACCORDI PER / ACQUEDOTTO ANTISFILAMENTO PER MEDIE / ED ALTE PRESSIONI Curva a due bicchieri 1/8 / 100 / FORNITURA E POSA DI RACCORDI PER / ACQUEDOTTO ANTISFILAMENTO PER MEDIE / ED ALTE PRESSIONI Curva a due bicchieri 1/8 / 150 / FORNITURA E POSA DI RACCORDI PER / ACQUEDOTTO ANTISFILAMENTO PER MEDIE / ED ALTE PRESSIONI Curva a due bicchieri 1/8 / 200 / FORNITURA E POSA DI RACCORDI PER / ACQUEDOTTO ANTISFILAMENTO PER MEDIE / ED ALTE PRESSIONI Curva a due bicchieri 1/8 / 250 / FORNITURA E POSA DI RACCORDI PER / ACQUEDOTTO ANTISFILAMENTO PER MEDIE / ED ALTE PRESSIONI Curva a due bicchieri 1/8 / 300 / FORNITURA E POSA DI RACCORDI PER / ACQUEDOTTO ANTISFILAMENTO PER MEDIE / ED ALTE PRESSIONI Curva a due bicchieri 1/8 / 400 / FORNITURA E POSA DI RACCORDI PER / ACQUEDOTTO ANTISFILAMENTO PER MEDIE / ED ALTE PRESSIONI Curva a due bicchieri 1/8 / 500 / FORNITURA E POSA DI RACCORDI PER / ACQUEDOTTO ANTISFILAMENTO PER MEDIE / ED ALTE PRESSIONI Curva a due bicchieri 1/8 / 600 / FORNITURA E POSA DI RACCORDI PER / ACQUEDOTTO ANTISFILAMENTO PER MEDIE / ED ALTE PRESSIONI Curva a due bicchieri 1/12 / 100 / FORNITURA E POSA DI RACCORDI PER / ACQUEDOTTO ANTISFILAMENTO PER MEDIE / ED ALTE PRESSIONI Curva a due bicchieri 1/12 / 150 / FORNITURA E POSA DI RACCORDI PER / ACQUEDOTTO ANTISFILAMENTO PER MEDIE / ED ALTE PRESSIONI Curva a due bicchieri 1/12 / 200 / FORNITURA E POSA DI RACCORDI PER / ACQUEDOTTO ANTISFILAMENTO PER MEDIE / ED ALTE PRESSIONI Curva a due bicchieri 1/12 / 250 / FORNITURA E POSA DI RACCORDI PER / ACQUEDOTTO ANTISFILAMENTO PER MEDIE / ED ALTE PRESSIONI Curva a due bicchieri 1/12 / 300 / FORNITURA E POSA DI RACCORDI PER / ACQUEDOTTO ANTISFILAMENTO PER MEDIE / ED ALTE PRESSIONI Curva a due bicchieri 1/12 / 400 / FORNITURA E POSA DI RACCORDI PER ACQUEDOTTO ANTISFILAMENTO PER MEDIE / ED ALTE PRESSIONI Curva a due bicchieri 1/12 / 500 / FORNITURA E POSA DI RACCORDI PER / ACQUEDOTTO ANTISFILAMENTO PER MEDIE / ED ALTE PRESSIONI Curva a due bicchieri 1/12 / 600 / FORNITURA E POSA DI RACCORDI PER / ACQUEDOTTO ANTISFILAMENTO PER MEDIE / ED ALTE PRESSIONI Curva a due bicchieri 1/16 / 100 / FORNITURA E POSA DI RACCORDI PER / ACQUEDOTTO ANTISFILAMENTO PER MEDIE / ED ALTE PRESSIONI Curva a due bicchieri 1/16 / 150 / FORNITURA E POSA DI RACCORDI PER / ACQUEDOTTO ANTISFILAMENTO PER MEDIE / ED ALTE PRESSIONI Curva a due bicchieri 1/16 / 200 / FORNITURA E POSA DI RACCORDI PER / ACQUEDOTTO ANTISFILAMENTO PER MEDIE / ED ALTE PRESSIONI Curva a due bicchieri 1/16 / 250 / FORNITURA E POSA DI RACCORDI PER / ACQUEDOTTO ANTISFILAMENTO PER MEDIE / ED ALTE PRESSIONI Curva a due bicchieri 1/16 / 300 / FORNITURA E POSA DI RACCORDI PER / ACQUEDOTTO ANTISFILAMENTO PER MEDIE / ED ALTE PRESSIONI Curva a due bicchieri 1/16 / 400 / FORNITURA E POSA DI RACCORDI PER / ACQUEDOTTO ANTISFILAMENTO PER MEDIE / ED ALTE PRESSIONI TI a due bicchieri e / diramazione a flangia 200x100 / FORNITURA E POSA DI RACCORDI PER / ACQUEDOTTO ANTISFILAMENTO PER MEDIE / ED ALTE PRESSIONI Curva a due bicchieri 1/16 / 500 / FORNITURA E POSA DI RACCORDI PER / ACQUEDOTTO ANTISFILAMENTO PER MEDIE / ED ALTE PRESSIONI Curva a due bicchieri 1/16 / 600 / FORNITURA E POSA DI RACCORDI PER / ACQUEDOTTO ANTISFILAMENTO PER MEDIE / ED ALTE PRESSIONI Curva a due bicchieri 1/32 / 100 / FORNITURA E POSA DI RACCORDI PER / ACQUEDOTTO ANTISFILAMENTO PER MEDIE / ED ALTE PRESSIONI Curva a due bicchieri 1/32 / 150 / FORNITURA E POSA DI RACCORDI PER / ACQUEDOTTO ANTISFILAMENTO PER MEDIE / ED ALTE PRESSIONI Curva a due bicchieri 1/32 / 200 / FORNITURA E POSA DI RACCORDI PER / ACQUEDOTTO ANTISFILAMENTO PER MEDIE / ED ALTE PRESSIONI Curva a due bicchieri 1/32 / 250 / FORNITURA E POSA DI RACCORDI PER / ACQUEDOTTO ANTISFILAMENTO PER MEDIE / ED ALTE PRESSIONI Curva a due bicchieri 1/32 / 300 / FORNITURA E POSA DI RACCORDI PER / ACQUEDOTTO ANTISFILAMENTO PER MEDIE / ED ALTE PRESSIONI Curva a due bicchieri 1/32 / 400 / FORNITURA E POSA DI RACCORDI PER ACQUEDOTTO ANTISFILAMENTO PER MEDIE / ED ALTE PRESSIONI Curva a due bicchieri 1/32 500 / - FORNITURA E POSA DI RACCORDI PER ACQUEDOTTO ANTISFILAMENTO PER MEDIE ED ALTE PRESSIONI TI a tre bicchieri 100x100	n		348,40
G.02.10.bl	Fornitura e posa di raccordi in ghisa sferoidale prodotti in stabilimento certificato a Norma EN ISO 9001:2000 e conformi alla norma EN 545:2010. / La ghisa sferoidale impiegata per la fabbricazione dei raccordi dovrà avere le seguenti caratteristiche: carico unitario di rottura a trazione:= 420 MPa / allungamento minimo a rottura:= 5% durezza Brinell:= 250 HB. / I raccordi dovranno avere le estremità a bicchiere per giunzioni a mezzo di anelli in gomma oppure a flangia, con forature a Norma UNI EN 1092-2/99. / Il giunto, che dovrà permettere deviazioni angolari del tubo senza compromettere la tenuta, sarà di tipo elastico automatico e antisfilamento con bicchiere a doppia camera: quella interna alloggerà la guarnizione con profilo a coda di rondine secondo UNI 9163 in EPDM, conforme alla norma EN 681 -1, che assicura la tenuta idraulica, quella esterna alloggerà l’anello antisfilamento che assicura la resistenza contro lo sfilamento grazie al cordone di saldatura sull’estremo liscio del tubo. / Per la giunzione dovranno essere inoltre esibiti i certificati delle prove di prestazione di cui al punto 7 della norma EN 545:2010 in originale o in copia conforme rilasciati da organismo accreditato secondo le norme EN 45000 ed EN ISO 17020 e che abbia sottoscritto l’accordo “European Cooperation for accreditation (EAC)”. / I materiali dovranno essere conformi al D.M. 174 Ministero della Salute del 6/4/2004 per le parti applicabili (ex C.M.S. N°102 del 2/12/78). / Il rivestimento esterno e interno dei raccordi sarà costituito da uno strato di vernice epossidica blu alimentare di spessore minimo 250 micron secondo la norma EN14901, o da uno strato di vernice epossidica blu applicata per cataforesi previa sabbiatura e fosfatazione allo zinco. / La Pressione di Funzionamento Ammissibile (PFA) è pari a: / DN 10064 bar / DN 12560 bar / DN 15055 bar / DN 20050 bar / DN 25045 bar / DN 30040 bar / DN 40035 bar / DN 50030 bar / DN 60027 bar / Le deviazioni angolari permesse dal giunto sono le seguenti: / DN 100 – 400 3° / DN 500 – 600 2° / Il collaudo in fabbrica sarà effettuato secondo quanto prescritto dalla Norma EN 545:2010. / Nel prezzo unitario è compresa la guarnizione e l’anello dell’antisfilamento. La foratura di eventuali fal flange è conforme alla Norma EN 1092-2. / FORNITURA E POSA DI RACCORDI PER / ACQUEDOTTO ANTISFILAMENTO PER MEDIE / ED ALTE PRESSIONI TI a due bicchieri e / diramazione a flangia 150x100 / FORNITURA E POSA DI RACCORDI PER / ACQUEDOTTO ANTISFILAMENTO PER MEDIE / ED ALTE PRESSIONI Curva a due bicchieri 1/4 / 300 / FORNITURA E POSA DI RACCORDI PER / ACQUEDOTTO ANTISFILAMENTO PER MEDIE / ED ALTE PRESSIONI Curva a due bicchieri 1/4 / 400 / FORNITURA E POSA DI RACCORDI PER / ACQUEDOTTO ANTISFILAMENTO PER MEDIE / ED ALTE PRESSIONI Curva a due bicchieri 1/4 / 500 / FORNITURA E POSA DI RACCORDI PER / ACQUEDOTTO ANTISFILAMENTO PER MEDIE / ED ALTE PRESSIONI Curva a due bicchieri 1/4 / 600 / FORNITURA E POSA DI RACCORDI PER / ACQUEDOTTO ANTISFILAMENTO PER MEDIE / ED ALTE PRESSIONI Curva a due bicchieri 1/8 / 100 / FORNITURA E POSA DI RACCORDI PER / ACQUEDOTTO ANTISFILAMENTO PER MEDIE / ED ALTE PRESSIONI Curva a due bicchieri 1/8 / 150 / FORNITURA E POSA DI RACCORDI PER / ACQUEDOTTO ANTISFILAMENTO PER MEDIE / ED ALTE PRESSIONI Curva a due bicchieri 1/8 / 200 / FORNITURA E POSA DI RACCORDI PER / ACQUEDOTTO ANTISFILAMENTO PER MEDIE / ED ALTE PRESSIONI Curva a due bicchieri 1/8 / 250 / FORNITURA E POSA DI RACCORDI PER / ACQUEDOTTO ANTISFILAMENTO PER MEDIE / ED ALTE PRESSIONI Curva a due bicchieri 1/8 / 300 / FORNITURA E POSA DI RACCORDI PER / ACQUEDOTTO ANTISFILAMENTO PER MEDIE / ED ALTE PRESSIONI Curva a due bicchieri 1/8 / 400 / FORNITURA E POSA DI RACCORDI PER / ACQUEDOTTO ANTISFILAMENTO PER MEDIE / ED ALTE PRESSIONI Curva a due bicchieri 1/8 / 500 / FORNITURA E POSA DI RACCORDI PER / ACQUEDOTTO ANTISFILAMENTO PER MEDIE / ED ALTE PRESSIONI Curva a due bicchieri 1/8 / 600 / FORNITURA E POSA DI RACCORDI PER / ACQUEDOTTO ANTISFILAMENTO PER MEDIE / ED ALTE PRESSIONI Curva a due bicchieri 1/12 / 100 / FORNITURA E POSA DI RACCORDI PER / ACQUEDOTTO ANTISFILAMENTO PER MEDIE / ED ALTE PRESSIONI Curva a due bicchieri 1/12 / 150 / FORNITURA E POSA DI RACCORDI PER / ACQUEDOTTO ANTISFILAMENTO PER MEDIE / ED ALTE PRESSIONI Curva a due bicchieri 1/12 / 200 / FORNITURA E POSA DI RACCORDI PER / ACQUEDOTTO ANTISFILAMENTO PER MEDIE / ED ALTE PRESSIONI Curva a due bicchieri 1/12 / 250 / FORNITURA E POSA DI RACCORDI PER / ACQUEDOTTO ANTISFILAMENTO PER MEDIE / ED ALTE PRESSIONI Curva a due bicchieri 1/12 / 300 / FORNITURA E POSA DI RACCORDI PER / ACQUEDOTTO ANTISFILAMENTO PER MEDIE / ED ALTE PRESSIONI Curva a due bicchieri 1/12 / 400 / FORNITURA E POSA DI RACCORDI PER ACQUEDOTTO ANTISFILAMENTO PER MEDIE / ED ALTE PRESSIONI Curva a due bicchieri 1/12 / 500 / FORNITURA E POSA DI RACCORDI PER / ACQUEDOTTO ANTISFILAMENTO PER MEDIE / ED ALTE PRESSIONI Curva a due bicchieri 1/12 / 600 / FORNITURA E POSA DI RACCORDI PER / ACQUEDOTTO ANTISFILAMENTO PER MEDIE / ED ALTE PRESSIONI Curva a due bicchieri 1/16 / 100 / FORNITURA E POSA DI RACCORDI PER / ACQUEDOTTO ANTISFILAMENTO PER MEDIE / ED ALTE PRESSIONI Curva a due bicchieri 1/16 / 150 / FORNITURA E POSA DI RACCORDI PER / ACQUEDOTTO ANTISFILAMENTO PER MEDIE / ED ALTE PRESSIONI Curva a due bicchieri 1/16 / 200 / FORNITURA E POSA DI RACCORDI PER / ACQUEDOTTO ANTISFILAMENTO PER MEDIE / ED ALTE PRESSIONI Curva a due bicchieri 1/16 / 250 / FORNITURA E POSA DI RACCORDI PER / ACQUEDOTTO ANTISFILAMENTO PER MEDIE / ED ALTE PRESSIONI Curva a due bicchieri 1/16 / 300 / FORNITURA E POSA DI RACCORDI PER / ACQUEDOTTO ANTISFILAMENTO PER MEDIE / ED ALTE PRESSIONI Curva a due bicchieri 1/16 / 400 / FORNITURA E POSA DI RACCORDI PER / ACQUEDOTTO ANTISFILAMENTO PER MEDIE / ED ALTE PRESSIONI TI a due bicchieri e / diramazione a flangia 200x100 / FORNITURA E POSA DI RACCORDI PER / ACQUEDOTTO ANTISFILAMENTO PER MEDIE / ED ALTE PRESSIONI Curva a due bicchieri 1/16 / 500 / FORNITURA E POSA DI RACCORDI PER / ACQUEDOTTO ANTISFILAMENTO PER MEDIE / ED ALTE PRESSIONI Curva a due bicchieri 1/16 / 600 / FORNITURA E POSA DI RACCORDI PER / ACQUEDOTTO ANTISFILAMENTO PER MEDIE / ED ALTE PRESSIONI Curva a due bicchieri 1/32 / 100 / FORNITURA E POSA DI RACCORDI PER / ACQUEDOTTO ANTISFILAMENTO PER MEDIE / ED ALTE PRESSIONI Curva a due bicchieri 1/32 / 150 / FORNITURA E POSA DI RACCORDI PER / ACQUEDOTTO ANTISFILAMENTO PER MEDIE / ED ALTE PRESSIONI Curva a due bicchieri 1/32 / 200 / FORNITURA E POSA DI RACCORDI PER / ACQUEDOTTO ANTISFILAMENTO PER MEDIE / ED ALTE PRESSIONI Curva a due bicchieri 1/32 / 250 / FORNITURA E POSA DI RACCORDI PER / ACQUEDOTTO ANTISFILAMENTO PER MEDIE / ED ALTE PRESSIONI Curva a due bicchieri 1/32 / 300 / FORNITURA E POSA DI RACCORDI PER / ACQUEDOTTO ANTISFILAMENTO PER MEDIE / ED ALTE PRESSIONI Curva a due bicchieri 1/32 / 400 / FORNITURA E POSA DI RACCORDI PER ACQUEDOTTO ANTISFILAMENTO PER MEDIE / ED ALTE PRESSIONI Curva a due bicchieri 1/32 500 / - FORNITURA E POSA DI RACCORDI PER ACQUEDOTTO ANTISFILAMENTO PER MEDIE ED ALTE PRESSIONI TI a tre bicchieri 150x100	n		356,55
G.02.10.bm	Fornitura e posa di raccordi in ghisa sferoidale prodotti in stabilimento certificato a Norma EN ISO 9001:2000 e conformi alla norma EN 545:2010. / La ghisa sferoidale impiegata per la fabbricazione dei raccordi dovrà avere le seguenti caratteristiche: carico unitario di rottura a trazione:= 420 MPa / allungamento minimo a rottura:= 5% durezza Brinell:= 250 HB. / I raccordi dovranno avere le estremità a bicchiere per giunzioni a mezzo di anelli in gomma oppure a flangia, con forature a Norma UNI EN 1092-2/99. / Il giunto, che dovrà permettere deviazioni angolari del tubo senza compromettere la tenuta, sarà di tipo elastico automatico e antisfilamento con bicchiere a doppia camera: quella interna alloggerà la guarnizione con profilo a coda di rondine secondo UNI 9163 in EPDM, conforme alla norma EN 681 -1, che assicura la tenuta idraulica, quella esterna alloggerà l’anello antisfilamento che assicura la resistenza contro lo sfilamento grazie al cordone di saldatura sull’estremo liscio del tubo. / Per la giunzione dovranno essere inoltre esibiti i certificati delle prove di prestazione di cui al punto 7 della norma EN 545:2010 in originale o in copia conforme rilasciati da organismo accreditato secondo le norme EN 45000 ed EN ISO 17020 e che abbia sottoscritto l’accordo “European Cooperation for accreditation (EAC)”. / I materiali dovranno essere conformi al D.M. 174 Ministero della Salute del 6/4/2004 per le parti applicabili (ex C.M.S. N°102 del 2/12/78). / Il rivestimento esterno e interno dei raccordi sarà costituito da uno strato di vernice epossidica blu alimentare di spessore minimo 250 micron secondo la norma EN14901, o da uno strato di vernice epossidica blu applicata per cataforesi previa sabbiatura e fosfatazione allo zinco. / La Pressione di Funzionamento Ammissibile (PFA) è pari a: / DN 10064 bar / DN 12560 bar / DN 15055 bar / DN 20050 bar / DN 25045 bar / DN 30040 bar / DN 40035 bar / DN 50030 bar / DN 60027 bar / Le deviazioni angolari permesse dal giunto sono le seguenti: / DN 100 – 400 3° / DN 500 – 600 2° / Il collaudo in fabbrica sarà effettuato secondo quanto prescritto dalla Norma EN 545:2010. / Nel prezzo unitario è compresa la guarnizione e l’anello dell’antisfilamento. La foratura di eventuali fal flange è conforme alla Norma EN 1092-2. / FORNITURA E POSA DI RACCORDI PER / ACQUEDOTTO ANTISFILAMENTO PER MEDIE / ED ALTE PRESSIONI TI a due bicchieri e / diramazione a flangia 150x100 / FORNITURA E POSA DI RACCORDI PER / ACQUEDOTTO ANTISFILAMENTO PER MEDIE / ED ALTE PRESSIONI Curva a due bicchieri 1/4 / 300 / FORNITURA E POSA DI RACCORDI PER / ACQUEDOTTO ANTISFILAMENTO PER MEDIE / ED ALTE PRESSIONI Curva a due bicchieri 1/4 / 400 / FORNITURA E POSA DI RACCORDI PER / ACQUEDOTTO ANTISFILAMENTO PER MEDIE / ED ALTE PRESSIONI Curva a due bicchieri 1/4 / 500 / FORNITURA E POSA DI RACCORDI PER / ACQUEDOTTO ANTISFILAMENTO PER MEDIE / ED ALTE PRESSIONI Curva a due bicchieri 1/4 / 600 / FORNITURA E POSA DI RACCORDI PER / ACQUEDOTTO ANTISFILAMENTO PER MEDIE / ED ALTE PRESSIONI Curva a due bicchieri 1/8 / 100 / FORNITURA E POSA DI RACCORDI PER / ACQUEDOTTO ANTISFILAMENTO PER MEDIE / ED ALTE PRESSIONI Curva a due bicchieri 1/8 / 150 / FORNITURA E POSA DI RACCORDI PER / ACQUEDOTTO ANTISFILAMENTO PER MEDIE / ED ALTE PRESSIONI Curva a due bicchieri 1/8 / 200 / FORNITURA E POSA DI RACCORDI PER / ACQUEDOTTO ANTISFILAMENTO PER MEDIE / ED ALTE PRESSIONI Curva a due bicchieri 1/8 / 250 / FORNITURA E POSA DI RACCORDI PER / ACQUEDOTTO ANTISFILAMENTO PER MEDIE / ED ALTE PRESSIONI Curva a due bicchieri 1/8 / 300 / FORNITURA E POSA DI RACCORDI PER / ACQUEDOTTO ANTISFILAMENTO PER MEDIE / ED ALTE PRESSIONI Curva a due bicchieri 1/8 / 400 / FORNITURA E POSA DI RACCORDI PER / ACQUEDOTTO ANTISFILAMENTO PER MEDIE / ED ALTE PRESSIONI Curva a due bicchieri 1/8 / 500 / FORNITURA E POSA DI RACCORDI PER / ACQUEDOTTO ANTISFILAMENTO PER MEDIE / ED ALTE PRESSIONI Curva a due bicchieri 1/8 / 600 / FORNITURA E POSA DI RACCORDI PER / ACQUEDOTTO ANTISFILAMENTO PER MEDIE / ED ALTE PRESSIONI Curva a due bicchieri 1/12 / 100 / FORNITURA E POSA DI RACCORDI PER / ACQUEDOTTO ANTISFILAMENTO PER MEDIE / ED ALTE PRESSIONI Curva a due bicchieri 1/12 / 150 / FORNITURA E POSA DI RACCORDI PER / ACQUEDOTTO ANTISFILAMENTO PER MEDIE / ED ALTE PRESSIONI Curva a due bicchieri 1/12 / 200 / FORNITURA E POSA DI RACCORDI PER / ACQUEDOTTO ANTISFILAMENTO PER MEDIE / ED ALTE PRESSIONI Curva a due bicchieri 1/12 / 250 / FORNITURA E POSA DI RACCORDI PER / ACQUEDOTTO ANTISFILAMENTO PER MEDIE / ED ALTE PRESSIONI Curva a due bicchieri 1/12 / 300 / FORNITURA E POSA DI RACCORDI PER / ACQUEDOTTO ANTISFILAMENTO PER MEDIE / ED ALTE PRESSIONI Curva a due bicchieri 1/12 / 400 / FORNITURA E POSA DI RACCORDI PER ACQUEDOTTO ANTISFILAMENTO PER MEDIE / ED ALTE PRESSIONI Curva a due bicchieri 1/12 / 500 / FORNITURA E POSA DI RACCORDI PER / ACQUEDOTTO ANTISFILAMENTO PER MEDIE / ED ALTE PRESSIONI Curva a due bicchieri 1/12 / 600 / FORNITURA E POSA DI RACCORDI PER / ACQUEDOTTO ANTISFILAMENTO PER MEDIE / ED ALTE PRESSIONI Curva a due bicchieri 1/16 / 100 / FORNITURA E POSA DI RACCORDI PER / ACQUEDOTTO ANTISFILAMENTO PER MEDIE / ED ALTE PRESSIONI Curva a due bicchieri 1/16 / 150 / FORNITURA E POSA DI RACCORDI PER / ACQUEDOTTO ANTISFILAMENTO PER MEDIE / ED ALTE PRESSIONI Curva a due bicchieri 1/16 / 200 / FORNITURA E POSA DI RACCORDI PER / ACQUEDOTTO ANTISFILAMENTO PER MEDIE / ED ALTE PRESSIONI Curva a due bicchieri 1/16 / 250 / FORNITURA E POSA DI RACCORDI PER / ACQUEDOTTO ANTISFILAMENTO PER MEDIE / ED ALTE PRESSIONI Curva a due bicchieri 1/16 / 300 / FORNITURA E POSA DI RACCORDI PER / ACQUEDOTTO ANTISFILAMENTO PER MEDIE / ED ALTE PRESSIONI Curva a due bicchieri 1/16 / 400 / FORNITURA E POSA DI RACCORDI PER / ACQUEDOTTO ANTISFILAMENTO PER MEDIE / ED ALTE PRESSIONI TI a due bicchieri e / diramazione a flangia 200x100 / FORNITURA E POSA DI RACCORDI PER / ACQUEDOTTO ANTISFILAMENTO PER MEDIE / ED ALTE PRESSIONI Curva a due bicchieri 1/16 / 500 / FORNITURA E POSA DI RACCORDI PER / ACQUEDOTTO ANTISFILAMENTO PER MEDIE / ED ALTE PRESSIONI Curva a due bicchieri 1/16 / 600 / FORNITURA E POSA DI RACCORDI PER / ACQUEDOTTO ANTISFILAMENTO PER MEDIE / ED ALTE PRESSIONI Curva a due bicchieri 1/32 / 100 / FORNITURA E POSA DI RACCORDI PER / ACQUEDOTTO ANTISFILAMENTO PER MEDIE / ED ALTE PRESSIONI Curva a due bicchieri 1/32 / 150 / FORNITURA E POSA DI RACCORDI PER / ACQUEDOTTO ANTISFILAMENTO PER MEDIE / ED ALTE PRESSIONI Curva a due bicchieri 1/32 / 200 / FORNITURA E POSA DI RACCORDI PER / ACQUEDOTTO ANTISFILAMENTO PER MEDIE / ED ALTE PRESSIONI Curva a due bicchieri 1/32 / 250 / FORNITURA E POSA DI RACCORDI PER / ACQUEDOTTO ANTISFILAMENTO PER MEDIE / ED ALTE PRESSIONI Curva a due bicchieri 1/32 / 300 / FORNITURA E POSA DI RACCORDI PER / ACQUEDOTTO ANTISFILAMENTO PER MEDIE / ED ALTE PRESSIONI Curva a due bicchieri 1/32 / 400 / FORNITURA E POSA DI RACCORDI PER ACQUEDOTTO ANTISFILAMENTO PER MEDIE / ED ALTE PRESSIONI Curva a due bicchieri 1/32 500 / - FORNITURA E POSA DI RACCORDI PER ACQUEDOTTO ANTISFILAMENTO PER MEDIE ED ALTE PRESSIONI TI a tre bicchieri 150x150	n		450,91
G.02.10.bn	Fornitura e posa di raccordi in ghisa sferoidale prodotti in stabilimento certificato a Norma EN ISO 9001:2000 e conformi alla norma EN 545:2010. / La ghisa sferoidale impiegata per la fabbricazione dei raccordi dovrà avere le seguenti caratteristiche: carico unitario di rottura a trazione:= 420 MPa / allungamento minimo a rottura:= 5% durezza Brinell:= 250 HB. / I raccordi dovranno avere le estremità a bicchiere per giunzioni a mezzo di anelli in gomma oppure a flangia, con forature a Norma UNI EN 1092-2/99. / Il giunto, che dovrà permettere deviazioni angolari del tubo senza compromettere la tenuta, sarà di tipo elastico automatico e antisfilamento con bicchiere a doppia camera: quella interna alloggerà la guarnizione con profilo a coda di rondine secondo UNI 9163 in EPDM, conforme alla norma EN 681 -1, che assicura la tenuta idraulica, quella esterna alloggerà l’anello antisfilamento che assicura la resistenza contro lo sfilamento grazie al cordone di saldatura sull’estremo liscio del tubo. / Per la giunzione dovranno essere inoltre esibiti i certificati delle prove di prestazione di cui al punto 7 della norma EN 545:2010 in originale o in copia conforme rilasciati da organismo accreditato secondo le norme EN 45000 ed EN ISO 17020 e che abbia sottoscritto l’accordo “European Cooperation for accreditation (EAC)”. / I materiali dovranno essere conformi al D.M. 174 Ministero della Salute del 6/4/2004 per le parti applicabili (ex C.M.S. N°102 del 2/12/78). / Il rivestimento esterno e interno dei raccordi sarà costituito da uno strato di vernice epossidica blu alimentare di spessore minimo 250 micron secondo la norma EN14901, o da uno strato di vernice epossidica blu applicata per cataforesi previa sabbiatura e fosfatazione allo zinco. / La Pressione di Funzionamento Ammissibile (PFA) è pari a: / DN 10064 bar / DN 12560 bar / DN 15055 bar / DN 20050 bar / DN 25045 bar / DN 30040 bar / DN 40035 bar / DN 50030 bar / DN 60027 bar / Le deviazioni angolari permesse dal giunto sono le seguenti: / DN 100 – 400 3° / DN 500 – 600 2° / Il collaudo in fabbrica sarà effettuato secondo quanto prescritto dalla Norma EN 545:2010. / Nel prezzo unitario è compresa la guarnizione e l’anello dell’antisfilamento. La foratura di eventuali fal flange è conforme alla Norma EN 1092-2. / FORNITURA E POSA DI RACCORDI PER / ACQUEDOTTO ANTISFILAMENTO PER MEDIE / ED ALTE PRESSIONI TI a due bicchieri e / diramazione a flangia 150x100 / FORNITURA E POSA DI RACCORDI PER / ACQUEDOTTO ANTISFILAMENTO PER MEDIE / ED ALTE PRESSIONI Curva a due bicchieri 1/4 / 300 / FORNITURA E POSA DI RACCORDI PER / ACQUEDOTTO ANTISFILAMENTO PER MEDIE / ED ALTE PRESSIONI Curva a due bicchieri 1/4 / 400 / FORNITURA E POSA DI RACCORDI PER / ACQUEDOTTO ANTISFILAMENTO PER MEDIE / ED ALTE PRESSIONI Curva a due bicchieri 1/4 / 500 / FORNITURA E POSA DI RACCORDI PER / ACQUEDOTTO ANTISFILAMENTO PER MEDIE / ED ALTE PRESSIONI Curva a due bicchieri 1/4 / 600 / FORNITURA E POSA DI RACCORDI PER / ACQUEDOTTO ANTISFILAMENTO PER MEDIE / ED ALTE PRESSIONI Curva a due bicchieri 1/8 / 100 / FORNITURA E POSA DI RACCORDI PER / ACQUEDOTTO ANTISFILAMENTO PER MEDIE / ED ALTE PRESSIONI Curva a due bicchieri 1/8 / 150 / FORNITURA E POSA DI RACCORDI PER / ACQUEDOTTO ANTISFILAMENTO PER MEDIE / ED ALTE PRESSIONI Curva a due bicchieri 1/8 / 200 / FORNITURA E POSA DI RACCORDI PER / ACQUEDOTTO ANTISFILAMENTO PER MEDIE / ED ALTE PRESSIONI Curva a due bicchieri 1/8 / 250 / FORNITURA E POSA DI RACCORDI PER / ACQUEDOTTO ANTISFILAMENTO PER MEDIE / ED ALTE PRESSIONI Curva a due bicchieri 1/8 / 300 / FORNITURA E POSA DI RACCORDI PER / ACQUEDOTTO ANTISFILAMENTO PER MEDIE / ED ALTE PRESSIONI Curva a due bicchieri 1/8 / 400 / FORNITURA E POSA DI RACCORDI PER / ACQUEDOTTO ANTISFILAMENTO PER MEDIE / ED ALTE PRESSIONI Curva a due bicchieri 1/8 / 500 / FORNITURA E POSA DI RACCORDI PER / ACQUEDOTTO ANTISFILAMENTO PER MEDIE / ED ALTE PRESSIONI Curva a due bicchieri 1/8 / 600 / FORNITURA E POSA DI RACCORDI PER / ACQUEDOTTO ANTISFILAMENTO PER MEDIE / ED ALTE PRESSIONI Curva a due bicchieri 1/12 / 100 / FORNITURA E POSA DI RACCORDI PER / ACQUEDOTTO ANTISFILAMENTO PER MEDIE / ED ALTE PRESSIONI Curva a due bicchieri 1/12 / 150 / FORNITURA E POSA DI RACCORDI PER / ACQUEDOTTO ANTISFILAMENTO PER MEDIE / ED ALTE PRESSIONI Curva a due bicchieri 1/12 / 200 / FORNITURA E POSA DI RACCORDI PER / ACQUEDOTTO ANTISFILAMENTO PER MEDIE / ED ALTE PRESSIONI Curva a due bicchieri 1/12 / 250 / FORNITURA E POSA DI RACCORDI PER / ACQUEDOTTO ANTISFILAMENTO PER MEDIE / ED ALTE PRESSIONI Curva a due bicchieri 1/12 / 300 / FORNITURA E POSA DI RACCORDI PER / ACQUEDOTTO ANTISFILAMENTO PER MEDIE / ED ALTE PRESSIONI Curva a due bicchieri 1/12 / 400 / FORNITURA E POSA DI RACCORDI PER ACQUEDOTTO ANTISFILAMENTO PER MEDIE / ED ALTE PRESSIONI Curva a due bicchieri 1/12 / 500 / FORNITURA E POSA DI RACCORDI PER / ACQUEDOTTO ANTISFILAMENTO PER MEDIE / ED ALTE PRESSIONI Curva a due bicchieri 1/12 / 600 / FORNITURA E POSA DI RACCORDI PER / ACQUEDOTTO ANTISFILAMENTO PER MEDIE / ED ALTE PRESSIONI Curva a due bicchieri 1/16 / 100 / FORNITURA E POSA DI RACCORDI PER / ACQUEDOTTO ANTISFILAMENTO PER MEDIE / ED ALTE PRESSIONI Curva a due bicchieri 1/16 / 150 / FORNITURA E POSA DI RACCORDI PER / ACQUEDOTTO ANTISFILAMENTO PER MEDIE / ED ALTE PRESSIONI Curva a due bicchieri 1/16 / 200 / FORNITURA E POSA DI RACCORDI PER / ACQUEDOTTO ANTISFILAMENTO PER MEDIE / ED ALTE PRESSIONI Curva a due bicchieri 1/16 / 250 / FORNITURA E POSA DI RACCORDI PER / ACQUEDOTTO ANTISFILAMENTO PER MEDIE / ED ALTE PRESSIONI Curva a due bicchieri 1/16 / 300 / FORNITURA E POSA DI RACCORDI PER / ACQUEDOTTO ANTISFILAMENTO PER MEDIE / ED ALTE PRESSIONI Curva a due bicchieri 1/16 / 400 / FORNITURA E POSA DI RACCORDI PER / ACQUEDOTTO ANTISFILAMENTO PER MEDIE / ED ALTE PRESSIONI TI a due bicchieri e / diramazione a flangia 200x100 / FORNITURA E POSA DI RACCORDI PER / ACQUEDOTTO ANTISFILAMENTO PER MEDIE / ED ALTE PRESSIONI Curva a due bicchieri 1/16 / 500 / FORNITURA E POSA DI RACCORDI PER / ACQUEDOTTO ANTISFILAMENTO PER MEDIE / ED ALTE PRESSIONI Curva a due bicchieri 1/16 / 600 / FORNITURA E POSA DI RACCORDI PER / ACQUEDOTTO ANTISFILAMENTO PER MEDIE / ED ALTE PRESSIONI Curva a due bicchieri 1/32 / 100 / FORNITURA E POSA DI RACCORDI PER / ACQUEDOTTO ANTISFILAMENTO PER MEDIE / ED ALTE PRESSIONI Curva a due bicchieri 1/32 / 150 / FORNITURA E POSA DI RACCORDI PER / ACQUEDOTTO ANTISFILAMENTO PER MEDIE / ED ALTE PRESSIONI Curva a due bicchieri 1/32 / 200 / FORNITURA E POSA DI RACCORDI PER / ACQUEDOTTO ANTISFILAMENTO PER MEDIE / ED ALTE PRESSIONI Curva a due bicchieri 1/32 / 250 / FORNITURA E POSA DI RACCORDI PER / ACQUEDOTTO ANTISFILAMENTO PER MEDIE / ED ALTE PRESSIONI Curva a due bicchieri 1/32 / 300 / FORNITURA E POSA DI RACCORDI PER / ACQUEDOTTO ANTISFILAMENTO PER MEDIE / ED ALTE PRESSIONI Curva a due bicchieri 1/32 / 400 / FORNITURA E POSA DI RACCORDI PER ACQUEDOTTO ANTISFILAMENTO PER MEDIE / ED ALTE PRESSIONI Curva a due bicchieri 1/32 500 / - FORNITURA E POSA DI RACCORDI PER ACQUEDOTTO ANTISFILAMENTO PER MEDIE ED ALTE PRESSIONI TI a tre bicchieri 200x100	n		582,97
G.02.10.bo	Fornitura e posa di raccordi in ghisa sferoidale prodotti in stabilimento certificato a Norma EN ISO 9001:2000 e conformi alla norma EN 545:2010. / La ghisa sferoidale impiegata per la fabbricazione dei raccordi dovrà avere le seguenti caratteristiche: carico unitario di rottura a trazione:= 420 MPa / allungamento minimo a rottura:= 5% durezza Brinell:= 250 HB. / I raccordi dovranno avere le estremità a bicchiere per giunzioni a mezzo di anelli in gomma oppure a flangia, con forature a Norma UNI EN 1092-2/99. / Il giunto, che dovrà permettere deviazioni angolari del tubo senza compromettere la tenuta, sarà di tipo elastico automatico e antisfilamento con bicchiere a doppia camera: quella interna alloggerà la guarnizione con profilo a coda di rondine secondo UNI 9163 in EPDM, conforme alla norma EN 681 -1, che assicura la tenuta idraulica, quella esterna alloggerà l’anello antisfilamento che assicura la resistenza contro lo sfilamento grazie al cordone di saldatura sull’estremo liscio del tubo. / Per la giunzione dovranno essere inoltre esibiti i certificati delle prove di prestazione di cui al punto 7 della norma EN 545:2010 in originale o in copia conforme rilasciati da organismo accreditato secondo le norme EN 45000 ed EN ISO 17020 e che abbia sottoscritto l’accordo “European Cooperation for accreditation (EAC)”. / I materiali dovranno essere conformi al D.M. 174 Ministero della Salute del 6/4/2004 per le parti applicabili (ex C.M.S. N°102 del 2/12/78). / Il rivestimento esterno e interno dei raccordi sarà costituito da uno strato di vernice epossidica blu alimentare di spessore minimo 250 micron secondo la norma EN14901, o da uno strato di vernice epossidica blu applicata per cataforesi previa sabbiatura e fosfatazione allo zinco. / La Pressione di Funzionamento Ammissibile (PFA) è pari a: / DN 10064 bar / DN 12560 bar / DN 15055 bar / DN 20050 bar / DN 25045 bar / DN 30040 bar / DN 40035 bar / DN 50030 bar / DN 60027 bar / Le deviazioni angolari permesse dal giunto sono le seguenti: / DN 100 – 400 3° / DN 500 – 600 2° / Il collaudo in fabbrica sarà effettuato secondo quanto prescritto dalla Norma EN 545:2010. / Nel prezzo unitario è compresa la guarnizione e l’anello dell’antisfilamento. La foratura di eventuali fal flange è conforme alla Norma EN 1092-2. / FORNITURA E POSA DI RACCORDI PER / ACQUEDOTTO ANTISFILAMENTO PER MEDIE / ED ALTE PRESSIONI TI a due bicchieri e / diramazione a flangia 150x100 / FORNITURA E POSA DI RACCORDI PER / ACQUEDOTTO ANTISFILAMENTO PER MEDIE / ED ALTE PRESSIONI Curva a due bicchieri 1/4 / 300 / FORNITURA E POSA DI RACCORDI PER / ACQUEDOTTO ANTISFILAMENTO PER MEDIE / ED ALTE PRESSIONI Curva a due bicchieri 1/4 / 400 / FORNITURA E POSA DI RACCORDI PER / ACQUEDOTTO ANTISFILAMENTO PER MEDIE / ED ALTE PRESSIONI Curva a due bicchieri 1/4 / 500 / FORNITURA E POSA DI RACCORDI PER / ACQUEDOTTO ANTISFILAMENTO PER MEDIE / ED ALTE PRESSIONI Curva a due bicchieri 1/4 / 600 / FORNITURA E POSA DI RACCORDI PER / ACQUEDOTTO ANTISFILAMENTO PER MEDIE / ED ALTE PRESSIONI Curva a due bicchieri 1/8 / 100 / FORNITURA E POSA DI RACCORDI PER / ACQUEDOTTO ANTISFILAMENTO PER MEDIE / ED ALTE PRESSIONI Curva a due bicchieri 1/8 / 150 / FORNITURA E POSA DI RACCORDI PER / ACQUEDOTTO ANTISFILAMENTO PER MEDIE / ED ALTE PRESSIONI Curva a due bicchieri 1/8 / 200 / FORNITURA E POSA DI RACCORDI PER / ACQUEDOTTO ANTISFILAMENTO PER MEDIE / ED ALTE PRESSIONI Curva a due bicchieri 1/8 / 250 / FORNITURA E POSA DI RACCORDI PER / ACQUEDOTTO ANTISFILAMENTO PER MEDIE / ED ALTE PRESSIONI Curva a due bicchieri 1/8 / 300 / FORNITURA E POSA DI RACCORDI PER / ACQUEDOTTO ANTISFILAMENTO PER MEDIE / ED ALTE PRESSIONI Curva a due bicchieri 1/8 / 400 / FORNITURA E POSA DI RACCORDI PER / ACQUEDOTTO ANTISFILAMENTO PER MEDIE / ED ALTE PRESSIONI Curva a due bicchieri 1/8 / 500 / FORNITURA E POSA DI RACCORDI PER / ACQUEDOTTO ANTISFILAMENTO PER MEDIE / ED ALTE PRESSIONI Curva a due bicchieri 1/8 / 600 / FORNITURA E POSA DI RACCORDI PER / ACQUEDOTTO ANTISFILAMENTO PER MEDIE / ED ALTE PRESSIONI Curva a due bicchieri 1/12 / 100 / FORNITURA E POSA DI RACCORDI PER / ACQUEDOTTO ANTISFILAMENTO PER MEDIE / ED ALTE PRESSIONI Curva a due bicchieri 1/12 / 150 / FORNITURA E POSA DI RACCORDI PER / ACQUEDOTTO ANTISFILAMENTO PER MEDIE / ED ALTE PRESSIONI Curva a due bicchieri 1/12 / 200 / FORNITURA E POSA DI RACCORDI PER / ACQUEDOTTO ANTISFILAMENTO PER MEDIE / ED ALTE PRESSIONI Curva a due bicchieri 1/12 / 250 / FORNITURA E POSA DI RACCORDI PER / ACQUEDOTTO ANTISFILAMENTO PER MEDIE / ED ALTE PRESSIONI Curva a due bicchieri 1/12 / 300 / FORNITURA E POSA DI RACCORDI PER / ACQUEDOTTO ANTISFILAMENTO PER MEDIE / ED ALTE PRESSIONI Curva a due bicchieri 1/12 / 400 / FORNITURA E POSA DI RACCORDI PER ACQUEDOTTO ANTISFILAMENTO PER MEDIE / ED ALTE PRESSIONI Curva a due bicchieri 1/12 / 500 / FORNITURA E POSA DI RACCORDI PER / ACQUEDOTTO ANTISFILAMENTO PER MEDIE / ED ALTE PRESSIONI Curva a due bicchieri 1/12 / 600 / FORNITURA E POSA DI RACCORDI PER / ACQUEDOTTO ANTISFILAMENTO PER MEDIE / ED ALTE PRESSIONI Curva a due bicchieri 1/16 / 100 / FORNITURA E POSA DI RACCORDI PER / ACQUEDOTTO ANTISFILAMENTO PER MEDIE / ED ALTE PRESSIONI Curva a due bicchieri 1/16 / 150 / FORNITURA E POSA DI RACCORDI PER / ACQUEDOTTO ANTISFILAMENTO PER MEDIE / ED ALTE PRESSIONI Curva a due bicchieri 1/16 / 200 / FORNITURA E POSA DI RACCORDI PER / ACQUEDOTTO ANTISFILAMENTO PER MEDIE / ED ALTE PRESSIONI Curva a due bicchieri 1/16 / 250 / FORNITURA E POSA DI RACCORDI PER / ACQUEDOTTO ANTISFILAMENTO PER MEDIE / ED ALTE PRESSIONI Curva a due bicchieri 1/16 / 300 / FORNITURA E POSA DI RACCORDI PER / ACQUEDOTTO ANTISFILAMENTO PER MEDIE / ED ALTE PRESSIONI Curva a due bicchieri 1/16 / 400 / FORNITURA E POSA DI RACCORDI PER / ACQUEDOTTO ANTISFILAMENTO PER MEDIE / ED ALTE PRESSIONI TI a due bicchieri e / diramazione a flangia 200x100 / FORNITURA E POSA DI RACCORDI PER / ACQUEDOTTO ANTISFILAMENTO PER MEDIE / ED ALTE PRESSIONI Curva a due bicchieri 1/16 / 500 / FORNITURA E POSA DI RACCORDI PER / ACQUEDOTTO ANTISFILAMENTO PER MEDIE / ED ALTE PRESSIONI Curva a due bicchieri 1/16 / 600 / FORNITURA E POSA DI RACCORDI PER / ACQUEDOTTO ANTISFILAMENTO PER MEDIE / ED ALTE PRESSIONI Curva a due bicchieri 1/32 / 100 / FORNITURA E POSA DI RACCORDI PER / ACQUEDOTTO ANTISFILAMENTO PER MEDIE / ED ALTE PRESSIONI Curva a due bicchieri 1/32 / 150 / FORNITURA E POSA DI RACCORDI PER / ACQUEDOTTO ANTISFILAMENTO PER MEDIE / ED ALTE PRESSIONI Curva a due bicchieri 1/32 / 200 / FORNITURA E POSA DI RACCORDI PER / ACQUEDOTTO ANTISFILAMENTO PER MEDIE / ED ALTE PRESSIONI Curva a due bicchieri 1/32 / 250 / FORNITURA E POSA DI RACCORDI PER / ACQUEDOTTO ANTISFILAMENTO PER MEDIE / ED ALTE PRESSIONI Curva a due bicchieri 1/32 / 300 / FORNITURA E POSA DI RACCORDI PER / ACQUEDOTTO ANTISFILAMENTO PER MEDIE / ED ALTE PRESSIONI Curva a due bicchieri 1/32 / 400 / FORNITURA E POSA DI RACCORDI PER ACQUEDOTTO ANTISFILAMENTO PER MEDIE / ED ALTE PRESSIONI Curva a due bicchieri 1/32 500 / - FORNITURA E POSA DI RACCORDI PER ACQUEDOTTO ANTISFILAMENTO PER MEDIE ED ALTE PRESSIONI TI a tre bicchieri 200x150	n		577,16
G.02.10.bp	Fornitura e posa di raccordi in ghisa sferoidale prodotti in stabilimento certificato a Norma EN ISO 9001:2000 e conformi alla norma EN 545:2010. / La ghisa sferoidale impiegata per la fabbricazione dei raccordi dovrà avere le seguenti caratteristiche: carico unitario di rottura a trazione:= 420 MPa / allungamento minimo a rottura:= 5% durezza Brinell:= 250 HB. / I raccordi dovranno avere le estremità a bicchiere per giunzioni a mezzo di anelli in gomma oppure a flangia, con forature a Norma UNI EN 1092-2/99. / Il giunto, che dovrà permettere deviazioni angolari del tubo senza compromettere la tenuta, sarà di tipo elastico automatico e antisfilamento con bicchiere a doppia camera: quella interna alloggerà la guarnizione con profilo a coda di rondine secondo UNI 9163 in EPDM, conforme alla norma EN 681 -1, che assicura la tenuta idraulica, quella esterna alloggerà l’anello antisfilamento che assicura la resistenza contro lo sfilamento grazie al cordone di saldatura sull’estremo liscio del tubo. / Per la giunzione dovranno essere inoltre esibiti i certificati delle prove di prestazione di cui al punto 7 della norma EN 545:2010 in originale o in copia conforme rilasciati da organismo accreditato secondo le norme EN 45000 ed EN ISO 17020 e che abbia sottoscritto l’accordo “European Cooperation for accreditation (EAC)”. / I materiali dovranno essere conformi al D.M. 174 Ministero della Salute del 6/4/2004 per le parti applicabili (ex C.M.S. N°102 del 2/12/78). / Il rivestimento esterno e interno dei raccordi sarà costituito da uno strato di vernice epossidica blu alimentare di spessore minimo 250 micron secondo la norma EN14901, o da uno strato di vernice epossidica blu applicata per cataforesi previa sabbiatura e fosfatazione allo zinco. / La Pressione di Funzionamento Ammissibile (PFA) è pari a: / DN 10064 bar / DN 12560 bar / DN 15055 bar / DN 20050 bar / DN 25045 bar / DN 30040 bar / DN 40035 bar / DN 50030 bar / DN 60027 bar / Le deviazioni angolari permesse dal giunto sono le seguenti: / DN 100 – 400 3° / DN 500 – 600 2° / Il collaudo in fabbrica sarà effettuato secondo quanto prescritto dalla Norma EN 545:2010. / Nel prezzo unitario è compresa la guarnizione e l’anello dell’antisfilamento. La foratura di eventuali fal flange è conforme alla Norma EN 1092-2. / FORNITURA E POSA DI RACCORDI PER / ACQUEDOTTO ANTISFILAMENTO PER MEDIE / ED ALTE PRESSIONI TI a due bicchieri e / diramazione a flangia 150x100 / FORNITURA E POSA DI RACCORDI PER / ACQUEDOTTO ANTISFILAMENTO PER MEDIE / ED ALTE PRESSIONI Curva a due bicchieri 1/4 / 300 / FORNITURA E POSA DI RACCORDI PER / ACQUEDOTTO ANTISFILAMENTO PER MEDIE / ED ALTE PRESSIONI Curva a due bicchieri 1/4 / 400 / FORNITURA E POSA DI RACCORDI PER / ACQUEDOTTO ANTISFILAMENTO PER MEDIE / ED ALTE PRESSIONI Curva a due bicchieri 1/4 / 500 / FORNITURA E POSA DI RACCORDI PER / ACQUEDOTTO ANTISFILAMENTO PER MEDIE / ED ALTE PRESSIONI Curva a due bicchieri 1/4 / 600 / FORNITURA E POSA DI RACCORDI PER / ACQUEDOTTO ANTISFILAMENTO PER MEDIE / ED ALTE PRESSIONI Curva a due bicchieri 1/8 / 100 / FORNITURA E POSA DI RACCORDI PER / ACQUEDOTTO ANTISFILAMENTO PER MEDIE / ED ALTE PRESSIONI Curva a due bicchieri 1/8 / 150 / FORNITURA E POSA DI RACCORDI PER / ACQUEDOTTO ANTISFILAMENTO PER MEDIE / ED ALTE PRESSIONI Curva a due bicchieri 1/8 / 200 / FORNITURA E POSA DI RACCORDI PER / ACQUEDOTTO ANTISFILAMENTO PER MEDIE / ED ALTE PRESSIONI Curva a due bicchieri 1/8 / 250 / FORNITURA E POSA DI RACCORDI PER / ACQUEDOTTO ANTISFILAMENTO PER MEDIE / ED ALTE PRESSIONI Curva a due bicchieri 1/8 / 300 / FORNITURA E POSA DI RACCORDI PER / ACQUEDOTTO ANTISFILAMENTO PER MEDIE / ED ALTE PRESSIONI Curva a due bicchieri 1/8 / 400 / FORNITURA E POSA DI RACCORDI PER / ACQUEDOTTO ANTISFILAMENTO PER MEDIE / ED ALTE PRESSIONI Curva a due bicchieri 1/8 / 500 / FORNITURA E POSA DI RACCORDI PER / ACQUEDOTTO ANTISFILAMENTO PER MEDIE / ED ALTE PRESSIONI Curva a due bicchieri 1/8 / 600 / FORNITURA E POSA DI RACCORDI PER / ACQUEDOTTO ANTISFILAMENTO PER MEDIE / ED ALTE PRESSIONI Curva a due bicchieri 1/12 / 100 / FORNITURA E POSA DI RACCORDI PER / ACQUEDOTTO ANTISFILAMENTO PER MEDIE / ED ALTE PRESSIONI Curva a due bicchieri 1/12 / 150 / FORNITURA E POSA DI RACCORDI PER / ACQUEDOTTO ANTISFILAMENTO PER MEDIE / ED ALTE PRESSIONI Curva a due bicchieri 1/12 / 200 / FORNITURA E POSA DI RACCORDI PER / ACQUEDOTTO ANTISFILAMENTO PER MEDIE / ED ALTE PRESSIONI Curva a due bicchieri 1/12 / 250 / FORNITURA E POSA DI RACCORDI PER / ACQUEDOTTO ANTISFILAMENTO PER MEDIE / ED ALTE PRESSIONI Curva a due bicchieri 1/12 / 300 / FORNITURA E POSA DI RACCORDI PER / ACQUEDOTTO ANTISFILAMENTO PER MEDIE / ED ALTE PRESSIONI Curva a due bicchieri 1/12 / 400 / FORNITURA E POSA DI RACCORDI PER ACQUEDOTTO ANTISFILAMENTO PER MEDIE / ED ALTE PRESSIONI Curva a due bicchieri 1/12 / 500 / FORNITURA E POSA DI RACCORDI PER / ACQUEDOTTO ANTISFILAMENTO PER MEDIE / ED ALTE PRESSIONI Curva a due bicchieri 1/12 / 600 / FORNITURA E POSA DI RACCORDI PER / ACQUEDOTTO ANTISFILAMENTO PER MEDIE / ED ALTE PRESSIONI Curva a due bicchieri 1/16 / 100 / FORNITURA E POSA DI RACCORDI PER / ACQUEDOTTO ANTISFILAMENTO PER MEDIE / ED ALTE PRESSIONI Curva a due bicchieri 1/16 / 150 / FORNITURA E POSA DI RACCORDI PER / ACQUEDOTTO ANTISFILAMENTO PER MEDIE / ED ALTE PRESSIONI Curva a due bicchieri 1/16 / 200 / FORNITURA E POSA DI RACCORDI PER / ACQUEDOTTO ANTISFILAMENTO PER MEDIE / ED ALTE PRESSIONI Curva a due bicchieri 1/16 / 250 / FORNITURA E POSA DI RACCORDI PER / ACQUEDOTTO ANTISFILAMENTO PER MEDIE / ED ALTE PRESSIONI Curva a due bicchieri 1/16 / 300 / FORNITURA E POSA DI RACCORDI PER / ACQUEDOTTO ANTISFILAMENTO PER MEDIE / ED ALTE PRESSIONI Curva a due bicchieri 1/16 / 400 / FORNITURA E POSA DI RACCORDI PER / ACQUEDOTTO ANTISFILAMENTO PER MEDIE / ED ALTE PRESSIONI TI a due bicchieri e / diramazione a flangia 200x100 / FORNITURA E POSA DI RACCORDI PER / ACQUEDOTTO ANTISFILAMENTO PER MEDIE / ED ALTE PRESSIONI Curva a due bicchieri 1/16 / 500 / FORNITURA E POSA DI RACCORDI PER / ACQUEDOTTO ANTISFILAMENTO PER MEDIE / ED ALTE PRESSIONI Curva a due bicchieri 1/16 / 600 / FORNITURA E POSA DI RACCORDI PER / ACQUEDOTTO ANTISFILAMENTO PER MEDIE / ED ALTE PRESSIONI Curva a due bicchieri 1/32 / 100 / FORNITURA E POSA DI RACCORDI PER / ACQUEDOTTO ANTISFILAMENTO PER MEDIE / ED ALTE PRESSIONI Curva a due bicchieri 1/32 / 150 / FORNITURA E POSA DI RACCORDI PER / ACQUEDOTTO ANTISFILAMENTO PER MEDIE / ED ALTE PRESSIONI Curva a due bicchieri 1/32 / 200 / FORNITURA E POSA DI RACCORDI PER / ACQUEDOTTO ANTISFILAMENTO PER MEDIE / ED ALTE PRESSIONI Curva a due bicchieri 1/32 / 250 / FORNITURA E POSA DI RACCORDI PER / ACQUEDOTTO ANTISFILAMENTO PER MEDIE / ED ALTE PRESSIONI Curva a due bicchieri 1/32 / 300 / FORNITURA E POSA DI RACCORDI PER / ACQUEDOTTO ANTISFILAMENTO PER MEDIE / ED ALTE PRESSIONI Curva a due bicchieri 1/32 / 400 / FORNITURA E POSA DI RACCORDI PER ACQUEDOTTO ANTISFILAMENTO PER MEDIE / ED ALTE PRESSIONI Curva a due bicchieri 1/32 500 / - FORNITURA E POSA DI RACCORDI PER ACQUEDOTTO ANTISFILAMENTO PER MEDIE ED ALTE PRESSIONI TI a tre bicchieri 200x200	n		805,72
G.02.10.bq	Fornitura e posa di raccordi in ghisa sferoidale prodotti in stabilimento certificato a Norma EN ISO 9001:2000 e conformi alla norma EN 545:2010. / La ghisa sferoidale impiegata per la fabbricazione dei raccordi dovrà avere le seguenti caratteristiche: carico unitario di rottura a trazione:= 420 MPa / allungamento minimo a rottura:= 5% durezza Brinell:= 250 HB. / I raccordi dovranno avere le estremità a bicchiere per giunzioni a mezzo di anelli in gomma oppure a flangia, con forature a Norma UNI EN 1092-2/99. / Il giunto, che dovrà permettere deviazioni angolari del tubo senza compromettere la tenuta, sarà di tipo elastico automatico e antisfilamento con bicchiere a doppia camera: quella interna alloggerà la guarnizione con profilo a coda di rondine secondo UNI 9163 in EPDM, conforme alla norma EN 681 -1, che assicura la tenuta idraulica, quella esterna alloggerà l’anello antisfilamento che assicura la resistenza contro lo sfilamento grazie al cordone di saldatura sull’estremo liscio del tubo. / Per la giunzione dovranno essere inoltre esibiti i certificati delle prove di prestazione di cui al punto 7 della norma EN 545:2010 in originale o in copia conforme rilasciati da organismo accreditato secondo le norme EN 45000 ed EN ISO 17020 e che abbia sottoscritto l’accordo “European Cooperation for accreditation (EAC)”. / I materiali dovranno essere conformi al D.M. 174 Ministero della Salute del 6/4/2004 per le parti applicabili (ex C.M.S. N°102 del 2/12/78). / Il rivestimento esterno e interno dei raccordi sarà costituito da uno strato di vernice epossidica blu alimentare di spessore minimo 250 micron secondo la norma EN14901, o da uno strato di vernice epossidica blu applicata per cataforesi previa sabbiatura e fosfatazione allo zinco. / La Pressione di Funzionamento Ammissibile (PFA) è pari a: / DN 10064 bar / DN 12560 bar / DN 15055 bar / DN 20050 bar / DN 25045 bar / DN 30040 bar / DN 40035 bar / DN 50030 bar / DN 60027 bar / Le deviazioni angolari permesse dal giunto sono le seguenti: / DN 100 – 400 3° / DN 500 – 600 2° / Il collaudo in fabbrica sarà effettuato secondo quanto prescritto dalla Norma EN 545:2010. / Nel prezzo unitario è compresa la guarnizione e l’anello dell’antisfilamento. La foratura di eventuali fal flange è conforme alla Norma EN 1092-2. / FORNITURA E POSA DI RACCORDI PER / ACQUEDOTTO ANTISFILAMENTO PER MEDIE / ED ALTE PRESSIONI TI a due bicchieri e / diramazione a flangia 150x100 / FORNITURA E POSA DI RACCORDI PER / ACQUEDOTTO ANTISFILAMENTO PER MEDIE / ED ALTE PRESSIONI Curva a due bicchieri 1/4 / 300 / FORNITURA E POSA DI RACCORDI PER / ACQUEDOTTO ANTISFILAMENTO PER MEDIE / ED ALTE PRESSIONI Curva a due bicchieri 1/4 / 400 / FORNITURA E POSA DI RACCORDI PER / ACQUEDOTTO ANTISFILAMENTO PER MEDIE / ED ALTE PRESSIONI Curva a due bicchieri 1/4 / 500 / FORNITURA E POSA DI RACCORDI PER / ACQUEDOTTO ANTISFILAMENTO PER MEDIE / ED ALTE PRESSIONI Curva a due bicchieri 1/4 / 600 / FORNITURA E POSA DI RACCORDI PER / ACQUEDOTTO ANTISFILAMENTO PER MEDIE / ED ALTE PRESSIONI Curva a due bicchieri 1/8 / 100 / FORNITURA E POSA DI RACCORDI PER / ACQUEDOTTO ANTISFILAMENTO PER MEDIE / ED ALTE PRESSIONI Curva a due bicchieri 1/8 / 150 / FORNITURA E POSA DI RACCORDI PER / ACQUEDOTTO ANTISFILAMENTO PER MEDIE / ED ALTE PRESSIONI Curva a due bicchieri 1/8 / 200 / FORNITURA E POSA DI RACCORDI PER / ACQUEDOTTO ANTISFILAMENTO PER MEDIE / ED ALTE PRESSIONI Curva a due bicchieri 1/8 / 250 / FORNITURA E POSA DI RACCORDI PER / ACQUEDOTTO ANTISFILAMENTO PER MEDIE / ED ALTE PRESSIONI Curva a due bicchieri 1/8 / 300 / FORNITURA E POSA DI RACCORDI PER / ACQUEDOTTO ANTISFILAMENTO PER MEDIE / ED ALTE PRESSIONI Curva a due bicchieri 1/8 / 400 / FORNITURA E POSA DI RACCORDI PER / ACQUEDOTTO ANTISFILAMENTO PER MEDIE / ED ALTE PRESSIONI Curva a due bicchieri 1/8 / 500 / FORNITURA E POSA DI RACCORDI PER / ACQUEDOTTO ANTISFILAMENTO PER MEDIE / ED ALTE PRESSIONI Curva a due bicchieri 1/8 / 600 / FORNITURA E POSA DI RACCORDI PER / ACQUEDOTTO ANTISFILAMENTO PER MEDIE / ED ALTE PRESSIONI Curva a due bicchieri 1/12 / 100 / FORNITURA E POSA DI RACCORDI PER / ACQUEDOTTO ANTISFILAMENTO PER MEDIE / ED ALTE PRESSIONI Curva a due bicchieri 1/12 / 150 / FORNITURA E POSA DI RACCORDI PER / ACQUEDOTTO ANTISFILAMENTO PER MEDIE / ED ALTE PRESSIONI Curva a due bicchieri 1/12 / 200 / FORNITURA E POSA DI RACCORDI PER / ACQUEDOTTO ANTISFILAMENTO PER MEDIE / ED ALTE PRESSIONI Curva a due bicchieri 1/12 / 250 / FORNITURA E POSA DI RACCORDI PER / ACQUEDOTTO ANTISFILAMENTO PER MEDIE / ED ALTE PRESSIONI Curva a due bicchieri 1/12 / 300 / FORNITURA E POSA DI RACCORDI PER / ACQUEDOTTO ANTISFILAMENTO PER MEDIE / ED ALTE PRESSIONI Curva a due bicchieri 1/12 / 400 / FORNITURA E POSA DI RACCORDI PER ACQUEDOTTO ANTISFILAMENTO PER MEDIE / ED ALTE PRESSIONI Curva a due bicchieri 1/12 / 500 / FORNITURA E POSA DI RACCORDI PER / ACQUEDOTTO ANTISFILAMENTO PER MEDIE / ED ALTE PRESSIONI Curva a due bicchieri 1/12 / 600 / FORNITURA E POSA DI RACCORDI PER / ACQUEDOTTO ANTISFILAMENTO PER MEDIE / ED ALTE PRESSIONI Curva a due bicchieri 1/16 / 100 / FORNITURA E POSA DI RACCORDI PER / ACQUEDOTTO ANTISFILAMENTO PER MEDIE / ED ALTE PRESSIONI Curva a due bicchieri 1/16 / 150 / FORNITURA E POSA DI RACCORDI PER / ACQUEDOTTO ANTISFILAMENTO PER MEDIE / ED ALTE PRESSIONI Curva a due bicchieri 1/16 / 200 / FORNITURA E POSA DI RACCORDI PER / ACQUEDOTTO ANTISFILAMENTO PER MEDIE / ED ALTE PRESSIONI Curva a due bicchieri 1/16 / 250 / FORNITURA E POSA DI RACCORDI PER / ACQUEDOTTO ANTISFILAMENTO PER MEDIE / ED ALTE PRESSIONI Curva a due bicchieri 1/16 / 300 / FORNITURA E POSA DI RACCORDI PER / ACQUEDOTTO ANTISFILAMENTO PER MEDIE / ED ALTE PRESSIONI Curva a due bicchieri 1/16 / 400 / FORNITURA E POSA DI RACCORDI PER / ACQUEDOTTO ANTISFILAMENTO PER MEDIE / ED ALTE PRESSIONI TI a due bicchieri e / diramazione a flangia 200x100 / FORNITURA E POSA DI RACCORDI PER / ACQUEDOTTO ANTISFILAMENTO PER MEDIE / ED ALTE PRESSIONI Curva a due bicchieri 1/16 / 500 / FORNITURA E POSA DI RACCORDI PER / ACQUEDOTTO ANTISFILAMENTO PER MEDIE / ED ALTE PRESSIONI Curva a due bicchieri 1/16 / 600 / FORNITURA E POSA DI RACCORDI PER / ACQUEDOTTO ANTISFILAMENTO PER MEDIE / ED ALTE PRESSIONI Curva a due bicchieri 1/32 / 100 / FORNITURA E POSA DI RACCORDI PER / ACQUEDOTTO ANTISFILAMENTO PER MEDIE / ED ALTE PRESSIONI Curva a due bicchieri 1/32 / 150 / FORNITURA E POSA DI RACCORDI PER / ACQUEDOTTO ANTISFILAMENTO PER MEDIE / ED ALTE PRESSIONI Curva a due bicchieri 1/32 / 200 / FORNITURA E POSA DI RACCORDI PER / ACQUEDOTTO ANTISFILAMENTO PER MEDIE / ED ALTE PRESSIONI Curva a due bicchieri 1/32 / 250 / FORNITURA E POSA DI RACCORDI PER / ACQUEDOTTO ANTISFILAMENTO PER MEDIE / ED ALTE PRESSIONI Curva a due bicchieri 1/32 / 300 / FORNITURA E POSA DI RACCORDI PER / ACQUEDOTTO ANTISFILAMENTO PER MEDIE / ED ALTE PRESSIONI Curva a due bicchieri 1/32 / 400 / FORNITURA E POSA DI RACCORDI PER ACQUEDOTTO ANTISFILAMENTO PER MEDIE / ED ALTE PRESSIONI Curva a due bicchieri 1/32 500 / - FORNITURA E POSA DI RACCORDI PER ACQUEDOTTO ANTISFILAMENTO PER MEDIE ED ALTE PRESSIONI TI a tre bicchieri 250x250	n		997,09
G.02.10.br	Fornitura e posa di raccordi in ghisa sferoidale prodotti in stabilimento certificato a Norma EN ISO 9001:2000 e conformi alla norma EN 545:2010. / La ghisa sferoidale impiegata per la fabbricazione dei raccordi dovrà avere le seguenti caratteristiche: carico unitario di rottura a trazione:= 420 MPa / allungamento minimo a rottura:= 5% durezza Brinell:= 250 HB. / I raccordi dovranno avere le estremità a bicchiere per giunzioni a mezzo di anelli in gomma oppure a flangia, con forature a Norma UNI EN 1092-2/99. / Il giunto, che dovrà permettere deviazioni angolari del tubo senza compromettere la tenuta, sarà di tipo elastico automatico e antisfilamento con bicchiere a doppia camera: quella interna alloggerà la guarnizione con profilo a coda di rondine secondo UNI 9163 in EPDM, conforme alla norma EN 681 -1, che assicura la tenuta idraulica, quella esterna alloggerà l’anello antisfilamento che assicura la resistenza contro lo sfilamento grazie al cordone di saldatura sull’estremo liscio del tubo. / Per la giunzione dovranno essere inoltre esibiti i certificati delle prove di prestazione di cui al punto 7 della norma EN 545:2010 in originale o in copia conforme rilasciati da organismo accreditato secondo le norme EN 45000 ed EN ISO 17020 e che abbia sottoscritto l’accordo “European Cooperation for accreditation (EAC)”. / I materiali dovranno essere conformi al D.M. 174 Ministero della Salute del 6/4/2004 per le parti applicabili (ex C.M.S. N°102 del 2/12/78). / Il rivestimento esterno e interno dei raccordi sarà costituito da uno strato di vernice epossidica blu alimentare di spessore minimo 250 micron secondo la norma EN14901, o da uno strato di vernice epossidica blu applicata per cataforesi previa sabbiatura e fosfatazione allo zinco. / La Pressione di Funzionamento Ammissibile (PFA) è pari a: / DN 10064 bar / DN 12560 bar / DN 15055 bar / DN 20050 bar / DN 25045 bar / DN 30040 bar / DN 40035 bar / DN 50030 bar / DN 60027 bar / Le deviazioni angolari permesse dal giunto sono le seguenti: / DN 100 – 400 3° / DN 500 – 600 2° / Il collaudo in fabbrica sarà effettuato secondo quanto prescritto dalla Norma EN 545:2010. / Nel prezzo unitario è compresa la guarnizione e l’anello dell’antisfilamento. La foratura di eventuali fal flange è conforme alla Norma EN 1092-2. / FORNITURA E POSA DI RACCORDI PER / ACQUEDOTTO ANTISFILAMENTO PER MEDIE / ED ALTE PRESSIONI TI a due bicchieri e / diramazione a flangia 150x100 / FORNITURA E POSA DI RACCORDI PER / ACQUEDOTTO ANTISFILAMENTO PER MEDIE / ED ALTE PRESSIONI Curva a due bicchieri 1/4 / 300 / FORNITURA E POSA DI RACCORDI PER / ACQUEDOTTO ANTISFILAMENTO PER MEDIE / ED ALTE PRESSIONI Curva a due bicchieri 1/4 / 400 / FORNITURA E POSA DI RACCORDI PER / ACQUEDOTTO ANTISFILAMENTO PER MEDIE / ED ALTE PRESSIONI Curva a due bicchieri 1/4 / 500 / FORNITURA E POSA DI RACCORDI PER / ACQUEDOTTO ANTISFILAMENTO PER MEDIE / ED ALTE PRESSIONI Curva a due bicchieri 1/4 / 600 / FORNITURA E POSA DI RACCORDI PER / ACQUEDOTTO ANTISFILAMENTO PER MEDIE / ED ALTE PRESSIONI Curva a due bicchieri 1/8 / 100 / FORNITURA E POSA DI RACCORDI PER / ACQUEDOTTO ANTISFILAMENTO PER MEDIE / ED ALTE PRESSIONI Curva a due bicchieri 1/8 / 150 / FORNITURA E POSA DI RACCORDI PER / ACQUEDOTTO ANTISFILAMENTO PER MEDIE / ED ALTE PRESSIONI Curva a due bicchieri 1/8 / 200 / FORNITURA E POSA DI RACCORDI PER / ACQUEDOTTO ANTISFILAMENTO PER MEDIE / ED ALTE PRESSIONI Curva a due bicchieri 1/8 / 250 / FORNITURA E POSA DI RACCORDI PER / ACQUEDOTTO ANTISFILAMENTO PER MEDIE / ED ALTE PRESSIONI Curva a due bicchieri 1/8 / 300 / FORNITURA E POSA DI RACCORDI PER / ACQUEDOTTO ANTISFILAMENTO PER MEDIE / ED ALTE PRESSIONI Curva a due bicchieri 1/8 / 400 / FORNITURA E POSA DI RACCORDI PER / ACQUEDOTTO ANTISFILAMENTO PER MEDIE / ED ALTE PRESSIONI Curva a due bicchieri 1/8 / 500 / FORNITURA E POSA DI RACCORDI PER / ACQUEDOTTO ANTISFILAMENTO PER MEDIE / ED ALTE PRESSIONI Curva a due bicchieri 1/8 / 600 / FORNITURA E POSA DI RACCORDI PER / ACQUEDOTTO ANTISFILAMENTO PER MEDIE / ED ALTE PRESSIONI Curva a due bicchieri 1/12 / 100 / FORNITURA E POSA DI RACCORDI PER / ACQUEDOTTO ANTISFILAMENTO PER MEDIE / ED ALTE PRESSIONI Curva a due bicchieri 1/12 / 150 / FORNITURA E POSA DI RACCORDI PER / ACQUEDOTTO ANTISFILAMENTO PER MEDIE / ED ALTE PRESSIONI Curva a due bicchieri 1/12 / 200 / FORNITURA E POSA DI RACCORDI PER / ACQUEDOTTO ANTISFILAMENTO PER MEDIE / ED ALTE PRESSIONI Curva a due bicchieri 1/12 / 250 / FORNITURA E POSA DI RACCORDI PER / ACQUEDOTTO ANTISFILAMENTO PER MEDIE / ED ALTE PRESSIONI Curva a due bicchieri 1/12 / 300 / FORNITURA E POSA DI RACCORDI PER / ACQUEDOTTO ANTISFILAMENTO PER MEDIE / ED ALTE PRESSIONI Curva a due bicchieri 1/12 / 400 / FORNITURA E POSA DI RACCORDI PER ACQUEDOTTO ANTISFILAMENTO PER MEDIE / ED ALTE PRESSIONI Curva a due bicchieri 1/12 / 500 / FORNITURA E POSA DI RACCORDI PER / ACQUEDOTTO ANTISFILAMENTO PER MEDIE / ED ALTE PRESSIONI Curva a due bicchieri 1/12 / 600 / FORNITURA E POSA DI RACCORDI PER / ACQUEDOTTO ANTISFILAMENTO PER MEDIE / ED ALTE PRESSIONI Curva a due bicchieri 1/16 / 100 / FORNITURA E POSA DI RACCORDI PER / ACQUEDOTTO ANTISFILAMENTO PER MEDIE / ED ALTE PRESSIONI Curva a due bicchieri 1/16 / 150 / FORNITURA E POSA DI RACCORDI PER / ACQUEDOTTO ANTISFILAMENTO PER MEDIE / ED ALTE PRESSIONI Curva a due bicchieri 1/16 / 200 / FORNITURA E POSA DI RACCORDI PER / ACQUEDOTTO ANTISFILAMENTO PER MEDIE / ED ALTE PRESSIONI Curva a due bicchieri 1/16 / 250 / FORNITURA E POSA DI RACCORDI PER / ACQUEDOTTO ANTISFILAMENTO PER MEDIE / ED ALTE PRESSIONI Curva a due bicchieri 1/16 / 300 / FORNITURA E POSA DI RACCORDI PER / ACQUEDOTTO ANTISFILAMENTO PER MEDIE / ED ALTE PRESSIONI Curva a due bicchieri 1/16 / 400 / FORNITURA E POSA DI RACCORDI PER / ACQUEDOTTO ANTISFILAMENTO PER MEDIE / ED ALTE PRESSIONI TI a due bicchieri e / diramazione a flangia 200x100 / FORNITURA E POSA DI RACCORDI PER / ACQUEDOTTO ANTISFILAMENTO PER MEDIE / ED ALTE PRESSIONI Curva a due bicchieri 1/16 / 500 / FORNITURA E POSA DI RACCORDI PER / ACQUEDOTTO ANTISFILAMENTO PER MEDIE / ED ALTE PRESSIONI Curva a due bicchieri 1/16 / 600 / FORNITURA E POSA DI RACCORDI PER / ACQUEDOTTO ANTISFILAMENTO PER MEDIE / ED ALTE PRESSIONI Curva a due bicchieri 1/32 / 100 / FORNITURA E POSA DI RACCORDI PER / ACQUEDOTTO ANTISFILAMENTO PER MEDIE / ED ALTE PRESSIONI Curva a due bicchieri 1/32 / 150 / FORNITURA E POSA DI RACCORDI PER / ACQUEDOTTO ANTISFILAMENTO PER MEDIE / ED ALTE PRESSIONI Curva a due bicchieri 1/32 / 200 / FORNITURA E POSA DI RACCORDI PER / ACQUEDOTTO ANTISFILAMENTO PER MEDIE / ED ALTE PRESSIONI Curva a due bicchieri 1/32 / 250 / FORNITURA E POSA DI RACCORDI PER / ACQUEDOTTO ANTISFILAMENTO PER MEDIE / ED ALTE PRESSIONI Curva a due bicchieri 1/32 / 300 / FORNITURA E POSA DI RACCORDI PER / ACQUEDOTTO ANTISFILAMENTO PER MEDIE / ED ALTE PRESSIONI Curva a due bicchieri 1/32 / 400 / FORNITURA E POSA DI RACCORDI PER ACQUEDOTTO ANTISFILAMENTO PER MEDIE / ED ALTE PRESSIONI Curva a due bicchieri 1/32 500 / - FORNITURA E POSA DI RACCORDI PER ACQUEDOTTO ANTISFILAMENTO PER MEDIE ED ALTE PRESSIONI TI a tre bicchieri 300x100	n		914,65
G.02.10.bs	Fornitura e posa di raccordi in ghisa sferoidale prodotti in stabilimento certificato a Norma EN ISO 9001:2000 e conformi alla norma EN 545:2010. / La ghisa sferoidale impiegata per la fabbricazione dei raccordi dovrà avere le seguenti caratteristiche: carico unitario di rottura a trazione:= 420 MPa / allungamento minimo a rottura:= 5% durezza Brinell:= 250 HB. / I raccordi dovranno avere le estremità a bicchiere per giunzioni a mezzo di anelli in gomma oppure a flangia, con forature a Norma UNI EN 1092-2/99. / Il giunto, che dovrà permettere deviazioni angolari del tubo senza compromettere la tenuta, sarà di tipo elastico automatico e antisfilamento con bicchiere a doppia camera: quella interna alloggerà la guarnizione con profilo a coda di rondine secondo UNI 9163 in EPDM, conforme alla norma EN 681 -1, che assicura la tenuta idraulica, quella esterna alloggerà l’anello antisfilamento che assicura la resistenza contro lo sfilamento grazie al cordone di saldatura sull’estremo liscio del tubo. / Per la giunzione dovranno essere inoltre esibiti i certificati delle prove di prestazione di cui al punto 7 della norma EN 545:2010 in originale o in copia conforme rilasciati da organismo accreditato secondo le norme EN 45000 ed EN ISO 17020 e che abbia sottoscritto l’accordo “European Cooperation for accreditation (EAC)”. / I materiali dovranno essere conformi al D.M. 174 Ministero della Salute del 6/4/2004 per le parti applicabili (ex C.M.S. N°102 del 2/12/78). / Il rivestimento esterno e interno dei raccordi sarà costituito da uno strato di vernice epossidica blu alimentare di spessore minimo 250 micron secondo la norma EN14901, o da uno strato di vernice epossidica blu applicata per cataforesi previa sabbiatura e fosfatazione allo zinco. / La Pressione di Funzionamento Ammissibile (PFA) è pari a: / DN 10064 bar / DN 12560 bar / DN 15055 bar / DN 20050 bar / DN 25045 bar / DN 30040 bar / DN 40035 bar / DN 50030 bar / DN 60027 bar / Le deviazioni angolari permesse dal giunto sono le seguenti: / DN 100 – 400 3° / DN 500 – 600 2° / Il collaudo in fabbrica sarà effettuato secondo quanto prescritto dalla Norma EN 545:2010. / Nel prezzo unitario è compresa la guarnizione e l’anello dell’antisfilamento. La foratura di eventuali fal flange è conforme alla Norma EN 1092-2. / FORNITURA E POSA DI RACCORDI PER / ACQUEDOTTO ANTISFILAMENTO PER MEDIE / ED ALTE PRESSIONI TI a due bicchieri e / diramazione a flangia 150x100 / FORNITURA E POSA DI RACCORDI PER / ACQUEDOTTO ANTISFILAMENTO PER MEDIE / ED ALTE PRESSIONI Curva a due bicchieri 1/4 / 300 / FORNITURA E POSA DI RACCORDI PER / ACQUEDOTTO ANTISFILAMENTO PER MEDIE / ED ALTE PRESSIONI Curva a due bicchieri 1/4 / 400 / FORNITURA E POSA DI RACCORDI PER / ACQUEDOTTO ANTISFILAMENTO PER MEDIE / ED ALTE PRESSIONI Curva a due bicchieri 1/4 / 500 / FORNITURA E POSA DI RACCORDI PER / ACQUEDOTTO ANTISFILAMENTO PER MEDIE / ED ALTE PRESSIONI Curva a due bicchieri 1/4 / 600 / FORNITURA E POSA DI RACCORDI PER / ACQUEDOTTO ANTISFILAMENTO PER MEDIE / ED ALTE PRESSIONI Curva a due bicchieri 1/8 / 100 / FORNITURA E POSA DI RACCORDI PER / ACQUEDOTTO ANTISFILAMENTO PER MEDIE / ED ALTE PRESSIONI Curva a due bicchieri 1/8 / 150 / FORNITURA E POSA DI RACCORDI PER / ACQUEDOTTO ANTISFILAMENTO PER MEDIE / ED ALTE PRESSIONI Curva a due bicchieri 1/8 / 200 / FORNITURA E POSA DI RACCORDI PER / ACQUEDOTTO ANTISFILAMENTO PER MEDIE / ED ALTE PRESSIONI Curva a due bicchieri 1/8 / 250 / FORNITURA E POSA DI RACCORDI PER / ACQUEDOTTO ANTISFILAMENTO PER MEDIE / ED ALTE PRESSIONI Curva a due bicchieri 1/8 / 300 / FORNITURA E POSA DI RACCORDI PER / ACQUEDOTTO ANTISFILAMENTO PER MEDIE / ED ALTE PRESSIONI Curva a due bicchieri 1/8 / 400 / FORNITURA E POSA DI RACCORDI PER / ACQUEDOTTO ANTISFILAMENTO PER MEDIE / ED ALTE PRESSIONI Curva a due bicchieri 1/8 / 500 / FORNITURA E POSA DI RACCORDI PER / ACQUEDOTTO ANTISFILAMENTO PER MEDIE / ED ALTE PRESSIONI Curva a due bicchieri 1/8 / 600 / FORNITURA E POSA DI RACCORDI PER / ACQUEDOTTO ANTISFILAMENTO PER MEDIE / ED ALTE PRESSIONI Curva a due bicchieri 1/12 / 100 / FORNITURA E POSA DI RACCORDI PER / ACQUEDOTTO ANTISFILAMENTO PER MEDIE / ED ALTE PRESSIONI Curva a due bicchieri 1/12 / 150 / FORNITURA E POSA DI RACCORDI PER / ACQUEDOTTO ANTISFILAMENTO PER MEDIE / ED ALTE PRESSIONI Curva a due bicchieri 1/12 / 200 / FORNITURA E POSA DI RACCORDI PER / ACQUEDOTTO ANTISFILAMENTO PER MEDIE / ED ALTE PRESSIONI Curva a due bicchieri 1/12 / 250 / FORNITURA E POSA DI RACCORDI PER / ACQUEDOTTO ANTISFILAMENTO PER MEDIE / ED ALTE PRESSIONI Curva a due bicchieri 1/12 / 300 / FORNITURA E POSA DI RACCORDI PER / ACQUEDOTTO ANTISFILAMENTO PER MEDIE / ED ALTE PRESSIONI Curva a due bicchieri 1/12 / 400 / FORNITURA E POSA DI RACCORDI PER ACQUEDOTTO ANTISFILAMENTO PER MEDIE / ED ALTE PRESSIONI Curva a due bicchieri 1/12 / 500 / FORNITURA E POSA DI RACCORDI PER / ACQUEDOTTO ANTISFILAMENTO PER MEDIE / ED ALTE PRESSIONI Curva a due bicchieri 1/12 / 600 / FORNITURA E POSA DI RACCORDI PER / ACQUEDOTTO ANTISFILAMENTO PER MEDIE / ED ALTE PRESSIONI Curva a due bicchieri 1/16 / 100 / FORNITURA E POSA DI RACCORDI PER / ACQUEDOTTO ANTISFILAMENTO PER MEDIE / ED ALTE PRESSIONI Curva a due bicchieri 1/16 / 150 / FORNITURA E POSA DI RACCORDI PER / ACQUEDOTTO ANTISFILAMENTO PER MEDIE / ED ALTE PRESSIONI Curva a due bicchieri 1/16 / 200 / FORNITURA E POSA DI RACCORDI PER / ACQUEDOTTO ANTISFILAMENTO PER MEDIE / ED ALTE PRESSIONI Curva a due bicchieri 1/16 / 250 / FORNITURA E POSA DI RACCORDI PER / ACQUEDOTTO ANTISFILAMENTO PER MEDIE / ED ALTE PRESSIONI Curva a due bicchieri 1/16 / 300 / FORNITURA E POSA DI RACCORDI PER / ACQUEDOTTO ANTISFILAMENTO PER MEDIE / ED ALTE PRESSIONI Curva a due bicchieri 1/16 / 400 / FORNITURA E POSA DI RACCORDI PER / ACQUEDOTTO ANTISFILAMENTO PER MEDIE / ED ALTE PRESSIONI TI a due bicchieri e / diramazione a flangia 200x100 / FORNITURA E POSA DI RACCORDI PER / ACQUEDOTTO ANTISFILAMENTO PER MEDIE / ED ALTE PRESSIONI Curva a due bicchieri 1/16 / 500 / FORNITURA E POSA DI RACCORDI PER / ACQUEDOTTO ANTISFILAMENTO PER MEDIE / ED ALTE PRESSIONI Curva a due bicchieri 1/16 / 600 / FORNITURA E POSA DI RACCORDI PER / ACQUEDOTTO ANTISFILAMENTO PER MEDIE / ED ALTE PRESSIONI Curva a due bicchieri 1/32 / 100 / FORNITURA E POSA DI RACCORDI PER / ACQUEDOTTO ANTISFILAMENTO PER MEDIE / ED ALTE PRESSIONI Curva a due bicchieri 1/32 / 150 / FORNITURA E POSA DI RACCORDI PER / ACQUEDOTTO ANTISFILAMENTO PER MEDIE / ED ALTE PRESSIONI Curva a due bicchieri 1/32 / 200 / FORNITURA E POSA DI RACCORDI PER / ACQUEDOTTO ANTISFILAMENTO PER MEDIE / ED ALTE PRESSIONI Curva a due bicchieri 1/32 / 250 / FORNITURA E POSA DI RACCORDI PER / ACQUEDOTTO ANTISFILAMENTO PER MEDIE / ED ALTE PRESSIONI Curva a due bicchieri 1/32 / 300 / FORNITURA E POSA DI RACCORDI PER / ACQUEDOTTO ANTISFILAMENTO PER MEDIE / ED ALTE PRESSIONI Curva a due bicchieri 1/32 / 400 / FORNITURA E POSA DI RACCORDI PER ACQUEDOTTO ANTISFILAMENTO PER MEDIE / ED ALTE PRESSIONI Curva a due bicchieri 1/32 500 / - FORNITURA E POSA DI RACCORDI PER ACQUEDOTTO ANTISFILAMENTO PER MEDIE ED ALTE PRESSIONI TI a tre bicchieri 300x150	n		1001,27
G.02.10.bt	Fornitura e posa di raccordi in ghisa sferoidale prodotti in stabilimento certificato a Norma EN ISO 9001:2000 e conformi alla norma EN 545:2010. / La ghisa sferoidale impiegata per la fabbricazione dei raccordi dovrà avere le seguenti caratteristiche: carico unitario di rottura a trazione:= 420 MPa / allungamento minimo a rottura:= 5% durezza Brinell:= 250 HB. / I raccordi dovranno avere le estremità a bicchiere per giunzioni a mezzo di anelli in gomma oppure a flangia, con forature a Norma UNI EN 1092-2/99. / Il giunto, che dovrà permettere deviazioni angolari del tubo senza compromettere la tenuta, sarà di tipo elastico automatico e antisfilamento con bicchiere a doppia camera: quella interna alloggerà la guarnizione con profilo a coda di rondine secondo UNI 9163 in EPDM, conforme alla norma EN 681 -1, che assicura la tenuta idraulica, quella esterna alloggerà l’anello antisfilamento che assicura la resistenza contro lo sfilamento grazie al cordone di saldatura sull’estremo liscio del tubo. / Per la giunzione dovranno essere inoltre esibiti i certificati delle prove di prestazione di cui al punto 7 della norma EN 545:2010 in originale o in copia conforme rilasciati da organismo accreditato secondo le norme EN 45000 ed EN ISO 17020 e che abbia sottoscritto l’accordo “European Cooperation for accreditation (EAC)”. / I materiali dovranno essere conformi al D.M. 174 Ministero della Salute del 6/4/2004 per le parti applicabili (ex C.M.S. N°102 del 2/12/78). / Il rivestimento esterno e interno dei raccordi sarà costituito da uno strato di vernice epossidica blu alimentare di spessore minimo 250 micron secondo la norma EN14901, o da uno strato di vernice epossidica blu applicata per cataforesi previa sabbiatura e fosfatazione allo zinco. / La Pressione di Funzionamento Ammissibile (PFA) è pari a: / DN 10064 bar / DN 12560 bar / DN 15055 bar / DN 20050 bar / DN 25045 bar / DN 30040 bar / DN 40035 bar / DN 50030 bar / DN 60027 bar / Le deviazioni angolari permesse dal giunto sono le seguenti: / DN 100 – 400 3° / DN 500 – 600 2° / Il collaudo in fabbrica sarà effettuato secondo quanto prescritto dalla Norma EN 545:2010. / Nel prezzo unitario è compresa la guarnizione e l’anello dell’antisfilamento. La foratura di eventuali fal flange è conforme alla Norma EN 1092-2. / FORNITURA E POSA DI RACCORDI PER / ACQUEDOTTO ANTISFILAMENTO PER MEDIE / ED ALTE PRESSIONI TI a due bicchieri e / diramazione a flangia 150x100 / FORNITURA E POSA DI RACCORDI PER / ACQUEDOTTO ANTISFILAMENTO PER MEDIE / ED ALTE PRESSIONI Curva a due bicchieri 1/4 / 300 / FORNITURA E POSA DI RACCORDI PER / ACQUEDOTTO ANTISFILAMENTO PER MEDIE / ED ALTE PRESSIONI Curva a due bicchieri 1/4 / 400 / FORNITURA E POSA DI RACCORDI PER / ACQUEDOTTO ANTISFILAMENTO PER MEDIE / ED ALTE PRESSIONI Curva a due bicchieri 1/4 / 500 / FORNITURA E POSA DI RACCORDI PER / ACQUEDOTTO ANTISFILAMENTO PER MEDIE / ED ALTE PRESSIONI Curva a due bicchieri 1/4 / 600 / FORNITURA E POSA DI RACCORDI PER / ACQUEDOTTO ANTISFILAMENTO PER MEDIE / ED ALTE PRESSIONI Curva a due bicchieri 1/8 / 100 / FORNITURA E POSA DI RACCORDI PER / ACQUEDOTTO ANTISFILAMENTO PER MEDIE / ED ALTE PRESSIONI Curva a due bicchieri 1/8 / 150 / FORNITURA E POSA DI RACCORDI PER / ACQUEDOTTO ANTISFILAMENTO PER MEDIE / ED ALTE PRESSIONI Curva a due bicchieri 1/8 / 200 / FORNITURA E POSA DI RACCORDI PER / ACQUEDOTTO ANTISFILAMENTO PER MEDIE / ED ALTE PRESSIONI Curva a due bicchieri 1/8 / 250 / FORNITURA E POSA DI RACCORDI PER / ACQUEDOTTO ANTISFILAMENTO PER MEDIE / ED ALTE PRESSIONI Curva a due bicchieri 1/8 / 300 / FORNITURA E POSA DI RACCORDI PER / ACQUEDOTTO ANTISFILAMENTO PER MEDIE / ED ALTE PRESSIONI Curva a due bicchieri 1/8 / 400 / FORNITURA E POSA DI RACCORDI PER / ACQUEDOTTO ANTISFILAMENTO PER MEDIE / ED ALTE PRESSIONI Curva a due bicchieri 1/8 / 500 / FORNITURA E POSA DI RACCORDI PER / ACQUEDOTTO ANTISFILAMENTO PER MEDIE / ED ALTE PRESSIONI Curva a due bicchieri 1/8 / 600 / FORNITURA E POSA DI RACCORDI PER / ACQUEDOTTO ANTISFILAMENTO PER MEDIE / ED ALTE PRESSIONI Curva a due bicchieri 1/12 / 100 / FORNITURA E POSA DI RACCORDI PER / ACQUEDOTTO ANTISFILAMENTO PER MEDIE / ED ALTE PRESSIONI Curva a due bicchieri 1/12 / 150 / FORNITURA E POSA DI RACCORDI PER / ACQUEDOTTO ANTISFILAMENTO PER MEDIE / ED ALTE PRESSIONI Curva a due bicchieri 1/12 / 200 / FORNITURA E POSA DI RACCORDI PER / ACQUEDOTTO ANTISFILAMENTO PER MEDIE / ED ALTE PRESSIONI Curva a due bicchieri 1/12 / 250 / FORNITURA E POSA DI RACCORDI PER / ACQUEDOTTO ANTISFILAMENTO PER MEDIE / ED ALTE PRESSIONI Curva a due bicchieri 1/12 / 300 / FORNITURA E POSA DI RACCORDI PER / ACQUEDOTTO ANTISFILAMENTO PER MEDIE / ED ALTE PRESSIONI Curva a due bicchieri 1/12 / 400 / FORNITURA E POSA DI RACCORDI PER ACQUEDOTTO ANTISFILAMENTO PER MEDIE / ED ALTE PRESSIONI Curva a due bicchieri 1/12 / 500 / FORNITURA E POSA DI RACCORDI PER / ACQUEDOTTO ANTISFILAMENTO PER MEDIE / ED ALTE PRESSIONI Curva a due bicchieri 1/12 / 600 / FORNITURA E POSA DI RACCORDI PER / ACQUEDOTTO ANTISFILAMENTO PER MEDIE / ED ALTE PRESSIONI Curva a due bicchieri 1/16 / 100 / FORNITURA E POSA DI RACCORDI PER / ACQUEDOTTO ANTISFILAMENTO PER MEDIE / ED ALTE PRESSIONI Curva a due bicchieri 1/16 / 150 / FORNITURA E POSA DI RACCORDI PER / ACQUEDOTTO ANTISFILAMENTO PER MEDIE / ED ALTE PRESSIONI Curva a due bicchieri 1/16 / 200 / FORNITURA E POSA DI RACCORDI PER / ACQUEDOTTO ANTISFILAMENTO PER MEDIE / ED ALTE PRESSIONI Curva a due bicchieri 1/16 / 250 / FORNITURA E POSA DI RACCORDI PER / ACQUEDOTTO ANTISFILAMENTO PER MEDIE / ED ALTE PRESSIONI Curva a due bicchieri 1/16 / 300 / FORNITURA E POSA DI RACCORDI PER / ACQUEDOTTO ANTISFILAMENTO PER MEDIE / ED ALTE PRESSIONI Curva a due bicchieri 1/16 / 400 / FORNITURA E POSA DI RACCORDI PER / ACQUEDOTTO ANTISFILAMENTO PER MEDIE / ED ALTE PRESSIONI TI a due bicchieri e / diramazione a flangia 200x100 / FORNITURA E POSA DI RACCORDI PER / ACQUEDOTTO ANTISFILAMENTO PER MEDIE / ED ALTE PRESSIONI Curva a due bicchieri 1/16 / 500 / FORNITURA E POSA DI RACCORDI PER / ACQUEDOTTO ANTISFILAMENTO PER MEDIE / ED ALTE PRESSIONI Curva a due bicchieri 1/16 / 600 / FORNITURA E POSA DI RACCORDI PER / ACQUEDOTTO ANTISFILAMENTO PER MEDIE / ED ALTE PRESSIONI Curva a due bicchieri 1/32 / 100 / FORNITURA E POSA DI RACCORDI PER / ACQUEDOTTO ANTISFILAMENTO PER MEDIE / ED ALTE PRESSIONI Curva a due bicchieri 1/32 / 150 / FORNITURA E POSA DI RACCORDI PER / ACQUEDOTTO ANTISFILAMENTO PER MEDIE / ED ALTE PRESSIONI Curva a due bicchieri 1/32 / 200 / FORNITURA E POSA DI RACCORDI PER / ACQUEDOTTO ANTISFILAMENTO PER MEDIE / ED ALTE PRESSIONI Curva a due bicchieri 1/32 / 250 / FORNITURA E POSA DI RACCORDI PER / ACQUEDOTTO ANTISFILAMENTO PER MEDIE / ED ALTE PRESSIONI Curva a due bicchieri 1/32 / 300 / FORNITURA E POSA DI RACCORDI PER / ACQUEDOTTO ANTISFILAMENTO PER MEDIE / ED ALTE PRESSIONI Curva a due bicchieri 1/32 / 400 / FORNITURA E POSA DI RACCORDI PER ACQUEDOTTO ANTISFILAMENTO PER MEDIE / ED ALTE PRESSIONI Curva a due bicchieri 1/32 500 / - FORNITURA E POSA DI RACCORDI PER ACQUEDOTTO ANTISFILAMENTO PER MEDIE ED ALTE PRESSIONI TI a tre bicchieri 300x200	n		945,02
G.02.10.bu	Fornitura e posa di raccordi in ghisa sferoidale prodotti in stabilimento certificato a Norma EN ISO 9001:2000 e conformi alla norma EN 545:2010. / La ghisa sferoidale impiegata per la fabbricazione dei raccordi dovrà avere le seguenti caratteristiche: carico unitario di rottura a trazione:= 420 MPa / allungamento minimo a rottura:= 5% durezza Brinell:= 250 HB. / I raccordi dovranno avere le estremità a bicchiere per giunzioni a mezzo di anelli in gomma oppure a flangia, con forature a Norma UNI EN 1092-2/99. / Il giunto, che dovrà permettere deviazioni angolari del tubo senza compromettere la tenuta, sarà di tipo elastico automatico e antisfilamento con bicchiere a doppia camera: quella interna alloggerà la guarnizione con profilo a coda di rondine secondo UNI 9163 in EPDM, conforme alla norma EN 681 -1, che assicura la tenuta idraulica, quella esterna alloggerà l’anello antisfilamento che assicura la resistenza contro lo sfilamento grazie al cordone di saldatura sull’estremo liscio del tubo. / Per la giunzione dovranno essere inoltre esibiti i certificati delle prove di prestazione di cui al punto 7 della norma EN 545:2010 in originale o in copia conforme rilasciati da organismo accreditato secondo le norme EN 45000 ed EN ISO 17020 e che abbia sottoscritto l’accordo “European Cooperation for accreditation (EAC)”. / I materiali dovranno essere conformi al D.M. 174 Ministero della Salute del 6/4/2004 per le parti applicabili (ex C.M.S. N°102 del 2/12/78). / Il rivestimento esterno e interno dei raccordi sarà costituito da uno strato di vernice epossidica blu alimentare di spessore minimo 250 micron secondo la norma EN14901, o da uno strato di vernice epossidica blu applicata per cataforesi previa sabbiatura e fosfatazione allo zinco. / La Pressione di Funzionamento Ammissibile (PFA) è pari a: / DN 10064 bar / DN 12560 bar / DN 15055 bar / DN 20050 bar / DN 25045 bar / DN 30040 bar / DN 40035 bar / DN 50030 bar / DN 60027 bar / Le deviazioni angolari permesse dal giunto sono le seguenti: / DN 100 – 400 3° / DN 500 – 600 2° / Il collaudo in fabbrica sarà effettuato secondo quanto prescritto dalla Norma EN 545:2010. / Nel prezzo unitario è compresa la guarnizione e l’anello dell’antisfilamento. La foratura di eventuali fal flange è conforme alla Norma EN 1092-2. / FORNITURA E POSA DI RACCORDI PER / ACQUEDOTTO ANTISFILAMENTO PER MEDIE / ED ALTE PRESSIONI TI a due bicchieri e / diramazione a flangia 150x100 / FORNITURA E POSA DI RACCORDI PER / ACQUEDOTTO ANTISFILAMENTO PER MEDIE / ED ALTE PRESSIONI Curva a due bicchieri 1/4 / 300 / FORNITURA E POSA DI RACCORDI PER / ACQUEDOTTO ANTISFILAMENTO PER MEDIE / ED ALTE PRESSIONI Curva a due bicchieri 1/4 / 400 / FORNITURA E POSA DI RACCORDI PER / ACQUEDOTTO ANTISFILAMENTO PER MEDIE / ED ALTE PRESSIONI Curva a due bicchieri 1/4 / 500 / FORNITURA E POSA DI RACCORDI PER / ACQUEDOTTO ANTISFILAMENTO PER MEDIE / ED ALTE PRESSIONI Curva a due bicchieri 1/4 / 600 / FORNITURA E POSA DI RACCORDI PER / ACQUEDOTTO ANTISFILAMENTO PER MEDIE / ED ALTE PRESSIONI Curva a due bicchieri 1/8 / 100 / FORNITURA E POSA DI RACCORDI PER / ACQUEDOTTO ANTISFILAMENTO PER MEDIE / ED ALTE PRESSIONI Curva a due bicchieri 1/8 / 150 / FORNITURA E POSA DI RACCORDI PER / ACQUEDOTTO ANTISFILAMENTO PER MEDIE / ED ALTE PRESSIONI Curva a due bicchieri 1/8 / 200 / FORNITURA E POSA DI RACCORDI PER / ACQUEDOTTO ANTISFILAMENTO PER MEDIE / ED ALTE PRESSIONI Curva a due bicchieri 1/8 / 250 / FORNITURA E POSA DI RACCORDI PER / ACQUEDOTTO ANTISFILAMENTO PER MEDIE / ED ALTE PRESSIONI Curva a due bicchieri 1/8 / 300 / FORNITURA E POSA DI RACCORDI PER / ACQUEDOTTO ANTISFILAMENTO PER MEDIE / ED ALTE PRESSIONI Curva a due bicchieri 1/8 / 400 / FORNITURA E POSA DI RACCORDI PER / ACQUEDOTTO ANTISFILAMENTO PER MEDIE / ED ALTE PRESSIONI Curva a due bicchieri 1/8 / 500 / FORNITURA E POSA DI RACCORDI PER / ACQUEDOTTO ANTISFILAMENTO PER MEDIE / ED ALTE PRESSIONI Curva a due bicchieri 1/8 / 600 / FORNITURA E POSA DI RACCORDI PER / ACQUEDOTTO ANTISFILAMENTO PER MEDIE / ED ALTE PRESSIONI Curva a due bicchieri 1/12 / 100 / FORNITURA E POSA DI RACCORDI PER / ACQUEDOTTO ANTISFILAMENTO PER MEDIE / ED ALTE PRESSIONI Curva a due bicchieri 1/12 / 150 / FORNITURA E POSA DI RACCORDI PER / ACQUEDOTTO ANTISFILAMENTO PER MEDIE / ED ALTE PRESSIONI Curva a due bicchieri 1/12 / 200 / FORNITURA E POSA DI RACCORDI PER / ACQUEDOTTO ANTISFILAMENTO PER MEDIE / ED ALTE PRESSIONI Curva a due bicchieri 1/12 / 250 / FORNITURA E POSA DI RACCORDI PER / ACQUEDOTTO ANTISFILAMENTO PER MEDIE / ED ALTE PRESSIONI Curva a due bicchieri 1/12 / 300 / FORNITURA E POSA DI RACCORDI PER / ACQUEDOTTO ANTISFILAMENTO PER MEDIE / ED ALTE PRESSIONI Curva a due bicchieri 1/12 / 400 / FORNITURA E POSA DI RACCORDI PER ACQUEDOTTO ANTISFILAMENTO PER MEDIE / ED ALTE PRESSIONI Curva a due bicchieri 1/12 / 500 / FORNITURA E POSA DI RACCORDI PER / ACQUEDOTTO ANTISFILAMENTO PER MEDIE / ED ALTE PRESSIONI Curva a due bicchieri 1/12 / 600 / FORNITURA E POSA DI RACCORDI PER / ACQUEDOTTO ANTISFILAMENTO PER MEDIE / ED ALTE PRESSIONI Curva a due bicchieri 1/16 / 100 / FORNITURA E POSA DI RACCORDI PER / ACQUEDOTTO ANTISFILAMENTO PER MEDIE / ED ALTE PRESSIONI Curva a due bicchieri 1/16 / 150 / FORNITURA E POSA DI RACCORDI PER / ACQUEDOTTO ANTISFILAMENTO PER MEDIE / ED ALTE PRESSIONI Curva a due bicchieri 1/16 / 200 / FORNITURA E POSA DI RACCORDI PER / ACQUEDOTTO ANTISFILAMENTO PER MEDIE / ED ALTE PRESSIONI Curva a due bicchieri 1/16 / 250 / FORNITURA E POSA DI RACCORDI PER / ACQUEDOTTO ANTISFILAMENTO PER MEDIE / ED ALTE PRESSIONI Curva a due bicchieri 1/16 / 300 / FORNITURA E POSA DI RACCORDI PER / ACQUEDOTTO ANTISFILAMENTO PER MEDIE / ED ALTE PRESSIONI Curva a due bicchieri 1/16 / 400 / FORNITURA E POSA DI RACCORDI PER / ACQUEDOTTO ANTISFILAMENTO PER MEDIE / ED ALTE PRESSIONI TI a due bicchieri e / diramazione a flangia 200x100 / FORNITURA E POSA DI RACCORDI PER / ACQUEDOTTO ANTISFILAMENTO PER MEDIE / ED ALTE PRESSIONI Curva a due bicchieri 1/16 / 500 / FORNITURA E POSA DI RACCORDI PER / ACQUEDOTTO ANTISFILAMENTO PER MEDIE / ED ALTE PRESSIONI Curva a due bicchieri 1/16 / 600 / FORNITURA E POSA DI RACCORDI PER / ACQUEDOTTO ANTISFILAMENTO PER MEDIE / ED ALTE PRESSIONI Curva a due bicchieri 1/32 / 100 / FORNITURA E POSA DI RACCORDI PER / ACQUEDOTTO ANTISFILAMENTO PER MEDIE / ED ALTE PRESSIONI Curva a due bicchieri 1/32 / 150 / FORNITURA E POSA DI RACCORDI PER / ACQUEDOTTO ANTISFILAMENTO PER MEDIE / ED ALTE PRESSIONI Curva a due bicchieri 1/32 / 200 / FORNITURA E POSA DI RACCORDI PER / ACQUEDOTTO ANTISFILAMENTO PER MEDIE / ED ALTE PRESSIONI Curva a due bicchieri 1/32 / 250 / FORNITURA E POSA DI RACCORDI PER / ACQUEDOTTO ANTISFILAMENTO PER MEDIE / ED ALTE PRESSIONI Curva a due bicchieri 1/32 / 300 / FORNITURA E POSA DI RACCORDI PER / ACQUEDOTTO ANTISFILAMENTO PER MEDIE / ED ALTE PRESSIONI Curva a due bicchieri 1/32 / 400 / FORNITURA E POSA DI RACCORDI PER ACQUEDOTTO ANTISFILAMENTO PER MEDIE / ED ALTE PRESSIONI Curva a due bicchieri 1/32 500 / - FORNITURA E POSA DI RACCORDI PER ACQUEDOTTO ANTISFILAMENTO PER MEDIE ED ALTE PRESSIONI TI a tre bicchieri 300x250	n		1006,77
G.02.10.bv	Fornitura e posa di raccordi in ghisa sferoidale prodotti in stabilimento certificato a Norma EN ISO 9001:2000 e conformi alla norma EN 545:2010. / La ghisa sferoidale impiegata per la fabbricazione dei raccordi dovrà avere le seguenti caratteristiche: carico unitario di rottura a trazione:= 420 MPa / allungamento minimo a rottura:= 5% durezza Brinell:= 250 HB. / I raccordi dovranno avere le estremità a bicchiere per giunzioni a mezzo di anelli in gomma oppure a flangia, con forature a Norma UNI EN 1092-2/99. / Il giunto, che dovrà permettere deviazioni angolari del tubo senza compromettere la tenuta, sarà di tipo elastico automatico e antisfilamento con bicchiere a doppia camera: quella interna alloggerà la guarnizione con profilo a coda di rondine secondo UNI 9163 in EPDM, conforme alla norma EN 681 -1, che assicura la tenuta idraulica, quella esterna alloggerà l’anello antisfilamento che assicura la resistenza contro lo sfilamento grazie al cordone di saldatura sull’estremo liscio del tubo. / Per la giunzione dovranno essere inoltre esibiti i certificati delle prove di prestazione di cui al punto 7 della norma EN 545:2010 in originale o in copia conforme rilasciati da organismo accreditato secondo le norme EN 45000 ed EN ISO 17020 e che abbia sottoscritto l’accordo “European Cooperation for accreditation (EAC)”. / I materiali dovranno essere conformi al D.M. 174 Ministero della Salute del 6/4/2004 per le parti applicabili (ex C.M.S. N°102 del 2/12/78). / Il rivestimento esterno e interno dei raccordi sarà costituito da uno strato di vernice epossidica blu alimentare di spessore minimo 250 micron secondo la norma EN14901, o da uno strato di vernice epossidica blu applicata per cataforesi previa sabbiatura e fosfatazione allo zinco. / La Pressione di Funzionamento Ammissibile (PFA) è pari a: / DN 10064 bar / DN 12560 bar / DN 15055 bar / DN 20050 bar / DN 25045 bar / DN 30040 bar / DN 40035 bar / DN 50030 bar / DN 60027 bar / Le deviazioni angolari permesse dal giunto sono le seguenti: / DN 100 – 400 3° / DN 500 – 600 2° / Il collaudo in fabbrica sarà effettuato secondo quanto prescritto dalla Norma EN 545:2010. / Nel prezzo unitario è compresa la guarnizione e l’anello dell’antisfilamento. La foratura di eventuali fal flange è conforme alla Norma EN 1092-2. / FORNITURA E POSA DI RACCORDI PER / ACQUEDOTTO ANTISFILAMENTO PER MEDIE / ED ALTE PRESSIONI TI a due bicchieri e / diramazione a flangia 150x100 / FORNITURA E POSA DI RACCORDI PER / ACQUEDOTTO ANTISFILAMENTO PER MEDIE / ED ALTE PRESSIONI Curva a due bicchieri 1/4 / 300 / FORNITURA E POSA DI RACCORDI PER / ACQUEDOTTO ANTISFILAMENTO PER MEDIE / ED ALTE PRESSIONI Curva a due bicchieri 1/4 / 400 / FORNITURA E POSA DI RACCORDI PER / ACQUEDOTTO ANTISFILAMENTO PER MEDIE / ED ALTE PRESSIONI Curva a due bicchieri 1/4 / 500 / FORNITURA E POSA DI RACCORDI PER / ACQUEDOTTO ANTISFILAMENTO PER MEDIE / ED ALTE PRESSIONI Curva a due bicchieri 1/4 / 600 / FORNITURA E POSA DI RACCORDI PER / ACQUEDOTTO ANTISFILAMENTO PER MEDIE / ED ALTE PRESSIONI Curva a due bicchieri 1/8 / 100 / FORNITURA E POSA DI RACCORDI PER / ACQUEDOTTO ANTISFILAMENTO PER MEDIE / ED ALTE PRESSIONI Curva a due bicchieri 1/8 / 150 / FORNITURA E POSA DI RACCORDI PER / ACQUEDOTTO ANTISFILAMENTO PER MEDIE / ED ALTE PRESSIONI Curva a due bicchieri 1/8 / 200 / FORNITURA E POSA DI RACCORDI PER / ACQUEDOTTO ANTISFILAMENTO PER MEDIE / ED ALTE PRESSIONI Curva a due bicchieri 1/8 / 250 / FORNITURA E POSA DI RACCORDI PER / ACQUEDOTTO ANTISFILAMENTO PER MEDIE / ED ALTE PRESSIONI Curva a due bicchieri 1/8 / 300 / FORNITURA E POSA DI RACCORDI PER / ACQUEDOTTO ANTISFILAMENTO PER MEDIE / ED ALTE PRESSIONI Curva a due bicchieri 1/8 / 400 / FORNITURA E POSA DI RACCORDI PER / ACQUEDOTTO ANTISFILAMENTO PER MEDIE / ED ALTE PRESSIONI Curva a due bicchieri 1/8 / 500 / FORNITURA E POSA DI RACCORDI PER / ACQUEDOTTO ANTISFILAMENTO PER MEDIE / ED ALTE PRESSIONI Curva a due bicchieri 1/8 / 600 / FORNITURA E POSA DI RACCORDI PER / ACQUEDOTTO ANTISFILAMENTO PER MEDIE / ED ALTE PRESSIONI Curva a due bicchieri 1/12 / 100 / FORNITURA E POSA DI RACCORDI PER / ACQUEDOTTO ANTISFILAMENTO PER MEDIE / ED ALTE PRESSIONI Curva a due bicchieri 1/12 / 150 / FORNITURA E POSA DI RACCORDI PER / ACQUEDOTTO ANTISFILAMENTO PER MEDIE / ED ALTE PRESSIONI Curva a due bicchieri 1/12 / 200 / FORNITURA E POSA DI RACCORDI PER / ACQUEDOTTO ANTISFILAMENTO PER MEDIE / ED ALTE PRESSIONI Curva a due bicchieri 1/12 / 250 / FORNITURA E POSA DI RACCORDI PER / ACQUEDOTTO ANTISFILAMENTO PER MEDIE / ED ALTE PRESSIONI Curva a due bicchieri 1/12 / 300 / FORNITURA E POSA DI RACCORDI PER / ACQUEDOTTO ANTISFILAMENTO PER MEDIE / ED ALTE PRESSIONI Curva a due bicchieri 1/12 / 400 / FORNITURA E POSA DI RACCORDI PER ACQUEDOTTO ANTISFILAMENTO PER MEDIE / ED ALTE PRESSIONI Curva a due bicchieri 1/12 / 500 / FORNITURA E POSA DI RACCORDI PER / ACQUEDOTTO ANTISFILAMENTO PER MEDIE / ED ALTE PRESSIONI Curva a due bicchieri 1/12 / 600 / FORNITURA E POSA DI RACCORDI PER / ACQUEDOTTO ANTISFILAMENTO PER MEDIE / ED ALTE PRESSIONI Curva a due bicchieri 1/16 / 100 / FORNITURA E POSA DI RACCORDI PER / ACQUEDOTTO ANTISFILAMENTO PER MEDIE / ED ALTE PRESSIONI Curva a due bicchieri 1/16 / 150 / FORNITURA E POSA DI RACCORDI PER / ACQUEDOTTO ANTISFILAMENTO PER MEDIE / ED ALTE PRESSIONI Curva a due bicchieri 1/16 / 200 / FORNITURA E POSA DI RACCORDI PER / ACQUEDOTTO ANTISFILAMENTO PER MEDIE / ED ALTE PRESSIONI Curva a due bicchieri 1/16 / 250 / FORNITURA E POSA DI RACCORDI PER / ACQUEDOTTO ANTISFILAMENTO PER MEDIE / ED ALTE PRESSIONI Curva a due bicchieri 1/16 / 300 / FORNITURA E POSA DI RACCORDI PER / ACQUEDOTTO ANTISFILAMENTO PER MEDIE / ED ALTE PRESSIONI Curva a due bicchieri 1/16 / 400 / FORNITURA E POSA DI RACCORDI PER / ACQUEDOTTO ANTISFILAMENTO PER MEDIE / ED ALTE PRESSIONI TI a due bicchieri e / diramazione a flangia 200x100 / FORNITURA E POSA DI RACCORDI PER / ACQUEDOTTO ANTISFILAMENTO PER MEDIE / ED ALTE PRESSIONI Curva a due bicchieri 1/16 / 500 / FORNITURA E POSA DI RACCORDI PER / ACQUEDOTTO ANTISFILAMENTO PER MEDIE / ED ALTE PRESSIONI Curva a due bicchieri 1/16 / 600 / FORNITURA E POSA DI RACCORDI PER / ACQUEDOTTO ANTISFILAMENTO PER MEDIE / ED ALTE PRESSIONI Curva a due bicchieri 1/32 / 100 / FORNITURA E POSA DI RACCORDI PER / ACQUEDOTTO ANTISFILAMENTO PER MEDIE / ED ALTE PRESSIONI Curva a due bicchieri 1/32 / 150 / FORNITURA E POSA DI RACCORDI PER / ACQUEDOTTO ANTISFILAMENTO PER MEDIE / ED ALTE PRESSIONI Curva a due bicchieri 1/32 / 200 / FORNITURA E POSA DI RACCORDI PER / ACQUEDOTTO ANTISFILAMENTO PER MEDIE / ED ALTE PRESSIONI Curva a due bicchieri 1/32 / 250 / FORNITURA E POSA DI RACCORDI PER / ACQUEDOTTO ANTISFILAMENTO PER MEDIE / ED ALTE PRESSIONI Curva a due bicchieri 1/32 / 300 / FORNITURA E POSA DI RACCORDI PER / ACQUEDOTTO ANTISFILAMENTO PER MEDIE / ED ALTE PRESSIONI Curva a due bicchieri 1/32 / 400 / FORNITURA E POSA DI RACCORDI PER ACQUEDOTTO ANTISFILAMENTO PER MEDIE / ED ALTE PRESSIONI Curva a due bicchieri 1/32 500 / - FORNITURA E POSA DI RACCORDI PER ACQUEDOTTO ANTISFILAMENTO PER MEDIE ED ALTE PRESSIONI TI a tre bicchieri 300x300	n		1377,59
G.02.10.c	Fornitura e posa di raccordi in ghisa sferoidale prodotti in stabilimento certificato a Norma EN ISO 9001:2000 e conformi alla norma EN 545:2010. / La ghisa sferoidale impiegata per la fabbricazione dei raccordi dovrà avere le seguenti caratteristiche: carico unitario di rottura a trazione:= 420 MPa / allungamento minimo a rottura:= 5% durezza Brinell:= 250 HB. / I raccordi dovranno avere le estremità a bicchiere per giunzioni a mezzo di anelli in gomma oppure a flangia, con forature a Norma UNI EN 1092-2/99. / Il giunto, che dovrà permettere deviazioni angolari del tubo senza compromettere la tenuta, sarà di tipo elastico automatico e antisfilamento con bicchiere a doppia camera: quella interna alloggerà la guarnizione con profilo a coda di rondine secondo UNI 9163 in EPDM, conforme alla norma EN 681 -1, che assicura la tenuta idraulica, quella esterna alloggerà l’anello antisfilamento che assicura la resistenza contro lo sfilamento grazie al cordone di saldatura sull’estremo liscio del tubo. / Per la giunzione dovranno essere inoltre esibiti i certificati delle prove di prestazione di cui al punto 7 della norma EN 545:2010 in originale o in copia conforme rilasciati da organismo accreditato secondo le norme EN 45000 ed EN ISO 17020 e che abbia sottoscritto l’accordo “European Cooperation for accreditation (EAC)”. / I materiali dovranno essere conformi al D.M. 174 Ministero della Salute del 6/4/2004 per le parti applicabili (ex C.M.S. N°102 del 2/12/78). / Il rivestimento esterno e interno dei raccordi sarà costituito da uno strato di vernice epossidica blu alimentare di spessore minimo 250 micron secondo la norma EN14901, o da uno strato di vernice epossidica blu applicata per cataforesi previa sabbiatura e fosfatazione allo zinco. / La Pressione di Funzionamento Ammissibile (PFA) è pari a: / DN 10064 bar / DN 12560 bar / DN 15055 bar / DN 20050 bar / DN 25045 bar / DN 30040 bar / DN 40035 bar / DN 50030 bar / DN 60027 bar / Le deviazioni angolari permesse dal giunto sono le seguenti: / DN 100 – 400 3° / DN 500 – 600 2° / Il collaudo in fabbrica sarà effettuato secondo quanto prescritto dalla Norma EN 545:2010. / Nel prezzo unitario è compresa la guarnizione e l’anello dell’antisfilamento. La foratura di eventuali fal flange è conforme alla Norma EN 1092-2. / FORNITURA E POSA DI RACCORDI PER / ACQUEDOTTO ANTISFILAMENTO PER MEDIE / ED ALTE PRESSIONI TI a due bicchieri e / diramazione a flangia 150x100 / FORNITURA E POSA DI RACCORDI PER / ACQUEDOTTO ANTISFILAMENTO PER MEDIE / ED ALTE PRESSIONI Curva a due bicchieri 1/4 / 300 / FORNITURA E POSA DI RACCORDI PER / ACQUEDOTTO ANTISFILAMENTO PER MEDIE / ED ALTE PRESSIONI Curva a due bicchieri 1/4 / 400 / FORNITURA E POSA DI RACCORDI PER / ACQUEDOTTO ANTISFILAMENTO PER MEDIE / ED ALTE PRESSIONI Curva a due bicchieri 1/4 / 500 / FORNITURA E POSA DI RACCORDI PER / ACQUEDOTTO ANTISFILAMENTO PER MEDIE / ED ALTE PRESSIONI Curva a due bicchieri 1/4 / 600 / FORNITURA E POSA DI RACCORDI PER / ACQUEDOTTO ANTISFILAMENTO PER MEDIE / ED ALTE PRESSIONI Curva a due bicchieri 1/8 / 100 / FORNITURA E POSA DI RACCORDI PER / ACQUEDOTTO ANTISFILAMENTO PER MEDIE / ED ALTE PRESSIONI Curva a due bicchieri 1/8 / 150 / FORNITURA E POSA DI RACCORDI PER / ACQUEDOTTO ANTISFILAMENTO PER MEDIE / ED ALTE PRESSIONI Curva a due bicchieri 1/8 / 200 / FORNITURA E POSA DI RACCORDI PER / ACQUEDOTTO ANTISFILAMENTO PER MEDIE / ED ALTE PRESSIONI Curva a due bicchieri 1/8 / 250 / FORNITURA E POSA DI RACCORDI PER / ACQUEDOTTO ANTISFILAMENTO PER MEDIE / ED ALTE PRESSIONI Curva a due bicchieri 1/8 / 300 / FORNITURA E POSA DI RACCORDI PER / ACQUEDOTTO ANTISFILAMENTO PER MEDIE / ED ALTE PRESSIONI Curva a due bicchieri 1/8 / 400 / FORNITURA E POSA DI RACCORDI PER / ACQUEDOTTO ANTISFILAMENTO PER MEDIE / ED ALTE PRESSIONI Curva a due bicchieri 1/8 / 500 / FORNITURA E POSA DI RACCORDI PER / ACQUEDOTTO ANTISFILAMENTO PER MEDIE / ED ALTE PRESSIONI Curva a due bicchieri 1/8 / 600 / FORNITURA E POSA DI RACCORDI PER / ACQUEDOTTO ANTISFILAMENTO PER MEDIE / ED ALTE PRESSIONI Curva a due bicchieri 1/12 / 100 / FORNITURA E POSA DI RACCORDI PER / ACQUEDOTTO ANTISFILAMENTO PER MEDIE / ED ALTE PRESSIONI Curva a due bicchieri 1/12 / 150 / FORNITURA E POSA DI RACCORDI PER / ACQUEDOTTO ANTISFILAMENTO PER MEDIE / ED ALTE PRESSIONI Curva a due bicchieri 1/12 / 200 / FORNITURA E POSA DI RACCORDI PER / ACQUEDOTTO ANTISFILAMENTO PER MEDIE / ED ALTE PRESSIONI Curva a due bicchieri 1/12 / 250 / FORNITURA E POSA DI RACCORDI PER / ACQUEDOTTO ANTISFILAMENTO PER MEDIE / ED ALTE PRESSIONI Curva a due bicchieri 1/12 / 300 / FORNITURA E POSA DI RACCORDI PER / ACQUEDOTTO ANTISFILAMENTO PER MEDIE / ED ALTE PRESSIONI Curva a due bicchieri 1/12 / 400 / FORNITURA E POSA DI RACCORDI PER ACQUEDOTTO ANTISFILAMENTO PER MEDIE / ED ALTE PRESSIONI Curva a due bicchieri 1/12 / 500 / FORNITURA E POSA DI RACCORDI PER / ACQUEDOTTO ANTISFILAMENTO PER MEDIE / ED ALTE PRESSIONI Curva a due bicchieri 1/12 / 600 / FORNITURA E POSA DI RACCORDI PER / ACQUEDOTTO ANTISFILAMENTO PER MEDIE / ED ALTE PRESSIONI Curva a due bicchieri 1/16 / 100 / FORNITURA E POSA DI RACCORDI PER / ACQUEDOTTO ANTISFILAMENTO PER MEDIE / ED ALTE PRESSIONI Curva a due bicchieri 1/16 / 150 / FORNITURA E POSA DI RACCORDI PER / ACQUEDOTTO ANTISFILAMENTO PER MEDIE / ED ALTE PRESSIONI Curva a due bicchieri 1/16 / 200 / FORNITURA E POSA DI RACCORDI PER / ACQUEDOTTO ANTISFILAMENTO PER MEDIE / ED ALTE PRESSIONI Curva a due bicchieri 1/16 / 250 / FORNITURA E POSA DI RACCORDI PER / ACQUEDOTTO ANTISFILAMENTO PER MEDIE / ED ALTE PRESSIONI Curva a due bicchieri 1/16 / 300 / FORNITURA E POSA DI RACCORDI PER / ACQUEDOTTO ANTISFILAMENTO PER MEDIE / ED ALTE PRESSIONI Curva a due bicchieri 1/16 / 400 / FORNITURA E POSA DI RACCORDI PER / ACQUEDOTTO ANTISFILAMENTO PER MEDIE / ED ALTE PRESSIONI TI a due bicchieri e / diramazione a flangia 200x100 / FORNITURA E POSA DI RACCORDI PER / ACQUEDOTTO ANTISFILAMENTO PER MEDIE / ED ALTE PRESSIONI Curva a due bicchieri 1/16 / 500 / FORNITURA E POSA DI RACCORDI PER / ACQUEDOTTO ANTISFILAMENTO PER MEDIE / ED ALTE PRESSIONI Curva a due bicchieri 1/16 / 600 / FORNITURA E POSA DI RACCORDI PER / ACQUEDOTTO ANTISFILAMENTO PER MEDIE / ED ALTE PRESSIONI Curva a due bicchieri 1/32 / 100 / FORNITURA E POSA DI RACCORDI PER / ACQUEDOTTO ANTISFILAMENTO PER MEDIE / ED ALTE PRESSIONI Curva a due bicchieri 1/32 / 150 / FORNITURA E POSA DI RACCORDI PER / ACQUEDOTTO ANTISFILAMENTO PER MEDIE / ED ALTE PRESSIONI Curva a due bicchieri 1/32 / 200 / FORNITURA E POSA DI RACCORDI PER / ACQUEDOTTO ANTISFILAMENTO PER MEDIE / ED ALTE PRESSIONI Curva a due bicchieri 1/32 / 250 / FORNITURA E POSA DI RACCORDI PER / ACQUEDOTTO ANTISFILAMENTO PER MEDIE / ED ALTE PRESSIONI Curva a due bicchieri 1/32 / 300 / FORNITURA E POSA DI RACCORDI PER / ACQUEDOTTO ANTISFILAMENTO PER MEDIE / ED ALTE PRESSIONI Curva a due bicchieri 1/32 / 400 / FORNITURA E POSA DI RACCORDI PER ACQUEDOTTO ANTISFILAMENTO PER MEDIE / ED ALTE PRESSIONI Curva a due bicchieri 1/32 500 / - FORNITURA E POSA DI RACCORDI PER ACQUEDOTTO ANTISFILAMENTO PER MEDIE ED ALTE PRESSIONI TI a due bicchieri e diramazione a flangia 200x150	n		394,86
G.02.10.d	Fornitura e posa di raccordi in ghisa sferoidale prodotti in stabilimento certificato a Norma EN ISO 9001:2000 e conformi alla norma EN 545:2010. / La ghisa sferoidale impiegata per la fabbricazione dei raccordi dovrà avere le seguenti caratteristiche: carico unitario di rottura a trazione:= 420 MPa / allungamento minimo a rottura:= 5% durezza Brinell:= 250 HB. / I raccordi dovranno avere le estremità a bicchiere per giunzioni a mezzo di anelli in gomma oppure a flangia, con forature a Norma UNI EN 1092-2/99. / Il giunto, che dovrà permettere deviazioni angolari del tubo senza compromettere la tenuta, sarà di tipo elastico automatico e antisfilamento con bicchiere a doppia camera: quella interna alloggerà la guarnizione con profilo a coda di rondine secondo UNI 9163 in EPDM, conforme alla norma EN 681 -1, che assicura la tenuta idraulica, quella esterna alloggerà l’anello antisfilamento che assicura la resistenza contro lo sfilamento grazie al cordone di saldatura sull’estremo liscio del tubo. / Per la giunzione dovranno essere inoltre esibiti i certificati delle prove di prestazione di cui al punto 7 della norma EN 545:2010 in originale o in copia conforme rilasciati da organismo accreditato secondo le norme EN 45000 ed EN ISO 17020 e che abbia sottoscritto l’accordo “European Cooperation for accreditation (EAC)”. / I materiali dovranno essere conformi al D.M. 174 Ministero della Salute del 6/4/2004 per le parti applicabili (ex C.M.S. N°102 del 2/12/78). / Il rivestimento esterno e interno dei raccordi sarà costituito da uno strato di vernice epossidica blu alimentare di spessore minimo 250 micron secondo la norma EN14901, o da uno strato di vernice epossidica blu applicata per cataforesi previa sabbiatura e fosfatazione allo zinco. / La Pressione di Funzionamento Ammissibile (PFA) è pari a: / DN 10064 bar / DN 12560 bar / DN 15055 bar / DN 20050 bar / DN 25045 bar / DN 30040 bar / DN 40035 bar / DN 50030 bar / DN 60027 bar / Le deviazioni angolari permesse dal giunto sono le seguenti: / DN 100 – 400 3° / DN 500 – 600 2° / Il collaudo in fabbrica sarà effettuato secondo quanto prescritto dalla Norma EN 545:2010. / Nel prezzo unitario è compresa la guarnizione e l’anello dell’antisfilamento. La foratura di eventuali fal flange è conforme alla Norma EN 1092-2. / FORNITURA E POSA DI RACCORDI PER / ACQUEDOTTO ANTISFILAMENTO PER MEDIE / ED ALTE PRESSIONI TI a due bicchieri e / diramazione a flangia 150x100 / FORNITURA E POSA DI RACCORDI PER / ACQUEDOTTO ANTISFILAMENTO PER MEDIE / ED ALTE PRESSIONI Curva a due bicchieri 1/4 / 300 / FORNITURA E POSA DI RACCORDI PER / ACQUEDOTTO ANTISFILAMENTO PER MEDIE / ED ALTE PRESSIONI Curva a due bicchieri 1/4 / 400 / FORNITURA E POSA DI RACCORDI PER / ACQUEDOTTO ANTISFILAMENTO PER MEDIE / ED ALTE PRESSIONI Curva a due bicchieri 1/4 / 500 / FORNITURA E POSA DI RACCORDI PER / ACQUEDOTTO ANTISFILAMENTO PER MEDIE / ED ALTE PRESSIONI Curva a due bicchieri 1/4 / 600 / FORNITURA E POSA DI RACCORDI PER / ACQUEDOTTO ANTISFILAMENTO PER MEDIE / ED ALTE PRESSIONI Curva a due bicchieri 1/8 / 100 / FORNITURA E POSA DI RACCORDI PER / ACQUEDOTTO ANTISFILAMENTO PER MEDIE / ED ALTE PRESSIONI Curva a due bicchieri 1/8 / 150 / FORNITURA E POSA DI RACCORDI PER / ACQUEDOTTO ANTISFILAMENTO PER MEDIE / ED ALTE PRESSIONI Curva a due bicchieri 1/8 / 200 / FORNITURA E POSA DI RACCORDI PER / ACQUEDOTTO ANTISFILAMENTO PER MEDIE / ED ALTE PRESSIONI Curva a due bicchieri 1/8 / 250 / FORNITURA E POSA DI RACCORDI PER / ACQUEDOTTO ANTISFILAMENTO PER MEDIE / ED ALTE PRESSIONI Curva a due bicchieri 1/8 / 300 / FORNITURA E POSA DI RACCORDI PER / ACQUEDOTTO ANTISFILAMENTO PER MEDIE / ED ALTE PRESSIONI Curva a due bicchieri 1/8 / 400 / FORNITURA E POSA DI RACCORDI PER / ACQUEDOTTO ANTISFILAMENTO PER MEDIE / ED ALTE PRESSIONI Curva a due bicchieri 1/8 / 500 / FORNITURA E POSA DI RACCORDI PER / ACQUEDOTTO ANTISFILAMENTO PER MEDIE / ED ALTE PRESSIONI Curva a due bicchieri 1/8 / 600 / FORNITURA E POSA DI RACCORDI PER / ACQUEDOTTO ANTISFILAMENTO PER MEDIE / ED ALTE PRESSIONI Curva a due bicchieri 1/12 / 100 / FORNITURA E POSA DI RACCORDI PER / ACQUEDOTTO ANTISFILAMENTO PER MEDIE / ED ALTE PRESSIONI Curva a due bicchieri 1/12 / 150 / FORNITURA E POSA DI RACCORDI PER / ACQUEDOTTO ANTISFILAMENTO PER MEDIE / ED ALTE PRESSIONI Curva a due bicchieri 1/12 / 200 / FORNITURA E POSA DI RACCORDI PER / ACQUEDOTTO ANTISFILAMENTO PER MEDIE / ED ALTE PRESSIONI Curva a due bicchieri 1/12 / 250 / FORNITURA E POSA DI RACCORDI PER / ACQUEDOTTO ANTISFILAMENTO PER MEDIE / ED ALTE PRESSIONI Curva a due bicchieri 1/12 / 300 / FORNITURA E POSA DI RACCORDI PER / ACQUEDOTTO ANTISFILAMENTO PER MEDIE / ED ALTE PRESSIONI Curva a due bicchieri 1/12 / 400 / FORNITURA E POSA DI RACCORDI PER ACQUEDOTTO ANTISFILAMENTO PER MEDIE / ED ALTE PRESSIONI Curva a due bicchieri 1/12 / 500 / FORNITURA E POSA DI RACCORDI PER / ACQUEDOTTO ANTISFILAMENTO PER MEDIE / ED ALTE PRESSIONI Curva a due bicchieri 1/12 / 600 / FORNITURA E POSA DI RACCORDI PER / ACQUEDOTTO ANTISFILAMENTO PER MEDIE / ED ALTE PRESSIONI Curva a due bicchieri 1/16 / 100 / FORNITURA E POSA DI RACCORDI PER / ACQUEDOTTO ANTISFILAMENTO PER MEDIE / ED ALTE PRESSIONI Curva a due bicchieri 1/16 / 150 / FORNITURA E POSA DI RACCORDI PER / ACQUEDOTTO ANTISFILAMENTO PER MEDIE / ED ALTE PRESSIONI Curva a due bicchieri 1/16 / 200 / FORNITURA E POSA DI RACCORDI PER / ACQUEDOTTO ANTISFILAMENTO PER MEDIE / ED ALTE PRESSIONI Curva a due bicchieri 1/16 / 250 / FORNITURA E POSA DI RACCORDI PER / ACQUEDOTTO ANTISFILAMENTO PER MEDIE / ED ALTE PRESSIONI Curva a due bicchieri 1/16 / 300 / FORNITURA E POSA DI RACCORDI PER / ACQUEDOTTO ANTISFILAMENTO PER MEDIE / ED ALTE PRESSIONI Curva a due bicchieri 1/16 / 400 / FORNITURA E POSA DI RACCORDI PER / ACQUEDOTTO ANTISFILAMENTO PER MEDIE / ED ALTE PRESSIONI TI a due bicchieri e / diramazione a flangia 200x100 / FORNITURA E POSA DI RACCORDI PER / ACQUEDOTTO ANTISFILAMENTO PER MEDIE / ED ALTE PRESSIONI Curva a due bicchieri 1/16 / 500 / FORNITURA E POSA DI RACCORDI PER / ACQUEDOTTO ANTISFILAMENTO PER MEDIE / ED ALTE PRESSIONI Curva a due bicchieri 1/16 / 600 / FORNITURA E POSA DI RACCORDI PER / ACQUEDOTTO ANTISFILAMENTO PER MEDIE / ED ALTE PRESSIONI Curva a due bicchieri 1/32 / 100 / FORNITURA E POSA DI RACCORDI PER / ACQUEDOTTO ANTISFILAMENTO PER MEDIE / ED ALTE PRESSIONI Curva a due bicchieri 1/32 / 150 / FORNITURA E POSA DI RACCORDI PER / ACQUEDOTTO ANTISFILAMENTO PER MEDIE / ED ALTE PRESSIONI Curva a due bicchieri 1/32 / 200 / FORNITURA E POSA DI RACCORDI PER / ACQUEDOTTO ANTISFILAMENTO PER MEDIE / ED ALTE PRESSIONI Curva a due bicchieri 1/32 / 250 / FORNITURA E POSA DI RACCORDI PER / ACQUEDOTTO ANTISFILAMENTO PER MEDIE / ED ALTE PRESSIONI Curva a due bicchieri 1/32 / 300 / FORNITURA E POSA DI RACCORDI PER / ACQUEDOTTO ANTISFILAMENTO PER MEDIE / ED ALTE PRESSIONI Curva a due bicchieri 1/32 / 400 / FORNITURA E POSA DI RACCORDI PER ACQUEDOTTO ANTISFILAMENTO PER MEDIE / ED ALTE PRESSIONI Curva a due bicchieri 1/32 500 / - FORNITURA E POSA DI RACCORDI PER ACQUEDOTTO ANTISFILAMENTO PER MEDIE ED ALTE PRESSIONI TI a due bicchieri e diramazione a flangia 250x100	n		525,91
G.02.10.e	Fornitura e posa di raccordi in ghisa sferoidale prodotti in stabilimento certificato a Norma EN ISO 9001:2000 e conformi alla norma EN 545:2010. / La ghisa sferoidale impiegata per la fabbricazione dei raccordi dovrà avere le seguenti caratteristiche: carico unitario di rottura a trazione:= 420 MPa / allungamento minimo a rottura:= 5% durezza Brinell:= 250 HB. / I raccordi dovranno avere le estremità a bicchiere per giunzioni a mezzo di anelli in gomma oppure a flangia, con forature a Norma UNI EN 1092-2/99. / Il giunto, che dovrà permettere deviazioni angolari del tubo senza compromettere la tenuta, sarà di tipo elastico automatico e antisfilamento con bicchiere a doppia camera: quella interna alloggerà la guarnizione con profilo a coda di rondine secondo UNI 9163 in EPDM, conforme alla norma EN 681 -1, che assicura la tenuta idraulica, quella esterna alloggerà l’anello antisfilamento che assicura la resistenza contro lo sfilamento grazie al cordone di saldatura sull’estremo liscio del tubo. / Per la giunzione dovranno essere inoltre esibiti i certificati delle prove di prestazione di cui al punto 7 della norma EN 545:2010 in originale o in copia conforme rilasciati da organismo accreditato secondo le norme EN 45000 ed EN ISO 17020 e che abbia sottoscritto l’accordo “European Cooperation for accreditation (EAC)”. / I materiali dovranno essere conformi al D.M. 174 Ministero della Salute del 6/4/2004 per le parti applicabili (ex C.M.S. N°102 del 2/12/78). / Il rivestimento esterno e interno dei raccordi sarà costituito da uno strato di vernice epossidica blu alimentare di spessore minimo 250 micron secondo la norma EN14901, o da uno strato di vernice epossidica blu applicata per cataforesi previa sabbiatura e fosfatazione allo zinco. / La Pressione di Funzionamento Ammissibile (PFA) è pari a: / DN 10064 bar / DN 12560 bar / DN 15055 bar / DN 20050 bar / DN 25045 bar / DN 30040 bar / DN 40035 bar / DN 50030 bar / DN 60027 bar / Le deviazioni angolari permesse dal giunto sono le seguenti: / DN 100 – 400 3° / DN 500 – 600 2° / Il collaudo in fabbrica sarà effettuato secondo quanto prescritto dalla Norma EN 545:2010. / Nel prezzo unitario è compresa la guarnizione e l’anello dell’antisfilamento. La foratura di eventuali fal flange è conforme alla Norma EN 1092-2. / FORNITURA E POSA DI RACCORDI PER / ACQUEDOTTO ANTISFILAMENTO PER MEDIE / ED ALTE PRESSIONI TI a due bicchieri e / diramazione a flangia 150x100 / FORNITURA E POSA DI RACCORDI PER / ACQUEDOTTO ANTISFILAMENTO PER MEDIE / ED ALTE PRESSIONI Curva a due bicchieri 1/4 / 300 / FORNITURA E POSA DI RACCORDI PER / ACQUEDOTTO ANTISFILAMENTO PER MEDIE / ED ALTE PRESSIONI Curva a due bicchieri 1/4 / 400 / FORNITURA E POSA DI RACCORDI PER / ACQUEDOTTO ANTISFILAMENTO PER MEDIE / ED ALTE PRESSIONI Curva a due bicchieri 1/4 / 500 / FORNITURA E POSA DI RACCORDI PER / ACQUEDOTTO ANTISFILAMENTO PER MEDIE / ED ALTE PRESSIONI Curva a due bicchieri 1/4 / 600 / FORNITURA E POSA DI RACCORDI PER / ACQUEDOTTO ANTISFILAMENTO PER MEDIE / ED ALTE PRESSIONI Curva a due bicchieri 1/8 / 100 / FORNITURA E POSA DI RACCORDI PER / ACQUEDOTTO ANTISFILAMENTO PER MEDIE / ED ALTE PRESSIONI Curva a due bicchieri 1/8 / 150 / FORNITURA E POSA DI RACCORDI PER / ACQUEDOTTO ANTISFILAMENTO PER MEDIE / ED ALTE PRESSIONI Curva a due bicchieri 1/8 / 200 / FORNITURA E POSA DI RACCORDI PER / ACQUEDOTTO ANTISFILAMENTO PER MEDIE / ED ALTE PRESSIONI Curva a due bicchieri 1/8 / 250 / FORNITURA E POSA DI RACCORDI PER / ACQUEDOTTO ANTISFILAMENTO PER MEDIE / ED ALTE PRESSIONI Curva a due bicchieri 1/8 / 300 / FORNITURA E POSA DI RACCORDI PER / ACQUEDOTTO ANTISFILAMENTO PER MEDIE / ED ALTE PRESSIONI Curva a due bicchieri 1/8 / 400 / FORNITURA E POSA DI RACCORDI PER / ACQUEDOTTO ANTISFILAMENTO PER MEDIE / ED ALTE PRESSIONI Curva a due bicchieri 1/8 / 500 / FORNITURA E POSA DI RACCORDI PER / ACQUEDOTTO ANTISFILAMENTO PER MEDIE / ED ALTE PRESSIONI Curva a due bicchieri 1/8 / 600 / FORNITURA E POSA DI RACCORDI PER / ACQUEDOTTO ANTISFILAMENTO PER MEDIE / ED ALTE PRESSIONI Curva a due bicchieri 1/12 / 100 / FORNITURA E POSA DI RACCORDI PER / ACQUEDOTTO ANTISFILAMENTO PER MEDIE / ED ALTE PRESSIONI Curva a due bicchieri 1/12 / 150 / FORNITURA E POSA DI RACCORDI PER / ACQUEDOTTO ANTISFILAMENTO PER MEDIE / ED ALTE PRESSIONI Curva a due bicchieri 1/12 / 200 / FORNITURA E POSA DI RACCORDI PER / ACQUEDOTTO ANTISFILAMENTO PER MEDIE / ED ALTE PRESSIONI Curva a due bicchieri 1/12 / 250 / FORNITURA E POSA DI RACCORDI PER / ACQUEDOTTO ANTISFILAMENTO PER MEDIE / ED ALTE PRESSIONI Curva a due bicchieri 1/12 / 300 / FORNITURA E POSA DI RACCORDI PER / ACQUEDOTTO ANTISFILAMENTO PER MEDIE / ED ALTE PRESSIONI Curva a due bicchieri 1/12 / 400 / FORNITURA E POSA DI RACCORDI PER ACQUEDOTTO ANTISFILAMENTO PER MEDIE / ED ALTE PRESSIONI Curva a due bicchieri 1/12 / 500 / FORNITURA E POSA DI RACCORDI PER / ACQUEDOTTO ANTISFILAMENTO PER MEDIE / ED ALTE PRESSIONI Curva a due bicchieri 1/12 / 600 / FORNITURA E POSA DI RACCORDI PER / ACQUEDOTTO ANTISFILAMENTO PER MEDIE / ED ALTE PRESSIONI Curva a due bicchieri 1/16 / 100 / FORNITURA E POSA DI RACCORDI PER / ACQUEDOTTO ANTISFILAMENTO PER MEDIE / ED ALTE PRESSIONI Curva a due bicchieri 1/16 / 150 / FORNITURA E POSA DI RACCORDI PER / ACQUEDOTTO ANTISFILAMENTO PER MEDIE / ED ALTE PRESSIONI Curva a due bicchieri 1/16 / 200 / FORNITURA E POSA DI RACCORDI PER / ACQUEDOTTO ANTISFILAMENTO PER MEDIE / ED ALTE PRESSIONI Curva a due bicchieri 1/16 / 250 / FORNITURA E POSA DI RACCORDI PER / ACQUEDOTTO ANTISFILAMENTO PER MEDIE / ED ALTE PRESSIONI Curva a due bicchieri 1/16 / 300 / FORNITURA E POSA DI RACCORDI PER / ACQUEDOTTO ANTISFILAMENTO PER MEDIE / ED ALTE PRESSIONI Curva a due bicchieri 1/16 / 400 / FORNITURA E POSA DI RACCORDI PER / ACQUEDOTTO ANTISFILAMENTO PER MEDIE / ED ALTE PRESSIONI TI a due bicchieri e / diramazione a flangia 200x100 / FORNITURA E POSA DI RACCORDI PER / ACQUEDOTTO ANTISFILAMENTO PER MEDIE / ED ALTE PRESSIONI Curva a due bicchieri 1/16 / 500 / FORNITURA E POSA DI RACCORDI PER / ACQUEDOTTO ANTISFILAMENTO PER MEDIE / ED ALTE PRESSIONI Curva a due bicchieri 1/16 / 600 / FORNITURA E POSA DI RACCORDI PER / ACQUEDOTTO ANTISFILAMENTO PER MEDIE / ED ALTE PRESSIONI Curva a due bicchieri 1/32 / 100 / FORNITURA E POSA DI RACCORDI PER / ACQUEDOTTO ANTISFILAMENTO PER MEDIE / ED ALTE PRESSIONI Curva a due bicchieri 1/32 / 150 / FORNITURA E POSA DI RACCORDI PER / ACQUEDOTTO ANTISFILAMENTO PER MEDIE / ED ALTE PRESSIONI Curva a due bicchieri 1/32 / 200 / FORNITURA E POSA DI RACCORDI PER / ACQUEDOTTO ANTISFILAMENTO PER MEDIE / ED ALTE PRESSIONI Curva a due bicchieri 1/32 / 250 / FORNITURA E POSA DI RACCORDI PER / ACQUEDOTTO ANTISFILAMENTO PER MEDIE / ED ALTE PRESSIONI Curva a due bicchieri 1/32 / 300 / FORNITURA E POSA DI RACCORDI PER / ACQUEDOTTO ANTISFILAMENTO PER MEDIE / ED ALTE PRESSIONI Curva a due bicchieri 1/32 / 400 / FORNITURA E POSA DI RACCORDI PER ACQUEDOTTO ANTISFILAMENTO PER MEDIE / ED ALTE PRESSIONI Curva a due bicchieri 1/32 500 / - FORNITURA E POSA DI RACCORDI PER ACQUEDOTTO ANTISFILAMENTO PER MEDIE ED ALTE PRESSIONI TI a due bicchieri e diramazione a flangia 250x150	n		498,70
G.02.10.f	Fornitura e posa di raccordi in ghisa sferoidale prodotti in stabilimento certificato a Norma EN ISO 9001:2000 e conformi alla norma EN 545:2010. / La ghisa sferoidale impiegata per la fabbricazione dei raccordi dovrà avere le seguenti caratteristiche: carico unitario di rottura a trazione:= 420 MPa / allungamento minimo a rottura:= 5% durezza Brinell:= 250 HB. / I raccordi dovranno avere le estremità a bicchiere per giunzioni a mezzo di anelli in gomma oppure a flangia, con forature a Norma UNI EN 1092-2/99. / Il giunto, che dovrà permettere deviazioni angolari del tubo senza compromettere la tenuta, sarà di tipo elastico automatico e antisfilamento con bicchiere a doppia camera: quella interna alloggerà la guarnizione con profilo a coda di rondine secondo UNI 9163 in EPDM, conforme alla norma EN 681 -1, che assicura la tenuta idraulica, quella esterna alloggerà l’anello antisfilamento che assicura la resistenza contro lo sfilamento grazie al cordone di saldatura sull’estremo liscio del tubo. / Per la giunzione dovranno essere inoltre esibiti i certificati delle prove di prestazione di cui al punto 7 della norma EN 545:2010 in originale o in copia conforme rilasciati da organismo accreditato secondo le norme EN 45000 ed EN ISO 17020 e che abbia sottoscritto l’accordo “European Cooperation for accreditation (EAC)”. / I materiali dovranno essere conformi al D.M. 174 Ministero della Salute del 6/4/2004 per le parti applicabili (ex C.M.S. N°102 del 2/12/78). / Il rivestimento esterno e interno dei raccordi sarà costituito da uno strato di vernice epossidica blu alimentare di spessore minimo 250 micron secondo la norma EN14901, o da uno strato di vernice epossidica blu applicata per cataforesi previa sabbiatura e fosfatazione allo zinco. / La Pressione di Funzionamento Ammissibile (PFA) è pari a: / DN 10064 bar / DN 12560 bar / DN 15055 bar / DN 20050 bar / DN 25045 bar / DN 30040 bar / DN 40035 bar / DN 50030 bar / DN 60027 bar / Le deviazioni angolari permesse dal giunto sono le seguenti: / DN 100 – 400 3° / DN 500 – 600 2° / Il collaudo in fabbrica sarà effettuato secondo quanto prescritto dalla Norma EN 545:2010. / Nel prezzo unitario è compresa la guarnizione e l’anello dell’antisfilamento. La foratura di eventuali fal flange è conforme alla Norma EN 1092-2. / FORNITURA E POSA DI RACCORDI PER / ACQUEDOTTO ANTISFILAMENTO PER MEDIE / ED ALTE PRESSIONI TI a due bicchieri e / diramazione a flangia 150x100 / FORNITURA E POSA DI RACCORDI PER / ACQUEDOTTO ANTISFILAMENTO PER MEDIE / ED ALTE PRESSIONI Curva a due bicchieri 1/4 / 300 / FORNITURA E POSA DI RACCORDI PER / ACQUEDOTTO ANTISFILAMENTO PER MEDIE / ED ALTE PRESSIONI Curva a due bicchieri 1/4 / 400 / FORNITURA E POSA DI RACCORDI PER / ACQUEDOTTO ANTISFILAMENTO PER MEDIE / ED ALTE PRESSIONI Curva a due bicchieri 1/4 / 500 / FORNITURA E POSA DI RACCORDI PER / ACQUEDOTTO ANTISFILAMENTO PER MEDIE / ED ALTE PRESSIONI Curva a due bicchieri 1/4 / 600 / FORNITURA E POSA DI RACCORDI PER / ACQUEDOTTO ANTISFILAMENTO PER MEDIE / ED ALTE PRESSIONI Curva a due bicchieri 1/8 / 100 / FORNITURA E POSA DI RACCORDI PER / ACQUEDOTTO ANTISFILAMENTO PER MEDIE / ED ALTE PRESSIONI Curva a due bicchieri 1/8 / 150 / FORNITURA E POSA DI RACCORDI PER / ACQUEDOTTO ANTISFILAMENTO PER MEDIE / ED ALTE PRESSIONI Curva a due bicchieri 1/8 / 200 / FORNITURA E POSA DI RACCORDI PER / ACQUEDOTTO ANTISFILAMENTO PER MEDIE / ED ALTE PRESSIONI Curva a due bicchieri 1/8 / 250 / FORNITURA E POSA DI RACCORDI PER / ACQUEDOTTO ANTISFILAMENTO PER MEDIE / ED ALTE PRESSIONI Curva a due bicchieri 1/8 / 300 / FORNITURA E POSA DI RACCORDI PER / ACQUEDOTTO ANTISFILAMENTO PER MEDIE / ED ALTE PRESSIONI Curva a due bicchieri 1/8 / 400 / FORNITURA E POSA DI RACCORDI PER / ACQUEDOTTO ANTISFILAMENTO PER MEDIE / ED ALTE PRESSIONI Curva a due bicchieri 1/8 / 500 / FORNITURA E POSA DI RACCORDI PER / ACQUEDOTTO ANTISFILAMENTO PER MEDIE / ED ALTE PRESSIONI Curva a due bicchieri 1/8 / 600 / FORNITURA E POSA DI RACCORDI PER / ACQUEDOTTO ANTISFILAMENTO PER MEDIE / ED ALTE PRESSIONI Curva a due bicchieri 1/12 / 100 / FORNITURA E POSA DI RACCORDI PER / ACQUEDOTTO ANTISFILAMENTO PER MEDIE / ED ALTE PRESSIONI Curva a due bicchieri 1/12 / 150 / FORNITURA E POSA DI RACCORDI PER / ACQUEDOTTO ANTISFILAMENTO PER MEDIE / ED ALTE PRESSIONI Curva a due bicchieri 1/12 / 200 / FORNITURA E POSA DI RACCORDI PER / ACQUEDOTTO ANTISFILAMENTO PER MEDIE / ED ALTE PRESSIONI Curva a due bicchieri 1/12 / 250 / FORNITURA E POSA DI RACCORDI PER / ACQUEDOTTO ANTISFILAMENTO PER MEDIE / ED ALTE PRESSIONI Curva a due bicchieri 1/12 / 300 / FORNITURA E POSA DI RACCORDI PER / ACQUEDOTTO ANTISFILAMENTO PER MEDIE / ED ALTE PRESSIONI Curva a due bicchieri 1/12 / 400 / FORNITURA E POSA DI RACCORDI PER ACQUEDOTTO ANTISFILAMENTO PER MEDIE / ED ALTE PRESSIONI Curva a due bicchieri 1/12 / 500 / FORNITURA E POSA DI RACCORDI PER / ACQUEDOTTO ANTISFILAMENTO PER MEDIE / ED ALTE PRESSIONI Curva a due bicchieri 1/12 / 600 / FORNITURA E POSA DI RACCORDI PER / ACQUEDOTTO ANTISFILAMENTO PER MEDIE / ED ALTE PRESSIONI Curva a due bicchieri 1/16 / 100 / FORNITURA E POSA DI RACCORDI PER / ACQUEDOTTO ANTISFILAMENTO PER MEDIE / ED ALTE PRESSIONI Curva a due bicchieri 1/16 / 150 / FORNITURA E POSA DI RACCORDI PER / ACQUEDOTTO ANTISFILAMENTO PER MEDIE / ED ALTE PRESSIONI Curva a due bicchieri 1/16 / 200 / FORNITURA E POSA DI RACCORDI PER / ACQUEDOTTO ANTISFILAMENTO PER MEDIE / ED ALTE PRESSIONI Curva a due bicchieri 1/16 / 250 / FORNITURA E POSA DI RACCORDI PER / ACQUEDOTTO ANTISFILAMENTO PER MEDIE / ED ALTE PRESSIONI Curva a due bicchieri 1/16 / 300 / FORNITURA E POSA DI RACCORDI PER / ACQUEDOTTO ANTISFILAMENTO PER MEDIE / ED ALTE PRESSIONI Curva a due bicchieri 1/16 / 400 / FORNITURA E POSA DI RACCORDI PER / ACQUEDOTTO ANTISFILAMENTO PER MEDIE / ED ALTE PRESSIONI TI a due bicchieri e / diramazione a flangia 200x100 / FORNITURA E POSA DI RACCORDI PER / ACQUEDOTTO ANTISFILAMENTO PER MEDIE / ED ALTE PRESSIONI Curva a due bicchieri 1/16 / 500 / FORNITURA E POSA DI RACCORDI PER / ACQUEDOTTO ANTISFILAMENTO PER MEDIE / ED ALTE PRESSIONI Curva a due bicchieri 1/16 / 600 / FORNITURA E POSA DI RACCORDI PER / ACQUEDOTTO ANTISFILAMENTO PER MEDIE / ED ALTE PRESSIONI Curva a due bicchieri 1/32 / 100 / FORNITURA E POSA DI RACCORDI PER / ACQUEDOTTO ANTISFILAMENTO PER MEDIE / ED ALTE PRESSIONI Curva a due bicchieri 1/32 / 150 / FORNITURA E POSA DI RACCORDI PER / ACQUEDOTTO ANTISFILAMENTO PER MEDIE / ED ALTE PRESSIONI Curva a due bicchieri 1/32 / 200 / FORNITURA E POSA DI RACCORDI PER / ACQUEDOTTO ANTISFILAMENTO PER MEDIE / ED ALTE PRESSIONI Curva a due bicchieri 1/32 / 250 / FORNITURA E POSA DI RACCORDI PER / ACQUEDOTTO ANTISFILAMENTO PER MEDIE / ED ALTE PRESSIONI Curva a due bicchieri 1/32 / 300 / FORNITURA E POSA DI RACCORDI PER / ACQUEDOTTO ANTISFILAMENTO PER MEDIE / ED ALTE PRESSIONI Curva a due bicchieri 1/32 / 400 / FORNITURA E POSA DI RACCORDI PER ACQUEDOTTO ANTISFILAMENTO PER MEDIE / ED ALTE PRESSIONI Curva a due bicchieri 1/32 500 / - FORNITURA E POSA DI RACCORDI PER ACQUEDOTTO ANTISFILAMENTO PER MEDIE ED ALTE PRESSIONI TI a due bicchieri e diramazione a flangia 250x200	n		543,43
G.02.10.g	Fornitura e posa di raccordi in ghisa sferoidale prodotti in stabilimento certificato a Norma EN ISO 9001:2000 e conformi alla norma EN 545:2010. / La ghisa sferoidale impiegata per la fabbricazione dei raccordi dovrà avere le seguenti caratteristiche: carico unitario di rottura a trazione:= 420 MPa / allungamento minimo a rottura:= 5% durezza Brinell:= 250 HB. / I raccordi dovranno avere le estremità a bicchiere per giunzioni a mezzo di anelli in gomma oppure a flangia, con forature a Norma UNI EN 1092-2/99. / Il giunto, che dovrà permettere deviazioni angolari del tubo senza compromettere la tenuta, sarà di tipo elastico automatico e antisfilamento con bicchiere a doppia camera: quella interna alloggerà la guarnizione con profilo a coda di rondine secondo UNI 9163 in EPDM, conforme alla norma EN 681 -1, che assicura la tenuta idraulica, quella esterna alloggerà l’anello antisfilamento che assicura la resistenza contro lo sfilamento grazie al cordone di saldatura sull’estremo liscio del tubo. / Per la giunzione dovranno essere inoltre esibiti i certificati delle prove di prestazione di cui al punto 7 della norma EN 545:2010 in originale o in copia conforme rilasciati da organismo accreditato secondo le norme EN 45000 ed EN ISO 17020 e che abbia sottoscritto l’accordo “European Cooperation for accreditation (EAC)”. / I materiali dovranno essere conformi al D.M. 174 Ministero della Salute del 6/4/2004 per le parti applicabili (ex C.M.S. N°102 del 2/12/78). / Il rivestimento esterno e interno dei raccordi sarà costituito da uno strato di vernice epossidica blu alimentare di spessore minimo 250 micron secondo la norma EN14901, o da uno strato di vernice epossidica blu applicata per cataforesi previa sabbiatura e fosfatazione allo zinco. / La Pressione di Funzionamento Ammissibile (PFA) è pari a: / DN 10064 bar / DN 12560 bar / DN 15055 bar / DN 20050 bar / DN 25045 bar / DN 30040 bar / DN 40035 bar / DN 50030 bar / DN 60027 bar / Le deviazioni angolari permesse dal giunto sono le seguenti: / DN 100 – 400 3° / DN 500 – 600 2° / Il collaudo in fabbrica sarà effettuato secondo quanto prescritto dalla Norma EN 545:2010. / Nel prezzo unitario è compresa la guarnizione e l’anello dell’antisfilamento. La foratura di eventuali fal flange è conforme alla Norma EN 1092-2. / FORNITURA E POSA DI RACCORDI PER / ACQUEDOTTO ANTISFILAMENTO PER MEDIE / ED ALTE PRESSIONI TI a due bicchieri e / diramazione a flangia 150x100 / FORNITURA E POSA DI RACCORDI PER / ACQUEDOTTO ANTISFILAMENTO PER MEDIE / ED ALTE PRESSIONI Curva a due bicchieri 1/4 / 300 / FORNITURA E POSA DI RACCORDI PER / ACQUEDOTTO ANTISFILAMENTO PER MEDIE / ED ALTE PRESSIONI Curva a due bicchieri 1/4 / 400 / FORNITURA E POSA DI RACCORDI PER / ACQUEDOTTO ANTISFILAMENTO PER MEDIE / ED ALTE PRESSIONI Curva a due bicchieri 1/4 / 500 / FORNITURA E POSA DI RACCORDI PER / ACQUEDOTTO ANTISFILAMENTO PER MEDIE / ED ALTE PRESSIONI Curva a due bicchieri 1/4 / 600 / FORNITURA E POSA DI RACCORDI PER / ACQUEDOTTO ANTISFILAMENTO PER MEDIE / ED ALTE PRESSIONI Curva a due bicchieri 1/8 / 100 / FORNITURA E POSA DI RACCORDI PER / ACQUEDOTTO ANTISFILAMENTO PER MEDIE / ED ALTE PRESSIONI Curva a due bicchieri 1/8 / 150 / FORNITURA E POSA DI RACCORDI PER / ACQUEDOTTO ANTISFILAMENTO PER MEDIE / ED ALTE PRESSIONI Curva a due bicchieri 1/8 / 200 / FORNITURA E POSA DI RACCORDI PER / ACQUEDOTTO ANTISFILAMENTO PER MEDIE / ED ALTE PRESSIONI Curva a due bicchieri 1/8 / 250 / FORNITURA E POSA DI RACCORDI PER / ACQUEDOTTO ANTISFILAMENTO PER MEDIE / ED ALTE PRESSIONI Curva a due bicchieri 1/8 / 300 / FORNITURA E POSA DI RACCORDI PER / ACQUEDOTTO ANTISFILAMENTO PER MEDIE / ED ALTE PRESSIONI Curva a due bicchieri 1/8 / 400 / FORNITURA E POSA DI RACCORDI PER / ACQUEDOTTO ANTISFILAMENTO PER MEDIE / ED ALTE PRESSIONI Curva a due bicchieri 1/8 / 500 / FORNITURA E POSA DI RACCORDI PER / ACQUEDOTTO ANTISFILAMENTO PER MEDIE / ED ALTE PRESSIONI Curva a due bicchieri 1/8 / 600 / FORNITURA E POSA DI RACCORDI PER / ACQUEDOTTO ANTISFILAMENTO PER MEDIE / ED ALTE PRESSIONI Curva a due bicchieri 1/12 / 100 / FORNITURA E POSA DI RACCORDI PER / ACQUEDOTTO ANTISFILAMENTO PER MEDIE / ED ALTE PRESSIONI Curva a due bicchieri 1/12 / 150 / FORNITURA E POSA DI RACCORDI PER / ACQUEDOTTO ANTISFILAMENTO PER MEDIE / ED ALTE PRESSIONI Curva a due bicchieri 1/12 / 200 / FORNITURA E POSA DI RACCORDI PER / ACQUEDOTTO ANTISFILAMENTO PER MEDIE / ED ALTE PRESSIONI Curva a due bicchieri 1/12 / 250 / FORNITURA E POSA DI RACCORDI PER / ACQUEDOTTO ANTISFILAMENTO PER MEDIE / ED ALTE PRESSIONI Curva a due bicchieri 1/12 / 300 / FORNITURA E POSA DI RACCORDI PER / ACQUEDOTTO ANTISFILAMENTO PER MEDIE / ED ALTE PRESSIONI Curva a due bicchieri 1/12 / 400 / FORNITURA E POSA DI RACCORDI PER ACQUEDOTTO ANTISFILAMENTO PER MEDIE / ED ALTE PRESSIONI Curva a due bicchieri 1/12 / 500 / FORNITURA E POSA DI RACCORDI PER / ACQUEDOTTO ANTISFILAMENTO PER MEDIE / ED ALTE PRESSIONI Curva a due bicchieri 1/12 / 600 / FORNITURA E POSA DI RACCORDI PER / ACQUEDOTTO ANTISFILAMENTO PER MEDIE / ED ALTE PRESSIONI Curva a due bicchieri 1/16 / 100 / FORNITURA E POSA DI RACCORDI PER / ACQUEDOTTO ANTISFILAMENTO PER MEDIE / ED ALTE PRESSIONI Curva a due bicchieri 1/16 / 150 / FORNITURA E POSA DI RACCORDI PER / ACQUEDOTTO ANTISFILAMENTO PER MEDIE / ED ALTE PRESSIONI Curva a due bicchieri 1/16 / 200 / FORNITURA E POSA DI RACCORDI PER / ACQUEDOTTO ANTISFILAMENTO PER MEDIE / ED ALTE PRESSIONI Curva a due bicchieri 1/16 / 250 / FORNITURA E POSA DI RACCORDI PER / ACQUEDOTTO ANTISFILAMENTO PER MEDIE / ED ALTE PRESSIONI Curva a due bicchieri 1/16 / 300 / FORNITURA E POSA DI RACCORDI PER / ACQUEDOTTO ANTISFILAMENTO PER MEDIE / ED ALTE PRESSIONI Curva a due bicchieri 1/16 / 400 / FORNITURA E POSA DI RACCORDI PER / ACQUEDOTTO ANTISFILAMENTO PER MEDIE / ED ALTE PRESSIONI TI a due bicchieri e / diramazione a flangia 200x100 / FORNITURA E POSA DI RACCORDI PER / ACQUEDOTTO ANTISFILAMENTO PER MEDIE / ED ALTE PRESSIONI Curva a due bicchieri 1/16 / 500 / FORNITURA E POSA DI RACCORDI PER / ACQUEDOTTO ANTISFILAMENTO PER MEDIE / ED ALTE PRESSIONI Curva a due bicchieri 1/16 / 600 / FORNITURA E POSA DI RACCORDI PER / ACQUEDOTTO ANTISFILAMENTO PER MEDIE / ED ALTE PRESSIONI Curva a due bicchieri 1/32 / 100 / FORNITURA E POSA DI RACCORDI PER / ACQUEDOTTO ANTISFILAMENTO PER MEDIE / ED ALTE PRESSIONI Curva a due bicchieri 1/32 / 150 / FORNITURA E POSA DI RACCORDI PER / ACQUEDOTTO ANTISFILAMENTO PER MEDIE / ED ALTE PRESSIONI Curva a due bicchieri 1/32 / 200 / FORNITURA E POSA DI RACCORDI PER / ACQUEDOTTO ANTISFILAMENTO PER MEDIE / ED ALTE PRESSIONI Curva a due bicchieri 1/32 / 250 / FORNITURA E POSA DI RACCORDI PER / ACQUEDOTTO ANTISFILAMENTO PER MEDIE / ED ALTE PRESSIONI Curva a due bicchieri 1/32 / 300 / FORNITURA E POSA DI RACCORDI PER / ACQUEDOTTO ANTISFILAMENTO PER MEDIE / ED ALTE PRESSIONI Curva a due bicchieri 1/32 / 400 / FORNITURA E POSA DI RACCORDI PER ACQUEDOTTO ANTISFILAMENTO PER MEDIE / ED ALTE PRESSIONI Curva a due bicchieri 1/32 500 / - FORNITURA E POSA DI RACCORDI PER ACQUEDOTTO ANTISFILAMENTO PER MEDIE ED ALTE PRESSIONI TI a due bicchieri e diramazione a flangia 300x150	n		662,86
G.02.10.h	Fornitura e posa di raccordi in ghisa sferoidale prodotti in stabilimento certificato a Norma EN ISO 9001:2000 e conformi alla norma EN 545:2010. / La ghisa sferoidale impiegata per la fabbricazione dei raccordi dovrà avere le seguenti caratteristiche: carico unitario di rottura a trazione:= 420 MPa / allungamento minimo a rottura:= 5% durezza Brinell:= 250 HB. / I raccordi dovranno avere le estremità a bicchiere per giunzioni a mezzo di anelli in gomma oppure a flangia, con forature a Norma UNI EN 1092-2/99. / Il giunto, che dovrà permettere deviazioni angolari del tubo senza compromettere la tenuta, sarà di tipo elastico automatico e antisfilamento con bicchiere a doppia camera: quella interna alloggerà la guarnizione con profilo a coda di rondine secondo UNI 9163 in EPDM, conforme alla norma EN 681 -1, che assicura la tenuta idraulica, quella esterna alloggerà l’anello antisfilamento che assicura la resistenza contro lo sfilamento grazie al cordone di saldatura sull’estremo liscio del tubo. / Per la giunzione dovranno essere inoltre esibiti i certificati delle prove di prestazione di cui al punto 7 della norma EN 545:2010 in originale o in copia conforme rilasciati da organismo accreditato secondo le norme EN 45000 ed EN ISO 17020 e che abbia sottoscritto l’accordo “European Cooperation for accreditation (EAC)”. / I materiali dovranno essere conformi al D.M. 174 Ministero della Salute del 6/4/2004 per le parti applicabili (ex C.M.S. N°102 del 2/12/78). / Il rivestimento esterno e interno dei raccordi sarà costituito da uno strato di vernice epossidica blu alimentare di spessore minimo 250 micron secondo la norma EN14901, o da uno strato di vernice epossidica blu applicata per cataforesi previa sabbiatura e fosfatazione allo zinco. / La Pressione di Funzionamento Ammissibile (PFA) è pari a: / DN 10064 bar / DN 12560 bar / DN 15055 bar / DN 20050 bar / DN 25045 bar / DN 30040 bar / DN 40035 bar / DN 50030 bar / DN 60027 bar / Le deviazioni angolari permesse dal giunto sono le seguenti: / DN 100 – 400 3° / DN 500 – 600 2° / Il collaudo in fabbrica sarà effettuato secondo quanto prescritto dalla Norma EN 545:2010. / Nel prezzo unitario è compresa la guarnizione e l’anello dell’antisfilamento. La foratura di eventuali fal flange è conforme alla Norma EN 1092-2. / FORNITURA E POSA DI RACCORDI PER / ACQUEDOTTO ANTISFILAMENTO PER MEDIE / ED ALTE PRESSIONI TI a due bicchieri e / diramazione a flangia 150x100 / FORNITURA E POSA DI RACCORDI PER / ACQUEDOTTO ANTISFILAMENTO PER MEDIE / ED ALTE PRESSIONI Curva a due bicchieri 1/4 / 300 / FORNITURA E POSA DI RACCORDI PER / ACQUEDOTTO ANTISFILAMENTO PER MEDIE / ED ALTE PRESSIONI Curva a due bicchieri 1/4 / 400 / FORNITURA E POSA DI RACCORDI PER / ACQUEDOTTO ANTISFILAMENTO PER MEDIE / ED ALTE PRESSIONI Curva a due bicchieri 1/4 / 500 / FORNITURA E POSA DI RACCORDI PER / ACQUEDOTTO ANTISFILAMENTO PER MEDIE / ED ALTE PRESSIONI Curva a due bicchieri 1/4 / 600 / FORNITURA E POSA DI RACCORDI PER / ACQUEDOTTO ANTISFILAMENTO PER MEDIE / ED ALTE PRESSIONI Curva a due bicchieri 1/8 / 100 / FORNITURA E POSA DI RACCORDI PER / ACQUEDOTTO ANTISFILAMENTO PER MEDIE / ED ALTE PRESSIONI Curva a due bicchieri 1/8 / 150 / FORNITURA E POSA DI RACCORDI PER / ACQUEDOTTO ANTISFILAMENTO PER MEDIE / ED ALTE PRESSIONI Curva a due bicchieri 1/8 / 200 / FORNITURA E POSA DI RACCORDI PER / ACQUEDOTTO ANTISFILAMENTO PER MEDIE / ED ALTE PRESSIONI Curva a due bicchieri 1/8 / 250 / FORNITURA E POSA DI RACCORDI PER / ACQUEDOTTO ANTISFILAMENTO PER MEDIE / ED ALTE PRESSIONI Curva a due bicchieri 1/8 / 300 / FORNITURA E POSA DI RACCORDI PER / ACQUEDOTTO ANTISFILAMENTO PER MEDIE / ED ALTE PRESSIONI Curva a due bicchieri 1/8 / 400 / FORNITURA E POSA DI RACCORDI PER / ACQUEDOTTO ANTISFILAMENTO PER MEDIE / ED ALTE PRESSIONI Curva a due bicchieri 1/8 / 500 / FORNITURA E POSA DI RACCORDI PER / ACQUEDOTTO ANTISFILAMENTO PER MEDIE / ED ALTE PRESSIONI Curva a due bicchieri 1/8 / 600 / FORNITURA E POSA DI RACCORDI PER / ACQUEDOTTO ANTISFILAMENTO PER MEDIE / ED ALTE PRESSIONI Curva a due bicchieri 1/12 / 100 / FORNITURA E POSA DI RACCORDI PER / ACQUEDOTTO ANTISFILAMENTO PER MEDIE / ED ALTE PRESSIONI Curva a due bicchieri 1/12 / 150 / FORNITURA E POSA DI RACCORDI PER / ACQUEDOTTO ANTISFILAMENTO PER MEDIE / ED ALTE PRESSIONI Curva a due bicchieri 1/12 / 200 / FORNITURA E POSA DI RACCORDI PER / ACQUEDOTTO ANTISFILAMENTO PER MEDIE / ED ALTE PRESSIONI Curva a due bicchieri 1/12 / 250 / FORNITURA E POSA DI RACCORDI PER / ACQUEDOTTO ANTISFILAMENTO PER MEDIE / ED ALTE PRESSIONI Curva a due bicchieri 1/12 / 300 / FORNITURA E POSA DI RACCORDI PER / ACQUEDOTTO ANTISFILAMENTO PER MEDIE / ED ALTE PRESSIONI Curva a due bicchieri 1/12 / 400 / FORNITURA E POSA DI RACCORDI PER ACQUEDOTTO ANTISFILAMENTO PER MEDIE / ED ALTE PRESSIONI Curva a due bicchieri 1/12 / 500 / FORNITURA E POSA DI RACCORDI PER / ACQUEDOTTO ANTISFILAMENTO PER MEDIE / ED ALTE PRESSIONI Curva a due bicchieri 1/12 / 600 / FORNITURA E POSA DI RACCORDI PER / ACQUEDOTTO ANTISFILAMENTO PER MEDIE / ED ALTE PRESSIONI Curva a due bicchieri 1/16 / 100 / FORNITURA E POSA DI RACCORDI PER / ACQUEDOTTO ANTISFILAMENTO PER MEDIE / ED ALTE PRESSIONI Curva a due bicchieri 1/16 / 150 / FORNITURA E POSA DI RACCORDI PER / ACQUEDOTTO ANTISFILAMENTO PER MEDIE / ED ALTE PRESSIONI Curva a due bicchieri 1/16 / 200 / FORNITURA E POSA DI RACCORDI PER / ACQUEDOTTO ANTISFILAMENTO PER MEDIE / ED ALTE PRESSIONI Curva a due bicchieri 1/16 / 250 / FORNITURA E POSA DI RACCORDI PER / ACQUEDOTTO ANTISFILAMENTO PER MEDIE / ED ALTE PRESSIONI Curva a due bicchieri 1/16 / 300 / FORNITURA E POSA DI RACCORDI PER / ACQUEDOTTO ANTISFILAMENTO PER MEDIE / ED ALTE PRESSIONI Curva a due bicchieri 1/16 / 400 / FORNITURA E POSA DI RACCORDI PER / ACQUEDOTTO ANTISFILAMENTO PER MEDIE / ED ALTE PRESSIONI TI a due bicchieri e / diramazione a flangia 200x100 / FORNITURA E POSA DI RACCORDI PER / ACQUEDOTTO ANTISFILAMENTO PER MEDIE / ED ALTE PRESSIONI Curva a due bicchieri 1/16 / 500 / FORNITURA E POSA DI RACCORDI PER / ACQUEDOTTO ANTISFILAMENTO PER MEDIE / ED ALTE PRESSIONI Curva a due bicchieri 1/16 / 600 / FORNITURA E POSA DI RACCORDI PER / ACQUEDOTTO ANTISFILAMENTO PER MEDIE / ED ALTE PRESSIONI Curva a due bicchieri 1/32 / 100 / FORNITURA E POSA DI RACCORDI PER / ACQUEDOTTO ANTISFILAMENTO PER MEDIE / ED ALTE PRESSIONI Curva a due bicchieri 1/32 / 150 / FORNITURA E POSA DI RACCORDI PER / ACQUEDOTTO ANTISFILAMENTO PER MEDIE / ED ALTE PRESSIONI Curva a due bicchieri 1/32 / 200 / FORNITURA E POSA DI RACCORDI PER / ACQUEDOTTO ANTISFILAMENTO PER MEDIE / ED ALTE PRESSIONI Curva a due bicchieri 1/32 / 250 / FORNITURA E POSA DI RACCORDI PER / ACQUEDOTTO ANTISFILAMENTO PER MEDIE / ED ALTE PRESSIONI Curva a due bicchieri 1/32 / 300 / FORNITURA E POSA DI RACCORDI PER / ACQUEDOTTO ANTISFILAMENTO PER MEDIE / ED ALTE PRESSIONI Curva a due bicchieri 1/32 / 400 / FORNITURA E POSA DI RACCORDI PER ACQUEDOTTO ANTISFILAMENTO PER MEDIE / ED ALTE PRESSIONI Curva a due bicchieri 1/32 500 / - FORNITURA E POSA DI RACCORDI PER ACQUEDOTTO ANTISFILAMENTO PER MEDIE ED ALTE PRESSIONI TI a due bicchieri e diramazione a flangia 300x200	n		714,22
G.02.10.i	Fornitura e posa di raccordi in ghisa sferoidale prodotti in stabilimento certificato a Norma EN ISO 9001:2000 e conformi alla norma EN 545:2010. / La ghisa sferoidale impiegata per la fabbricazione dei raccordi dovrà avere le seguenti caratteristiche: carico unitario di rottura a trazione:= 420 MPa / allungamento minimo a rottura:= 5% durezza Brinell:= 250 HB. / I raccordi dovranno avere le estremità a bicchiere per giunzioni a mezzo di anelli in gomma oppure a flangia, con forature a Norma UNI EN 1092-2/99. / Il giunto, che dovrà permettere deviazioni angolari del tubo senza compromettere la tenuta, sarà di tipo elastico automatico e antisfilamento con bicchiere a doppia camera: quella interna alloggerà la guarnizione con profilo a coda di rondine secondo UNI 9163 in EPDM, conforme alla norma EN 681 -1, che assicura la tenuta idraulica, quella esterna alloggerà l’anello antisfilamento che assicura la resistenza contro lo sfilamento grazie al cordone di saldatura sull’estremo liscio del tubo. / Per la giunzione dovranno essere inoltre esibiti i certificati delle prove di prestazione di cui al punto 7 della norma EN 545:2010 in originale o in copia conforme rilasciati da organismo accreditato secondo le norme EN 45000 ed EN ISO 17020 e che abbia sottoscritto l’accordo “European Cooperation for accreditation (EAC)”. / I materiali dovranno essere conformi al D.M. 174 Ministero della Salute del 6/4/2004 per le parti applicabili (ex C.M.S. N°102 del 2/12/78). / Il rivestimento esterno e interno dei raccordi sarà costituito da uno strato di vernice epossidica blu alimentare di spessore minimo 250 micron secondo la norma EN14901, o da uno strato di vernice epossidica blu applicata per cataforesi previa sabbiatura e fosfatazione allo zinco. / La Pressione di Funzionamento Ammissibile (PFA) è pari a: / DN 10064 bar / DN 12560 bar / DN 15055 bar / DN 20050 bar / DN 25045 bar / DN 30040 bar / DN 40035 bar / DN 50030 bar / DN 60027 bar / Le deviazioni angolari permesse dal giunto sono le seguenti: / DN 100 – 400 3° / DN 500 – 600 2° / Il collaudo in fabbrica sarà effettuato secondo quanto prescritto dalla Norma EN 545:2010. / Nel prezzo unitario è compresa la guarnizione e l’anello dell’antisfilamento. La foratura di eventuali fal flange è conforme alla Norma EN 1092-2. / FORNITURA E POSA DI RACCORDI PER / ACQUEDOTTO ANTISFILAMENTO PER MEDIE / ED ALTE PRESSIONI TI a due bicchieri e / diramazione a flangia 150x100 / FORNITURA E POSA DI RACCORDI PER / ACQUEDOTTO ANTISFILAMENTO PER MEDIE / ED ALTE PRESSIONI Curva a due bicchieri 1/4 / 300 / FORNITURA E POSA DI RACCORDI PER / ACQUEDOTTO ANTISFILAMENTO PER MEDIE / ED ALTE PRESSIONI Curva a due bicchieri 1/4 / 400 / FORNITURA E POSA DI RACCORDI PER / ACQUEDOTTO ANTISFILAMENTO PER MEDIE / ED ALTE PRESSIONI Curva a due bicchieri 1/4 / 500 / FORNITURA E POSA DI RACCORDI PER / ACQUEDOTTO ANTISFILAMENTO PER MEDIE / ED ALTE PRESSIONI Curva a due bicchieri 1/4 / 600 / FORNITURA E POSA DI RACCORDI PER / ACQUEDOTTO ANTISFILAMENTO PER MEDIE / ED ALTE PRESSIONI Curva a due bicchieri 1/8 / 100 / FORNITURA E POSA DI RACCORDI PER / ACQUEDOTTO ANTISFILAMENTO PER MEDIE / ED ALTE PRESSIONI Curva a due bicchieri 1/8 / 150 / FORNITURA E POSA DI RACCORDI PER / ACQUEDOTTO ANTISFILAMENTO PER MEDIE / ED ALTE PRESSIONI Curva a due bicchieri 1/8 / 200 / FORNITURA E POSA DI RACCORDI PER / ACQUEDOTTO ANTISFILAMENTO PER MEDIE / ED ALTE PRESSIONI Curva a due bicchieri 1/8 / 250 / FORNITURA E POSA DI RACCORDI PER / ACQUEDOTTO ANTISFILAMENTO PER MEDIE / ED ALTE PRESSIONI Curva a due bicchieri 1/8 / 300 / FORNITURA E POSA DI RACCORDI PER / ACQUEDOTTO ANTISFILAMENTO PER MEDIE / ED ALTE PRESSIONI Curva a due bicchieri 1/8 / 400 / FORNITURA E POSA DI RACCORDI PER / ACQUEDOTTO ANTISFILAMENTO PER MEDIE / ED ALTE PRESSIONI Curva a due bicchieri 1/8 / 500 / FORNITURA E POSA DI RACCORDI PER / ACQUEDOTTO ANTISFILAMENTO PER MEDIE / ED ALTE PRESSIONI Curva a due bicchieri 1/8 / 600 / FORNITURA E POSA DI RACCORDI PER / ACQUEDOTTO ANTISFILAMENTO PER MEDIE / ED ALTE PRESSIONI Curva a due bicchieri 1/12 / 100 / FORNITURA E POSA DI RACCORDI PER / ACQUEDOTTO ANTISFILAMENTO PER MEDIE / ED ALTE PRESSIONI Curva a due bicchieri 1/12 / 150 / FORNITURA E POSA DI RACCORDI PER / ACQUEDOTTO ANTISFILAMENTO PER MEDIE / ED ALTE PRESSIONI Curva a due bicchieri 1/12 / 200 / FORNITURA E POSA DI RACCORDI PER / ACQUEDOTTO ANTISFILAMENTO PER MEDIE / ED ALTE PRESSIONI Curva a due bicchieri 1/12 / 250 / FORNITURA E POSA DI RACCORDI PER / ACQUEDOTTO ANTISFILAMENTO PER MEDIE / ED ALTE PRESSIONI Curva a due bicchieri 1/12 / 300 / FORNITURA E POSA DI RACCORDI PER / ACQUEDOTTO ANTISFILAMENTO PER MEDIE / ED ALTE PRESSIONI Curva a due bicchieri 1/12 / 400 / FORNITURA E POSA DI RACCORDI PER ACQUEDOTTO ANTISFILAMENTO PER MEDIE / ED ALTE PRESSIONI Curva a due bicchieri 1/12 / 500 / FORNITURA E POSA DI RACCORDI PER / ACQUEDOTTO ANTISFILAMENTO PER MEDIE / ED ALTE PRESSIONI Curva a due bicchieri 1/12 / 600 / FORNITURA E POSA DI RACCORDI PER / ACQUEDOTTO ANTISFILAMENTO PER MEDIE / ED ALTE PRESSIONI Curva a due bicchieri 1/16 / 100 / FORNITURA E POSA DI RACCORDI PER / ACQUEDOTTO ANTISFILAMENTO PER MEDIE / ED ALTE PRESSIONI Curva a due bicchieri 1/16 / 150 / FORNITURA E POSA DI RACCORDI PER / ACQUEDOTTO ANTISFILAMENTO PER MEDIE / ED ALTE PRESSIONI Curva a due bicchieri 1/16 / 200 / FORNITURA E POSA DI RACCORDI PER / ACQUEDOTTO ANTISFILAMENTO PER MEDIE / ED ALTE PRESSIONI Curva a due bicchieri 1/16 / 250 / FORNITURA E POSA DI RACCORDI PER / ACQUEDOTTO ANTISFILAMENTO PER MEDIE / ED ALTE PRESSIONI Curva a due bicchieri 1/16 / 300 / FORNITURA E POSA DI RACCORDI PER / ACQUEDOTTO ANTISFILAMENTO PER MEDIE / ED ALTE PRESSIONI Curva a due bicchieri 1/16 / 400 / FORNITURA E POSA DI RACCORDI PER / ACQUEDOTTO ANTISFILAMENTO PER MEDIE / ED ALTE PRESSIONI TI a due bicchieri e / diramazione a flangia 200x100 / FORNITURA E POSA DI RACCORDI PER / ACQUEDOTTO ANTISFILAMENTO PER MEDIE / ED ALTE PRESSIONI Curva a due bicchieri 1/16 / 500 / FORNITURA E POSA DI RACCORDI PER / ACQUEDOTTO ANTISFILAMENTO PER MEDIE / ED ALTE PRESSIONI Curva a due bicchieri 1/16 / 600 / FORNITURA E POSA DI RACCORDI PER / ACQUEDOTTO ANTISFILAMENTO PER MEDIE / ED ALTE PRESSIONI Curva a due bicchieri 1/32 / 100 / FORNITURA E POSA DI RACCORDI PER / ACQUEDOTTO ANTISFILAMENTO PER MEDIE / ED ALTE PRESSIONI Curva a due bicchieri 1/32 / 150 / FORNITURA E POSA DI RACCORDI PER / ACQUEDOTTO ANTISFILAMENTO PER MEDIE / ED ALTE PRESSIONI Curva a due bicchieri 1/32 / 200 / FORNITURA E POSA DI RACCORDI PER / ACQUEDOTTO ANTISFILAMENTO PER MEDIE / ED ALTE PRESSIONI Curva a due bicchieri 1/32 / 250 / FORNITURA E POSA DI RACCORDI PER / ACQUEDOTTO ANTISFILAMENTO PER MEDIE / ED ALTE PRESSIONI Curva a due bicchieri 1/32 / 300 / FORNITURA E POSA DI RACCORDI PER / ACQUEDOTTO ANTISFILAMENTO PER MEDIE / ED ALTE PRESSIONI Curva a due bicchieri 1/32 / 400 / FORNITURA E POSA DI RACCORDI PER ACQUEDOTTO ANTISFILAMENTO PER MEDIE / ED ALTE PRESSIONI Curva a due bicchieri 1/32 500 / - FORNITURA E POSA DI RACCORDI PER ACQUEDOTTO ANTISFILAMENTO PER MEDIE ED ALTE PRESSIONI TI a due bicchieri e diramazione a flangia 300x250	n		766,29
G.02.10.j	Fornitura e posa di raccordi in ghisa sferoidale prodotti in stabilimento certificato a Norma EN ISO 9001:2000 e conformi alla norma EN 545:2010. / La ghisa sferoidale impiegata per la fabbricazione dei raccordi dovrà avere le seguenti caratteristiche: carico unitario di rottura a trazione:= 420 MPa / allungamento minimo a rottura:= 5% durezza Brinell:= 250 HB. / I raccordi dovranno avere le estremità a bicchiere per giunzioni a mezzo di anelli in gomma oppure a flangia, con forature a Norma UNI EN 1092-2/99. / Il giunto, che dovrà permettere deviazioni angolari del tubo senza compromettere la tenuta, sarà di tipo elastico automatico e antisfilamento con bicchiere a doppia camera: quella interna alloggerà la guarnizione con profilo a coda di rondine secondo UNI 9163 in EPDM, conforme alla norma EN 681 -1, che assicura la tenuta idraulica, quella esterna alloggerà l’anello antisfilamento che assicura la resistenza contro lo sfilamento grazie al cordone di saldatura sull’estremo liscio del tubo. / Per la giunzione dovranno essere inoltre esibiti i certificati delle prove di prestazione di cui al punto 7 della norma EN 545:2010 in originale o in copia conforme rilasciati da organismo accreditato secondo le norme EN 45000 ed EN ISO 17020 e che abbia sottoscritto l’accordo “European Cooperation for accreditation (EAC)”. / I materiali dovranno essere conformi al D.M. 174 Ministero della Salute del 6/4/2004 per le parti applicabili (ex C.M.S. N°102 del 2/12/78). / Il rivestimento esterno e interno dei raccordi sarà costituito da uno strato di vernice epossidica blu alimentare di spessore minimo 250 micron secondo la norma EN14901, o da uno strato di vernice epossidica blu applicata per cataforesi previa sabbiatura e fosfatazione allo zinco. / La Pressione di Funzionamento Ammissibile (PFA) è pari a: / DN 10064 bar / DN 12560 bar / DN 15055 bar / DN 20050 bar / DN 25045 bar / DN 30040 bar / DN 40035 bar / DN 50030 bar / DN 60027 bar / Le deviazioni angolari permesse dal giunto sono le seguenti: / DN 100 – 400 3° / DN 500 – 600 2° / Il collaudo in fabbrica sarà effettuato secondo quanto prescritto dalla Norma EN 545:2010. / Nel prezzo unitario è compresa la guarnizione e l’anello dell’antisfilamento. La foratura di eventuali fal flange è conforme alla Norma EN 1092-2. / FORNITURA E POSA DI RACCORDI PER / ACQUEDOTTO ANTISFILAMENTO PER MEDIE / ED ALTE PRESSIONI TI a due bicchieri e / diramazione a flangia 150x100 / FORNITURA E POSA DI RACCORDI PER / ACQUEDOTTO ANTISFILAMENTO PER MEDIE / ED ALTE PRESSIONI Curva a due bicchieri 1/4 / 300 / FORNITURA E POSA DI RACCORDI PER / ACQUEDOTTO ANTISFILAMENTO PER MEDIE / ED ALTE PRESSIONI Curva a due bicchieri 1/4 / 400 / FORNITURA E POSA DI RACCORDI PER / ACQUEDOTTO ANTISFILAMENTO PER MEDIE / ED ALTE PRESSIONI Curva a due bicchieri 1/4 / 500 / FORNITURA E POSA DI RACCORDI PER / ACQUEDOTTO ANTISFILAMENTO PER MEDIE / ED ALTE PRESSIONI Curva a due bicchieri 1/4 / 600 / FORNITURA E POSA DI RACCORDI PER / ACQUEDOTTO ANTISFILAMENTO PER MEDIE / ED ALTE PRESSIONI Curva a due bicchieri 1/8 / 100 / FORNITURA E POSA DI RACCORDI PER / ACQUEDOTTO ANTISFILAMENTO PER MEDIE / ED ALTE PRESSIONI Curva a due bicchieri 1/8 / 150 / FORNITURA E POSA DI RACCORDI PER / ACQUEDOTTO ANTISFILAMENTO PER MEDIE / ED ALTE PRESSIONI Curva a due bicchieri 1/8 / 200 / FORNITURA E POSA DI RACCORDI PER / ACQUEDOTTO ANTISFILAMENTO PER MEDIE / ED ALTE PRESSIONI Curva a due bicchieri 1/8 / 250 / FORNITURA E POSA DI RACCORDI PER / ACQUEDOTTO ANTISFILAMENTO PER MEDIE / ED ALTE PRESSIONI Curva a due bicchieri 1/8 / 300 / FORNITURA E POSA DI RACCORDI PER / ACQUEDOTTO ANTISFILAMENTO PER MEDIE / ED ALTE PRESSIONI Curva a due bicchieri 1/8 / 400 / FORNITURA E POSA DI RACCORDI PER / ACQUEDOTTO ANTISFILAMENTO PER MEDIE / ED ALTE PRESSIONI Curva a due bicchieri 1/8 / 500 / FORNITURA E POSA DI RACCORDI PER / ACQUEDOTTO ANTISFILAMENTO PER MEDIE / ED ALTE PRESSIONI Curva a due bicchieri 1/8 / 600 / FORNITURA E POSA DI RACCORDI PER / ACQUEDOTTO ANTISFILAMENTO PER MEDIE / ED ALTE PRESSIONI Curva a due bicchieri 1/12 / 100 / FORNITURA E POSA DI RACCORDI PER / ACQUEDOTTO ANTISFILAMENTO PER MEDIE / ED ALTE PRESSIONI Curva a due bicchieri 1/12 / 150 / FORNITURA E POSA DI RACCORDI PER / ACQUEDOTTO ANTISFILAMENTO PER MEDIE / ED ALTE PRESSIONI Curva a due bicchieri 1/12 / 200 / FORNITURA E POSA DI RACCORDI PER / ACQUEDOTTO ANTISFILAMENTO PER MEDIE / ED ALTE PRESSIONI Curva a due bicchieri 1/12 / 250 / FORNITURA E POSA DI RACCORDI PER / ACQUEDOTTO ANTISFILAMENTO PER MEDIE / ED ALTE PRESSIONI Curva a due bicchieri 1/12 / 300 / FORNITURA E POSA DI RACCORDI PER / ACQUEDOTTO ANTISFILAMENTO PER MEDIE / ED ALTE PRESSIONI Curva a due bicchieri 1/12 / 400 / FORNITURA E POSA DI RACCORDI PER ACQUEDOTTO ANTISFILAMENTO PER MEDIE / ED ALTE PRESSIONI Curva a due bicchieri 1/12 / 500 / FORNITURA E POSA DI RACCORDI PER / ACQUEDOTTO ANTISFILAMENTO PER MEDIE / ED ALTE PRESSIONI Curva a due bicchieri 1/12 / 600 / FORNITURA E POSA DI RACCORDI PER / ACQUEDOTTO ANTISFILAMENTO PER MEDIE / ED ALTE PRESSIONI Curva a due bicchieri 1/16 / 100 / FORNITURA E POSA DI RACCORDI PER / ACQUEDOTTO ANTISFILAMENTO PER MEDIE / ED ALTE PRESSIONI Curva a due bicchieri 1/16 / 150 / FORNITURA E POSA DI RACCORDI PER / ACQUEDOTTO ANTISFILAMENTO PER MEDIE / ED ALTE PRESSIONI Curva a due bicchieri 1/16 / 200 / FORNITURA E POSA DI RACCORDI PER / ACQUEDOTTO ANTISFILAMENTO PER MEDIE / ED ALTE PRESSIONI Curva a due bicchieri 1/16 / 250 / FORNITURA E POSA DI RACCORDI PER / ACQUEDOTTO ANTISFILAMENTO PER MEDIE / ED ALTE PRESSIONI Curva a due bicchieri 1/16 / 300 / FORNITURA E POSA DI RACCORDI PER / ACQUEDOTTO ANTISFILAMENTO PER MEDIE / ED ALTE PRESSIONI Curva a due bicchieri 1/16 / 400 / FORNITURA E POSA DI RACCORDI PER / ACQUEDOTTO ANTISFILAMENTO PER MEDIE / ED ALTE PRESSIONI TI a due bicchieri e / diramazione a flangia 200x100 / FORNITURA E POSA DI RACCORDI PER / ACQUEDOTTO ANTISFILAMENTO PER MEDIE / ED ALTE PRESSIONI Curva a due bicchieri 1/16 / 500 / FORNITURA E POSA DI RACCORDI PER / ACQUEDOTTO ANTISFILAMENTO PER MEDIE / ED ALTE PRESSIONI Curva a due bicchieri 1/16 / 600 / FORNITURA E POSA DI RACCORDI PER / ACQUEDOTTO ANTISFILAMENTO PER MEDIE / ED ALTE PRESSIONI Curva a due bicchieri 1/32 / 100 / FORNITURA E POSA DI RACCORDI PER / ACQUEDOTTO ANTISFILAMENTO PER MEDIE / ED ALTE PRESSIONI Curva a due bicchieri 1/32 / 150 / FORNITURA E POSA DI RACCORDI PER / ACQUEDOTTO ANTISFILAMENTO PER MEDIE / ED ALTE PRESSIONI Curva a due bicchieri 1/32 / 200 / FORNITURA E POSA DI RACCORDI PER / ACQUEDOTTO ANTISFILAMENTO PER MEDIE / ED ALTE PRESSIONI Curva a due bicchieri 1/32 / 250 / FORNITURA E POSA DI RACCORDI PER / ACQUEDOTTO ANTISFILAMENTO PER MEDIE / ED ALTE PRESSIONI Curva a due bicchieri 1/32 / 300 / FORNITURA E POSA DI RACCORDI PER / ACQUEDOTTO ANTISFILAMENTO PER MEDIE / ED ALTE PRESSIONI Curva a due bicchieri 1/32 / 400 / FORNITURA E POSA DI RACCORDI PER ACQUEDOTTO ANTISFILAMENTO PER MEDIE / ED ALTE PRESSIONI Curva a due bicchieri 1/32 500 / - FORNITURA E POSA DI RACCORDI PER ACQUEDOTTO ANTISFILAMENTO PER MEDIE ED ALTE PRESSIONI TI a due bicchieri e diramazione a flangia 400x200	n		1017,27
G.02.10.k	Fornitura e posa di raccordi in ghisa sferoidale prodotti in stabilimento certificato a Norma EN ISO 9001:2000 e conformi alla norma EN 545:2010. / La ghisa sferoidale impiegata per la fabbricazione dei raccordi dovrà avere le seguenti caratteristiche: carico unitario di rottura a trazione:= 420 MPa / allungamento minimo a rottura:= 5% durezza Brinell:= 250 HB. / I raccordi dovranno avere le estremità a bicchiere per giunzioni a mezzo di anelli in gomma oppure a flangia, con forature a Norma UNI EN 1092-2/99. / Il giunto, che dovrà permettere deviazioni angolari del tubo senza compromettere la tenuta, sarà di tipo elastico automatico e antisfilamento con bicchiere a doppia camera: quella interna alloggerà la guarnizione con profilo a coda di rondine secondo UNI 9163 in EPDM, conforme alla norma EN 681 -1, che assicura la tenuta idraulica, quella esterna alloggerà l’anello antisfilamento che assicura la resistenza contro lo sfilamento grazie al cordone di saldatura sull’estremo liscio del tubo. / Per la giunzione dovranno essere inoltre esibiti i certificati delle prove di prestazione di cui al punto 7 della norma EN 545:2010 in originale o in copia conforme rilasciati da organismo accreditato secondo le norme EN 45000 ed EN ISO 17020 e che abbia sottoscritto l’accordo “European Cooperation for accreditation (EAC)”. / I materiali dovranno essere conformi al D.M. 174 Ministero della Salute del 6/4/2004 per le parti applicabili (ex C.M.S. N°102 del 2/12/78). / Il rivestimento esterno e interno dei raccordi sarà costituito da uno strato di vernice epossidica blu alimentare di spessore minimo 250 micron secondo la norma EN14901, o da uno strato di vernice epossidica blu applicata per cataforesi previa sabbiatura e fosfatazione allo zinco. / La Pressione di Funzionamento Ammissibile (PFA) è pari a: / DN 10064 bar / DN 12560 bar / DN 15055 bar / DN 20050 bar / DN 25045 bar / DN 30040 bar / DN 40035 bar / DN 50030 bar / DN 60027 bar / Le deviazioni angolari permesse dal giunto sono le seguenti: / DN 100 – 400 3° / DN 500 – 600 2° / Il collaudo in fabbrica sarà effettuato secondo quanto prescritto dalla Norma EN 545:2010. / Nel prezzo unitario è compresa la guarnizione e l’anello dell’antisfilamento. La foratura di eventuali fal flange è conforme alla Norma EN 1092-2. / FORNITURA E POSA DI RACCORDI PER / ACQUEDOTTO ANTISFILAMENTO PER MEDIE / ED ALTE PRESSIONI TI a due bicchieri e / diramazione a flangia 150x100 / FORNITURA E POSA DI RACCORDI PER / ACQUEDOTTO ANTISFILAMENTO PER MEDIE / ED ALTE PRESSIONI Curva a due bicchieri 1/4 / 300 / FORNITURA E POSA DI RACCORDI PER / ACQUEDOTTO ANTISFILAMENTO PER MEDIE / ED ALTE PRESSIONI Curva a due bicchieri 1/4 / 400 / FORNITURA E POSA DI RACCORDI PER / ACQUEDOTTO ANTISFILAMENTO PER MEDIE / ED ALTE PRESSIONI Curva a due bicchieri 1/4 / 500 / FORNITURA E POSA DI RACCORDI PER / ACQUEDOTTO ANTISFILAMENTO PER MEDIE / ED ALTE PRESSIONI Curva a due bicchieri 1/4 / 600 / FORNITURA E POSA DI RACCORDI PER / ACQUEDOTTO ANTISFILAMENTO PER MEDIE / ED ALTE PRESSIONI Curva a due bicchieri 1/8 / 100 / FORNITURA E POSA DI RACCORDI PER / ACQUEDOTTO ANTISFILAMENTO PER MEDIE / ED ALTE PRESSIONI Curva a due bicchieri 1/8 / 150 / FORNITURA E POSA DI RACCORDI PER / ACQUEDOTTO ANTISFILAMENTO PER MEDIE / ED ALTE PRESSIONI Curva a due bicchieri 1/8 / 200 / FORNITURA E POSA DI RACCORDI PER / ACQUEDOTTO ANTISFILAMENTO PER MEDIE / ED ALTE PRESSIONI Curva a due bicchieri 1/8 / 250 / FORNITURA E POSA DI RACCORDI PER / ACQUEDOTTO ANTISFILAMENTO PER MEDIE / ED ALTE PRESSIONI Curva a due bicchieri 1/8 / 300 / FORNITURA E POSA DI RACCORDI PER / ACQUEDOTTO ANTISFILAMENTO PER MEDIE / ED ALTE PRESSIONI Curva a due bicchieri 1/8 / 400 / FORNITURA E POSA DI RACCORDI PER / ACQUEDOTTO ANTISFILAMENTO PER MEDIE / ED ALTE PRESSIONI Curva a due bicchieri 1/8 / 500 / FORNITURA E POSA DI RACCORDI PER / ACQUEDOTTO ANTISFILAMENTO PER MEDIE / ED ALTE PRESSIONI Curva a due bicchieri 1/8 / 600 / FORNITURA E POSA DI RACCORDI PER / ACQUEDOTTO ANTISFILAMENTO PER MEDIE / ED ALTE PRESSIONI Curva a due bicchieri 1/12 / 100 / FORNITURA E POSA DI RACCORDI PER / ACQUEDOTTO ANTISFILAMENTO PER MEDIE / ED ALTE PRESSIONI Curva a due bicchieri 1/12 / 150 / FORNITURA E POSA DI RACCORDI PER / ACQUEDOTTO ANTISFILAMENTO PER MEDIE / ED ALTE PRESSIONI Curva a due bicchieri 1/12 / 200 / FORNITURA E POSA DI RACCORDI PER / ACQUEDOTTO ANTISFILAMENTO PER MEDIE / ED ALTE PRESSIONI Curva a due bicchieri 1/12 / 250 / FORNITURA E POSA DI RACCORDI PER / ACQUEDOTTO ANTISFILAMENTO PER MEDIE / ED ALTE PRESSIONI Curva a due bicchieri 1/12 / 300 / FORNITURA E POSA DI RACCORDI PER / ACQUEDOTTO ANTISFILAMENTO PER MEDIE / ED ALTE PRESSIONI Curva a due bicchieri 1/12 / 400 / FORNITURA E POSA DI RACCORDI PER ACQUEDOTTO ANTISFILAMENTO PER MEDIE / ED ALTE PRESSIONI Curva a due bicchieri 1/12 / 500 / FORNITURA E POSA DI RACCORDI PER / ACQUEDOTTO ANTISFILAMENTO PER MEDIE / ED ALTE PRESSIONI Curva a due bicchieri 1/12 / 600 / FORNITURA E POSA DI RACCORDI PER / ACQUEDOTTO ANTISFILAMENTO PER MEDIE / ED ALTE PRESSIONI Curva a due bicchieri 1/16 / 100 / FORNITURA E POSA DI RACCORDI PER / ACQUEDOTTO ANTISFILAMENTO PER MEDIE / ED ALTE PRESSIONI Curva a due bicchieri 1/16 / 150 / FORNITURA E POSA DI RACCORDI PER / ACQUEDOTTO ANTISFILAMENTO PER MEDIE / ED ALTE PRESSIONI Curva a due bicchieri 1/16 / 200 / FORNITURA E POSA DI RACCORDI PER / ACQUEDOTTO ANTISFILAMENTO PER MEDIE / ED ALTE PRESSIONI Curva a due bicchieri 1/16 / 250 / FORNITURA E POSA DI RACCORDI PER / ACQUEDOTTO ANTISFILAMENTO PER MEDIE / ED ALTE PRESSIONI Curva a due bicchieri 1/16 / 300 / FORNITURA E POSA DI RACCORDI PER / ACQUEDOTTO ANTISFILAMENTO PER MEDIE / ED ALTE PRESSIONI Curva a due bicchieri 1/16 / 400 / FORNITURA E POSA DI RACCORDI PER / ACQUEDOTTO ANTISFILAMENTO PER MEDIE / ED ALTE PRESSIONI TI a due bicchieri e / diramazione a flangia 200x100 / FORNITURA E POSA DI RACCORDI PER / ACQUEDOTTO ANTISFILAMENTO PER MEDIE / ED ALTE PRESSIONI Curva a due bicchieri 1/16 / 500 / FORNITURA E POSA DI RACCORDI PER / ACQUEDOTTO ANTISFILAMENTO PER MEDIE / ED ALTE PRESSIONI Curva a due bicchieri 1/16 / 600 / FORNITURA E POSA DI RACCORDI PER / ACQUEDOTTO ANTISFILAMENTO PER MEDIE / ED ALTE PRESSIONI Curva a due bicchieri 1/32 / 100 / FORNITURA E POSA DI RACCORDI PER / ACQUEDOTTO ANTISFILAMENTO PER MEDIE / ED ALTE PRESSIONI Curva a due bicchieri 1/32 / 150 / FORNITURA E POSA DI RACCORDI PER / ACQUEDOTTO ANTISFILAMENTO PER MEDIE / ED ALTE PRESSIONI Curva a due bicchieri 1/32 / 200 / FORNITURA E POSA DI RACCORDI PER / ACQUEDOTTO ANTISFILAMENTO PER MEDIE / ED ALTE PRESSIONI Curva a due bicchieri 1/32 / 250 / FORNITURA E POSA DI RACCORDI PER / ACQUEDOTTO ANTISFILAMENTO PER MEDIE / ED ALTE PRESSIONI Curva a due bicchieri 1/32 / 300 / FORNITURA E POSA DI RACCORDI PER / ACQUEDOTTO ANTISFILAMENTO PER MEDIE / ED ALTE PRESSIONI Curva a due bicchieri 1/32 / 400 / FORNITURA E POSA DI RACCORDI PER ACQUEDOTTO ANTISFILAMENTO PER MEDIE / ED ALTE PRESSIONI Curva a due bicchieri 1/32 500 / - FORNITURA E POSA DI RACCORDI PER ACQUEDOTTO ANTISFILAMENTO PER MEDIE ED ALTE PRESSIONI TI a due bicchieri e diramazione a flangia 400x300	n		1583,63
G.02.10.l	Fornitura e posa di raccordi in ghisa sferoidale prodotti in stabilimento certificato a Norma EN ISO 9001:2000 e conformi alla norma EN 545:2010. / La ghisa sferoidale impiegata per la fabbricazione dei raccordi dovrà avere le seguenti caratteristiche: carico unitario di rottura a trazione:= 420 MPa / allungamento minimo a rottura:= 5% durezza Brinell:= 250 HB. / I raccordi dovranno avere le estremità a bicchiere per giunzioni a mezzo di anelli in gomma oppure a flangia, con forature a Norma UNI EN 1092-2/99. / Il giunto, che dovrà permettere deviazioni angolari del tubo senza compromettere la tenuta, sarà di tipo elastico automatico e antisfilamento con bicchiere a doppia camera: quella interna alloggerà la guarnizione con profilo a coda di rondine secondo UNI 9163 in EPDM, conforme alla norma EN 681 -1, che assicura la tenuta idraulica, quella esterna alloggerà l’anello antisfilamento che assicura la resistenza contro lo sfilamento grazie al cordone di saldatura sull’estremo liscio del tubo. / Per la giunzione dovranno essere inoltre esibiti i certificati delle prove di prestazione di cui al punto 7 della norma EN 545:2010 in originale o in copia conforme rilasciati da organismo accreditato secondo le norme EN 45000 ed EN ISO 17020 e che abbia sottoscritto l’accordo “European Cooperation for accreditation (EAC)”. / I materiali dovranno essere conformi al D.M. 174 Ministero della Salute del 6/4/2004 per le parti applicabili (ex C.M.S. N°102 del 2/12/78). / Il rivestimento esterno e interno dei raccordi sarà costituito da uno strato di vernice epossidica blu alimentare di spessore minimo 250 micron secondo la norma EN14901, o da uno strato di vernice epossidica blu applicata per cataforesi previa sabbiatura e fosfatazione allo zinco. / La Pressione di Funzionamento Ammissibile (PFA) è pari a: / DN 10064 bar / DN 12560 bar / DN 15055 bar / DN 20050 bar / DN 25045 bar / DN 30040 bar / DN 40035 bar / DN 50030 bar / DN 60027 bar / Le deviazioni angolari permesse dal giunto sono le seguenti: / DN 100 – 400 3° / DN 500 – 600 2° / Il collaudo in fabbrica sarà effettuato secondo quanto prescritto dalla Norma EN 545:2010. / Nel prezzo unitario è compresa la guarnizione e l’anello dell’antisfilamento. La foratura di eventuali fal flange è conforme alla Norma EN 1092-2. / FORNITURA E POSA DI RACCORDI PER / ACQUEDOTTO ANTISFILAMENTO PER MEDIE / ED ALTE PRESSIONI TI a due bicchieri e / diramazione a flangia 150x100 / FORNITURA E POSA DI RACCORDI PER / ACQUEDOTTO ANTISFILAMENTO PER MEDIE / ED ALTE PRESSIONI Curva a due bicchieri 1/4 / 300 / FORNITURA E POSA DI RACCORDI PER / ACQUEDOTTO ANTISFILAMENTO PER MEDIE / ED ALTE PRESSIONI Curva a due bicchieri 1/4 / 400 / FORNITURA E POSA DI RACCORDI PER / ACQUEDOTTO ANTISFILAMENTO PER MEDIE / ED ALTE PRESSIONI Curva a due bicchieri 1/4 / 500 / FORNITURA E POSA DI RACCORDI PER / ACQUEDOTTO ANTISFILAMENTO PER MEDIE / ED ALTE PRESSIONI Curva a due bicchieri 1/4 / 600 / FORNITURA E POSA DI RACCORDI PER / ACQUEDOTTO ANTISFILAMENTO PER MEDIE / ED ALTE PRESSIONI Curva a due bicchieri 1/8 / 100 / FORNITURA E POSA DI RACCORDI PER / ACQUEDOTTO ANTISFILAMENTO PER MEDIE / ED ALTE PRESSIONI Curva a due bicchieri 1/8 / 150 / FORNITURA E POSA DI RACCORDI PER / ACQUEDOTTO ANTISFILAMENTO PER MEDIE / ED ALTE PRESSIONI Curva a due bicchieri 1/8 / 200 / FORNITURA E POSA DI RACCORDI PER / ACQUEDOTTO ANTISFILAMENTO PER MEDIE / ED ALTE PRESSIONI Curva a due bicchieri 1/8 / 250 / FORNITURA E POSA DI RACCORDI PER / ACQUEDOTTO ANTISFILAMENTO PER MEDIE / ED ALTE PRESSIONI Curva a due bicchieri 1/8 / 300 / FORNITURA E POSA DI RACCORDI PER / ACQUEDOTTO ANTISFILAMENTO PER MEDIE / ED ALTE PRESSIONI Curva a due bicchieri 1/8 / 400 / FORNITURA E POSA DI RACCORDI PER / ACQUEDOTTO ANTISFILAMENTO PER MEDIE / ED ALTE PRESSIONI Curva a due bicchieri 1/8 / 500 / FORNITURA E POSA DI RACCORDI PER / ACQUEDOTTO ANTISFILAMENTO PER MEDIE / ED ALTE PRESSIONI Curva a due bicchieri 1/8 / 600 / FORNITURA E POSA DI RACCORDI PER / ACQUEDOTTO ANTISFILAMENTO PER MEDIE / ED ALTE PRESSIONI Curva a due bicchieri 1/12 / 100 / FORNITURA E POSA DI RACCORDI PER / ACQUEDOTTO ANTISFILAMENTO PER MEDIE / ED ALTE PRESSIONI Curva a due bicchieri 1/12 / 150 / FORNITURA E POSA DI RACCORDI PER / ACQUEDOTTO ANTISFILAMENTO PER MEDIE / ED ALTE PRESSIONI Curva a due bicchieri 1/12 / 200 / FORNITURA E POSA DI RACCORDI PER / ACQUEDOTTO ANTISFILAMENTO PER MEDIE / ED ALTE PRESSIONI Curva a due bicchieri 1/12 / 250 / FORNITURA E POSA DI RACCORDI PER / ACQUEDOTTO ANTISFILAMENTO PER MEDIE / ED ALTE PRESSIONI Curva a due bicchieri 1/12 / 300 / FORNITURA E POSA DI RACCORDI PER / ACQUEDOTTO ANTISFILAMENTO PER MEDIE / ED ALTE PRESSIONI Curva a due bicchieri 1/12 / 400 / FORNITURA E POSA DI RACCORDI PER ACQUEDOTTO ANTISFILAMENTO PER MEDIE / ED ALTE PRESSIONI Curva a due bicchieri 1/12 / 500 / FORNITURA E POSA DI RACCORDI PER / ACQUEDOTTO ANTISFILAMENTO PER MEDIE / ED ALTE PRESSIONI Curva a due bicchieri 1/12 / 600 / FORNITURA E POSA DI RACCORDI PER / ACQUEDOTTO ANTISFILAMENTO PER MEDIE / ED ALTE PRESSIONI Curva a due bicchieri 1/16 / 100 / FORNITURA E POSA DI RACCORDI PER / ACQUEDOTTO ANTISFILAMENTO PER MEDIE / ED ALTE PRESSIONI Curva a due bicchieri 1/16 / 150 / FORNITURA E POSA DI RACCORDI PER / ACQUEDOTTO ANTISFILAMENTO PER MEDIE / ED ALTE PRESSIONI Curva a due bicchieri 1/16 / 200 / FORNITURA E POSA DI RACCORDI PER / ACQUEDOTTO ANTISFILAMENTO PER MEDIE / ED ALTE PRESSIONI Curva a due bicchieri 1/16 / 250 / FORNITURA E POSA DI RACCORDI PER / ACQUEDOTTO ANTISFILAMENTO PER MEDIE / ED ALTE PRESSIONI Curva a due bicchieri 1/16 / 300 / FORNITURA E POSA DI RACCORDI PER / ACQUEDOTTO ANTISFILAMENTO PER MEDIE / ED ALTE PRESSIONI Curva a due bicchieri 1/16 / 400 / FORNITURA E POSA DI RACCORDI PER / ACQUEDOTTO ANTISFILAMENTO PER MEDIE / ED ALTE PRESSIONI TI a due bicchieri e / diramazione a flangia 200x100 / FORNITURA E POSA DI RACCORDI PER / ACQUEDOTTO ANTISFILAMENTO PER MEDIE / ED ALTE PRESSIONI Curva a due bicchieri 1/16 / 500 / FORNITURA E POSA DI RACCORDI PER / ACQUEDOTTO ANTISFILAMENTO PER MEDIE / ED ALTE PRESSIONI Curva a due bicchieri 1/16 / 600 / FORNITURA E POSA DI RACCORDI PER / ACQUEDOTTO ANTISFILAMENTO PER MEDIE / ED ALTE PRESSIONI Curva a due bicchieri 1/32 / 100 / FORNITURA E POSA DI RACCORDI PER / ACQUEDOTTO ANTISFILAMENTO PER MEDIE / ED ALTE PRESSIONI Curva a due bicchieri 1/32 / 150 / FORNITURA E POSA DI RACCORDI PER / ACQUEDOTTO ANTISFILAMENTO PER MEDIE / ED ALTE PRESSIONI Curva a due bicchieri 1/32 / 200 / FORNITURA E POSA DI RACCORDI PER / ACQUEDOTTO ANTISFILAMENTO PER MEDIE / ED ALTE PRESSIONI Curva a due bicchieri 1/32 / 250 / FORNITURA E POSA DI RACCORDI PER / ACQUEDOTTO ANTISFILAMENTO PER MEDIE / ED ALTE PRESSIONI Curva a due bicchieri 1/32 / 300 / FORNITURA E POSA DI RACCORDI PER / ACQUEDOTTO ANTISFILAMENTO PER MEDIE / ED ALTE PRESSIONI Curva a due bicchieri 1/32 / 400 / FORNITURA E POSA DI RACCORDI PER ACQUEDOTTO ANTISFILAMENTO PER MEDIE / ED ALTE PRESSIONI Curva a due bicchieri 1/32 500 / - FORNITURA E POSA DI RACCORDI PER ACQUEDOTTO ANTISFILAMENTO PER MEDIE ED ALTE PRESSIONI TI a due bicchieri e diramazione a flangia 500x300	n		1833,69
G.02.10.m	Fornitura e posa di raccordi in ghisa sferoidale prodotti in stabilimento certificato a Norma EN ISO 9001:2000 e conformi alla norma EN 545:2010. / La ghisa sferoidale impiegata per la fabbricazione dei raccordi dovrà avere le seguenti caratteristiche: carico unitario di rottura a trazione:= 420 MPa / allungamento minimo a rottura:= 5% durezza Brinell:= 250 HB. / I raccordi dovranno avere le estremità a bicchiere per giunzioni a mezzo di anelli in gomma oppure a flangia, con forature a Norma UNI EN 1092-2/99. / Il giunto, che dovrà permettere deviazioni angolari del tubo senza compromettere la tenuta, sarà di tipo elastico automatico e antisfilamento con bicchiere a doppia camera: quella interna alloggerà la guarnizione con profilo a coda di rondine secondo UNI 9163 in EPDM, conforme alla norma EN 681 -1, che assicura la tenuta idraulica, quella esterna alloggerà l’anello antisfilamento che assicura la resistenza contro lo sfilamento grazie al cordone di saldatura sull’estremo liscio del tubo. / Per la giunzione dovranno essere inoltre esibiti i certificati delle prove di prestazione di cui al punto 7 della norma EN 545:2010 in originale o in copia conforme rilasciati da organismo accreditato secondo le norme EN 45000 ed EN ISO 17020 e che abbia sottoscritto l’accordo “European Cooperation for accreditation (EAC)”. / I materiali dovranno essere conformi al D.M. 174 Ministero della Salute del 6/4/2004 per le parti applicabili (ex C.M.S. N°102 del 2/12/78). / Il rivestimento esterno e interno dei raccordi sarà costituito da uno strato di vernice epossidica blu alimentare di spessore minimo 250 micron secondo la norma EN14901, o da uno strato di vernice epossidica blu applicata per cataforesi previa sabbiatura e fosfatazione allo zinco. / La Pressione di Funzionamento Ammissibile (PFA) è pari a: / DN 10064 bar / DN 12560 bar / DN 15055 bar / DN 20050 bar / DN 25045 bar / DN 30040 bar / DN 40035 bar / DN 50030 bar / DN 60027 bar / Le deviazioni angolari permesse dal giunto sono le seguenti: / DN 100 – 400 3° / DN 500 – 600 2° / Il collaudo in fabbrica sarà effettuato secondo quanto prescritto dalla Norma EN 545:2010. / Nel prezzo unitario è compresa la guarnizione e l’anello dell’antisfilamento. La foratura di eventuali fal flange è conforme alla Norma EN 1092-2. / FORNITURA E POSA DI RACCORDI PER / ACQUEDOTTO ANTISFILAMENTO PER MEDIE / ED ALTE PRESSIONI TI a due bicchieri e / diramazione a flangia 150x100 / FORNITURA E POSA DI RACCORDI PER / ACQUEDOTTO ANTISFILAMENTO PER MEDIE / ED ALTE PRESSIONI Curva a due bicchieri 1/4 / 300 / FORNITURA E POSA DI RACCORDI PER / ACQUEDOTTO ANTISFILAMENTO PER MEDIE / ED ALTE PRESSIONI Curva a due bicchieri 1/4 / 400 / FORNITURA E POSA DI RACCORDI PER / ACQUEDOTTO ANTISFILAMENTO PER MEDIE / ED ALTE PRESSIONI Curva a due bicchieri 1/4 / 500 / FORNITURA E POSA DI RACCORDI PER / ACQUEDOTTO ANTISFILAMENTO PER MEDIE / ED ALTE PRESSIONI Curva a due bicchieri 1/4 / 600 / FORNITURA E POSA DI RACCORDI PER / ACQUEDOTTO ANTISFILAMENTO PER MEDIE / ED ALTE PRESSIONI Curva a due bicchieri 1/8 / 100 / FORNITURA E POSA DI RACCORDI PER / ACQUEDOTTO ANTISFILAMENTO PER MEDIE / ED ALTE PRESSIONI Curva a due bicchieri 1/8 / 150 / FORNITURA E POSA DI RACCORDI PER / ACQUEDOTTO ANTISFILAMENTO PER MEDIE / ED ALTE PRESSIONI Curva a due bicchieri 1/8 / 200 / FORNITURA E POSA DI RACCORDI PER / ACQUEDOTTO ANTISFILAMENTO PER MEDIE / ED ALTE PRESSIONI Curva a due bicchieri 1/8 / 250 / FORNITURA E POSA DI RACCORDI PER / ACQUEDOTTO ANTISFILAMENTO PER MEDIE / ED ALTE PRESSIONI Curva a due bicchieri 1/8 / 300 / FORNITURA E POSA DI RACCORDI PER / ACQUEDOTTO ANTISFILAMENTO PER MEDIE / ED ALTE PRESSIONI Curva a due bicchieri 1/8 / 400 / FORNITURA E POSA DI RACCORDI PER / ACQUEDOTTO ANTISFILAMENTO PER MEDIE / ED ALTE PRESSIONI Curva a due bicchieri 1/8 / 500 / FORNITURA E POSA DI RACCORDI PER / ACQUEDOTTO ANTISFILAMENTO PER MEDIE / ED ALTE PRESSIONI Curva a due bicchieri 1/8 / 600 / FORNITURA E POSA DI RACCORDI PER / ACQUEDOTTO ANTISFILAMENTO PER MEDIE / ED ALTE PRESSIONI Curva a due bicchieri 1/12 / 100 / FORNITURA E POSA DI RACCORDI PER / ACQUEDOTTO ANTISFILAMENTO PER MEDIE / ED ALTE PRESSIONI Curva a due bicchieri 1/12 / 150 / FORNITURA E POSA DI RACCORDI PER / ACQUEDOTTO ANTISFILAMENTO PER MEDIE / ED ALTE PRESSIONI Curva a due bicchieri 1/12 / 200 / FORNITURA E POSA DI RACCORDI PER / ACQUEDOTTO ANTISFILAMENTO PER MEDIE / ED ALTE PRESSIONI Curva a due bicchieri 1/12 / 250 / FORNITURA E POSA DI RACCORDI PER / ACQUEDOTTO ANTISFILAMENTO PER MEDIE / ED ALTE PRESSIONI Curva a due bicchieri 1/12 / 300 / FORNITURA E POSA DI RACCORDI PER / ACQUEDOTTO ANTISFILAMENTO PER MEDIE / ED ALTE PRESSIONI Curva a due bicchieri 1/12 / 400 / FORNITURA E POSA DI RACCORDI PER ACQUEDOTTO ANTISFILAMENTO PER MEDIE / ED ALTE PRESSIONI Curva a due bicchieri 1/12 / 500 / FORNITURA E POSA DI RACCORDI PER / ACQUEDOTTO ANTISFILAMENTO PER MEDIE / ED ALTE PRESSIONI Curva a due bicchieri 1/12 / 600 / FORNITURA E POSA DI RACCORDI PER / ACQUEDOTTO ANTISFILAMENTO PER MEDIE / ED ALTE PRESSIONI Curva a due bicchieri 1/16 / 100 / FORNITURA E POSA DI RACCORDI PER / ACQUEDOTTO ANTISFILAMENTO PER MEDIE / ED ALTE PRESSIONI Curva a due bicchieri 1/16 / 150 / FORNITURA E POSA DI RACCORDI PER / ACQUEDOTTO ANTISFILAMENTO PER MEDIE / ED ALTE PRESSIONI Curva a due bicchieri 1/16 / 200 / FORNITURA E POSA DI RACCORDI PER / ACQUEDOTTO ANTISFILAMENTO PER MEDIE / ED ALTE PRESSIONI Curva a due bicchieri 1/16 / 250 / FORNITURA E POSA DI RACCORDI PER / ACQUEDOTTO ANTISFILAMENTO PER MEDIE / ED ALTE PRESSIONI Curva a due bicchieri 1/16 / 300 / FORNITURA E POSA DI RACCORDI PER / ACQUEDOTTO ANTISFILAMENTO PER MEDIE / ED ALTE PRESSIONI Curva a due bicchieri 1/16 / 400 / FORNITURA E POSA DI RACCORDI PER / ACQUEDOTTO ANTISFILAMENTO PER MEDIE / ED ALTE PRESSIONI TI a due bicchieri e / diramazione a flangia 200x100 / FORNITURA E POSA DI RACCORDI PER / ACQUEDOTTO ANTISFILAMENTO PER MEDIE / ED ALTE PRESSIONI Curva a due bicchieri 1/16 / 500 / FORNITURA E POSA DI RACCORDI PER / ACQUEDOTTO ANTISFILAMENTO PER MEDIE / ED ALTE PRESSIONI Curva a due bicchieri 1/16 / 600 / FORNITURA E POSA DI RACCORDI PER / ACQUEDOTTO ANTISFILAMENTO PER MEDIE / ED ALTE PRESSIONI Curva a due bicchieri 1/32 / 100 / FORNITURA E POSA DI RACCORDI PER / ACQUEDOTTO ANTISFILAMENTO PER MEDIE / ED ALTE PRESSIONI Curva a due bicchieri 1/32 / 150 / FORNITURA E POSA DI RACCORDI PER / ACQUEDOTTO ANTISFILAMENTO PER MEDIE / ED ALTE PRESSIONI Curva a due bicchieri 1/32 / 200 / FORNITURA E POSA DI RACCORDI PER / ACQUEDOTTO ANTISFILAMENTO PER MEDIE / ED ALTE PRESSIONI Curva a due bicchieri 1/32 / 250 / FORNITURA E POSA DI RACCORDI PER / ACQUEDOTTO ANTISFILAMENTO PER MEDIE / ED ALTE PRESSIONI Curva a due bicchieri 1/32 / 300 / FORNITURA E POSA DI RACCORDI PER / ACQUEDOTTO ANTISFILAMENTO PER MEDIE / ED ALTE PRESSIONI Curva a due bicchieri 1/32 / 400 / FORNITURA E POSA DI RACCORDI PER ACQUEDOTTO ANTISFILAMENTO PER MEDIE / ED ALTE PRESSIONI Curva a due bicchieri 1/32 500 / - FORNITURA E POSA DI RACCORDI PER ACQUEDOTTO ANTISFILAMENTO PER MEDIE ED ALTE PRESSIONI TI a due bicchieri e diramazione a flangia 500x400	n		2403,72
G.02.10.n	Fornitura e posa di raccordi in ghisa sferoidale prodotti in stabilimento certificato a Norma EN ISO 9001:2000 e conformi alla norma EN 545:2010. / La ghisa sferoidale impiegata per la fabbricazione dei raccordi dovrà avere le seguenti caratteristiche: carico unitario di rottura a trazione:= 420 MPa / allungamento minimo a rottura:= 5% durezza Brinell:= 250 HB. / I raccordi dovranno avere le estremità a bicchiere per giunzioni a mezzo di anelli in gomma oppure a flangia, con forature a Norma UNI EN 1092-2/99. / Il giunto, che dovrà permettere deviazioni angolari del tubo senza compromettere la tenuta, sarà di tipo elastico automatico e antisfilamento con bicchiere a doppia camera: quella interna alloggerà la guarnizione con profilo a coda di rondine secondo UNI 9163 in EPDM, conforme alla norma EN 681 -1, che assicura la tenuta idraulica, quella esterna alloggerà l’anello antisfilamento che assicura la resistenza contro lo sfilamento grazie al cordone di saldatura sull’estremo liscio del tubo. / Per la giunzione dovranno essere inoltre esibiti i certificati delle prove di prestazione di cui al punto 7 della norma EN 545:2010 in originale o in copia conforme rilasciati da organismo accreditato secondo le norme EN 45000 ed EN ISO 17020 e che abbia sottoscritto l’accordo “European Cooperation for accreditation (EAC)”. / I materiali dovranno essere conformi al D.M. 174 Ministero della Salute del 6/4/2004 per le parti applicabili (ex C.M.S. N°102 del 2/12/78). / Il rivestimento esterno e interno dei raccordi sarà costituito da uno strato di vernice epossidica blu alimentare di spessore minimo 250 micron secondo la norma EN14901, o da uno strato di vernice epossidica blu applicata per cataforesi previa sabbiatura e fosfatazione allo zinco. / La Pressione di Funzionamento Ammissibile (PFA) è pari a: / DN 10064 bar / DN 12560 bar / DN 15055 bar / DN 20050 bar / DN 25045 bar / DN 30040 bar / DN 40035 bar / DN 50030 bar / DN 60027 bar / Le deviazioni angolari permesse dal giunto sono le seguenti: / DN 100 – 400 3° / DN 500 – 600 2° / Il collaudo in fabbrica sarà effettuato secondo quanto prescritto dalla Norma EN 545:2010. / Nel prezzo unitario è compresa la guarnizione e l’anello dell’antisfilamento. La foratura di eventuali fal flange è conforme alla Norma EN 1092-2. / FORNITURA E POSA DI RACCORDI PER / ACQUEDOTTO ANTISFILAMENTO PER MEDIE / ED ALTE PRESSIONI TI a due bicchieri e / diramazione a flangia 150x100 / FORNITURA E POSA DI RACCORDI PER / ACQUEDOTTO ANTISFILAMENTO PER MEDIE / ED ALTE PRESSIONI Curva a due bicchieri 1/4 / 300 / FORNITURA E POSA DI RACCORDI PER / ACQUEDOTTO ANTISFILAMENTO PER MEDIE / ED ALTE PRESSIONI Curva a due bicchieri 1/4 / 400 / FORNITURA E POSA DI RACCORDI PER / ACQUEDOTTO ANTISFILAMENTO PER MEDIE / ED ALTE PRESSIONI Curva a due bicchieri 1/4 / 500 / FORNITURA E POSA DI RACCORDI PER / ACQUEDOTTO ANTISFILAMENTO PER MEDIE / ED ALTE PRESSIONI Curva a due bicchieri 1/4 / 600 / FORNITURA E POSA DI RACCORDI PER / ACQUEDOTTO ANTISFILAMENTO PER MEDIE / ED ALTE PRESSIONI Curva a due bicchieri 1/8 / 100 / FORNITURA E POSA DI RACCORDI PER / ACQUEDOTTO ANTISFILAMENTO PER MEDIE / ED ALTE PRESSIONI Curva a due bicchieri 1/8 / 150 / FORNITURA E POSA DI RACCORDI PER / ACQUEDOTTO ANTISFILAMENTO PER MEDIE / ED ALTE PRESSIONI Curva a due bicchieri 1/8 / 200 / FORNITURA E POSA DI RACCORDI PER / ACQUEDOTTO ANTISFILAMENTO PER MEDIE / ED ALTE PRESSIONI Curva a due bicchieri 1/8 / 250 / FORNITURA E POSA DI RACCORDI PER / ACQUEDOTTO ANTISFILAMENTO PER MEDIE / ED ALTE PRESSIONI Curva a due bicchieri 1/8 / 300 / FORNITURA E POSA DI RACCORDI PER / ACQUEDOTTO ANTISFILAMENTO PER MEDIE / ED ALTE PRESSIONI Curva a due bicchieri 1/8 / 400 / FORNITURA E POSA DI RACCORDI PER / ACQUEDOTTO ANTISFILAMENTO PER MEDIE / ED ALTE PRESSIONI Curva a due bicchieri 1/8 / 500 / FORNITURA E POSA DI RACCORDI PER / ACQUEDOTTO ANTISFILAMENTO PER MEDIE / ED ALTE PRESSIONI Curva a due bicchieri 1/8 / 600 / FORNITURA E POSA DI RACCORDI PER / ACQUEDOTTO ANTISFILAMENTO PER MEDIE / ED ALTE PRESSIONI Curva a due bicchieri 1/12 / 100 / FORNITURA E POSA DI RACCORDI PER / ACQUEDOTTO ANTISFILAMENTO PER MEDIE / ED ALTE PRESSIONI Curva a due bicchieri 1/12 / 150 / FORNITURA E POSA DI RACCORDI PER / ACQUEDOTTO ANTISFILAMENTO PER MEDIE / ED ALTE PRESSIONI Curva a due bicchieri 1/12 / 200 / FORNITURA E POSA DI RACCORDI PER / ACQUEDOTTO ANTISFILAMENTO PER MEDIE / ED ALTE PRESSIONI Curva a due bicchieri 1/12 / 250 / FORNITURA E POSA DI RACCORDI PER / ACQUEDOTTO ANTISFILAMENTO PER MEDIE / ED ALTE PRESSIONI Curva a due bicchieri 1/12 / 300 / FORNITURA E POSA DI RACCORDI PER / ACQUEDOTTO ANTISFILAMENTO PER MEDIE / ED ALTE PRESSIONI Curva a due bicchieri 1/12 / 400 / FORNITURA E POSA DI RACCORDI PER ACQUEDOTTO ANTISFILAMENTO PER MEDIE / ED ALTE PRESSIONI Curva a due bicchieri 1/12 / 500 / FORNITURA E POSA DI RACCORDI PER / ACQUEDOTTO ANTISFILAMENTO PER MEDIE / ED ALTE PRESSIONI Curva a due bicchieri 1/12 / 600 / FORNITURA E POSA DI RACCORDI PER / ACQUEDOTTO ANTISFILAMENTO PER MEDIE / ED ALTE PRESSIONI Curva a due bicchieri 1/16 / 100 / FORNITURA E POSA DI RACCORDI PER / ACQUEDOTTO ANTISFILAMENTO PER MEDIE / ED ALTE PRESSIONI Curva a due bicchieri 1/16 / 150 / FORNITURA E POSA DI RACCORDI PER / ACQUEDOTTO ANTISFILAMENTO PER MEDIE / ED ALTE PRESSIONI Curva a due bicchieri 1/16 / 200 / FORNITURA E POSA DI RACCORDI PER / ACQUEDOTTO ANTISFILAMENTO PER MEDIE / ED ALTE PRESSIONI Curva a due bicchieri 1/16 / 250 / FORNITURA E POSA DI RACCORDI PER / ACQUEDOTTO ANTISFILAMENTO PER MEDIE / ED ALTE PRESSIONI Curva a due bicchieri 1/16 / 300 / FORNITURA E POSA DI RACCORDI PER / ACQUEDOTTO ANTISFILAMENTO PER MEDIE / ED ALTE PRESSIONI Curva a due bicchieri 1/16 / 400 / FORNITURA E POSA DI RACCORDI PER / ACQUEDOTTO ANTISFILAMENTO PER MEDIE / ED ALTE PRESSIONI TI a due bicchieri e / diramazione a flangia 200x100 / FORNITURA E POSA DI RACCORDI PER / ACQUEDOTTO ANTISFILAMENTO PER MEDIE / ED ALTE PRESSIONI Curva a due bicchieri 1/16 / 500 / FORNITURA E POSA DI RACCORDI PER / ACQUEDOTTO ANTISFILAMENTO PER MEDIE / ED ALTE PRESSIONI Curva a due bicchieri 1/16 / 600 / FORNITURA E POSA DI RACCORDI PER / ACQUEDOTTO ANTISFILAMENTO PER MEDIE / ED ALTE PRESSIONI Curva a due bicchieri 1/32 / 100 / FORNITURA E POSA DI RACCORDI PER / ACQUEDOTTO ANTISFILAMENTO PER MEDIE / ED ALTE PRESSIONI Curva a due bicchieri 1/32 / 150 / FORNITURA E POSA DI RACCORDI PER / ACQUEDOTTO ANTISFILAMENTO PER MEDIE / ED ALTE PRESSIONI Curva a due bicchieri 1/32 / 200 / FORNITURA E POSA DI RACCORDI PER / ACQUEDOTTO ANTISFILAMENTO PER MEDIE / ED ALTE PRESSIONI Curva a due bicchieri 1/32 / 250 / FORNITURA E POSA DI RACCORDI PER / ACQUEDOTTO ANTISFILAMENTO PER MEDIE / ED ALTE PRESSIONI Curva a due bicchieri 1/32 / 300 / FORNITURA E POSA DI RACCORDI PER / ACQUEDOTTO ANTISFILAMENTO PER MEDIE / ED ALTE PRESSIONI Curva a due bicchieri 1/32 / 400 / FORNITURA E POSA DI RACCORDI PER ACQUEDOTTO ANTISFILAMENTO PER MEDIE / ED ALTE PRESSIONI Curva a due bicchieri 1/32 500 / - FORNITURA E POSA DI RACCORDI PER ACQUEDOTTO ANTISFILAMENTO PER MEDIE ED ALTE PRESSIONI TI a due bicchieri e diramazione a flangia 600x500	n		2310,89
G.02.10.o	Fornitura e posa di raccordi in ghisa sferoidale prodotti in stabilimento certificato a Norma EN ISO 9001:2000 e conformi alla norma EN 545:2010. / La ghisa sferoidale impiegata per la fabbricazione dei raccordi dovrà avere le seguenti caratteristiche: carico unitario di rottura a trazione:= 420 MPa / allungamento minimo a rottura:= 5% durezza Brinell:= 250 HB. / I raccordi dovranno avere le estremità a bicchiere per giunzioni a mezzo di anelli in gomma oppure a flangia, con forature a Norma UNI EN 1092-2/99. / Il giunto, che dovrà permettere deviazioni angolari del tubo senza compromettere la tenuta, sarà di tipo elastico automatico e antisfilamento con bicchiere a doppia camera: quella interna alloggerà la guarnizione con profilo a coda di rondine secondo UNI 9163 in EPDM, conforme alla norma EN 681 -1, che assicura la tenuta idraulica, quella esterna alloggerà l’anello antisfilamento che assicura la resistenza contro lo sfilamento grazie al cordone di saldatura sull’estremo liscio del tubo. / Per la giunzione dovranno essere inoltre esibiti i certificati delle prove di prestazione di cui al punto 7 della norma EN 545:2010 in originale o in copia conforme rilasciati da organismo accreditato secondo le norme EN 45000 ed EN ISO 17020 e che abbia sottoscritto l’accordo “European Cooperation for accreditation (EAC)”. / I materiali dovranno essere conformi al D.M. 174 Ministero della Salute del 6/4/2004 per le parti applicabili (ex C.M.S. N°102 del 2/12/78). / Il rivestimento esterno e interno dei raccordi sarà costituito da uno strato di vernice epossidica blu alimentare di spessore minimo 250 micron secondo la norma EN14901, o da uno strato di vernice epossidica blu applicata per cataforesi previa sabbiatura e fosfatazione allo zinco. / La Pressione di Funzionamento Ammissibile (PFA) è pari a: / DN 10064 bar / DN 12560 bar / DN 15055 bar / DN 20050 bar / DN 25045 bar / DN 30040 bar / DN 40035 bar / DN 50030 bar / DN 60027 bar / Le deviazioni angolari permesse dal giunto sono le seguenti: / DN 100 – 400 3° / DN 500 – 600 2° / Il collaudo in fabbrica sarà effettuato secondo quanto prescritto dalla Norma EN 545:2010. / Nel prezzo unitario è compresa la guarnizione e l’anello dell’antisfilamento. La foratura di eventuali fal flange è conforme alla Norma EN 1092-2. / FORNITURA E POSA DI RACCORDI PER / ACQUEDOTTO ANTISFILAMENTO PER MEDIE / ED ALTE PRESSIONI TI a due bicchieri e / diramazione a flangia 150x100 / FORNITURA E POSA DI RACCORDI PER / ACQUEDOTTO ANTISFILAMENTO PER MEDIE / ED ALTE PRESSIONI Curva a due bicchieri 1/4 / 300 / FORNITURA E POSA DI RACCORDI PER / ACQUEDOTTO ANTISFILAMENTO PER MEDIE / ED ALTE PRESSIONI Curva a due bicchieri 1/4 / 400 / FORNITURA E POSA DI RACCORDI PER / ACQUEDOTTO ANTISFILAMENTO PER MEDIE / ED ALTE PRESSIONI Curva a due bicchieri 1/4 / 500 / FORNITURA E POSA DI RACCORDI PER / ACQUEDOTTO ANTISFILAMENTO PER MEDIE / ED ALTE PRESSIONI Curva a due bicchieri 1/4 / 600 / FORNITURA E POSA DI RACCORDI PER / ACQUEDOTTO ANTISFILAMENTO PER MEDIE / ED ALTE PRESSIONI Curva a due bicchieri 1/8 / 100 / FORNITURA E POSA DI RACCORDI PER / ACQUEDOTTO ANTISFILAMENTO PER MEDIE / ED ALTE PRESSIONI Curva a due bicchieri 1/8 / 150 / FORNITURA E POSA DI RACCORDI PER / ACQUEDOTTO ANTISFILAMENTO PER MEDIE / ED ALTE PRESSIONI Curva a due bicchieri 1/8 / 200 / FORNITURA E POSA DI RACCORDI PER / ACQUEDOTTO ANTISFILAMENTO PER MEDIE / ED ALTE PRESSIONI Curva a due bicchieri 1/8 / 250 / FORNITURA E POSA DI RACCORDI PER / ACQUEDOTTO ANTISFILAMENTO PER MEDIE / ED ALTE PRESSIONI Curva a due bicchieri 1/8 / 300 / FORNITURA E POSA DI RACCORDI PER / ACQUEDOTTO ANTISFILAMENTO PER MEDIE / ED ALTE PRESSIONI Curva a due bicchieri 1/8 / 400 / FORNITURA E POSA DI RACCORDI PER / ACQUEDOTTO ANTISFILAMENTO PER MEDIE / ED ALTE PRESSIONI Curva a due bicchieri 1/8 / 500 / FORNITURA E POSA DI RACCORDI PER / ACQUEDOTTO ANTISFILAMENTO PER MEDIE / ED ALTE PRESSIONI Curva a due bicchieri 1/8 / 600 / FORNITURA E POSA DI RACCORDI PER / ACQUEDOTTO ANTISFILAMENTO PER MEDIE / ED ALTE PRESSIONI Curva a due bicchieri 1/12 / 100 / FORNITURA E POSA DI RACCORDI PER / ACQUEDOTTO ANTISFILAMENTO PER MEDIE / ED ALTE PRESSIONI Curva a due bicchieri 1/12 / 150 / FORNITURA E POSA DI RACCORDI PER / ACQUEDOTTO ANTISFILAMENTO PER MEDIE / ED ALTE PRESSIONI Curva a due bicchieri 1/12 / 200 / FORNITURA E POSA DI RACCORDI PER / ACQUEDOTTO ANTISFILAMENTO PER MEDIE / ED ALTE PRESSIONI Curva a due bicchieri 1/12 / 250 / FORNITURA E POSA DI RACCORDI PER / ACQUEDOTTO ANTISFILAMENTO PER MEDIE / ED ALTE PRESSIONI Curva a due bicchieri 1/12 / 300 / FORNITURA E POSA DI RACCORDI PER / ACQUEDOTTO ANTISFILAMENTO PER MEDIE / ED ALTE PRESSIONI Curva a due bicchieri 1/12 / 400 / FORNITURA E POSA DI RACCORDI PER ACQUEDOTTO ANTISFILAMENTO PER MEDIE / ED ALTE PRESSIONI Curva a due bicchieri 1/12 / 500 / FORNITURA E POSA DI RACCORDI PER / ACQUEDOTTO ANTISFILAMENTO PER MEDIE / ED ALTE PRESSIONI Curva a due bicchieri 1/12 / 600 / FORNITURA E POSA DI RACCORDI PER / ACQUEDOTTO ANTISFILAMENTO PER MEDIE / ED ALTE PRESSIONI Curva a due bicchieri 1/16 / 100 / FORNITURA E POSA DI RACCORDI PER / ACQUEDOTTO ANTISFILAMENTO PER MEDIE / ED ALTE PRESSIONI Curva a due bicchieri 1/16 / 150 / FORNITURA E POSA DI RACCORDI PER / ACQUEDOTTO ANTISFILAMENTO PER MEDIE / ED ALTE PRESSIONI Curva a due bicchieri 1/16 / 200 / FORNITURA E POSA DI RACCORDI PER / ACQUEDOTTO ANTISFILAMENTO PER MEDIE / ED ALTE PRESSIONI Curva a due bicchieri 1/16 / 250 / FORNITURA E POSA DI RACCORDI PER / ACQUEDOTTO ANTISFILAMENTO PER MEDIE / ED ALTE PRESSIONI Curva a due bicchieri 1/16 / 300 / FORNITURA E POSA DI RACCORDI PER / ACQUEDOTTO ANTISFILAMENTO PER MEDIE / ED ALTE PRESSIONI Curva a due bicchieri 1/16 / 400 / FORNITURA E POSA DI RACCORDI PER / ACQUEDOTTO ANTISFILAMENTO PER MEDIE / ED ALTE PRESSIONI TI a due bicchieri e / diramazione a flangia 200x100 / FORNITURA E POSA DI RACCORDI PER / ACQUEDOTTO ANTISFILAMENTO PER MEDIE / ED ALTE PRESSIONI Curva a due bicchieri 1/16 / 500 / FORNITURA E POSA DI RACCORDI PER / ACQUEDOTTO ANTISFILAMENTO PER MEDIE / ED ALTE PRESSIONI Curva a due bicchieri 1/16 / 600 / FORNITURA E POSA DI RACCORDI PER / ACQUEDOTTO ANTISFILAMENTO PER MEDIE / ED ALTE PRESSIONI Curva a due bicchieri 1/32 / 100 / FORNITURA E POSA DI RACCORDI PER / ACQUEDOTTO ANTISFILAMENTO PER MEDIE / ED ALTE PRESSIONI Curva a due bicchieri 1/32 / 150 / FORNITURA E POSA DI RACCORDI PER / ACQUEDOTTO ANTISFILAMENTO PER MEDIE / ED ALTE PRESSIONI Curva a due bicchieri 1/32 / 200 / FORNITURA E POSA DI RACCORDI PER / ACQUEDOTTO ANTISFILAMENTO PER MEDIE / ED ALTE PRESSIONI Curva a due bicchieri 1/32 / 250 / FORNITURA E POSA DI RACCORDI PER / ACQUEDOTTO ANTISFILAMENTO PER MEDIE / ED ALTE PRESSIONI Curva a due bicchieri 1/32 / 300 / FORNITURA E POSA DI RACCORDI PER / ACQUEDOTTO ANTISFILAMENTO PER MEDIE / ED ALTE PRESSIONI Curva a due bicchieri 1/32 / 400 / FORNITURA E POSA DI RACCORDI PER ACQUEDOTTO ANTISFILAMENTO PER MEDIE / ED ALTE PRESSIONI Curva a due bicchieri 1/32 500 / - FORNITURA E POSA DI RACCORDI PER ACQUEDOTTO ANTISFILAMENTO PER MEDIE ED ALTE PRESSIONI tazze natural flangia-bicchiere 100	n		183,01
G.02.10.p	Fornitura e posa di raccordi in ghisa sferoidale prodotti in stabilimento certificato a Norma EN ISO 9001:2000 e conformi alla norma EN 545:2010. / La ghisa sferoidale impiegata per la fabbricazione dei raccordi dovrà avere le seguenti caratteristiche: carico unitario di rottura a trazione:= 420 MPa / allungamento minimo a rottura:= 5% durezza Brinell:= 250 HB. / I raccordi dovranno avere le estremità a bicchiere per giunzioni a mezzo di anelli in gomma oppure a flangia, con forature a Norma UNI EN 1092-2/99. / Il giunto, che dovrà permettere deviazioni angolari del tubo senza compromettere la tenuta, sarà di tipo elastico automatico e antisfilamento con bicchiere a doppia camera: quella interna alloggerà la guarnizione con profilo a coda di rondine secondo UNI 9163 in EPDM, conforme alla norma EN 681 -1, che assicura la tenuta idraulica, quella esterna alloggerà l’anello antisfilamento che assicura la resistenza contro lo sfilamento grazie al cordone di saldatura sull’estremo liscio del tubo. / Per la giunzione dovranno essere inoltre esibiti i certificati delle prove di prestazione di cui al punto 7 della norma EN 545:2010 in originale o in copia conforme rilasciati da organismo accreditato secondo le norme EN 45000 ed EN ISO 17020 e che abbia sottoscritto l’accordo “European Cooperation for accreditation (EAC)”. / I materiali dovranno essere conformi al D.M. 174 Ministero della Salute del 6/4/2004 per le parti applicabili (ex C.M.S. N°102 del 2/12/78). / Il rivestimento esterno e interno dei raccordi sarà costituito da uno strato di vernice epossidica blu alimentare di spessore minimo 250 micron secondo la norma EN14901, o da uno strato di vernice epossidica blu applicata per cataforesi previa sabbiatura e fosfatazione allo zinco. / La Pressione di Funzionamento Ammissibile (PFA) è pari a: / DN 10064 bar / DN 12560 bar / DN 15055 bar / DN 20050 bar / DN 25045 bar / DN 30040 bar / DN 40035 bar / DN 50030 bar / DN 60027 bar / Le deviazioni angolari permesse dal giunto sono le seguenti: / DN 100 – 400 3° / DN 500 – 600 2° / Il collaudo in fabbrica sarà effettuato secondo quanto prescritto dalla Norma EN 545:2010. / Nel prezzo unitario è compresa la guarnizione e l’anello dell’antisfilamento. La foratura di eventuali fal flange è conforme alla Norma EN 1092-2. / FORNITURA E POSA DI RACCORDI PER / ACQUEDOTTO ANTISFILAMENTO PER MEDIE / ED ALTE PRESSIONI TI a due bicchieri e / diramazione a flangia 150x100 / FORNITURA E POSA DI RACCORDI PER / ACQUEDOTTO ANTISFILAMENTO PER MEDIE / ED ALTE PRESSIONI Curva a due bicchieri 1/4 / 300 / FORNITURA E POSA DI RACCORDI PER / ACQUEDOTTO ANTISFILAMENTO PER MEDIE / ED ALTE PRESSIONI Curva a due bicchieri 1/4 / 400 / FORNITURA E POSA DI RACCORDI PER / ACQUEDOTTO ANTISFILAMENTO PER MEDIE / ED ALTE PRESSIONI Curva a due bicchieri 1/4 / 500 / FORNITURA E POSA DI RACCORDI PER / ACQUEDOTTO ANTISFILAMENTO PER MEDIE / ED ALTE PRESSIONI Curva a due bicchieri 1/4 / 600 / FORNITURA E POSA DI RACCORDI PER / ACQUEDOTTO ANTISFILAMENTO PER MEDIE / ED ALTE PRESSIONI Curva a due bicchieri 1/8 / 100 / FORNITURA E POSA DI RACCORDI PER / ACQUEDOTTO ANTISFILAMENTO PER MEDIE / ED ALTE PRESSIONI Curva a due bicchieri 1/8 / 150 / FORNITURA E POSA DI RACCORDI PER / ACQUEDOTTO ANTISFILAMENTO PER MEDIE / ED ALTE PRESSIONI Curva a due bicchieri 1/8 / 200 / FORNITURA E POSA DI RACCORDI PER / ACQUEDOTTO ANTISFILAMENTO PER MEDIE / ED ALTE PRESSIONI Curva a due bicchieri 1/8 / 250 / FORNITURA E POSA DI RACCORDI PER / ACQUEDOTTO ANTISFILAMENTO PER MEDIE / ED ALTE PRESSIONI Curva a due bicchieri 1/8 / 300 / FORNITURA E POSA DI RACCORDI PER / ACQUEDOTTO ANTISFILAMENTO PER MEDIE / ED ALTE PRESSIONI Curva a due bicchieri 1/8 / 400 / FORNITURA E POSA DI RACCORDI PER / ACQUEDOTTO ANTISFILAMENTO PER MEDIE / ED ALTE PRESSIONI Curva a due bicchieri 1/8 / 500 / FORNITURA E POSA DI RACCORDI PER / ACQUEDOTTO ANTISFILAMENTO PER MEDIE / ED ALTE PRESSIONI Curva a due bicchieri 1/8 / 600 / FORNITURA E POSA DI RACCORDI PER / ACQUEDOTTO ANTISFILAMENTO PER MEDIE / ED ALTE PRESSIONI Curva a due bicchieri 1/12 / 100 / FORNITURA E POSA DI RACCORDI PER / ACQUEDOTTO ANTISFILAMENTO PER MEDIE / ED ALTE PRESSIONI Curva a due bicchieri 1/12 / 150 / FORNITURA E POSA DI RACCORDI PER / ACQUEDOTTO ANTISFILAMENTO PER MEDIE / ED ALTE PRESSIONI Curva a due bicchieri 1/12 / 200 / FORNITURA E POSA DI RACCORDI PER / ACQUEDOTTO ANTISFILAMENTO PER MEDIE / ED ALTE PRESSIONI Curva a due bicchieri 1/12 / 250 / FORNITURA E POSA DI RACCORDI PER / ACQUEDOTTO ANTISFILAMENTO PER MEDIE / ED ALTE PRESSIONI Curva a due bicchieri 1/12 / 300 / FORNITURA E POSA DI RACCORDI PER / ACQUEDOTTO ANTISFILAMENTO PER MEDIE / ED ALTE PRESSIONI Curva a due bicchieri 1/12 / 400 / FORNITURA E POSA DI RACCORDI PER ACQUEDOTTO ANTISFILAMENTO PER MEDIE / ED ALTE PRESSIONI Curva a due bicchieri 1/12 / 500 / FORNITURA E POSA DI RACCORDI PER / ACQUEDOTTO ANTISFILAMENTO PER MEDIE / ED ALTE PRESSIONI Curva a due bicchieri 1/12 / 600 / FORNITURA E POSA DI RACCORDI PER / ACQUEDOTTO ANTISFILAMENTO PER MEDIE / ED ALTE PRESSIONI Curva a due bicchieri 1/16 / 100 / FORNITURA E POSA DI RACCORDI PER / ACQUEDOTTO ANTISFILAMENTO PER MEDIE / ED ALTE PRESSIONI Curva a due bicchieri 1/16 / 150 / FORNITURA E POSA DI RACCORDI PER / ACQUEDOTTO ANTISFILAMENTO PER MEDIE / ED ALTE PRESSIONI Curva a due bicchieri 1/16 / 200 / FORNITURA E POSA DI RACCORDI PER / ACQUEDOTTO ANTISFILAMENTO PER MEDIE / ED ALTE PRESSIONI Curva a due bicchieri 1/16 / 250 / FORNITURA E POSA DI RACCORDI PER / ACQUEDOTTO ANTISFILAMENTO PER MEDIE / ED ALTE PRESSIONI Curva a due bicchieri 1/16 / 300 / FORNITURA E POSA DI RACCORDI PER / ACQUEDOTTO ANTISFILAMENTO PER MEDIE / ED ALTE PRESSIONI Curva a due bicchieri 1/16 / 400 / FORNITURA E POSA DI RACCORDI PER / ACQUEDOTTO ANTISFILAMENTO PER MEDIE / ED ALTE PRESSIONI TI a due bicchieri e / diramazione a flangia 200x100 / FORNITURA E POSA DI RACCORDI PER / ACQUEDOTTO ANTISFILAMENTO PER MEDIE / ED ALTE PRESSIONI Curva a due bicchieri 1/16 / 500 / FORNITURA E POSA DI RACCORDI PER / ACQUEDOTTO ANTISFILAMENTO PER MEDIE / ED ALTE PRESSIONI Curva a due bicchieri 1/16 / 600 / FORNITURA E POSA DI RACCORDI PER / ACQUEDOTTO ANTISFILAMENTO PER MEDIE / ED ALTE PRESSIONI Curva a due bicchieri 1/32 / 100 / FORNITURA E POSA DI RACCORDI PER / ACQUEDOTTO ANTISFILAMENTO PER MEDIE / ED ALTE PRESSIONI Curva a due bicchieri 1/32 / 150 / FORNITURA E POSA DI RACCORDI PER / ACQUEDOTTO ANTISFILAMENTO PER MEDIE / ED ALTE PRESSIONI Curva a due bicchieri 1/32 / 200 / FORNITURA E POSA DI RACCORDI PER / ACQUEDOTTO ANTISFILAMENTO PER MEDIE / ED ALTE PRESSIONI Curva a due bicchieri 1/32 / 250 / FORNITURA E POSA DI RACCORDI PER / ACQUEDOTTO ANTISFILAMENTO PER MEDIE / ED ALTE PRESSIONI Curva a due bicchieri 1/32 / 300 / FORNITURA E POSA DI RACCORDI PER / ACQUEDOTTO ANTISFILAMENTO PER MEDIE / ED ALTE PRESSIONI Curva a due bicchieri 1/32 / 400 / FORNITURA E POSA DI RACCORDI PER ACQUEDOTTO ANTISFILAMENTO PER MEDIE / ED ALTE PRESSIONI Curva a due bicchieri 1/32 500 / - FORNITURA E POSA DI RACCORDI PER ACQUEDOTTO ANTISFILAMENTO PER MEDIE ED ALTE PRESSIONI tazze natural flangia-bicchiere 150	n		203,39
G.02.10.q	Fornitura e posa di raccordi in ghisa sferoidale prodotti in stabilimento certificato a Norma EN ISO 9001:2000 e conformi alla norma EN 545:2010. / La ghisa sferoidale impiegata per la fabbricazione dei raccordi dovrà avere le seguenti caratteristiche: carico unitario di rottura a trazione:= 420 MPa / allungamento minimo a rottura:= 5% durezza Brinell:= 250 HB. / I raccordi dovranno avere le estremità a bicchiere per giunzioni a mezzo di anelli in gomma oppure a flangia, con forature a Norma UNI EN 1092-2/99. / Il giunto, che dovrà permettere deviazioni angolari del tubo senza compromettere la tenuta, sarà di tipo elastico automatico e antisfilamento con bicchiere a doppia camera: quella interna alloggerà la guarnizione con profilo a coda di rondine secondo UNI 9163 in EPDM, conforme alla norma EN 681 -1, che assicura la tenuta idraulica, quella esterna alloggerà l’anello antisfilamento che assicura la resistenza contro lo sfilamento grazie al cordone di saldatura sull’estremo liscio del tubo. / Per la giunzione dovranno essere inoltre esibiti i certificati delle prove di prestazione di cui al punto 7 della norma EN 545:2010 in originale o in copia conforme rilasciati da organismo accreditato secondo le norme EN 45000 ed EN ISO 17020 e che abbia sottoscritto l’accordo “European Cooperation for accreditation (EAC)”. / I materiali dovranno essere conformi al D.M. 174 Ministero della Salute del 6/4/2004 per le parti applicabili (ex C.M.S. N°102 del 2/12/78). / Il rivestimento esterno e interno dei raccordi sarà costituito da uno strato di vernice epossidica blu alimentare di spessore minimo 250 micron secondo la norma EN14901, o da uno strato di vernice epossidica blu applicata per cataforesi previa sabbiatura e fosfatazione allo zinco. / La Pressione di Funzionamento Ammissibile (PFA) è pari a: / DN 10064 bar / DN 12560 bar / DN 15055 bar / DN 20050 bar / DN 25045 bar / DN 30040 bar / DN 40035 bar / DN 50030 bar / DN 60027 bar / Le deviazioni angolari permesse dal giunto sono le seguenti: / DN 100 – 400 3° / DN 500 – 600 2° / Il collaudo in fabbrica sarà effettuato secondo quanto prescritto dalla Norma EN 545:2010. / Nel prezzo unitario è compresa la guarnizione e l’anello dell’antisfilamento. La foratura di eventuali fal flange è conforme alla Norma EN 1092-2. / FORNITURA E POSA DI RACCORDI PER / ACQUEDOTTO ANTISFILAMENTO PER MEDIE / ED ALTE PRESSIONI TI a due bicchieri e / diramazione a flangia 150x100 / FORNITURA E POSA DI RACCORDI PER / ACQUEDOTTO ANTISFILAMENTO PER MEDIE / ED ALTE PRESSIONI Curva a due bicchieri 1/4 / 300 / FORNITURA E POSA DI RACCORDI PER / ACQUEDOTTO ANTISFILAMENTO PER MEDIE / ED ALTE PRESSIONI Curva a due bicchieri 1/4 / 400 / FORNITURA E POSA DI RACCORDI PER / ACQUEDOTTO ANTISFILAMENTO PER MEDIE / ED ALTE PRESSIONI Curva a due bicchieri 1/4 / 500 / FORNITURA E POSA DI RACCORDI PER / ACQUEDOTTO ANTISFILAMENTO PER MEDIE / ED ALTE PRESSIONI Curva a due bicchieri 1/4 / 600 / FORNITURA E POSA DI RACCORDI PER / ACQUEDOTTO ANTISFILAMENTO PER MEDIE / ED ALTE PRESSIONI Curva a due bicchieri 1/8 / 100 / FORNITURA E POSA DI RACCORDI PER / ACQUEDOTTO ANTISFILAMENTO PER MEDIE / ED ALTE PRESSIONI Curva a due bicchieri 1/8 / 150 / FORNITURA E POSA DI RACCORDI PER / ACQUEDOTTO ANTISFILAMENTO PER MEDIE / ED ALTE PRESSIONI Curva a due bicchieri 1/8 / 200 / FORNITURA E POSA DI RACCORDI PER / ACQUEDOTTO ANTISFILAMENTO PER MEDIE / ED ALTE PRESSIONI Curva a due bicchieri 1/8 / 250 / FORNITURA E POSA DI RACCORDI PER / ACQUEDOTTO ANTISFILAMENTO PER MEDIE / ED ALTE PRESSIONI Curva a due bicchieri 1/8 / 300 / FORNITURA E POSA DI RACCORDI PER / ACQUEDOTTO ANTISFILAMENTO PER MEDIE / ED ALTE PRESSIONI Curva a due bicchieri 1/8 / 400 / FORNITURA E POSA DI RACCORDI PER / ACQUEDOTTO ANTISFILAMENTO PER MEDIE / ED ALTE PRESSIONI Curva a due bicchieri 1/8 / 500 / FORNITURA E POSA DI RACCORDI PER / ACQUEDOTTO ANTISFILAMENTO PER MEDIE / ED ALTE PRESSIONI Curva a due bicchieri 1/8 / 600 / FORNITURA E POSA DI RACCORDI PER / ACQUEDOTTO ANTISFILAMENTO PER MEDIE / ED ALTE PRESSIONI Curva a due bicchieri 1/12 / 100 / FORNITURA E POSA DI RACCORDI PER / ACQUEDOTTO ANTISFILAMENTO PER MEDIE / ED ALTE PRESSIONI Curva a due bicchieri 1/12 / 150 / FORNITURA E POSA DI RACCORDI PER / ACQUEDOTTO ANTISFILAMENTO PER MEDIE / ED ALTE PRESSIONI Curva a due bicchieri 1/12 / 200 / FORNITURA E POSA DI RACCORDI PER / ACQUEDOTTO ANTISFILAMENTO PER MEDIE / ED ALTE PRESSIONI Curva a due bicchieri 1/12 / 250 / FORNITURA E POSA DI RACCORDI PER / ACQUEDOTTO ANTISFILAMENTO PER MEDIE / ED ALTE PRESSIONI Curva a due bicchieri 1/12 / 300 / FORNITURA E POSA DI RACCORDI PER / ACQUEDOTTO ANTISFILAMENTO PER MEDIE / ED ALTE PRESSIONI Curva a due bicchieri 1/12 / 400 / FORNITURA E POSA DI RACCORDI PER ACQUEDOTTO ANTISFILAMENTO PER MEDIE / ED ALTE PRESSIONI Curva a due bicchieri 1/12 / 500 / FORNITURA E POSA DI RACCORDI PER / ACQUEDOTTO ANTISFILAMENTO PER MEDIE / ED ALTE PRESSIONI Curva a due bicchieri 1/12 / 600 / FORNITURA E POSA DI RACCORDI PER / ACQUEDOTTO ANTISFILAMENTO PER MEDIE / ED ALTE PRESSIONI Curva a due bicchieri 1/16 / 100 / FORNITURA E POSA DI RACCORDI PER / ACQUEDOTTO ANTISFILAMENTO PER MEDIE / ED ALTE PRESSIONI Curva a due bicchieri 1/16 / 150 / FORNITURA E POSA DI RACCORDI PER / ACQUEDOTTO ANTISFILAMENTO PER MEDIE / ED ALTE PRESSIONI Curva a due bicchieri 1/16 / 200 / FORNITURA E POSA DI RACCORDI PER / ACQUEDOTTO ANTISFILAMENTO PER MEDIE / ED ALTE PRESSIONI Curva a due bicchieri 1/16 / 250 / FORNITURA E POSA DI RACCORDI PER / ACQUEDOTTO ANTISFILAMENTO PER MEDIE / ED ALTE PRESSIONI Curva a due bicchieri 1/16 / 300 / FORNITURA E POSA DI RACCORDI PER / ACQUEDOTTO ANTISFILAMENTO PER MEDIE / ED ALTE PRESSIONI Curva a due bicchieri 1/16 / 400 / FORNITURA E POSA DI RACCORDI PER / ACQUEDOTTO ANTISFILAMENTO PER MEDIE / ED ALTE PRESSIONI TI a due bicchieri e / diramazione a flangia 200x100 / FORNITURA E POSA DI RACCORDI PER / ACQUEDOTTO ANTISFILAMENTO PER MEDIE / ED ALTE PRESSIONI Curva a due bicchieri 1/16 / 500 / FORNITURA E POSA DI RACCORDI PER / ACQUEDOTTO ANTISFILAMENTO PER MEDIE / ED ALTE PRESSIONI Curva a due bicchieri 1/16 / 600 / FORNITURA E POSA DI RACCORDI PER / ACQUEDOTTO ANTISFILAMENTO PER MEDIE / ED ALTE PRESSIONI Curva a due bicchieri 1/32 / 100 / FORNITURA E POSA DI RACCORDI PER / ACQUEDOTTO ANTISFILAMENTO PER MEDIE / ED ALTE PRESSIONI Curva a due bicchieri 1/32 / 150 / FORNITURA E POSA DI RACCORDI PER / ACQUEDOTTO ANTISFILAMENTO PER MEDIE / ED ALTE PRESSIONI Curva a due bicchieri 1/32 / 200 / FORNITURA E POSA DI RACCORDI PER / ACQUEDOTTO ANTISFILAMENTO PER MEDIE / ED ALTE PRESSIONI Curva a due bicchieri 1/32 / 250 / FORNITURA E POSA DI RACCORDI PER / ACQUEDOTTO ANTISFILAMENTO PER MEDIE / ED ALTE PRESSIONI Curva a due bicchieri 1/32 / 300 / FORNITURA E POSA DI RACCORDI PER / ACQUEDOTTO ANTISFILAMENTO PER MEDIE / ED ALTE PRESSIONI Curva a due bicchieri 1/32 / 400 / FORNITURA E POSA DI RACCORDI PER ACQUEDOTTO ANTISFILAMENTO PER MEDIE / ED ALTE PRESSIONI Curva a due bicchieri 1/32 500 / - FORNITURA E POSA DI RACCORDI PER ACQUEDOTTO ANTISFILAMENTO PER MEDIE ED ALTE PRESSIONI tazze natural flangia-bicchiere 200	n		338,41
G.02.10.r	Fornitura e posa di raccordi in ghisa sferoidale prodotti in stabilimento certificato a Norma EN ISO 9001:2000 e conformi alla norma EN 545:2010. / La ghisa sferoidale impiegata per la fabbricazione dei raccordi dovrà avere le seguenti caratteristiche: carico unitario di rottura a trazione:= 420 MPa / allungamento minimo a rottura:= 5% durezza Brinell:= 250 HB. / I raccordi dovranno avere le estremità a bicchiere per giunzioni a mezzo di anelli in gomma oppure a flangia, con forature a Norma UNI EN 1092-2/99. / Il giunto, che dovrà permettere deviazioni angolari del tubo senza compromettere la tenuta, sarà di tipo elastico automatico e antisfilamento con bicchiere a doppia camera: quella interna alloggerà la guarnizione con profilo a coda di rondine secondo UNI 9163 in EPDM, conforme alla norma EN 681 -1, che assicura la tenuta idraulica, quella esterna alloggerà l’anello antisfilamento che assicura la resistenza contro lo sfilamento grazie al cordone di saldatura sull’estremo liscio del tubo. / Per la giunzione dovranno essere inoltre esibiti i certificati delle prove di prestazione di cui al punto 7 della norma EN 545:2010 in originale o in copia conforme rilasciati da organismo accreditato secondo le norme EN 45000 ed EN ISO 17020 e che abbia sottoscritto l’accordo “European Cooperation for accreditation (EAC)”. / I materiali dovranno essere conformi al D.M. 174 Ministero della Salute del 6/4/2004 per le parti applicabili (ex C.M.S. N°102 del 2/12/78). / Il rivestimento esterno e interno dei raccordi sarà costituito da uno strato di vernice epossidica blu alimentare di spessore minimo 250 micron secondo la norma EN14901, o da uno strato di vernice epossidica blu applicata per cataforesi previa sabbiatura e fosfatazione allo zinco. / La Pressione di Funzionamento Ammissibile (PFA) è pari a: / DN 10064 bar / DN 12560 bar / DN 15055 bar / DN 20050 bar / DN 25045 bar / DN 30040 bar / DN 40035 bar / DN 50030 bar / DN 60027 bar / Le deviazioni angolari permesse dal giunto sono le seguenti: / DN 100 – 400 3° / DN 500 – 600 2° / Il collaudo in fabbrica sarà effettuato secondo quanto prescritto dalla Norma EN 545:2010. / Nel prezzo unitario è compresa la guarnizione e l’anello dell’antisfilamento. La foratura di eventuali fal flange è conforme alla Norma EN 1092-2. / FORNITURA E POSA DI RACCORDI PER / ACQUEDOTTO ANTISFILAMENTO PER MEDIE / ED ALTE PRESSIONI TI a due bicchieri e / diramazione a flangia 150x100 / FORNITURA E POSA DI RACCORDI PER / ACQUEDOTTO ANTISFILAMENTO PER MEDIE / ED ALTE PRESSIONI Curva a due bicchieri 1/4 / 300 / FORNITURA E POSA DI RACCORDI PER / ACQUEDOTTO ANTISFILAMENTO PER MEDIE / ED ALTE PRESSIONI Curva a due bicchieri 1/4 / 400 / FORNITURA E POSA DI RACCORDI PER / ACQUEDOTTO ANTISFILAMENTO PER MEDIE / ED ALTE PRESSIONI Curva a due bicchieri 1/4 / 500 / FORNITURA E POSA DI RACCORDI PER / ACQUEDOTTO ANTISFILAMENTO PER MEDIE / ED ALTE PRESSIONI Curva a due bicchieri 1/4 / 600 / FORNITURA E POSA DI RACCORDI PER / ACQUEDOTTO ANTISFILAMENTO PER MEDIE / ED ALTE PRESSIONI Curva a due bicchieri 1/8 / 100 / FORNITURA E POSA DI RACCORDI PER / ACQUEDOTTO ANTISFILAMENTO PER MEDIE / ED ALTE PRESSIONI Curva a due bicchieri 1/8 / 150 / FORNITURA E POSA DI RACCORDI PER / ACQUEDOTTO ANTISFILAMENTO PER MEDIE / ED ALTE PRESSIONI Curva a due bicchieri 1/8 / 200 / FORNITURA E POSA DI RACCORDI PER / ACQUEDOTTO ANTISFILAMENTO PER MEDIE / ED ALTE PRESSIONI Curva a due bicchieri 1/8 / 250 / FORNITURA E POSA DI RACCORDI PER / ACQUEDOTTO ANTISFILAMENTO PER MEDIE / ED ALTE PRESSIONI Curva a due bicchieri 1/8 / 300 / FORNITURA E POSA DI RACCORDI PER / ACQUEDOTTO ANTISFILAMENTO PER MEDIE / ED ALTE PRESSIONI Curva a due bicchieri 1/8 / 400 / FORNITURA E POSA DI RACCORDI PER / ACQUEDOTTO ANTISFILAMENTO PER MEDIE / ED ALTE PRESSIONI Curva a due bicchieri 1/8 / 500 / FORNITURA E POSA DI RACCORDI PER / ACQUEDOTTO ANTISFILAMENTO PER MEDIE / ED ALTE PRESSIONI Curva a due bicchieri 1/8 / 600 / FORNITURA E POSA DI RACCORDI PER / ACQUEDOTTO ANTISFILAMENTO PER MEDIE / ED ALTE PRESSIONI Curva a due bicchieri 1/12 / 100 / FORNITURA E POSA DI RACCORDI PER / ACQUEDOTTO ANTISFILAMENTO PER MEDIE / ED ALTE PRESSIONI Curva a due bicchieri 1/12 / 150 / FORNITURA E POSA DI RACCORDI PER / ACQUEDOTTO ANTISFILAMENTO PER MEDIE / ED ALTE PRESSIONI Curva a due bicchieri 1/12 / 200 / FORNITURA E POSA DI RACCORDI PER / ACQUEDOTTO ANTISFILAMENTO PER MEDIE / ED ALTE PRESSIONI Curva a due bicchieri 1/12 / 250 / FORNITURA E POSA DI RACCORDI PER / ACQUEDOTTO ANTISFILAMENTO PER MEDIE / ED ALTE PRESSIONI Curva a due bicchieri 1/12 / 300 / FORNITURA E POSA DI RACCORDI PER / ACQUEDOTTO ANTISFILAMENTO PER MEDIE / ED ALTE PRESSIONI Curva a due bicchieri 1/12 / 400 / FORNITURA E POSA DI RACCORDI PER ACQUEDOTTO ANTISFILAMENTO PER MEDIE / ED ALTE PRESSIONI Curva a due bicchieri 1/12 / 500 / FORNITURA E POSA DI RACCORDI PER / ACQUEDOTTO ANTISFILAMENTO PER MEDIE / ED ALTE PRESSIONI Curva a due bicchieri 1/12 / 600 / FORNITURA E POSA DI RACCORDI PER / ACQUEDOTTO ANTISFILAMENTO PER MEDIE / ED ALTE PRESSIONI Curva a due bicchieri 1/16 / 100 / FORNITURA E POSA DI RACCORDI PER / ACQUEDOTTO ANTISFILAMENTO PER MEDIE / ED ALTE PRESSIONI Curva a due bicchieri 1/16 / 150 / FORNITURA E POSA DI RACCORDI PER / ACQUEDOTTO ANTISFILAMENTO PER MEDIE / ED ALTE PRESSIONI Curva a due bicchieri 1/16 / 200 / FORNITURA E POSA DI RACCORDI PER / ACQUEDOTTO ANTISFILAMENTO PER MEDIE / ED ALTE PRESSIONI Curva a due bicchieri 1/16 / 250 / FORNITURA E POSA DI RACCORDI PER / ACQUEDOTTO ANTISFILAMENTO PER MEDIE / ED ALTE PRESSIONI Curva a due bicchieri 1/16 / 300 / FORNITURA E POSA DI RACCORDI PER / ACQUEDOTTO ANTISFILAMENTO PER MEDIE / ED ALTE PRESSIONI Curva a due bicchieri 1/16 / 400 / FORNITURA E POSA DI RACCORDI PER / ACQUEDOTTO ANTISFILAMENTO PER MEDIE / ED ALTE PRESSIONI TI a due bicchieri e / diramazione a flangia 200x100 / FORNITURA E POSA DI RACCORDI PER / ACQUEDOTTO ANTISFILAMENTO PER MEDIE / ED ALTE PRESSIONI Curva a due bicchieri 1/16 / 500 / FORNITURA E POSA DI RACCORDI PER / ACQUEDOTTO ANTISFILAMENTO PER MEDIE / ED ALTE PRESSIONI Curva a due bicchieri 1/16 / 600 / FORNITURA E POSA DI RACCORDI PER / ACQUEDOTTO ANTISFILAMENTO PER MEDIE / ED ALTE PRESSIONI Curva a due bicchieri 1/32 / 100 / FORNITURA E POSA DI RACCORDI PER / ACQUEDOTTO ANTISFILAMENTO PER MEDIE / ED ALTE PRESSIONI Curva a due bicchieri 1/32 / 150 / FORNITURA E POSA DI RACCORDI PER / ACQUEDOTTO ANTISFILAMENTO PER MEDIE / ED ALTE PRESSIONI Curva a due bicchieri 1/32 / 200 / FORNITURA E POSA DI RACCORDI PER / ACQUEDOTTO ANTISFILAMENTO PER MEDIE / ED ALTE PRESSIONI Curva a due bicchieri 1/32 / 250 / FORNITURA E POSA DI RACCORDI PER / ACQUEDOTTO ANTISFILAMENTO PER MEDIE / ED ALTE PRESSIONI Curva a due bicchieri 1/32 / 300 / FORNITURA E POSA DI RACCORDI PER / ACQUEDOTTO ANTISFILAMENTO PER MEDIE / ED ALTE PRESSIONI Curva a due bicchieri 1/32 / 400 / FORNITURA E POSA DI RACCORDI PER ACQUEDOTTO ANTISFILAMENTO PER MEDIE / ED ALTE PRESSIONI Curva a due bicchieri 1/32 500 / - FORNITURA E POSA DI RACCORDI PER ACQUEDOTTO ANTISFILAMENTO PER MEDIE ED ALTE PRESSIONI tazze natural flangia-bicchiere 250	n		484,64
G.02.10.s	Fornitura e posa di raccordi in ghisa sferoidale prodotti in stabilimento certificato a Norma EN ISO 9001:2000 e conformi alla norma EN 545:2010. / La ghisa sferoidale impiegata per la fabbricazione dei raccordi dovrà avere le seguenti caratteristiche: carico unitario di rottura a trazione:= 420 MPa / allungamento minimo a rottura:= 5% durezza Brinell:= 250 HB. / I raccordi dovranno avere le estremità a bicchiere per giunzioni a mezzo di anelli in gomma oppure a flangia, con forature a Norma UNI EN 1092-2/99. / Il giunto, che dovrà permettere deviazioni angolari del tubo senza compromettere la tenuta, sarà di tipo elastico automatico e antisfilamento con bicchiere a doppia camera: quella interna alloggerà la guarnizione con profilo a coda di rondine secondo UNI 9163 in EPDM, conforme alla norma EN 681 -1, che assicura la tenuta idraulica, quella esterna alloggerà l’anello antisfilamento che assicura la resistenza contro lo sfilamento grazie al cordone di saldatura sull’estremo liscio del tubo. / Per la giunzione dovranno essere inoltre esibiti i certificati delle prove di prestazione di cui al punto 7 della norma EN 545:2010 in originale o in copia conforme rilasciati da organismo accreditato secondo le norme EN 45000 ed EN ISO 17020 e che abbia sottoscritto l’accordo “European Cooperation for accreditation (EAC)”. / I materiali dovranno essere conformi al D.M. 174 Ministero della Salute del 6/4/2004 per le parti applicabili (ex C.M.S. N°102 del 2/12/78). / Il rivestimento esterno e interno dei raccordi sarà costituito da uno strato di vernice epossidica blu alimentare di spessore minimo 250 micron secondo la norma EN14901, o da uno strato di vernice epossidica blu applicata per cataforesi previa sabbiatura e fosfatazione allo zinco. / La Pressione di Funzionamento Ammissibile (PFA) è pari a: / DN 10064 bar / DN 12560 bar / DN 15055 bar / DN 20050 bar / DN 25045 bar / DN 30040 bar / DN 40035 bar / DN 50030 bar / DN 60027 bar / Le deviazioni angolari permesse dal giunto sono le seguenti: / DN 100 – 400 3° / DN 500 – 600 2° / Il collaudo in fabbrica sarà effettuato secondo quanto prescritto dalla Norma EN 545:2010. / Nel prezzo unitario è compresa la guarnizione e l’anello dell’antisfilamento. La foratura di eventuali fal flange è conforme alla Norma EN 1092-2. / FORNITURA E POSA DI RACCORDI PER / ACQUEDOTTO ANTISFILAMENTO PER MEDIE / ED ALTE PRESSIONI TI a due bicchieri e / diramazione a flangia 150x100 / FORNITURA E POSA DI RACCORDI PER / ACQUEDOTTO ANTISFILAMENTO PER MEDIE / ED ALTE PRESSIONI Curva a due bicchieri 1/4 / 300 / FORNITURA E POSA DI RACCORDI PER / ACQUEDOTTO ANTISFILAMENTO PER MEDIE / ED ALTE PRESSIONI Curva a due bicchieri 1/4 / 400 / FORNITURA E POSA DI RACCORDI PER / ACQUEDOTTO ANTISFILAMENTO PER MEDIE / ED ALTE PRESSIONI Curva a due bicchieri 1/4 / 500 / FORNITURA E POSA DI RACCORDI PER / ACQUEDOTTO ANTISFILAMENTO PER MEDIE / ED ALTE PRESSIONI Curva a due bicchieri 1/4 / 600 / FORNITURA E POSA DI RACCORDI PER / ACQUEDOTTO ANTISFILAMENTO PER MEDIE / ED ALTE PRESSIONI Curva a due bicchieri 1/8 / 100 / FORNITURA E POSA DI RACCORDI PER / ACQUEDOTTO ANTISFILAMENTO PER MEDIE / ED ALTE PRESSIONI Curva a due bicchieri 1/8 / 150 / FORNITURA E POSA DI RACCORDI PER / ACQUEDOTTO ANTISFILAMENTO PER MEDIE / ED ALTE PRESSIONI Curva a due bicchieri 1/8 / 200 / FORNITURA E POSA DI RACCORDI PER / ACQUEDOTTO ANTISFILAMENTO PER MEDIE / ED ALTE PRESSIONI Curva a due bicchieri 1/8 / 250 / FORNITURA E POSA DI RACCORDI PER / ACQUEDOTTO ANTISFILAMENTO PER MEDIE / ED ALTE PRESSIONI Curva a due bicchieri 1/8 / 300 / FORNITURA E POSA DI RACCORDI PER / ACQUEDOTTO ANTISFILAMENTO PER MEDIE / ED ALTE PRESSIONI Curva a due bicchieri 1/8 / 400 / FORNITURA E POSA DI RACCORDI PER / ACQUEDOTTO ANTISFILAMENTO PER MEDIE / ED ALTE PRESSIONI Curva a due bicchieri 1/8 / 500 / FORNITURA E POSA DI RACCORDI PER / ACQUEDOTTO ANTISFILAMENTO PER MEDIE / ED ALTE PRESSIONI Curva a due bicchieri 1/8 / 600 / FORNITURA E POSA DI RACCORDI PER / ACQUEDOTTO ANTISFILAMENTO PER MEDIE / ED ALTE PRESSIONI Curva a due bicchieri 1/12 / 100 / FORNITURA E POSA DI RACCORDI PER / ACQUEDOTTO ANTISFILAMENTO PER MEDIE / ED ALTE PRESSIONI Curva a due bicchieri 1/12 / 150 / FORNITURA E POSA DI RACCORDI PER / ACQUEDOTTO ANTISFILAMENTO PER MEDIE / ED ALTE PRESSIONI Curva a due bicchieri 1/12 / 200 / FORNITURA E POSA DI RACCORDI PER / ACQUEDOTTO ANTISFILAMENTO PER MEDIE / ED ALTE PRESSIONI Curva a due bicchieri 1/12 / 250 / FORNITURA E POSA DI RACCORDI PER / ACQUEDOTTO ANTISFILAMENTO PER MEDIE / ED ALTE PRESSIONI Curva a due bicchieri 1/12 / 300 / FORNITURA E POSA DI RACCORDI PER / ACQUEDOTTO ANTISFILAMENTO PER MEDIE / ED ALTE PRESSIONI Curva a due bicchieri 1/12 / 400 / FORNITURA E POSA DI RACCORDI PER ACQUEDOTTO ANTISFILAMENTO PER MEDIE / ED ALTE PRESSIONI Curva a due bicchieri 1/12 / 500 / FORNITURA E POSA DI RACCORDI PER / ACQUEDOTTO ANTISFILAMENTO PER MEDIE / ED ALTE PRESSIONI Curva a due bicchieri 1/12 / 600 / FORNITURA E POSA DI RACCORDI PER / ACQUEDOTTO ANTISFILAMENTO PER MEDIE / ED ALTE PRESSIONI Curva a due bicchieri 1/16 / 100 / FORNITURA E POSA DI RACCORDI PER / ACQUEDOTTO ANTISFILAMENTO PER MEDIE / ED ALTE PRESSIONI Curva a due bicchieri 1/16 / 150 / FORNITURA E POSA DI RACCORDI PER / ACQUEDOTTO ANTISFILAMENTO PER MEDIE / ED ALTE PRESSIONI Curva a due bicchieri 1/16 / 200 / FORNITURA E POSA DI RACCORDI PER / ACQUEDOTTO ANTISFILAMENTO PER MEDIE / ED ALTE PRESSIONI Curva a due bicchieri 1/16 / 250 / FORNITURA E POSA DI RACCORDI PER / ACQUEDOTTO ANTISFILAMENTO PER MEDIE / ED ALTE PRESSIONI Curva a due bicchieri 1/16 / 300 / FORNITURA E POSA DI RACCORDI PER / ACQUEDOTTO ANTISFILAMENTO PER MEDIE / ED ALTE PRESSIONI Curva a due bicchieri 1/16 / 400 / FORNITURA E POSA DI RACCORDI PER / ACQUEDOTTO ANTISFILAMENTO PER MEDIE / ED ALTE PRESSIONI TI a due bicchieri e / diramazione a flangia 200x100 / FORNITURA E POSA DI RACCORDI PER / ACQUEDOTTO ANTISFILAMENTO PER MEDIE / ED ALTE PRESSIONI Curva a due bicchieri 1/16 / 500 / FORNITURA E POSA DI RACCORDI PER / ACQUEDOTTO ANTISFILAMENTO PER MEDIE / ED ALTE PRESSIONI Curva a due bicchieri 1/16 / 600 / FORNITURA E POSA DI RACCORDI PER / ACQUEDOTTO ANTISFILAMENTO PER MEDIE / ED ALTE PRESSIONI Curva a due bicchieri 1/32 / 100 / FORNITURA E POSA DI RACCORDI PER / ACQUEDOTTO ANTISFILAMENTO PER MEDIE / ED ALTE PRESSIONI Curva a due bicchieri 1/32 / 150 / FORNITURA E POSA DI RACCORDI PER / ACQUEDOTTO ANTISFILAMENTO PER MEDIE / ED ALTE PRESSIONI Curva a due bicchieri 1/32 / 200 / FORNITURA E POSA DI RACCORDI PER / ACQUEDOTTO ANTISFILAMENTO PER MEDIE / ED ALTE PRESSIONI Curva a due bicchieri 1/32 / 250 / FORNITURA E POSA DI RACCORDI PER / ACQUEDOTTO ANTISFILAMENTO PER MEDIE / ED ALTE PRESSIONI Curva a due bicchieri 1/32 / 300 / FORNITURA E POSA DI RACCORDI PER / ACQUEDOTTO ANTISFILAMENTO PER MEDIE / ED ALTE PRESSIONI Curva a due bicchieri 1/32 / 400 / FORNITURA E POSA DI RACCORDI PER ACQUEDOTTO ANTISFILAMENTO PER MEDIE / ED ALTE PRESSIONI Curva a due bicchieri 1/32 500 / - FORNITURA E POSA DI RACCORDI PER ACQUEDOTTO ANTISFILAMENTO PER MEDIE ED ALTE PRESSIONI tazze natural flangia-bicchiere 300	n		512,46
G.02.10.t	Fornitura e posa di raccordi in ghisa sferoidale prodotti in stabilimento certificato a Norma EN ISO 9001:2000 e conformi alla norma EN 545:2010. / La ghisa sferoidale impiegata per la fabbricazione dei raccordi dovrà avere le seguenti caratteristiche: carico unitario di rottura a trazione:= 420 MPa / allungamento minimo a rottura:= 5% durezza Brinell:= 250 HB. / I raccordi dovranno avere le estremità a bicchiere per giunzioni a mezzo di anelli in gomma oppure a flangia, con forature a Norma UNI EN 1092-2/99. / Il giunto, che dovrà permettere deviazioni angolari del tubo senza compromettere la tenuta, sarà di tipo elastico automatico e antisfilamento con bicchiere a doppia camera: quella interna alloggerà la guarnizione con profilo a coda di rondine secondo UNI 9163 in EPDM, conforme alla norma EN 681 -1, che assicura la tenuta idraulica, quella esterna alloggerà l’anello antisfilamento che assicura la resistenza contro lo sfilamento grazie al cordone di saldatura sull’estremo liscio del tubo. / Per la giunzione dovranno essere inoltre esibiti i certificati delle prove di prestazione di cui al punto 7 della norma EN 545:2010 in originale o in copia conforme rilasciati da organismo accreditato secondo le norme EN 45000 ed EN ISO 17020 e che abbia sottoscritto l’accordo “European Cooperation for accreditation (EAC)”. / I materiali dovranno essere conformi al D.M. 174 Ministero della Salute del 6/4/2004 per le parti applicabili (ex C.M.S. N°102 del 2/12/78). / Il rivestimento esterno e interno dei raccordi sarà costituito da uno strato di vernice epossidica blu alimentare di spessore minimo 250 micron secondo la norma EN14901, o da uno strato di vernice epossidica blu applicata per cataforesi previa sabbiatura e fosfatazione allo zinco. / La Pressione di Funzionamento Ammissibile (PFA) è pari a: / DN 10064 bar / DN 12560 bar / DN 15055 bar / DN 20050 bar / DN 25045 bar / DN 30040 bar / DN 40035 bar / DN 50030 bar / DN 60027 bar / Le deviazioni angolari permesse dal giunto sono le seguenti: / DN 100 – 400 3° / DN 500 – 600 2° / Il collaudo in fabbrica sarà effettuato secondo quanto prescritto dalla Norma EN 545:2010. / Nel prezzo unitario è compresa la guarnizione e l’anello dell’antisfilamento. La foratura di eventuali fal flange è conforme alla Norma EN 1092-2. / FORNITURA E POSA DI RACCORDI PER / ACQUEDOTTO ANTISFILAMENTO PER MEDIE / ED ALTE PRESSIONI TI a due bicchieri e / diramazione a flangia 150x100 / FORNITURA E POSA DI RACCORDI PER / ACQUEDOTTO ANTISFILAMENTO PER MEDIE / ED ALTE PRESSIONI Curva a due bicchieri 1/4 / 300 / FORNITURA E POSA DI RACCORDI PER / ACQUEDOTTO ANTISFILAMENTO PER MEDIE / ED ALTE PRESSIONI Curva a due bicchieri 1/4 / 400 / FORNITURA E POSA DI RACCORDI PER / ACQUEDOTTO ANTISFILAMENTO PER MEDIE / ED ALTE PRESSIONI Curva a due bicchieri 1/4 / 500 / FORNITURA E POSA DI RACCORDI PER / ACQUEDOTTO ANTISFILAMENTO PER MEDIE / ED ALTE PRESSIONI Curva a due bicchieri 1/4 / 600 / FORNITURA E POSA DI RACCORDI PER / ACQUEDOTTO ANTISFILAMENTO PER MEDIE / ED ALTE PRESSIONI Curva a due bicchieri 1/8 / 100 / FORNITURA E POSA DI RACCORDI PER / ACQUEDOTTO ANTISFILAMENTO PER MEDIE / ED ALTE PRESSIONI Curva a due bicchieri 1/8 / 150 / FORNITURA E POSA DI RACCORDI PER / ACQUEDOTTO ANTISFILAMENTO PER MEDIE / ED ALTE PRESSIONI Curva a due bicchieri 1/8 / 200 / FORNITURA E POSA DI RACCORDI PER / ACQUEDOTTO ANTISFILAMENTO PER MEDIE / ED ALTE PRESSIONI Curva a due bicchieri 1/8 / 250 / FORNITURA E POSA DI RACCORDI PER / ACQUEDOTTO ANTISFILAMENTO PER MEDIE / ED ALTE PRESSIONI Curva a due bicchieri 1/8 / 300 / FORNITURA E POSA DI RACCORDI PER / ACQUEDOTTO ANTISFILAMENTO PER MEDIE / ED ALTE PRESSIONI Curva a due bicchieri 1/8 / 400 / FORNITURA E POSA DI RACCORDI PER / ACQUEDOTTO ANTISFILAMENTO PER MEDIE / ED ALTE PRESSIONI Curva a due bicchieri 1/8 / 500 / FORNITURA E POSA DI RACCORDI PER / ACQUEDOTTO ANTISFILAMENTO PER MEDIE / ED ALTE PRESSIONI Curva a due bicchieri 1/8 / 600 / FORNITURA E POSA DI RACCORDI PER / ACQUEDOTTO ANTISFILAMENTO PER MEDIE / ED ALTE PRESSIONI Curva a due bicchieri 1/12 / 100 / FORNITURA E POSA DI RACCORDI PER / ACQUEDOTTO ANTISFILAMENTO PER MEDIE / ED ALTE PRESSIONI Curva a due bicchieri 1/12 / 150 / FORNITURA E POSA DI RACCORDI PER / ACQUEDOTTO ANTISFILAMENTO PER MEDIE / ED ALTE PRESSIONI Curva a due bicchieri 1/12 / 200 / FORNITURA E POSA DI RACCORDI PER / ACQUEDOTTO ANTISFILAMENTO PER MEDIE / ED ALTE PRESSIONI Curva a due bicchieri 1/12 / 250 / FORNITURA E POSA DI RACCORDI PER / ACQUEDOTTO ANTISFILAMENTO PER MEDIE / ED ALTE PRESSIONI Curva a due bicchieri 1/12 / 300 / FORNITURA E POSA DI RACCORDI PER / ACQUEDOTTO ANTISFILAMENTO PER MEDIE / ED ALTE PRESSIONI Curva a due bicchieri 1/12 / 400 / FORNITURA E POSA DI RACCORDI PER ACQUEDOTTO ANTISFILAMENTO PER MEDIE / ED ALTE PRESSIONI Curva a due bicchieri 1/12 / 500 / FORNITURA E POSA DI RACCORDI PER / ACQUEDOTTO ANTISFILAMENTO PER MEDIE / ED ALTE PRESSIONI Curva a due bicchieri 1/12 / 600 / FORNITURA E POSA DI RACCORDI PER / ACQUEDOTTO ANTISFILAMENTO PER MEDIE / ED ALTE PRESSIONI Curva a due bicchieri 1/16 / 100 / FORNITURA E POSA DI RACCORDI PER / ACQUEDOTTO ANTISFILAMENTO PER MEDIE / ED ALTE PRESSIONI Curva a due bicchieri 1/16 / 150 / FORNITURA E POSA DI RACCORDI PER / ACQUEDOTTO ANTISFILAMENTO PER MEDIE / ED ALTE PRESSIONI Curva a due bicchieri 1/16 / 200 / FORNITURA E POSA DI RACCORDI PER / ACQUEDOTTO ANTISFILAMENTO PER MEDIE / ED ALTE PRESSIONI Curva a due bicchieri 1/16 / 250 / FORNITURA E POSA DI RACCORDI PER / ACQUEDOTTO ANTISFILAMENTO PER MEDIE / ED ALTE PRESSIONI Curva a due bicchieri 1/16 / 300 / FORNITURA E POSA DI RACCORDI PER / ACQUEDOTTO ANTISFILAMENTO PER MEDIE / ED ALTE PRESSIONI Curva a due bicchieri 1/16 / 400 / FORNITURA E POSA DI RACCORDI PER / ACQUEDOTTO ANTISFILAMENTO PER MEDIE / ED ALTE PRESSIONI TI a due bicchieri e / diramazione a flangia 200x100 / FORNITURA E POSA DI RACCORDI PER / ACQUEDOTTO ANTISFILAMENTO PER MEDIE / ED ALTE PRESSIONI Curva a due bicchieri 1/16 / 500 / FORNITURA E POSA DI RACCORDI PER / ACQUEDOTTO ANTISFILAMENTO PER MEDIE / ED ALTE PRESSIONI Curva a due bicchieri 1/16 / 600 / FORNITURA E POSA DI RACCORDI PER / ACQUEDOTTO ANTISFILAMENTO PER MEDIE / ED ALTE PRESSIONI Curva a due bicchieri 1/32 / 100 / FORNITURA E POSA DI RACCORDI PER / ACQUEDOTTO ANTISFILAMENTO PER MEDIE / ED ALTE PRESSIONI Curva a due bicchieri 1/32 / 150 / FORNITURA E POSA DI RACCORDI PER / ACQUEDOTTO ANTISFILAMENTO PER MEDIE / ED ALTE PRESSIONI Curva a due bicchieri 1/32 / 200 / FORNITURA E POSA DI RACCORDI PER / ACQUEDOTTO ANTISFILAMENTO PER MEDIE / ED ALTE PRESSIONI Curva a due bicchieri 1/32 / 250 / FORNITURA E POSA DI RACCORDI PER / ACQUEDOTTO ANTISFILAMENTO PER MEDIE / ED ALTE PRESSIONI Curva a due bicchieri 1/32 / 300 / FORNITURA E POSA DI RACCORDI PER / ACQUEDOTTO ANTISFILAMENTO PER MEDIE / ED ALTE PRESSIONI Curva a due bicchieri 1/32 / 400 / FORNITURA E POSA DI RACCORDI PER ACQUEDOTTO ANTISFILAMENTO PER MEDIE / ED ALTE PRESSIONI Curva a due bicchieri 1/32 500 / - FORNITURA E POSA DI RACCORDI PER ACQUEDOTTO ANTISFILAMENTO PER MEDIE ED ALTE PRESSIONI tazze natural flangia-bicchiere 400	n		1233,19
G.02.10.u	Fornitura e posa di raccordi in ghisa sferoidale prodotti in stabilimento certificato a Norma EN ISO 9001:2000 e conformi alla norma EN 545:2010. / La ghisa sferoidale impiegata per la fabbricazione dei raccordi dovrà avere le seguenti caratteristiche: carico unitario di rottura a trazione:= 420 MPa / allungamento minimo a rottura:= 5% durezza Brinell:= 250 HB. / I raccordi dovranno avere le estremità a bicchiere per giunzioni a mezzo di anelli in gomma oppure a flangia, con forature a Norma UNI EN 1092-2/99. / Il giunto, che dovrà permettere deviazioni angolari del tubo senza compromettere la tenuta, sarà di tipo elastico automatico e antisfilamento con bicchiere a doppia camera: quella interna alloggerà la guarnizione con profilo a coda di rondine secondo UNI 9163 in EPDM, conforme alla norma EN 681 -1, che assicura la tenuta idraulica, quella esterna alloggerà l’anello antisfilamento che assicura la resistenza contro lo sfilamento grazie al cordone di saldatura sull’estremo liscio del tubo. / Per la giunzione dovranno essere inoltre esibiti i certificati delle prove di prestazione di cui al punto 7 della norma EN 545:2010 in originale o in copia conforme rilasciati da organismo accreditato secondo le norme EN 45000 ed EN ISO 17020 e che abbia sottoscritto l’accordo “European Cooperation for accreditation (EAC)”. / I materiali dovranno essere conformi al D.M. 174 Ministero della Salute del 6/4/2004 per le parti applicabili (ex C.M.S. N°102 del 2/12/78). / Il rivestimento esterno e interno dei raccordi sarà costituito da uno strato di vernice epossidica blu alimentare di spessore minimo 250 micron secondo la norma EN14901, o da uno strato di vernice epossidica blu applicata per cataforesi previa sabbiatura e fosfatazione allo zinco. / La Pressione di Funzionamento Ammissibile (PFA) è pari a: / DN 10064 bar / DN 12560 bar / DN 15055 bar / DN 20050 bar / DN 25045 bar / DN 30040 bar / DN 40035 bar / DN 50030 bar / DN 60027 bar / Le deviazioni angolari permesse dal giunto sono le seguenti: / DN 100 – 400 3° / DN 500 – 600 2° / Il collaudo in fabbrica sarà effettuato secondo quanto prescritto dalla Norma EN 545:2010. / Nel prezzo unitario è compresa la guarnizione e l’anello dell’antisfilamento. La foratura di eventuali fal flange è conforme alla Norma EN 1092-2. / FORNITURA E POSA DI RACCORDI PER / ACQUEDOTTO ANTISFILAMENTO PER MEDIE / ED ALTE PRESSIONI TI a due bicchieri e / diramazione a flangia 150x100 / FORNITURA E POSA DI RACCORDI PER / ACQUEDOTTO ANTISFILAMENTO PER MEDIE / ED ALTE PRESSIONI Curva a due bicchieri 1/4 / 300 / FORNITURA E POSA DI RACCORDI PER / ACQUEDOTTO ANTISFILAMENTO PER MEDIE / ED ALTE PRESSIONI Curva a due bicchieri 1/4 / 400 / FORNITURA E POSA DI RACCORDI PER / ACQUEDOTTO ANTISFILAMENTO PER MEDIE / ED ALTE PRESSIONI Curva a due bicchieri 1/4 / 500 / FORNITURA E POSA DI RACCORDI PER / ACQUEDOTTO ANTISFILAMENTO PER MEDIE / ED ALTE PRESSIONI Curva a due bicchieri 1/4 / 600 / FORNITURA E POSA DI RACCORDI PER / ACQUEDOTTO ANTISFILAMENTO PER MEDIE / ED ALTE PRESSIONI Curva a due bicchieri 1/8 / 100 / FORNITURA E POSA DI RACCORDI PER / ACQUEDOTTO ANTISFILAMENTO PER MEDIE / ED ALTE PRESSIONI Curva a due bicchieri 1/8 / 150 / FORNITURA E POSA DI RACCORDI PER / ACQUEDOTTO ANTISFILAMENTO PER MEDIE / ED ALTE PRESSIONI Curva a due bicchieri 1/8 / 200 / FORNITURA E POSA DI RACCORDI PER / ACQUEDOTTO ANTISFILAMENTO PER MEDIE / ED ALTE PRESSIONI Curva a due bicchieri 1/8 / 250 / FORNITURA E POSA DI RACCORDI PER / ACQUEDOTTO ANTISFILAMENTO PER MEDIE / ED ALTE PRESSIONI Curva a due bicchieri 1/8 / 300 / FORNITURA E POSA DI RACCORDI PER / ACQUEDOTTO ANTISFILAMENTO PER MEDIE / ED ALTE PRESSIONI Curva a due bicchieri 1/8 / 400 / FORNITURA E POSA DI RACCORDI PER / ACQUEDOTTO ANTISFILAMENTO PER MEDIE / ED ALTE PRESSIONI Curva a due bicchieri 1/8 / 500 / FORNITURA E POSA DI RACCORDI PER / ACQUEDOTTO ANTISFILAMENTO PER MEDIE / ED ALTE PRESSIONI Curva a due bicchieri 1/8 / 600 / FORNITURA E POSA DI RACCORDI PER / ACQUEDOTTO ANTISFILAMENTO PER MEDIE / ED ALTE PRESSIONI Curva a due bicchieri 1/12 / 100 / FORNITURA E POSA DI RACCORDI PER / ACQUEDOTTO ANTISFILAMENTO PER MEDIE / ED ALTE PRESSIONI Curva a due bicchieri 1/12 / 150 / FORNITURA E POSA DI RACCORDI PER / ACQUEDOTTO ANTISFILAMENTO PER MEDIE / ED ALTE PRESSIONI Curva a due bicchieri 1/12 / 200 / FORNITURA E POSA DI RACCORDI PER / ACQUEDOTTO ANTISFILAMENTO PER MEDIE / ED ALTE PRESSIONI Curva a due bicchieri 1/12 / 250 / FORNITURA E POSA DI RACCORDI PER / ACQUEDOTTO ANTISFILAMENTO PER MEDIE / ED ALTE PRESSIONI Curva a due bicchieri 1/12 / 300 / FORNITURA E POSA DI RACCORDI PER / ACQUEDOTTO ANTISFILAMENTO PER MEDIE / ED ALTE PRESSIONI Curva a due bicchieri 1/12 / 400 / FORNITURA E POSA DI RACCORDI PER ACQUEDOTTO ANTISFILAMENTO PER MEDIE / ED ALTE PRESSIONI Curva a due bicchieri 1/12 / 500 / FORNITURA E POSA DI RACCORDI PER / ACQUEDOTTO ANTISFILAMENTO PER MEDIE / ED ALTE PRESSIONI Curva a due bicchieri 1/12 / 600 / FORNITURA E POSA DI RACCORDI PER / ACQUEDOTTO ANTISFILAMENTO PER MEDIE / ED ALTE PRESSIONI Curva a due bicchieri 1/16 / 100 / FORNITURA E POSA DI RACCORDI PER / ACQUEDOTTO ANTISFILAMENTO PER MEDIE / ED ALTE PRESSIONI Curva a due bicchieri 1/16 / 150 / FORNITURA E POSA DI RACCORDI PER / ACQUEDOTTO ANTISFILAMENTO PER MEDIE / ED ALTE PRESSIONI Curva a due bicchieri 1/16 / 200 / FORNITURA E POSA DI RACCORDI PER / ACQUEDOTTO ANTISFILAMENTO PER MEDIE / ED ALTE PRESSIONI Curva a due bicchieri 1/16 / 250 / FORNITURA E POSA DI RACCORDI PER / ACQUEDOTTO ANTISFILAMENTO PER MEDIE / ED ALTE PRESSIONI Curva a due bicchieri 1/16 / 300 / FORNITURA E POSA DI RACCORDI PER / ACQUEDOTTO ANTISFILAMENTO PER MEDIE / ED ALTE PRESSIONI Curva a due bicchieri 1/16 / 400 / FORNITURA E POSA DI RACCORDI PER / ACQUEDOTTO ANTISFILAMENTO PER MEDIE / ED ALTE PRESSIONI TI a due bicchieri e / diramazione a flangia 200x100 / FORNITURA E POSA DI RACCORDI PER / ACQUEDOTTO ANTISFILAMENTO PER MEDIE / ED ALTE PRESSIONI Curva a due bicchieri 1/16 / 500 / FORNITURA E POSA DI RACCORDI PER / ACQUEDOTTO ANTISFILAMENTO PER MEDIE / ED ALTE PRESSIONI Curva a due bicchieri 1/16 / 600 / FORNITURA E POSA DI RACCORDI PER / ACQUEDOTTO ANTISFILAMENTO PER MEDIE / ED ALTE PRESSIONI Curva a due bicchieri 1/32 / 100 / FORNITURA E POSA DI RACCORDI PER / ACQUEDOTTO ANTISFILAMENTO PER MEDIE / ED ALTE PRESSIONI Curva a due bicchieri 1/32 / 150 / FORNITURA E POSA DI RACCORDI PER / ACQUEDOTTO ANTISFILAMENTO PER MEDIE / ED ALTE PRESSIONI Curva a due bicchieri 1/32 / 200 / FORNITURA E POSA DI RACCORDI PER / ACQUEDOTTO ANTISFILAMENTO PER MEDIE / ED ALTE PRESSIONI Curva a due bicchieri 1/32 / 250 / FORNITURA E POSA DI RACCORDI PER / ACQUEDOTTO ANTISFILAMENTO PER MEDIE / ED ALTE PRESSIONI Curva a due bicchieri 1/32 / 300 / FORNITURA E POSA DI RACCORDI PER / ACQUEDOTTO ANTISFILAMENTO PER MEDIE / ED ALTE PRESSIONI Curva a due bicchieri 1/32 / 400 / FORNITURA E POSA DI RACCORDI PER ACQUEDOTTO ANTISFILAMENTO PER MEDIE / ED ALTE PRESSIONI Curva a due bicchieri 1/32 500 / - FORNITURA E POSA DI RACCORDI PER ACQUEDOTTO ANTISFILAMENTO PER MEDIE ED ALTE PRESSIONI tazze natural flangia-bicchiere 500	n		2462,52
G.02.10.v	Fornitura e posa di raccordi in ghisa sferoidale prodotti in stabilimento certificato a Norma EN ISO 9001:2000 e conformi alla norma EN 545:2010. / La ghisa sferoidale impiegata per la fabbricazione dei raccordi dovrà avere le seguenti caratteristiche: carico unitario di rottura a trazione:= 420 MPa / allungamento minimo a rottura:= 5% durezza Brinell:= 250 HB. / I raccordi dovranno avere le estremità a bicchiere per giunzioni a mezzo di anelli in gomma oppure a flangia, con forature a Norma UNI EN 1092-2/99. / Il giunto, che dovrà permettere deviazioni angolari del tubo senza compromettere la tenuta, sarà di tipo elastico automatico e antisfilamento con bicchiere a doppia camera: quella interna alloggerà la guarnizione con profilo a coda di rondine secondo UNI 9163 in EPDM, conforme alla norma EN 681 -1, che assicura la tenuta idraulica, quella esterna alloggerà l’anello antisfilamento che assicura la resistenza contro lo sfilamento grazie al cordone di saldatura sull’estremo liscio del tubo. / Per la giunzione dovranno essere inoltre esibiti i certificati delle prove di prestazione di cui al punto 7 della norma EN 545:2010 in originale o in copia conforme rilasciati da organismo accreditato secondo le norme EN 45000 ed EN ISO 17020 e che abbia sottoscritto l’accordo “European Cooperation for accreditation (EAC)”. / I materiali dovranno essere conformi al D.M. 174 Ministero della Salute del 6/4/2004 per le parti applicabili (ex C.M.S. N°102 del 2/12/78). / Il rivestimento esterno e interno dei raccordi sarà costituito da uno strato di vernice epossidica blu alimentare di spessore minimo 250 micron secondo la norma EN14901, o da uno strato di vernice epossidica blu applicata per cataforesi previa sabbiatura e fosfatazione allo zinco. / La Pressione di Funzionamento Ammissibile (PFA) è pari a: / DN 10064 bar / DN 12560 bar / DN 15055 bar / DN 20050 bar / DN 25045 bar / DN 30040 bar / DN 40035 bar / DN 50030 bar / DN 60027 bar / Le deviazioni angolari permesse dal giunto sono le seguenti: / DN 100 – 400 3° / DN 500 – 600 2° / Il collaudo in fabbrica sarà effettuato secondo quanto prescritto dalla Norma EN 545:2010. / Nel prezzo unitario è compresa la guarnizione e l’anello dell’antisfilamento. La foratura di eventuali fal flange è conforme alla Norma EN 1092-2. / FORNITURA E POSA DI RACCORDI PER / ACQUEDOTTO ANTISFILAMENTO PER MEDIE / ED ALTE PRESSIONI TI a due bicchieri e / diramazione a flangia 150x100 / FORNITURA E POSA DI RACCORDI PER / ACQUEDOTTO ANTISFILAMENTO PER MEDIE / ED ALTE PRESSIONI Curva a due bicchieri 1/4 / 300 / FORNITURA E POSA DI RACCORDI PER / ACQUEDOTTO ANTISFILAMENTO PER MEDIE / ED ALTE PRESSIONI Curva a due bicchieri 1/4 / 400 / FORNITURA E POSA DI RACCORDI PER / ACQUEDOTTO ANTISFILAMENTO PER MEDIE / ED ALTE PRESSIONI Curva a due bicchieri 1/4 / 500 / FORNITURA E POSA DI RACCORDI PER / ACQUEDOTTO ANTISFILAMENTO PER MEDIE / ED ALTE PRESSIONI Curva a due bicchieri 1/4 / 600 / FORNITURA E POSA DI RACCORDI PER / ACQUEDOTTO ANTISFILAMENTO PER MEDIE / ED ALTE PRESSIONI Curva a due bicchieri 1/8 / 100 / FORNITURA E POSA DI RACCORDI PER / ACQUEDOTTO ANTISFILAMENTO PER MEDIE / ED ALTE PRESSIONI Curva a due bicchieri 1/8 / 150 / FORNITURA E POSA DI RACCORDI PER / ACQUEDOTTO ANTISFILAMENTO PER MEDIE / ED ALTE PRESSIONI Curva a due bicchieri 1/8 / 200 / FORNITURA E POSA DI RACCORDI PER / ACQUEDOTTO ANTISFILAMENTO PER MEDIE / ED ALTE PRESSIONI Curva a due bicchieri 1/8 / 250 / FORNITURA E POSA DI RACCORDI PER / ACQUEDOTTO ANTISFILAMENTO PER MEDIE / ED ALTE PRESSIONI Curva a due bicchieri 1/8 / 300 / FORNITURA E POSA DI RACCORDI PER / ACQUEDOTTO ANTISFILAMENTO PER MEDIE / ED ALTE PRESSIONI Curva a due bicchieri 1/8 / 400 / FORNITURA E POSA DI RACCORDI PER / ACQUEDOTTO ANTISFILAMENTO PER MEDIE / ED ALTE PRESSIONI Curva a due bicchieri 1/8 / 500 / FORNITURA E POSA DI RACCORDI PER / ACQUEDOTTO ANTISFILAMENTO PER MEDIE / ED ALTE PRESSIONI Curva a due bicchieri 1/8 / 600 / FORNITURA E POSA DI RACCORDI PER / ACQUEDOTTO ANTISFILAMENTO PER MEDIE / ED ALTE PRESSIONI Curva a due bicchieri 1/12 / 100 / FORNITURA E POSA DI RACCORDI PER / ACQUEDOTTO ANTISFILAMENTO PER MEDIE / ED ALTE PRESSIONI Curva a due bicchieri 1/12 / 150 / FORNITURA E POSA DI RACCORDI PER / ACQUEDOTTO ANTISFILAMENTO PER MEDIE / ED ALTE PRESSIONI Curva a due bicchieri 1/12 / 200 / FORNITURA E POSA DI RACCORDI PER / ACQUEDOTTO ANTISFILAMENTO PER MEDIE / ED ALTE PRESSIONI Curva a due bicchieri 1/12 / 250 / FORNITURA E POSA DI RACCORDI PER / ACQUEDOTTO ANTISFILAMENTO PER MEDIE / ED ALTE PRESSIONI Curva a due bicchieri 1/12 / 300 / FORNITURA E POSA DI RACCORDI PER / ACQUEDOTTO ANTISFILAMENTO PER MEDIE / ED ALTE PRESSIONI Curva a due bicchieri 1/12 / 400 / FORNITURA E POSA DI RACCORDI PER ACQUEDOTTO ANTISFILAMENTO PER MEDIE / ED ALTE PRESSIONI Curva a due bicchieri 1/12 / 500 / FORNITURA E POSA DI RACCORDI PER / ACQUEDOTTO ANTISFILAMENTO PER MEDIE / ED ALTE PRESSIONI Curva a due bicchieri 1/12 / 600 / FORNITURA E POSA DI RACCORDI PER / ACQUEDOTTO ANTISFILAMENTO PER MEDIE / ED ALTE PRESSIONI Curva a due bicchieri 1/16 / 100 / FORNITURA E POSA DI RACCORDI PER / ACQUEDOTTO ANTISFILAMENTO PER MEDIE / ED ALTE PRESSIONI Curva a due bicchieri 1/16 / 150 / FORNITURA E POSA DI RACCORDI PER / ACQUEDOTTO ANTISFILAMENTO PER MEDIE / ED ALTE PRESSIONI Curva a due bicchieri 1/16 / 200 / FORNITURA E POSA DI RACCORDI PER / ACQUEDOTTO ANTISFILAMENTO PER MEDIE / ED ALTE PRESSIONI Curva a due bicchieri 1/16 / 250 / FORNITURA E POSA DI RACCORDI PER / ACQUEDOTTO ANTISFILAMENTO PER MEDIE / ED ALTE PRESSIONI Curva a due bicchieri 1/16 / 300 / FORNITURA E POSA DI RACCORDI PER / ACQUEDOTTO ANTISFILAMENTO PER MEDIE / ED ALTE PRESSIONI Curva a due bicchieri 1/16 / 400 / FORNITURA E POSA DI RACCORDI PER / ACQUEDOTTO ANTISFILAMENTO PER MEDIE / ED ALTE PRESSIONI TI a due bicchieri e / diramazione a flangia 200x100 / FORNITURA E POSA DI RACCORDI PER / ACQUEDOTTO ANTISFILAMENTO PER MEDIE / ED ALTE PRESSIONI Curva a due bicchieri 1/16 / 500 / FORNITURA E POSA DI RACCORDI PER / ACQUEDOTTO ANTISFILAMENTO PER MEDIE / ED ALTE PRESSIONI Curva a due bicchieri 1/16 / 600 / FORNITURA E POSA DI RACCORDI PER / ACQUEDOTTO ANTISFILAMENTO PER MEDIE / ED ALTE PRESSIONI Curva a due bicchieri 1/32 / 100 / FORNITURA E POSA DI RACCORDI PER / ACQUEDOTTO ANTISFILAMENTO PER MEDIE / ED ALTE PRESSIONI Curva a due bicchieri 1/32 / 150 / FORNITURA E POSA DI RACCORDI PER / ACQUEDOTTO ANTISFILAMENTO PER MEDIE / ED ALTE PRESSIONI Curva a due bicchieri 1/32 / 200 / FORNITURA E POSA DI RACCORDI PER / ACQUEDOTTO ANTISFILAMENTO PER MEDIE / ED ALTE PRESSIONI Curva a due bicchieri 1/32 / 250 / FORNITURA E POSA DI RACCORDI PER / ACQUEDOTTO ANTISFILAMENTO PER MEDIE / ED ALTE PRESSIONI Curva a due bicchieri 1/32 / 300 / FORNITURA E POSA DI RACCORDI PER / ACQUEDOTTO ANTISFILAMENTO PER MEDIE / ED ALTE PRESSIONI Curva a due bicchieri 1/32 / 400 / FORNITURA E POSA DI RACCORDI PER ACQUEDOTTO ANTISFILAMENTO PER MEDIE / ED ALTE PRESSIONI Curva a due bicchieri 1/32 500 / - FORNITURA E POSA DI RACCORDI PER ACQUEDOTTO ANTISFILAMENTO PER MEDIE ED ALTE PRESSIONI tazze natural flangia-bicchiere 600	n		2816,31
G.02.10.w	Fornitura e posa di raccordi in ghisa sferoidale prodotti in stabilimento certificato a Norma EN ISO 9001:2000 e conformi alla norma EN 545:2010. / La ghisa sferoidale impiegata per la fabbricazione dei raccordi dovrà avere le seguenti caratteristiche: carico unitario di rottura a trazione:= 420 MPa / allungamento minimo a rottura:= 5% durezza Brinell:= 250 HB. / I raccordi dovranno avere le estremità a bicchiere per giunzioni a mezzo di anelli in gomma oppure a flangia, con forature a Norma UNI EN 1092-2/99. / Il giunto, che dovrà permettere deviazioni angolari del tubo senza compromettere la tenuta, sarà di tipo elastico automatico e antisfilamento con bicchiere a doppia camera: quella interna alloggerà la guarnizione con profilo a coda di rondine secondo UNI 9163 in EPDM, conforme alla norma EN 681 -1, che assicura la tenuta idraulica, quella esterna alloggerà l’anello antisfilamento che assicura la resistenza contro lo sfilamento grazie al cordone di saldatura sull’estremo liscio del tubo. / Per la giunzione dovranno essere inoltre esibiti i certificati delle prove di prestazione di cui al punto 7 della norma EN 545:2010 in originale o in copia conforme rilasciati da organismo accreditato secondo le norme EN 45000 ed EN ISO 17020 e che abbia sottoscritto l’accordo “European Cooperation for accreditation (EAC)”. / I materiali dovranno essere conformi al D.M. 174 Ministero della Salute del 6/4/2004 per le parti applicabili (ex C.M.S. N°102 del 2/12/78). / Il rivestimento esterno e interno dei raccordi sarà costituito da uno strato di vernice epossidica blu alimentare di spessore minimo 250 micron secondo la norma EN14901, o da uno strato di vernice epossidica blu applicata per cataforesi previa sabbiatura e fosfatazione allo zinco. / La Pressione di Funzionamento Ammissibile (PFA) è pari a: / DN 10064 bar / DN 12560 bar / DN 15055 bar / DN 20050 bar / DN 25045 bar / DN 30040 bar / DN 40035 bar / DN 50030 bar / DN 60027 bar / Le deviazioni angolari permesse dal giunto sono le seguenti: / DN 100 – 400 3° / DN 500 – 600 2° / Il collaudo in fabbrica sarà effettuato secondo quanto prescritto dalla Norma EN 545:2010. / Nel prezzo unitario è compresa la guarnizione e l’anello dell’antisfilamento. La foratura di eventuali fal flange è conforme alla Norma EN 1092-2. / FORNITURA E POSA DI RACCORDI PER / ACQUEDOTTO ANTISFILAMENTO PER MEDIE / ED ALTE PRESSIONI TI a due bicchieri e / diramazione a flangia 150x100 / FORNITURA E POSA DI RACCORDI PER / ACQUEDOTTO ANTISFILAMENTO PER MEDIE / ED ALTE PRESSIONI Curva a due bicchieri 1/4 / 300 / FORNITURA E POSA DI RACCORDI PER / ACQUEDOTTO ANTISFILAMENTO PER MEDIE / ED ALTE PRESSIONI Curva a due bicchieri 1/4 / 400 / FORNITURA E POSA DI RACCORDI PER / ACQUEDOTTO ANTISFILAMENTO PER MEDIE / ED ALTE PRESSIONI Curva a due bicchieri 1/4 / 500 / FORNITURA E POSA DI RACCORDI PER / ACQUEDOTTO ANTISFILAMENTO PER MEDIE / ED ALTE PRESSIONI Curva a due bicchieri 1/4 / 600 / FORNITURA E POSA DI RACCORDI PER / ACQUEDOTTO ANTISFILAMENTO PER MEDIE / ED ALTE PRESSIONI Curva a due bicchieri 1/8 / 100 / FORNITURA E POSA DI RACCORDI PER / ACQUEDOTTO ANTISFILAMENTO PER MEDIE / ED ALTE PRESSIONI Curva a due bicchieri 1/8 / 150 / FORNITURA E POSA DI RACCORDI PER / ACQUEDOTTO ANTISFILAMENTO PER MEDIE / ED ALTE PRESSIONI Curva a due bicchieri 1/8 / 200 / FORNITURA E POSA DI RACCORDI PER / ACQUEDOTTO ANTISFILAMENTO PER MEDIE / ED ALTE PRESSIONI Curva a due bicchieri 1/8 / 250 / FORNITURA E POSA DI RACCORDI PER / ACQUEDOTTO ANTISFILAMENTO PER MEDIE / ED ALTE PRESSIONI Curva a due bicchieri 1/8 / 300 / FORNITURA E POSA DI RACCORDI PER / ACQUEDOTTO ANTISFILAMENTO PER MEDIE / ED ALTE PRESSIONI Curva a due bicchieri 1/8 / 400 / FORNITURA E POSA DI RACCORDI PER / ACQUEDOTTO ANTISFILAMENTO PER MEDIE / ED ALTE PRESSIONI Curva a due bicchieri 1/8 / 500 / FORNITURA E POSA DI RACCORDI PER / ACQUEDOTTO ANTISFILAMENTO PER MEDIE / ED ALTE PRESSIONI Curva a due bicchieri 1/8 / 600 / FORNITURA E POSA DI RACCORDI PER / ACQUEDOTTO ANTISFILAMENTO PER MEDIE / ED ALTE PRESSIONI Curva a due bicchieri 1/12 / 100 / FORNITURA E POSA DI RACCORDI PER / ACQUEDOTTO ANTISFILAMENTO PER MEDIE / ED ALTE PRESSIONI Curva a due bicchieri 1/12 / 150 / FORNITURA E POSA DI RACCORDI PER / ACQUEDOTTO ANTISFILAMENTO PER MEDIE / ED ALTE PRESSIONI Curva a due bicchieri 1/12 / 200 / FORNITURA E POSA DI RACCORDI PER / ACQUEDOTTO ANTISFILAMENTO PER MEDIE / ED ALTE PRESSIONI Curva a due bicchieri 1/12 / 250 / FORNITURA E POSA DI RACCORDI PER / ACQUEDOTTO ANTISFILAMENTO PER MEDIE / ED ALTE PRESSIONI Curva a due bicchieri 1/12 / 300 / FORNITURA E POSA DI RACCORDI PER / ACQUEDOTTO ANTISFILAMENTO PER MEDIE / ED ALTE PRESSIONI Curva a due bicchieri 1/12 / 400 / FORNITURA E POSA DI RACCORDI PER ACQUEDOTTO ANTISFILAMENTO PER MEDIE / ED ALTE PRESSIONI Curva a due bicchieri 1/12 / 500 / FORNITURA E POSA DI RACCORDI PER / ACQUEDOTTO ANTISFILAMENTO PER MEDIE / ED ALTE PRESSIONI Curva a due bicchieri 1/12 / 600 / FORNITURA E POSA DI RACCORDI PER / ACQUEDOTTO ANTISFILAMENTO PER MEDIE / ED ALTE PRESSIONI Curva a due bicchieri 1/16 / 100 / FORNITURA E POSA DI RACCORDI PER / ACQUEDOTTO ANTISFILAMENTO PER MEDIE / ED ALTE PRESSIONI Curva a due bicchieri 1/16 / 150 / FORNITURA E POSA DI RACCORDI PER / ACQUEDOTTO ANTISFILAMENTO PER MEDIE / ED ALTE PRESSIONI Curva a due bicchieri 1/16 / 200 / FORNITURA E POSA DI RACCORDI PER / ACQUEDOTTO ANTISFILAMENTO PER MEDIE / ED ALTE PRESSIONI Curva a due bicchieri 1/16 / 250 / FORNITURA E POSA DI RACCORDI PER / ACQUEDOTTO ANTISFILAMENTO PER MEDIE / ED ALTE PRESSIONI Curva a due bicchieri 1/16 / 300 / FORNITURA E POSA DI RACCORDI PER / ACQUEDOTTO ANTISFILAMENTO PER MEDIE / ED ALTE PRESSIONI Curva a due bicchieri 1/16 / 400 / FORNITURA E POSA DI RACCORDI PER / ACQUEDOTTO ANTISFILAMENTO PER MEDIE / ED ALTE PRESSIONI TI a due bicchieri e / diramazione a flangia 200x100 / FORNITURA E POSA DI RACCORDI PER / ACQUEDOTTO ANTISFILAMENTO PER MEDIE / ED ALTE PRESSIONI Curva a due bicchieri 1/16 / 500 / FORNITURA E POSA DI RACCORDI PER / ACQUEDOTTO ANTISFILAMENTO PER MEDIE / ED ALTE PRESSIONI Curva a due bicchieri 1/16 / 600 / FORNITURA E POSA DI RACCORDI PER / ACQUEDOTTO ANTISFILAMENTO PER MEDIE / ED ALTE PRESSIONI Curva a due bicchieri 1/32 / 100 / FORNITURA E POSA DI RACCORDI PER / ACQUEDOTTO ANTISFILAMENTO PER MEDIE / ED ALTE PRESSIONI Curva a due bicchieri 1/32 / 150 / FORNITURA E POSA DI RACCORDI PER / ACQUEDOTTO ANTISFILAMENTO PER MEDIE / ED ALTE PRESSIONI Curva a due bicchieri 1/32 / 200 / FORNITURA E POSA DI RACCORDI PER / ACQUEDOTTO ANTISFILAMENTO PER MEDIE / ED ALTE PRESSIONI Curva a due bicchieri 1/32 / 250 / FORNITURA E POSA DI RACCORDI PER / ACQUEDOTTO ANTISFILAMENTO PER MEDIE / ED ALTE PRESSIONI Curva a due bicchieri 1/32 / 300 / FORNITURA E POSA DI RACCORDI PER / ACQUEDOTTO ANTISFILAMENTO PER MEDIE / ED ALTE PRESSIONI Curva a due bicchieri 1/32 / 400 / FORNITURA E POSA DI RACCORDI PER ACQUEDOTTO ANTISFILAMENTO PER MEDIE / ED ALTE PRESSIONI Curva a due bicchieri 1/32 500 / - FORNITURA E POSA DI RACCORDI PER ACQUEDOTTO ANTISFILAMENTO PER MEDIE ED ALTE PRESSIONI curva a due bicchieri 1/4 100	n		214,81
G.02.10.x	Fornitura e posa di raccordi in ghisa sferoidale prodotti in stabilimento certificato a Norma EN ISO 9001:2000 e conformi alla norma EN 545:2010. / La ghisa sferoidale impiegata per la fabbricazione dei raccordi dovrà avere le seguenti caratteristiche: carico unitario di rottura a trazione:= 420 MPa / allungamento minimo a rottura:= 5% durezza Brinell:= 250 HB. / I raccordi dovranno avere le estremità a bicchiere per giunzioni a mezzo di anelli in gomma oppure a flangia, con forature a Norma UNI EN 1092-2/99. / Il giunto, che dovrà permettere deviazioni angolari del tubo senza compromettere la tenuta, sarà di tipo elastico automatico e antisfilamento con bicchiere a doppia camera: quella interna alloggerà la guarnizione con profilo a coda di rondine secondo UNI 9163 in EPDM, conforme alla norma EN 681 -1, che assicura la tenuta idraulica, quella esterna alloggerà l’anello antisfilamento che assicura la resistenza contro lo sfilamento grazie al cordone di saldatura sull’estremo liscio del tubo. / Per la giunzione dovranno essere inoltre esibiti i certificati delle prove di prestazione di cui al punto 7 della norma EN 545:2010 in originale o in copia conforme rilasciati da organismo accreditato secondo le norme EN 45000 ed EN ISO 17020 e che abbia sottoscritto l’accordo “European Cooperation for accreditation (EAC)”. / I materiali dovranno essere conformi al D.M. 174 Ministero della Salute del 6/4/2004 per le parti applicabili (ex C.M.S. N°102 del 2/12/78). / Il rivestimento esterno e interno dei raccordi sarà costituito da uno strato di vernice epossidica blu alimentare di spessore minimo 250 micron secondo la norma EN14901, o da uno strato di vernice epossidica blu applicata per cataforesi previa sabbiatura e fosfatazione allo zinco. / La Pressione di Funzionamento Ammissibile (PFA) è pari a: / DN 10064 bar / DN 12560 bar / DN 15055 bar / DN 20050 bar / DN 25045 bar / DN 30040 bar / DN 40035 bar / DN 50030 bar / DN 60027 bar / Le deviazioni angolari permesse dal giunto sono le seguenti: / DN 100 – 400 3° / DN 500 – 600 2° / Il collaudo in fabbrica sarà effettuato secondo quanto prescritto dalla Norma EN 545:2010. / Nel prezzo unitario è compresa la guarnizione e l’anello dell’antisfilamento. La foratura di eventuali fal flange è conforme alla Norma EN 1092-2. / FORNITURA E POSA DI RACCORDI PER / ACQUEDOTTO ANTISFILAMENTO PER MEDIE / ED ALTE PRESSIONI TI a due bicchieri e / diramazione a flangia 150x100 / FORNITURA E POSA DI RACCORDI PER / ACQUEDOTTO ANTISFILAMENTO PER MEDIE / ED ALTE PRESSIONI Curva a due bicchieri 1/4 / 300 / FORNITURA E POSA DI RACCORDI PER / ACQUEDOTTO ANTISFILAMENTO PER MEDIE / ED ALTE PRESSIONI Curva a due bicchieri 1/4 / 400 / FORNITURA E POSA DI RACCORDI PER / ACQUEDOTTO ANTISFILAMENTO PER MEDIE / ED ALTE PRESSIONI Curva a due bicchieri 1/4 / 500 / FORNITURA E POSA DI RACCORDI PER / ACQUEDOTTO ANTISFILAMENTO PER MEDIE / ED ALTE PRESSIONI Curva a due bicchieri 1/4 / 600 / FORNITURA E POSA DI RACCORDI PER / ACQUEDOTTO ANTISFILAMENTO PER MEDIE / ED ALTE PRESSIONI Curva a due bicchieri 1/8 / 100 / FORNITURA E POSA DI RACCORDI PER / ACQUEDOTTO ANTISFILAMENTO PER MEDIE / ED ALTE PRESSIONI Curva a due bicchieri 1/8 / 150 / FORNITURA E POSA DI RACCORDI PER / ACQUEDOTTO ANTISFILAMENTO PER MEDIE / ED ALTE PRESSIONI Curva a due bicchieri 1/8 / 200 / FORNITURA E POSA DI RACCORDI PER / ACQUEDOTTO ANTISFILAMENTO PER MEDIE / ED ALTE PRESSIONI Curva a due bicchieri 1/8 / 250 / FORNITURA E POSA DI RACCORDI PER / ACQUEDOTTO ANTISFILAMENTO PER MEDIE / ED ALTE PRESSIONI Curva a due bicchieri 1/8 / 300 / FORNITURA E POSA DI RACCORDI PER / ACQUEDOTTO ANTISFILAMENTO PER MEDIE / ED ALTE PRESSIONI Curva a due bicchieri 1/8 / 400 / FORNITURA E POSA DI RACCORDI PER / ACQUEDOTTO ANTISFILAMENTO PER MEDIE / ED ALTE PRESSIONI Curva a due bicchieri 1/8 / 500 / FORNITURA E POSA DI RACCORDI PER / ACQUEDOTTO ANTISFILAMENTO PER MEDIE / ED ALTE PRESSIONI Curva a due bicchieri 1/8 / 600 / FORNITURA E POSA DI RACCORDI PER / ACQUEDOTTO ANTISFILAMENTO PER MEDIE / ED ALTE PRESSIONI Curva a due bicchieri 1/12 / 100 / FORNITURA E POSA DI RACCORDI PER / ACQUEDOTTO ANTISFILAMENTO PER MEDIE / ED ALTE PRESSIONI Curva a due bicchieri 1/12 / 150 / FORNITURA E POSA DI RACCORDI PER / ACQUEDOTTO ANTISFILAMENTO PER MEDIE / ED ALTE PRESSIONI Curva a due bicchieri 1/12 / 200 / FORNITURA E POSA DI RACCORDI PER / ACQUEDOTTO ANTISFILAMENTO PER MEDIE / ED ALTE PRESSIONI Curva a due bicchieri 1/12 / 250 / FORNITURA E POSA DI RACCORDI PER / ACQUEDOTTO ANTISFILAMENTO PER MEDIE / ED ALTE PRESSIONI Curva a due bicchieri 1/12 / 300 / FORNITURA E POSA DI RACCORDI PER / ACQUEDOTTO ANTISFILAMENTO PER MEDIE / ED ALTE PRESSIONI Curva a due bicchieri 1/12 / 400 / FORNITURA E POSA DI RACCORDI PER ACQUEDOTTO ANTISFILAMENTO PER MEDIE / ED ALTE PRESSIONI Curva a due bicchieri 1/12 / 500 / FORNITURA E POSA DI RACCORDI PER / ACQUEDOTTO ANTISFILAMENTO PER MEDIE / ED ALTE PRESSIONI Curva a due bicchieri 1/12 / 600 / FORNITURA E POSA DI RACCORDI PER / ACQUEDOTTO ANTISFILAMENTO PER MEDIE / ED ALTE PRESSIONI Curva a due bicchieri 1/16 / 100 / FORNITURA E POSA DI RACCORDI PER / ACQUEDOTTO ANTISFILAMENTO PER MEDIE / ED ALTE PRESSIONI Curva a due bicchieri 1/16 / 150 / FORNITURA E POSA DI RACCORDI PER / ACQUEDOTTO ANTISFILAMENTO PER MEDIE / ED ALTE PRESSIONI Curva a due bicchieri 1/16 / 200 / FORNITURA E POSA DI RACCORDI PER / ACQUEDOTTO ANTISFILAMENTO PER MEDIE / ED ALTE PRESSIONI Curva a due bicchieri 1/16 / 250 / FORNITURA E POSA DI RACCORDI PER / ACQUEDOTTO ANTISFILAMENTO PER MEDIE / ED ALTE PRESSIONI Curva a due bicchieri 1/16 / 300 / FORNITURA E POSA DI RACCORDI PER / ACQUEDOTTO ANTISFILAMENTO PER MEDIE / ED ALTE PRESSIONI Curva a due bicchieri 1/16 / 400 / FORNITURA E POSA DI RACCORDI PER / ACQUEDOTTO ANTISFILAMENTO PER MEDIE / ED ALTE PRESSIONI TI a due bicchieri e / diramazione a flangia 200x100 / FORNITURA E POSA DI RACCORDI PER / ACQUEDOTTO ANTISFILAMENTO PER MEDIE / ED ALTE PRESSIONI Curva a due bicchieri 1/16 / 500 / FORNITURA E POSA DI RACCORDI PER / ACQUEDOTTO ANTISFILAMENTO PER MEDIE / ED ALTE PRESSIONI Curva a due bicchieri 1/16 / 600 / FORNITURA E POSA DI RACCORDI PER / ACQUEDOTTO ANTISFILAMENTO PER MEDIE / ED ALTE PRESSIONI Curva a due bicchieri 1/32 / 100 / FORNITURA E POSA DI RACCORDI PER / ACQUEDOTTO ANTISFILAMENTO PER MEDIE / ED ALTE PRESSIONI Curva a due bicchieri 1/32 / 150 / FORNITURA E POSA DI RACCORDI PER / ACQUEDOTTO ANTISFILAMENTO PER MEDIE / ED ALTE PRESSIONI Curva a due bicchieri 1/32 / 200 / FORNITURA E POSA DI RACCORDI PER / ACQUEDOTTO ANTISFILAMENTO PER MEDIE / ED ALTE PRESSIONI Curva a due bicchieri 1/32 / 250 / FORNITURA E POSA DI RACCORDI PER / ACQUEDOTTO ANTISFILAMENTO PER MEDIE / ED ALTE PRESSIONI Curva a due bicchieri 1/32 / 300 / FORNITURA E POSA DI RACCORDI PER / ACQUEDOTTO ANTISFILAMENTO PER MEDIE / ED ALTE PRESSIONI Curva a due bicchieri 1/32 / 400 / FORNITURA E POSA DI RACCORDI PER ACQUEDOTTO ANTISFILAMENTO PER MEDIE / ED ALTE PRESSIONI Curva a due bicchieri 1/32 500 / - FORNITURA E POSA DI RACCORDI PER ACQUEDOTTO ANTISFILAMENTO PER MEDIE ED ALTE PRESSIONI curva a due bicchieri 1/4 150	n		246,90
G.02.10.y	Fornitura e posa di raccordi in ghisa sferoidale prodotti in stabilimento certificato a Norma EN ISO 9001:2000 e conformi alla norma EN 545:2010. / La ghisa sferoidale impiegata per la fabbricazione dei raccordi dovrà avere le seguenti caratteristiche: carico unitario di rottura a trazione:= 420 MPa / allungamento minimo a rottura:= 5% durezza Brinell:= 250 HB. / I raccordi dovranno avere le estremità a bicchiere per giunzioni a mezzo di anelli in gomma oppure a flangia, con forature a Norma UNI EN 1092-2/99. / Il giunto, che dovrà permettere deviazioni angolari del tubo senza compromettere la tenuta, sarà di tipo elastico automatico e antisfilamento con bicchiere a doppia camera: quella interna alloggerà la guarnizione con profilo a coda di rondine secondo UNI 9163 in EPDM, conforme alla norma EN 681 -1, che assicura la tenuta idraulica, quella esterna alloggerà l’anello antisfilamento che assicura la resistenza contro lo sfilamento grazie al cordone di saldatura sull’estremo liscio del tubo. / Per la giunzione dovranno essere inoltre esibiti i certificati delle prove di prestazione di cui al punto 7 della norma EN 545:2010 in originale o in copia conforme rilasciati da organismo accreditato secondo le norme EN 45000 ed EN ISO 17020 e che abbia sottoscritto l’accordo “European Cooperation for accreditation (EAC)”. / I materiali dovranno essere conformi al D.M. 174 Ministero della Salute del 6/4/2004 per le parti applicabili (ex C.M.S. N°102 del 2/12/78). / Il rivestimento esterno e interno dei raccordi sarà costituito da uno strato di vernice epossidica blu alimentare di spessore minimo 250 micron secondo la norma EN14901, o da uno strato di vernice epossidica blu applicata per cataforesi previa sabbiatura e fosfatazione allo zinco. / La Pressione di Funzionamento Ammissibile (PFA) è pari a: / DN 10064 bar / DN 12560 bar / DN 15055 bar / DN 20050 bar / DN 25045 bar / DN 30040 bar / DN 40035 bar / DN 50030 bar / DN 60027 bar / Le deviazioni angolari permesse dal giunto sono le seguenti: / DN 100 – 400 3° / DN 500 – 600 2° / Il collaudo in fabbrica sarà effettuato secondo quanto prescritto dalla Norma EN 545:2010. / Nel prezzo unitario è compresa la guarnizione e l’anello dell’antisfilamento. La foratura di eventuali fal flange è conforme alla Norma EN 1092-2. / FORNITURA E POSA DI RACCORDI PER / ACQUEDOTTO ANTISFILAMENTO PER MEDIE / ED ALTE PRESSIONI TI a due bicchieri e / diramazione a flangia 150x100 / FORNITURA E POSA DI RACCORDI PER / ACQUEDOTTO ANTISFILAMENTO PER MEDIE / ED ALTE PRESSIONI Curva a due bicchieri 1/4 / 300 / FORNITURA E POSA DI RACCORDI PER / ACQUEDOTTO ANTISFILAMENTO PER MEDIE / ED ALTE PRESSIONI Curva a due bicchieri 1/4 / 400 / FORNITURA E POSA DI RACCORDI PER / ACQUEDOTTO ANTISFILAMENTO PER MEDIE / ED ALTE PRESSIONI Curva a due bicchieri 1/4 / 500 / FORNITURA E POSA DI RACCORDI PER / ACQUEDOTTO ANTISFILAMENTO PER MEDIE / ED ALTE PRESSIONI Curva a due bicchieri 1/4 / 600 / FORNITURA E POSA DI RACCORDI PER / ACQUEDOTTO ANTISFILAMENTO PER MEDIE / ED ALTE PRESSIONI Curva a due bicchieri 1/8 / 100 / FORNITURA E POSA DI RACCORDI PER / ACQUEDOTTO ANTISFILAMENTO PER MEDIE / ED ALTE PRESSIONI Curva a due bicchieri 1/8 / 150 / FORNITURA E POSA DI RACCORDI PER / ACQUEDOTTO ANTISFILAMENTO PER MEDIE / ED ALTE PRESSIONI Curva a due bicchieri 1/8 / 200 / FORNITURA E POSA DI RACCORDI PER / ACQUEDOTTO ANTISFILAMENTO PER MEDIE / ED ALTE PRESSIONI Curva a due bicchieri 1/8 / 250 / FORNITURA E POSA DI RACCORDI PER / ACQUEDOTTO ANTISFILAMENTO PER MEDIE / ED ALTE PRESSIONI Curva a due bicchieri 1/8 / 300 / FORNITURA E POSA DI RACCORDI PER / ACQUEDOTTO ANTISFILAMENTO PER MEDIE / ED ALTE PRESSIONI Curva a due bicchieri 1/8 / 400 / FORNITURA E POSA DI RACCORDI PER / ACQUEDOTTO ANTISFILAMENTO PER MEDIE / ED ALTE PRESSIONI Curva a due bicchieri 1/8 / 500 / FORNITURA E POSA DI RACCORDI PER / ACQUEDOTTO ANTISFILAMENTO PER MEDIE / ED ALTE PRESSIONI Curva a due bicchieri 1/8 / 600 / FORNITURA E POSA DI RACCORDI PER / ACQUEDOTTO ANTISFILAMENTO PER MEDIE / ED ALTE PRESSIONI Curva a due bicchieri 1/12 / 100 / FORNITURA E POSA DI RACCORDI PER / ACQUEDOTTO ANTISFILAMENTO PER MEDIE / ED ALTE PRESSIONI Curva a due bicchieri 1/12 / 150 / FORNITURA E POSA DI RACCORDI PER / ACQUEDOTTO ANTISFILAMENTO PER MEDIE / ED ALTE PRESSIONI Curva a due bicchieri 1/12 / 200 / FORNITURA E POSA DI RACCORDI PER / ACQUEDOTTO ANTISFILAMENTO PER MEDIE / ED ALTE PRESSIONI Curva a due bicchieri 1/12 / 250 / FORNITURA E POSA DI RACCORDI PER / ACQUEDOTTO ANTISFILAMENTO PER MEDIE / ED ALTE PRESSIONI Curva a due bicchieri 1/12 / 300 / FORNITURA E POSA DI RACCORDI PER / ACQUEDOTTO ANTISFILAMENTO PER MEDIE / ED ALTE PRESSIONI Curva a due bicchieri 1/12 / 400 / FORNITURA E POSA DI RACCORDI PER ACQUEDOTTO ANTISFILAMENTO PER MEDIE / ED ALTE PRESSIONI Curva a due bicchieri 1/12 / 500 / FORNITURA E POSA DI RACCORDI PER / ACQUEDOTTO ANTISFILAMENTO PER MEDIE / ED ALTE PRESSIONI Curva a due bicchieri 1/12 / 600 / FORNITURA E POSA DI RACCORDI PER / ACQUEDOTTO ANTISFILAMENTO PER MEDIE / ED ALTE PRESSIONI Curva a due bicchieri 1/16 / 100 / FORNITURA E POSA DI RACCORDI PER / ACQUEDOTTO ANTISFILAMENTO PER MEDIE / ED ALTE PRESSIONI Curva a due bicchieri 1/16 / 150 / FORNITURA E POSA DI RACCORDI PER / ACQUEDOTTO ANTISFILAMENTO PER MEDIE / ED ALTE PRESSIONI Curva a due bicchieri 1/16 / 200 / FORNITURA E POSA DI RACCORDI PER / ACQUEDOTTO ANTISFILAMENTO PER MEDIE / ED ALTE PRESSIONI Curva a due bicchieri 1/16 / 250 / FORNITURA E POSA DI RACCORDI PER / ACQUEDOTTO ANTISFILAMENTO PER MEDIE / ED ALTE PRESSIONI Curva a due bicchieri 1/16 / 300 / FORNITURA E POSA DI RACCORDI PER / ACQUEDOTTO ANTISFILAMENTO PER MEDIE / ED ALTE PRESSIONI Curva a due bicchieri 1/16 / 400 / FORNITURA E POSA DI RACCORDI PER / ACQUEDOTTO ANTISFILAMENTO PER MEDIE / ED ALTE PRESSIONI TI a due bicchieri e / diramazione a flangia 200x100 / FORNITURA E POSA DI RACCORDI PER / ACQUEDOTTO ANTISFILAMENTO PER MEDIE / ED ALTE PRESSIONI Curva a due bicchieri 1/16 / 500 / FORNITURA E POSA DI RACCORDI PER / ACQUEDOTTO ANTISFILAMENTO PER MEDIE / ED ALTE PRESSIONI Curva a due bicchieri 1/16 / 600 / FORNITURA E POSA DI RACCORDI PER / ACQUEDOTTO ANTISFILAMENTO PER MEDIE / ED ALTE PRESSIONI Curva a due bicchieri 1/32 / 100 / FORNITURA E POSA DI RACCORDI PER / ACQUEDOTTO ANTISFILAMENTO PER MEDIE / ED ALTE PRESSIONI Curva a due bicchieri 1/32 / 150 / FORNITURA E POSA DI RACCORDI PER / ACQUEDOTTO ANTISFILAMENTO PER MEDIE / ED ALTE PRESSIONI Curva a due bicchieri 1/32 / 200 / FORNITURA E POSA DI RACCORDI PER / ACQUEDOTTO ANTISFILAMENTO PER MEDIE / ED ALTE PRESSIONI Curva a due bicchieri 1/32 / 250 / FORNITURA E POSA DI RACCORDI PER / ACQUEDOTTO ANTISFILAMENTO PER MEDIE / ED ALTE PRESSIONI Curva a due bicchieri 1/32 / 300 / FORNITURA E POSA DI RACCORDI PER / ACQUEDOTTO ANTISFILAMENTO PER MEDIE / ED ALTE PRESSIONI Curva a due bicchieri 1/32 / 400 / FORNITURA E POSA DI RACCORDI PER ACQUEDOTTO ANTISFILAMENTO PER MEDIE / ED ALTE PRESSIONI Curva a due bicchieri 1/32 500 / - FORNITURA E POSA DI RACCORDI PER ACQUEDOTTO ANTISFILAMENTO PER MEDIE ED ALTE PRESSIONI curva a due bicchieri 1/4 200	n		404,75
G.02.10.z	Fornitura e posa di raccordi in ghisa sferoidale prodotti in stabilimento certificato a Norma EN ISO 9001:2000 e conformi alla norma EN 545:2010. / La ghisa sferoidale impiegata per la fabbricazione dei raccordi dovrà avere le seguenti caratteristiche: carico unitario di rottura a trazione:= 420 MPa / allungamento minimo a rottura:= 5% durezza Brinell:= 250 HB. / I raccordi dovranno avere le estremità a bicchiere per giunzioni a mezzo di anelli in gomma oppure a flangia, con forature a Norma UNI EN 1092-2/99. / Il giunto, che dovrà permettere deviazioni angolari del tubo senza compromettere la tenuta, sarà di tipo elastico automatico e antisfilamento con bicchiere a doppia camera: quella interna alloggerà la guarnizione con profilo a coda di rondine secondo UNI 9163 in EPDM, conforme alla norma EN 681 -1, che assicura la tenuta idraulica, quella esterna alloggerà l’anello antisfilamento che assicura la resistenza contro lo sfilamento grazie al cordone di saldatura sull’estremo liscio del tubo. / Per la giunzione dovranno essere inoltre esibiti i certificati delle prove di prestazione di cui al punto 7 della norma EN 545:2010 in originale o in copia conforme rilasciati da organismo accreditato secondo le norme EN 45000 ed EN ISO 17020 e che abbia sottoscritto l’accordo “European Cooperation for accreditation (EAC)”. / I materiali dovranno essere conformi al D.M. 174 Ministero della Salute del 6/4/2004 per le parti applicabili (ex C.M.S. N°102 del 2/12/78). / Il rivestimento esterno e interno dei raccordi sarà costituito da uno strato di vernice epossidica blu alimentare di spessore minimo 250 micron secondo la norma EN14901, o da uno strato di vernice epossidica blu applicata per cataforesi previa sabbiatura e fosfatazione allo zinco. / La Pressione di Funzionamento Ammissibile (PFA) è pari a: / DN 10064 bar / DN 12560 bar / DN 15055 bar / DN 20050 bar / DN 25045 bar / DN 30040 bar / DN 40035 bar / DN 50030 bar / DN 60027 bar / Le deviazioni angolari permesse dal giunto sono le seguenti: / DN 100 – 400 3° / DN 500 – 600 2° / Il collaudo in fabbrica sarà effettuato secondo quanto prescritto dalla Norma EN 545:2010. / Nel prezzo unitario è compresa la guarnizione e l’anello dell’antisfilamento. La foratura di eventuali fal flange è conforme alla Norma EN 1092-2. / FORNITURA E POSA DI RACCORDI PER / ACQUEDOTTO ANTISFILAMENTO PER MEDIE / ED ALTE PRESSIONI TI a due bicchieri e / diramazione a flangia 150x100 / FORNITURA E POSA DI RACCORDI PER / ACQUEDOTTO ANTISFILAMENTO PER MEDIE / ED ALTE PRESSIONI Curva a due bicchieri 1/4 / 300 / FORNITURA E POSA DI RACCORDI PER / ACQUEDOTTO ANTISFILAMENTO PER MEDIE / ED ALTE PRESSIONI Curva a due bicchieri 1/4 / 400 / FORNITURA E POSA DI RACCORDI PER / ACQUEDOTTO ANTISFILAMENTO PER MEDIE / ED ALTE PRESSIONI Curva a due bicchieri 1/4 / 500 / FORNITURA E POSA DI RACCORDI PER / ACQUEDOTTO ANTISFILAMENTO PER MEDIE / ED ALTE PRESSIONI Curva a due bicchieri 1/4 / 600 / FORNITURA E POSA DI RACCORDI PER / ACQUEDOTTO ANTISFILAMENTO PER MEDIE / ED ALTE PRESSIONI Curva a due bicchieri 1/8 / 100 / FORNITURA E POSA DI RACCORDI PER / ACQUEDOTTO ANTISFILAMENTO PER MEDIE / ED ALTE PRESSIONI Curva a due bicchieri 1/8 / 150 / FORNITURA E POSA DI RACCORDI PER / ACQUEDOTTO ANTISFILAMENTO PER MEDIE / ED ALTE PRESSIONI Curva a due bicchieri 1/8 / 200 / FORNITURA E POSA DI RACCORDI PER / ACQUEDOTTO ANTISFILAMENTO PER MEDIE / ED ALTE PRESSIONI Curva a due bicchieri 1/8 / 250 / FORNITURA E POSA DI RACCORDI PER / ACQUEDOTTO ANTISFILAMENTO PER MEDIE / ED ALTE PRESSIONI Curva a due bicchieri 1/8 / 300 / FORNITURA E POSA DI RACCORDI PER / ACQUEDOTTO ANTISFILAMENTO PER MEDIE / ED ALTE PRESSIONI Curva a due bicchieri 1/8 / 400 / FORNITURA E POSA DI RACCORDI PER / ACQUEDOTTO ANTISFILAMENTO PER MEDIE / ED ALTE PRESSIONI Curva a due bicchieri 1/8 / 500 / FORNITURA E POSA DI RACCORDI PER / ACQUEDOTTO ANTISFILAMENTO PER MEDIE / ED ALTE PRESSIONI Curva a due bicchieri 1/8 / 600 / FORNITURA E POSA DI RACCORDI PER / ACQUEDOTTO ANTISFILAMENTO PER MEDIE / ED ALTE PRESSIONI Curva a due bicchieri 1/12 / 100 / FORNITURA E POSA DI RACCORDI PER / ACQUEDOTTO ANTISFILAMENTO PER MEDIE / ED ALTE PRESSIONI Curva a due bicchieri 1/12 / 150 / FORNITURA E POSA DI RACCORDI PER / ACQUEDOTTO ANTISFILAMENTO PER MEDIE / ED ALTE PRESSIONI Curva a due bicchieri 1/12 / 200 / FORNITURA E POSA DI RACCORDI PER / ACQUEDOTTO ANTISFILAMENTO PER MEDIE / ED ALTE PRESSIONI Curva a due bicchieri 1/12 / 250 / FORNITURA E POSA DI RACCORDI PER / ACQUEDOTTO ANTISFILAMENTO PER MEDIE / ED ALTE PRESSIONI Curva a due bicchieri 1/12 / 300 / FORNITURA E POSA DI RACCORDI PER / ACQUEDOTTO ANTISFILAMENTO PER MEDIE / ED ALTE PRESSIONI Curva a due bicchieri 1/12 / 400 / FORNITURA E POSA DI RACCORDI PER ACQUEDOTTO ANTISFILAMENTO PER MEDIE / ED ALTE PRESSIONI Curva a due bicchieri 1/12 / 500 / FORNITURA E POSA DI RACCORDI PER / ACQUEDOTTO ANTISFILAMENTO PER MEDIE / ED ALTE PRESSIONI Curva a due bicchieri 1/12 / 600 / FORNITURA E POSA DI RACCORDI PER / ACQUEDOTTO ANTISFILAMENTO PER MEDIE / ED ALTE PRESSIONI Curva a due bicchieri 1/16 / 100 / FORNITURA E POSA DI RACCORDI PER / ACQUEDOTTO ANTISFILAMENTO PER MEDIE / ED ALTE PRESSIONI Curva a due bicchieri 1/16 / 150 / FORNITURA E POSA DI RACCORDI PER / ACQUEDOTTO ANTISFILAMENTO PER MEDIE / ED ALTE PRESSIONI Curva a due bicchieri 1/16 / 200 / FORNITURA E POSA DI RACCORDI PER / ACQUEDOTTO ANTISFILAMENTO PER MEDIE / ED ALTE PRESSIONI Curva a due bicchieri 1/16 / 250 / FORNITURA E POSA DI RACCORDI PER / ACQUEDOTTO ANTISFILAMENTO PER MEDIE / ED ALTE PRESSIONI Curva a due bicchieri 1/16 / 300 / FORNITURA E POSA DI RACCORDI PER / ACQUEDOTTO ANTISFILAMENTO PER MEDIE / ED ALTE PRESSIONI Curva a due bicchieri 1/16 / 400 / FORNITURA E POSA DI RACCORDI PER / ACQUEDOTTO ANTISFILAMENTO PER MEDIE / ED ALTE PRESSIONI TI a due bicchieri e / diramazione a flangia 200x100 / FORNITURA E POSA DI RACCORDI PER / ACQUEDOTTO ANTISFILAMENTO PER MEDIE / ED ALTE PRESSIONI Curva a due bicchieri 1/16 / 500 / FORNITURA E POSA DI RACCORDI PER / ACQUEDOTTO ANTISFILAMENTO PER MEDIE / ED ALTE PRESSIONI Curva a due bicchieri 1/16 / 600 / FORNITURA E POSA DI RACCORDI PER / ACQUEDOTTO ANTISFILAMENTO PER MEDIE / ED ALTE PRESSIONI Curva a due bicchieri 1/32 / 100 / FORNITURA E POSA DI RACCORDI PER / ACQUEDOTTO ANTISFILAMENTO PER MEDIE / ED ALTE PRESSIONI Curva a due bicchieri 1/32 / 150 / FORNITURA E POSA DI RACCORDI PER / ACQUEDOTTO ANTISFILAMENTO PER MEDIE / ED ALTE PRESSIONI Curva a due bicchieri 1/32 / 200 / FORNITURA E POSA DI RACCORDI PER / ACQUEDOTTO ANTISFILAMENTO PER MEDIE / ED ALTE PRESSIONI Curva a due bicchieri 1/32 / 250 / FORNITURA E POSA DI RACCORDI PER / ACQUEDOTTO ANTISFILAMENTO PER MEDIE / ED ALTE PRESSIONI Curva a due bicchieri 1/32 / 300 / FORNITURA E POSA DI RACCORDI PER / ACQUEDOTTO ANTISFILAMENTO PER MEDIE / ED ALTE PRESSIONI Curva a due bicchieri 1/32 / 400 / FORNITURA E POSA DI RACCORDI PER ACQUEDOTTO ANTISFILAMENTO PER MEDIE / ED ALTE PRESSIONI Curva a due bicchieri 1/32 500 / - FORNITURA E POSA DI RACCORDI PER ACQUEDOTTO ANTISFILAMENTO PER MEDIE ED ALTE PRESSIONI curva a due bicchieri 1/4 250	n		600,60
G.02.11	FORNITURA E POSA TUBAZIONI IN GHISA SFEROIDALE PER ACQUEDOTTO CON GIUNTO ANTISFILAMENTO PER ALTE PRESSIONI
G.02.11.a	Fornitura e posa di Tubazioni DN 100-1000 mm in ghisa sferoidale per acquedotto prodotte in Stabilimento certificato secondo EN ISO 9001, conformi alla norma UNI EN 545:2010 con certificato di prodotto emesso da organismo terzo accreditato da organismo firmatario il protocollo europeo per l'accreditamento secondo la norma UNI CEI EN ISO/IEC 17065, comprovante lo stabilimento di produzione; giunto elastico automatico e antisfilamento di tipo Universal Standard Ve con bicchiere a doppia camera e cordone di saldatura sull’estremo liscio; la camera interna alloggia la guarnizione di tenuta idraulica, quella esterna l’anello antisfilamento; guarnizioni a profilo divergente a coda di rondine, conformi alle norme EN 681-1 e UNI 9163; rivestimento interno con malta di cemento d'altoforno applicata per centrifugazione; rivestimento esterno con uno strato di lega di zinco-alluminio 400 g/m2 applicato per metallizzazione e successiva vernice epossidica blu di finitura. / Materiali conformi al D.M. 174 Ministero della Salute del 6/4/2004 per le parti applicabili. / Lunghezza tubazioni: 6m fino al DN600, 7m dal DN700 al DN1000 / Classe di Pressione delle tubazioni: / DN Classe / 100 C100 / 125 C64 / 150 C64 / 200 C64 / 250 C50 / 300 C50 / 350 C40 / 400 C40 / 450 C40 / 500 C40 / 600 C40 / Pressione di Funzionamento Ammissibile (PFA) del giunto: / DN PFA / 100 64 / 125 64 / 150 60 / 200 52 / 250 46 / 300 41 / 350 38 / 400 35 / 450 32 / 500 30 / 600 30 / Deviazioni angolare permessa dal giunto: / DN 100 – 500 3° / DN 600 – 800 2° / Poste in opera a perfetta regola d'arte, secondo le livellette di progetto mediante l'ausilio di strumenti tipo "laser" e le prescrizioni date dalla Direzione Lavori; compreso nel prezzo il collegamento delle condotte e dei pezzi speciali. / Nel Prezzo è inoltre compreso l’onere per le prove di collaudo delle condotte, i lavaggi e la disinfezione delle stesse. A tal fine si ricorda l'applicabilità dell'art. 137, comma 2 del codice degli appalti (D. Lgs. n. 50 del 18/04/2016), per quanto riguarda la limitazione al 50% imposta all'incidenza dei prodotti provenienti dai Paesi Terzi ai sensi regolamento UE n. 952/2013 del Parlamento Europeo e del Consiglio. (L'eventuale mancata applicazione del soprarichiamato vincolo deve essere evidente nel bando di gara, e debitamente giustificata all'Autorità, trasmettendone la relativa documentazione). / - FORNITURA E POSA TUBAZIONI IN GHISA SFEROIDALE PER ACQUEDOTTO CON GIUNTO ANTISFILAMENTO PER ALTE PRESSIONI con cordone saldato DN 100 mm	m		73,61	6,99%
G.02.11.b	Fornitura e posa di Tubazioni DN 100-1000 mm in ghisa sferoidale per acquedotto prodotte in Stabilimento certificato secondo EN ISO 9001, conformi alla norma UNI EN 545:2010 con certificato di prodotto emesso da organismo terzo accreditato da organismo firmatario il protocollo europeo per l'accreditamento secondo la norma UNI CEI EN ISO/IEC 17065, comprovante lo stabilimento di produzione; giunto elastico automatico e antisfilamento di tipo Universal Standard Ve con bicchiere a doppia camera e cordone di saldatura sull’estremo liscio; la camera interna alloggia la guarnizione di tenuta idraulica, quella esterna l’anello antisfilamento; guarnizioni a profilo divergente a coda di rondine, conformi alle norme EN 681-1 e UNI 9163; rivestimento interno con malta di cemento d'altoforno applicata per centrifugazione; rivestimento esterno con uno strato di lega di zinco-alluminio 400 g/m2 applicato per metallizzazione e successiva vernice epossidica blu di finitura. / Materiali conformi al D.M. 174 Ministero della Salute del 6/4/2004 per le parti applicabili. / Lunghezza tubazioni: 6m fino al DN600, 7m dal DN700 al DN1000 / Classe di Pressione delle tubazioni: / DN Classe / 100 C100 / 125 C64 / 150 C64 / 200 C64 / 250 C50 / 300 C50 / 350 C40 / 400 C40 / 450 C40 / 500 C40 / 600 C40 / Pressione di Funzionamento Ammissibile (PFA) del giunto: / DN PFA / 100 64 / 125 64 / 150 60 / 200 52 / 250 46 / 300 41 / 350 38 / 400 35 / 450 32 / 500 30 / 600 30 / Deviazioni angolare permessa dal giunto: / DN 100 – 500 3° / DN 600 – 800 2° / Poste in opera a perfetta regola d'arte, secondo le livellette di progetto mediante l'ausilio di strumenti tipo "laser" e le prescrizioni date dalla Direzione Lavori; compreso nel prezzo il collegamento delle condotte e dei pezzi speciali. / Nel Prezzo è inoltre compreso l’onere per le prove di collaudo delle condotte, i lavaggi e la disinfezione delle stesse. A tal fine si ricorda l'applicabilità dell'art. 137, comma 2 del codice degli appalti (D. Lgs. n. 50 del 18/04/2016), per quanto riguarda la limitazione al 50% imposta all'incidenza dei prodotti provenienti dai Paesi Terzi ai sensi regolamento UE n. 952/2013 del Parlamento Europeo e del Consiglio. (L'eventuale mancata applicazione del soprarichiamato vincolo deve essere evidente nel bando di gara, e debitamente giustificata all'Autorità, trasmettendone la relativa documentazione). / - FORNITURA E POSA TUBAZIONI IN GHISA SFEROIDALE PER ACQUEDOTTO CON GIUNTO ANTISFILAMENTO PER ALTE PRESSIONI con cordone saldato DN 125 mm	m		95,31	6,99%
G.02.11.c	Fornitura e posa di Tubazioni DN 100-1000 mm in ghisa sferoidale per acquedotto prodotte in Stabilimento certificato secondo EN ISO 9001, conformi alla norma UNI EN 545:2010 con certificato di prodotto emesso da organismo terzo accreditato da organismo firmatario il protocollo europeo per l'accreditamento secondo la norma UNI CEI EN ISO/IEC 17065, comprovante lo stabilimento di produzione; giunto elastico automatico e antisfilamento di tipo Universal Standard Ve con bicchiere a doppia camera e cordone di saldatura sull’estremo liscio; la camera interna alloggia la guarnizione di tenuta idraulica, quella esterna l’anello antisfilamento; guarnizioni a profilo divergente a coda di rondine, conformi alle norme EN 681-1 e UNI 9163; rivestimento interno con malta di cemento d'altoforno applicata per centrifugazione; rivestimento esterno con uno strato di lega di zinco-alluminio 400 g/m2 applicato per metallizzazione e successiva vernice epossidica blu di finitura. / Materiali conformi al D.M. 174 Ministero della Salute del 6/4/2004 per le parti applicabili. / Lunghezza tubazioni: 6m fino al DN600, 7m dal DN700 al DN1000 / Classe di Pressione delle tubazioni: / DN Classe / 100 C100 / 125 C64 / 150 C64 / 200 C64 / 250 C50 / 300 C50 / 350 C40 / 400 C40 / 450 C40 / 500 C40 / 600 C40 / Pressione di Funzionamento Ammissibile (PFA) del giunto: / DN PFA / 100 64 / 125 64 / 150 60 / 200 52 / 250 46 / 300 41 / 350 38 / 400 35 / 450 32 / 500 30 / 600 30 / Deviazioni angolare permessa dal giunto: / DN 100 – 500 3° / DN 600 – 800 2° / Poste in opera a perfetta regola d'arte, secondo le livellette di progetto mediante l'ausilio di strumenti tipo "laser" e le prescrizioni date dalla Direzione Lavori; compreso nel prezzo il collegamento delle condotte e dei pezzi speciali. / Nel Prezzo è inoltre compreso l’onere per le prove di collaudo delle condotte, i lavaggi e la disinfezione delle stesse. A tal fine si ricorda l'applicabilità dell'art. 137, comma 2 del codice degli appalti (D. Lgs. n. 50 del 18/04/2016), per quanto riguarda la limitazione al 50% imposta all'incidenza dei prodotti provenienti dai Paesi Terzi ai sensi regolamento UE n. 952/2013 del Parlamento Europeo e del Consiglio. (L'eventuale mancata applicazione del soprarichiamato vincolo deve essere evidente nel bando di gara, e debitamente giustificata all'Autorità, trasmettendone la relativa documentazione). / - FORNITURA E POSA TUBAZIONI IN GHISA SFEROIDALE PER ACQUEDOTTO CON GIUNTO ANTISFILAMENTO PER ALTE PRESSIONI con cordone saldato DN 150 mm	m		104,06	6,99%
G.02.11.d	Fornitura e posa di Tubazioni DN 100-1000 mm in ghisa sferoidale per acquedotto prodotte in Stabilimento certificato secondo EN ISO 9001, conformi alla norma UNI EN 545:2010 con certificato di prodotto emesso da organismo terzo accreditato da organismo firmatario il protocollo europeo per l'accreditamento secondo la norma UNI CEI EN ISO/IEC 17065, comprovante lo stabilimento di produzione; giunto elastico automatico e antisfilamento di tipo Universal Standard Ve con bicchiere a doppia camera e cordone di saldatura sull’estremo liscio; la camera interna alloggia la guarnizione di tenuta idraulica, quella esterna l’anello antisfilamento; guarnizioni a profilo divergente a coda di rondine, conformi alle norme EN 681-1 e UNI 9163; rivestimento interno con malta di cemento d'altoforno applicata per centrifugazione; rivestimento esterno con uno strato di lega di zinco-alluminio 400 g/m2 applicato per metallizzazione e successiva vernice epossidica blu di finitura. / Materiali conformi al D.M. 174 Ministero della Salute del 6/4/2004 per le parti applicabili. / Lunghezza tubazioni: 6m fino al DN600, 7m dal DN700 al DN1000 / Classe di Pressione delle tubazioni: / DN Classe / 100 C100 / 125 C64 / 150 C64 / 200 C64 / 250 C50 / 300 C50 / 350 C40 / 400 C40 / 450 C40 / 500 C40 / 600 C40 / Pressione di Funzionamento Ammissibile (PFA) del giunto: / DN PFA / 100 64 / 125 64 / 150 60 / 200 52 / 250 46 / 300 41 / 350 38 / 400 35 / 450 32 / 500 30 / 600 30 / Deviazioni angolare permessa dal giunto: / DN 100 – 500 3° / DN 600 – 800 2° / Poste in opera a perfetta regola d'arte, secondo le livellette di progetto mediante l'ausilio di strumenti tipo "laser" e le prescrizioni date dalla Direzione Lavori; compreso nel prezzo il collegamento delle condotte e dei pezzi speciali. / Nel Prezzo è inoltre compreso l’onere per le prove di collaudo delle condotte, i lavaggi e la disinfezione delle stesse. A tal fine si ricorda l'applicabilità dell'art. 137, comma 2 del codice degli appalti (D. Lgs. n. 50 del 18/04/2016), per quanto riguarda la limitazione al 50% imposta all'incidenza dei prodotti provenienti dai Paesi Terzi ai sensi regolamento UE n. 952/2013 del Parlamento Europeo e del Consiglio. (L'eventuale mancata applicazione del soprarichiamato vincolo deve essere evidente nel bando di gara, e debitamente giustificata all'Autorità, trasmettendone la relativa documentazione). / - FORNITURA E POSA TUBAZIONI IN GHISA SFEROIDALE PER ACQUEDOTTO CON GIUNTO ANTISFILAMENTO PER ALTE PRESSIONI con cordone saldato DN 200 mm	m		132,01	6,99%
G.02.11.e	Fornitura e posa di Tubazioni DN 100-1000 mm in ghisa sferoidale per acquedotto prodotte in Stabilimento certificato secondo EN ISO 9001, conformi alla norma UNI EN 545:2010 con certificato di prodotto emesso da organismo terzo accreditato da organismo firmatario il protocollo europeo per l'accreditamento secondo la norma UNI CEI EN ISO/IEC 17065, comprovante lo stabilimento di produzione; giunto elastico automatico e antisfilamento di tipo Universal Standard Ve con bicchiere a doppia camera e cordone di saldatura sull’estremo liscio; la camera interna alloggia la guarnizione di tenuta idraulica, quella esterna l’anello antisfilamento; guarnizioni a profilo divergente a coda di rondine, conformi alle norme EN 681-1 e UNI 9163; rivestimento interno con malta di cemento d'altoforno applicata per centrifugazione; rivestimento esterno con uno strato di lega di zinco-alluminio 400 g/m2 applicato per metallizzazione e successiva vernice epossidica blu di finitura. / Materiali conformi al D.M. 174 Ministero della Salute del 6/4/2004 per le parti applicabili. / Lunghezza tubazioni: 6m fino al DN600, 7m dal DN700 al DN1000 / Classe di Pressione delle tubazioni: / DN Classe / 100 C100 / 125 C64 / 150 C64 / 200 C64 / 250 C50 / 300 C50 / 350 C40 / 400 C40 / 450 C40 / 500 C40 / 600 C40 / Pressione di Funzionamento Ammissibile (PFA) del giunto: / DN PFA / 100 64 / 125 64 / 150 60 / 200 52 / 250 46 / 300 41 / 350 38 / 400 35 / 450 32 / 500 30 / 600 30 / Deviazioni angolare permessa dal giunto: / DN 100 – 500 3° / DN 600 – 800 2° / Poste in opera a perfetta regola d'arte, secondo le livellette di progetto mediante l'ausilio di strumenti tipo "laser" e le prescrizioni date dalla Direzione Lavori; compreso nel prezzo il collegamento delle condotte e dei pezzi speciali. / Nel Prezzo è inoltre compreso l’onere per le prove di collaudo delle condotte, i lavaggi e la disinfezione delle stesse. A tal fine si ricorda l'applicabilità dell'art. 137, comma 2 del codice degli appalti (D. Lgs. n. 50 del 18/04/2016), per quanto riguarda la limitazione al 50% imposta all'incidenza dei prodotti provenienti dai Paesi Terzi ai sensi regolamento UE n. 952/2013 del Parlamento Europeo e del Consiglio. (L'eventuale mancata applicazione del soprarichiamato vincolo deve essere evidente nel bando di gara, e debitamente giustificata all'Autorità, trasmettendone la relativa documentazione). / - FORNITURA E POSA TUBAZIONI IN GHISA SFEROIDALE PER ACQUEDOTTO CON GIUNTO ANTISFILAMENTO PER ALTE PRESSIONI con cordone saldato DN 250 mm	m		170,96	6,99%
G.02.11.f	Fornitura e posa di Tubazioni DN 100-1000 mm in ghisa sferoidale per acquedotto prodotte in Stabilimento certificato secondo EN ISO 9001, conformi alla norma UNI EN 545:2010 con certificato di prodotto emesso da organismo terzo accreditato da organismo firmatario il protocollo europeo per l'accreditamento secondo la norma UNI CEI EN ISO/IEC 17065, comprovante lo stabilimento di produzione; giunto elastico automatico e antisfilamento di tipo Universal Standard Ve con bicchiere a doppia camera e cordone di saldatura sull’estremo liscio; la camera interna alloggia la guarnizione di tenuta idraulica, quella esterna l’anello antisfilamento; guarnizioni a profilo divergente a coda di rondine, conformi alle norme EN 681-1 e UNI 9163; rivestimento interno con malta di cemento d'altoforno applicata per centrifugazione; rivestimento esterno con uno strato di lega di zinco-alluminio 400 g/m2 applicato per metallizzazione e successiva vernice epossidica blu di finitura. / Materiali conformi al D.M. 174 Ministero della Salute del 6/4/2004 per le parti applicabili. / Lunghezza tubazioni: 6m fino al DN600, 7m dal DN700 al DN1000 / Classe di Pressione delle tubazioni: / DN Classe / 100 C100 / 125 C64 / 150 C64 / 200 C64 / 250 C50 / 300 C50 / 350 C40 / 400 C40 / 450 C40 / 500 C40 / 600 C40 / Pressione di Funzionamento Ammissibile (PFA) del giunto: / DN PFA / 100 64 / 125 64 / 150 60 / 200 52 / 250 46 / 300 41 / 350 38 / 400 35 / 450 32 / 500 30 / 600 30 / Deviazioni angolare permessa dal giunto: / DN 100 – 500 3° / DN 600 – 800 2° / Poste in opera a perfetta regola d'arte, secondo le livellette di progetto mediante l'ausilio di strumenti tipo "laser" e le prescrizioni date dalla Direzione Lavori; compreso nel prezzo il collegamento delle condotte e dei pezzi speciali. / Nel Prezzo è inoltre compreso l’onere per le prove di collaudo delle condotte, i lavaggi e la disinfezione delle stesse. A tal fine si ricorda l'applicabilità dell'art. 137, comma 2 del codice degli appalti (D. Lgs. n. 50 del 18/04/2016), per quanto riguarda la limitazione al 50% imposta all'incidenza dei prodotti provenienti dai Paesi Terzi ai sensi regolamento UE n. 952/2013 del Parlamento Europeo e del Consiglio. (L'eventuale mancata applicazione del soprarichiamato vincolo deve essere evidente nel bando di gara, e debitamente giustificata all'Autorità, trasmettendone la relativa documentazione). / - FORNITURA E POSA TUBAZIONI IN GHISA SFEROIDALE PER ACQUEDOTTO CON GIUNTO ANTISFILAMENTO PER ALTE PRESSIONI con cordone saldato DN 300 mm	m		210,09	6,99%
G.02.11.g	Fornitura e posa di Tubazioni DN 100-1000 mm in ghisa sferoidale per acquedotto prodotte in Stabilimento certificato secondo EN ISO 9001, conformi alla norma UNI EN 545:2010 con certificato di prodotto emesso da organismo terzo accreditato da organismo firmatario il protocollo europeo per l'accreditamento secondo la norma UNI CEI EN ISO/IEC 17065, comprovante lo stabilimento di produzione; giunto elastico automatico e antisfilamento di tipo Universal Standard Ve con bicchiere a doppia camera e cordone di saldatura sull’estremo liscio; la camera interna alloggia la guarnizione di tenuta idraulica, quella esterna l’anello antisfilamento; guarnizioni a profilo divergente a coda di rondine, conformi alle norme EN 681-1 e UNI 9163; rivestimento interno con malta di cemento d'altoforno applicata per centrifugazione; rivestimento esterno con uno strato di lega di zinco-alluminio 400 g/m2 applicato per metallizzazione e successiva vernice epossidica blu di finitura. / Materiali conformi al D.M. 174 Ministero della Salute del 6/4/2004 per le parti applicabili. / Lunghezza tubazioni: 6m fino al DN600, 7m dal DN700 al DN1000 / Classe di Pressione delle tubazioni: / DN Classe / 100 C100 / 125 C64 / 150 C64 / 200 C64 / 250 C50 / 300 C50 / 350 C40 / 400 C40 / 450 C40 / 500 C40 / 600 C40 / Pressione di Funzionamento Ammissibile (PFA) del giunto: / DN PFA / 100 64 / 125 64 / 150 60 / 200 52 / 250 46 / 300 41 / 350 38 / 400 35 / 450 32 / 500 30 / 600 30 / Deviazioni angolare permessa dal giunto: / DN 100 – 500 3° / DN 600 – 800 2° / Poste in opera a perfetta regola d'arte, secondo le livellette di progetto mediante l'ausilio di strumenti tipo "laser" e le prescrizioni date dalla Direzione Lavori; compreso nel prezzo il collegamento delle condotte e dei pezzi speciali. / Nel Prezzo è inoltre compreso l’onere per le prove di collaudo delle condotte, i lavaggi e la disinfezione delle stesse. A tal fine si ricorda l'applicabilità dell'art. 137, comma 2 del codice degli appalti (D. Lgs. n. 50 del 18/04/2016), per quanto riguarda la limitazione al 50% imposta all'incidenza dei prodotti provenienti dai Paesi Terzi ai sensi regolamento UE n. 952/2013 del Parlamento Europeo e del Consiglio. (L'eventuale mancata applicazione del soprarichiamato vincolo deve essere evidente nel bando di gara, e debitamente giustificata all'Autorità, trasmettendone la relativa documentazione). / - FORNITURA E POSA TUBAZIONI IN GHISA SFEROIDALE PER ACQUEDOTTO CON GIUNTO ANTISFILAMENTO PER ALTE PRESSIONI con cordone saldato DN 350 mm	m		304,54	6,99%
G.02.11.h	Fornitura e posa di Tubazioni DN 100-1000 mm in ghisa sferoidale per acquedotto prodotte in Stabilimento certificato secondo EN ISO 9001, conformi alla norma UNI EN 545:2010 con certificato di prodotto emesso da organismo terzo accreditato da organismo firmatario il protocollo europeo per l'accreditamento secondo la norma UNI CEI EN ISO/IEC 17065, comprovante lo stabilimento di produzione; giunto elastico automatico e antisfilamento di tipo Universal Standard Ve con bicchiere a doppia camera e cordone di saldatura sull’estremo liscio; la camera interna alloggia la guarnizione di tenuta idraulica, quella esterna l’anello antisfilamento; guarnizioni a profilo divergente a coda di rondine, conformi alle norme EN 681-1 e UNI 9163; rivestimento interno con malta di cemento d'altoforno applicata per centrifugazione; rivestimento esterno con uno strato di lega di zinco-alluminio 400 g/m2 applicato per metallizzazione e successiva vernice epossidica blu di finitura. / Materiali conformi al D.M. 174 Ministero della Salute del 6/4/2004 per le parti applicabili. / Lunghezza tubazioni: 6m fino al DN600, 7m dal DN700 al DN1000 / Classe di Pressione delle tubazioni: / DN Classe / 100 C100 / 125 C64 / 150 C64 / 200 C64 / 250 C50 / 300 C50 / 350 C40 / 400 C40 / 450 C40 / 500 C40 / 600 C40 / Pressione di Funzionamento Ammissibile (PFA) del giunto: / DN PFA / 100 64 / 125 64 / 150 60 / 200 52 / 250 46 / 300 41 / 350 38 / 400 35 / 450 32 / 500 30 / 600 30 / Deviazioni angolare permessa dal giunto: / DN 100 – 500 3° / DN 600 – 800 2° / Poste in opera a perfetta regola d'arte, secondo le livellette di progetto mediante l'ausilio di strumenti tipo "laser" e le prescrizioni date dalla Direzione Lavori; compreso nel prezzo il collegamento delle condotte e dei pezzi speciali. / Nel Prezzo è inoltre compreso l’onere per le prove di collaudo delle condotte, i lavaggi e la disinfezione delle stesse. A tal fine si ricorda l'applicabilità dell'art. 137, comma 2 del codice degli appalti (D. Lgs. n. 50 del 18/04/2016), per quanto riguarda la limitazione al 50% imposta all'incidenza dei prodotti provenienti dai Paesi Terzi ai sensi regolamento UE n. 952/2013 del Parlamento Europeo e del Consiglio. (L'eventuale mancata applicazione del soprarichiamato vincolo deve essere evidente nel bando di gara, e debitamente giustificata all'Autorità, trasmettendone la relativa documentazione). / - FORNITURA E POSA TUBAZIONI IN GHISA SFEROIDALE PER ACQUEDOTTO CON GIUNTO ANTISFILAMENTO PER ALTE PRESSIONI con cordone saldato DN 400 mm	m		326,96	6,99%
G.02.11.i	Fornitura e posa di Tubazioni DN 100-1000 mm in ghisa sferoidale per acquedotto prodotte in Stabilimento certificato secondo EN ISO 9001, conformi alla norma UNI EN 545:2010 con certificato di prodotto emesso da organismo terzo accreditato da organismo firmatario il protocollo europeo per l'accreditamento secondo la norma UNI CEI EN ISO/IEC 17065, comprovante lo stabilimento di produzione; giunto elastico automatico e antisfilamento di tipo Universal Standard Ve con bicchiere a doppia camera e cordone di saldatura sull’estremo liscio; la camera interna alloggia la guarnizione di tenuta idraulica, quella esterna l’anello antisfilamento; guarnizioni a profilo divergente a coda di rondine, conformi alle norme EN 681-1 e UNI 9163; rivestimento interno con malta di cemento d'altoforno applicata per centrifugazione; rivestimento esterno con uno strato di lega di zinco-alluminio 400 g/m2 applicato per metallizzazione e successiva vernice epossidica blu di finitura. / Materiali conformi al D.M. 174 Ministero della Salute del 6/4/2004 per le parti applicabili. / Lunghezza tubazioni: 6m fino al DN600, 7m dal DN700 al DN1000 / Classe di Pressione delle tubazioni: / DN Classe / 100 C100 / 125 C64 / 150 C64 / 200 C64 / 250 C50 / 300 C50 / 350 C40 / 400 C40 / 450 C40 / 500 C40 / 600 C40 / Pressione di Funzionamento Ammissibile (PFA) del giunto: / DN PFA / 100 64 / 125 64 / 150 60 / 200 52 / 250 46 / 300 41 / 350 38 / 400 35 / 450 32 / 500 30 / 600 30 / Deviazioni angolare permessa dal giunto: / DN 100 – 500 3° / DN 600 – 800 2° / Poste in opera a perfetta regola d'arte, secondo le livellette di progetto mediante l'ausilio di strumenti tipo "laser" e le prescrizioni date dalla Direzione Lavori; compreso nel prezzo il collegamento delle condotte e dei pezzi speciali. / Nel Prezzo è inoltre compreso l’onere per le prove di collaudo delle condotte, i lavaggi e la disinfezione delle stesse. A tal fine si ricorda l'applicabilità dell'art. 137, comma 2 del codice degli appalti (D. Lgs. n. 50 del 18/04/2016), per quanto riguarda la limitazione al 50% imposta all'incidenza dei prodotti provenienti dai Paesi Terzi ai sensi regolamento UE n. 952/2013 del Parlamento Europeo e del Consiglio. (L'eventuale mancata applicazione del soprarichiamato vincolo deve essere evidente nel bando di gara, e debitamente giustificata all'Autorità, trasmettendone la relativa documentazione). / - FORNITURA E POSA TUBAZIONI IN GHISA SFEROIDALE PER ACQUEDOTTO CON GIUNTO ANTISFILAMENTO PER ALTE PRESSIONI con cordone saldato DN 450 mm	m		430,76	6,99%
G.02.11.l	Fornitura e posa di Tubazioni DN 100-1000 mm in ghisa sferoidale per acquedotto prodotte in Stabilimento certificato secondo EN ISO 9001, conformi alla norma UNI EN 545:2010 con certificato di prodotto emesso da organismo terzo accreditato da organismo firmatario il protocollo europeo per l'accreditamento secondo la norma UNI CEI EN ISO/IEC 17065, comprovante lo stabilimento di produzione; giunto elastico automatico e antisfilamento di tipo Universal Standard Ve con bicchiere a doppia camera e cordone di saldatura sull’estremo liscio; la camera interna alloggia la guarnizione di tenuta idraulica, quella esterna l’anello antisfilamento; guarnizioni a profilo divergente a coda di rondine, conformi alle norme EN 681-1 e UNI 9163; rivestimento interno con malta di cemento d'altoforno applicata per centrifugazione; rivestimento esterno con uno strato di lega di zinco-alluminio 400 g/m2 applicato per metallizzazione e successiva vernice epossidica blu di finitura. / Materiali conformi al D.M. 174 Ministero della Salute del 6/4/2004 per le parti applicabili. / Lunghezza tubazioni: 6m fino al DN600, 7m dal DN700 al DN1000 / Classe di Pressione delle tubazioni: / DN Classe / 100 C100 / 125 C64 / 150 C64 / 200 C64 / 250 C50 / 300 C50 / 350 C40 / 400 C40 / 450 C40 / 500 C40 / 600 C40 / Pressione di Funzionamento Ammissibile (PFA) del giunto: / DN PFA / 100 64 / 125 64 / 150 60 / 200 52 / 250 46 / 300 41 / 350 38 / 400 35 / 450 32 / 500 30 / 600 30 / Deviazioni angolare permessa dal giunto: / DN 100 – 500 3° / DN 600 – 800 2° / Poste in opera a perfetta regola d'arte, secondo le livellette di progetto mediante l'ausilio di strumenti tipo "laser" e le prescrizioni date dalla Direzione Lavori; compreso nel prezzo il collegamento delle condotte e dei pezzi speciali. / Nel Prezzo è inoltre compreso l’onere per le prove di collaudo delle condotte, i lavaggi e la disinfezione delle stesse. A tal fine si ricorda l'applicabilità dell'art. 137, comma 2 del codice degli appalti (D. Lgs. n. 50 del 18/04/2016), per quanto riguarda la limitazione al 50% imposta all'incidenza dei prodotti provenienti dai Paesi Terzi ai sensi regolamento UE n. 952/2013 del Parlamento Europeo e del Consiglio. (L'eventuale mancata applicazione del soprarichiamato vincolo deve essere evidente nel bando di gara, e debitamente giustificata all'Autorità, trasmettendone la relativa documentazione). / - FORNITURA E POSA TUBAZIONI IN GHISA SFEROIDALE PER ACQUEDOTTO CON GIUNTO ANTISFILAMENTO PER ALTE PRESSIONI con cordone saldato DN 500 mm	m		451,31	6,99%
G.02.11.m	Fornitura e posa di Tubazioni DN 100-1000 mm in ghisa sferoidale per acquedotto prodotte in Stabilimento certificato secondo EN ISO 9001, conformi alla norma UNI EN 545:2010 con certificato di prodotto emesso da organismo terzo accreditato da organismo firmatario il protocollo europeo per l'accreditamento secondo la norma UNI CEI EN ISO/IEC 17065, comprovante lo stabilimento di produzione; giunto elastico automatico e antisfilamento di tipo Universal Standard Ve con bicchiere a doppia camera e cordone di saldatura sull’estremo liscio; la camera interna alloggia la guarnizione di tenuta idraulica, quella esterna l’anello antisfilamento; guarnizioni a profilo divergente a coda di rondine, conformi alle norme EN 681-1 e UNI 9163; rivestimento interno con malta di cemento d'altoforno applicata per centrifugazione; rivestimento esterno con uno strato di lega di zinco-alluminio 400 g/m2 applicato per metallizzazione e successiva vernice epossidica blu di finitura. / Materiali conformi al D.M. 174 Ministero della Salute del 6/4/2004 per le parti applicabili. / Lunghezza tubazioni: 6m fino al DN600, 7m dal DN700 al DN1000 / Classe di Pressione delle tubazioni: / DN Classe / 100 C100 / 125 C64 / 150 C64 / 200 C64 / 250 C50 / 300 C50 / 350 C40 / 400 C40 / 450 C40 / 500 C40 / 600 C40 / Pressione di Funzionamento Ammissibile (PFA) del giunto: / DN PFA / 100 64 / 125 64 / 150 60 / 200 52 / 250 46 / 300 41 / 350 38 / 400 35 / 450 32 / 500 30 / 600 30 / Deviazioni angolare permessa dal giunto: / DN 100 – 500 3° / DN 600 – 800 2° / Poste in opera a perfetta regola d'arte, secondo le livellette di progetto mediante l'ausilio di strumenti tipo "laser" e le prescrizioni date dalla Direzione Lavori; compreso nel prezzo il collegamento delle condotte e dei pezzi speciali. / Nel Prezzo è inoltre compreso l’onere per le prove di collaudo delle condotte, i lavaggi e la disinfezione delle stesse. A tal fine si ricorda l'applicabilità dell'art. 137, comma 2 del codice degli appalti (D. Lgs. n. 50 del 18/04/2016), per quanto riguarda la limitazione al 50% imposta all'incidenza dei prodotti provenienti dai Paesi Terzi ai sensi regolamento UE n. 952/2013 del Parlamento Europeo e del Consiglio. (L'eventuale mancata applicazione del soprarichiamato vincolo deve essere evidente nel bando di gara, e debitamente giustificata all'Autorità, trasmettendone la relativa documentazione). / - FORNITURA E POSA TUBAZIONI IN GHISA SFEROIDALE PER ACQUEDOTTO CON GIUNTO ANTISFILAMENTO PER ALTE PRESSIONI con cordone saldato DN 600 mm	m		583,84	6,99%
G.02.13	FORNITURA E POSA DI TUBAZIONI IN PEAD PE 80 PN 5
G.02.13.a	Fornitura e posa di tubazioni in polietilene ad alta densità PE 80 (sigma 63) idonee per il trasporto di acqua potabile e da potabilizzare, e/o per il trasporto di fluidi alimentari in pressione, con classe di pressione PN5 bar. Le tubazioni dovranno essere prodotte con materia prima 100% vergine e completamente atossiche, conformi alla norma UNI EN 12201 e alle prescrizioni igienico sanitarie D.M. n. 174 del 06/04/2004 per il trasporto di liquidi alimentari. / Le tubazioni dovranno inoltre riportare in modo visibile ed indelebile, la marcatura prevista dalle citate norme ed in particolare: marchio o nome del produttore; marchio IIP o di altro ente certificatore; tipo di polietilene; pressione nominale PN espressa in bar; valore SDR; diametro esterno e spessore della parete espresse in mm; data e turno di produzione. Le tubazioni dovranno essere prodotte da aziende operanti in regime di gestione della qualità UNI EN ISO 9001 e certificate da istituto terzo. / Nel prezzo si intende compreso e compensato l’onere per: / - il trasporto del materiale in cantiere, lo scarico e lo sfilamento lungo la trincea di posa; / - il taglio lo sfrido e le giunzioni mediante saldatura; / - la posa in opera delle condotte con il corretto allineamento e con le pendenze secondo le livellette di progetto; / - la fornitura e posa in opera di tutti i pezzi speciali (curve, derivazioni, riduzioni, collari) sia interrati che all’interno di camerette, / - la fornitura e posa del nastro di segnalazione; / - quanto altro necessario per dare il lavoro finito a regola d’arte e secondo le indicazioni impartite dalla Direzione Lavori. / Resta escluso l’onere per la fornitura e posa del materiale di allettamento e di rivestimento da computarsi con le relative voci. A tal fine si ricorda l'applicabilità dell'art. 137, comma 2 del codice degli appalti (D. Lgs. n. 50 del 18/04/2016), per quanto riguarda la limitazione al 50% imposta all'incidenza dei prodotti provenienti dai Paesi Terzi ai sensi regolamento UE n. 952/2013 del Parlamento Europeo e del Consiglio. (L'eventuale mancata applicazione del soprarichiamato vincolo deve essere evidente nel bando di gara, e debitamente giustificata all'Autorità, trasmettendone la relativa documentazione). / - FORNITURA E POSA DI TUBAZIONI IN PEAD PE80 PN 5 DN 160 mm	m		27,92	27,04%
G.02.13.b	Fornitura e posa di tubazioni in polietilene ad alta densità PE 80 (sigma 63) idonee per il trasporto di acqua potabile e da potabilizzare, e/o per il trasporto di fluidi alimentari in pressione, con classe di pressione PN5 bar. Le tubazioni dovranno essere prodotte con materia prima 100% vergine e completamente atossiche, conformi alla norma UNI EN 12201 e alle prescrizioni igienico sanitarie D.M. n. 174 del 06/04/2004 per il trasporto di liquidi alimentari. / Le tubazioni dovranno inoltre riportare in modo visibile ed indelebile, la marcatura prevista dalle citate norme ed in particolare: marchio o nome del produttore; marchio IIP o di altro ente certificatore; tipo di polietilene; pressione nominale PN espressa in bar; valore SDR; diametro esterno e spessore della parete espresse in mm; data e turno di produzione. Le tubazioni dovranno essere prodotte da aziende operanti in regime di gestione della qualità UNI EN ISO 9001 e certificate da istituto terzo. / Nel prezzo si intende compreso e compensato l’onere per: / - il trasporto del materiale in cantiere, lo scarico e lo sfilamento lungo la trincea di posa; / - il taglio lo sfrido e le giunzioni mediante saldatura; / - la posa in opera delle condotte con il corretto allineamento e con le pendenze secondo le livellette di progetto; / - la fornitura e posa in opera di tutti i pezzi speciali (curve, derivazioni, riduzioni, collari) sia interrati che all’interno di camerette, / - la fornitura e posa del nastro di segnalazione; / - quanto altro necessario per dare il lavoro finito a regola d’arte e secondo le indicazioni impartite dalla Direzione Lavori. / Resta escluso l’onere per la fornitura e posa del materiale di allettamento e di rivestimento da computarsi con le relative voci. A tal fine si ricorda l'applicabilità dell'art. 137, comma 2 del codice degli appalti (D. Lgs. n. 50 del 18/04/2016), per quanto riguarda la limitazione al 50% imposta all'incidenza dei prodotti provenienti dai Paesi Terzi ai sensi regolamento UE n. 952/2013 del Parlamento Europeo e del Consiglio. (L'eventuale mancata applicazione del soprarichiamato vincolo deve essere evidente nel bando di gara, e debitamente giustificata all'Autorità, trasmettendone la relativa documentazione). / - FORNITURA E POSA DI TUBAZIONI IN PEAD PE80 PN 5 DN 180 mm	m		32,24	27,04%
G.02.13.c	Fornitura e posa di tubazioni in polietilene ad alta densità PE 80 (sigma 63) idonee per il trasporto di acqua potabile e da potabilizzare, e/o per il trasporto di fluidi alimentari in pressione, con classe di pressione PN5 bar. Le tubazioni dovranno essere prodotte con materia prima 100% vergine e completamente atossiche, conformi alla norma UNI EN 12201 e alle prescrizioni igienico sanitarie D.M. n. 174 del 06/04/2004 per il trasporto di liquidi alimentari. / Le tubazioni dovranno inoltre riportare in modo visibile ed indelebile, la marcatura prevista dalle citate norme ed in particolare: marchio o nome del produttore; marchio IIP o di altro ente certificatore; tipo di polietilene; pressione nominale PN espressa in bar; valore SDR; diametro esterno e spessore della parete espresse in mm; data e turno di produzione. Le tubazioni dovranno essere prodotte da aziende operanti in regime di gestione della qualità UNI EN ISO 9001 e certificate da istituto terzo. / Nel prezzo si intende compreso e compensato l’onere per: / - il trasporto del materiale in cantiere, lo scarico e lo sfilamento lungo la trincea di posa; / - il taglio lo sfrido e le giunzioni mediante saldatura; / - la posa in opera delle condotte con il corretto allineamento e con le pendenze secondo le livellette di progetto; / - la fornitura e posa in opera di tutti i pezzi speciali (curve, derivazioni, riduzioni, collari) sia interrati che all’interno di camerette, / - la fornitura e posa del nastro di segnalazione; / - quanto altro necessario per dare il lavoro finito a regola d’arte e secondo le indicazioni impartite dalla Direzione Lavori. / Resta escluso l’onere per la fornitura e posa del materiale di allettamento e di rivestimento da computarsi con le relative voci. A tal fine si ricorda l'applicabilità dell'art. 137, comma 2 del codice degli appalti (D. Lgs. n. 50 del 18/04/2016), per quanto riguarda la limitazione al 50% imposta all'incidenza dei prodotti provenienti dai Paesi Terzi ai sensi regolamento UE n. 952/2013 del Parlamento Europeo e del Consiglio. (L'eventuale mancata applicazione del soprarichiamato vincolo deve essere evidente nel bando di gara, e debitamente giustificata all'Autorità, trasmettendone la relativa documentazione). / - FORNITURA E POSA DI TUBAZIONI IN PEAD PE80 PN 5 DN 200 mm	m		37,51	27,04%
G.02.13.d	Fornitura e posa di tubazioni in polietilene ad alta densità PE 80 (sigma 63) idonee per il trasporto di acqua potabile e da potabilizzare, e/o per il trasporto di fluidi alimentari in pressione, con classe di pressione PN5 bar. Le tubazioni dovranno essere prodotte con materia prima 100% vergine e completamente atossiche, conformi alla norma UNI EN 12201 e alle prescrizioni igienico sanitarie D.M. n. 174 del 06/04/2004 per il trasporto di liquidi alimentari. / Le tubazioni dovranno inoltre riportare in modo visibile ed indelebile, la marcatura prevista dalle citate norme ed in particolare: marchio o nome del produttore; marchio IIP o di altro ente certificatore; tipo di polietilene; pressione nominale PN espressa in bar; valore SDR; diametro esterno e spessore della parete espresse in mm; data e turno di produzione. Le tubazioni dovranno essere prodotte da aziende operanti in regime di gestione della qualità UNI EN ISO 9001 e certificate da istituto terzo. / Nel prezzo si intende compreso e compensato l’onere per: / - il trasporto del materiale in cantiere, lo scarico e lo sfilamento lungo la trincea di posa; / - il taglio lo sfrido e le giunzioni mediante saldatura; / - la posa in opera delle condotte con il corretto allineamento e con le pendenze secondo le livellette di progetto; / - la fornitura e posa in opera di tutti i pezzi speciali (curve, derivazioni, riduzioni, collari) sia interrati che all’interno di camerette, / - la fornitura e posa del nastro di segnalazione; / - quanto altro necessario per dare il lavoro finito a regola d’arte e secondo le indicazioni impartite dalla Direzione Lavori. / Resta escluso l’onere per la fornitura e posa del materiale di allettamento e di rivestimento da computarsi con le relative voci. A tal fine si ricorda l'applicabilità dell'art. 137, comma 2 del codice degli appalti (D. Lgs. n. 50 del 18/04/2016), per quanto riguarda la limitazione al 50% imposta all'incidenza dei prodotti provenienti dai Paesi Terzi ai sensi regolamento UE n. 952/2013 del Parlamento Europeo e del Consiglio. (L'eventuale mancata applicazione del soprarichiamato vincolo deve essere evidente nel bando di gara, e debitamente giustificata all'Autorità, trasmettendone la relativa documentazione). / - FORNITURA E POSA DI TUBAZIONI IN PEAD PE80 PN 5 DN 225 mm	m		44,68	27,04%
G.02.13.e	Fornitura e posa di tubazioni in polietilene ad alta densità PE 80 (sigma 63) idonee per il trasporto di acqua potabile e da potabilizzare, e/o per il trasporto di fluidi alimentari in pressione, con classe di pressione PN5 bar. Le tubazioni dovranno essere prodotte con materia prima 100% vergine e completamente atossiche, conformi alla norma UNI EN 12201 e alle prescrizioni igienico sanitarie D.M. n. 174 del 06/04/2004 per il trasporto di liquidi alimentari. / Le tubazioni dovranno inoltre riportare in modo visibile ed indelebile, la marcatura prevista dalle citate norme ed in particolare: marchio o nome del produttore; marchio IIP o di altro ente certificatore; tipo di polietilene; pressione nominale PN espressa in bar; valore SDR; diametro esterno e spessore della parete espresse in mm; data e turno di produzione. Le tubazioni dovranno essere prodotte da aziende operanti in regime di gestione della qualità UNI EN ISO 9001 e certificate da istituto terzo. / Nel prezzo si intende compreso e compensato l’onere per: / - il trasporto del materiale in cantiere, lo scarico e lo sfilamento lungo la trincea di posa; / - il taglio lo sfrido e le giunzioni mediante saldatura; / - la posa in opera delle condotte con il corretto allineamento e con le pendenze secondo le livellette di progetto; / - la fornitura e posa in opera di tutti i pezzi speciali (curve, derivazioni, riduzioni, collari) sia interrati che all’interno di camerette, / - la fornitura e posa del nastro di segnalazione; / - quanto altro necessario per dare il lavoro finito a regola d’arte e secondo le indicazioni impartite dalla Direzione Lavori. / Resta escluso l’onere per la fornitura e posa del materiale di allettamento e di rivestimento da computarsi con le relative voci. A tal fine si ricorda l'applicabilità dell'art. 137, comma 2 del codice degli appalti (D. Lgs. n. 50 del 18/04/2016), per quanto riguarda la limitazione al 50% imposta all'incidenza dei prodotti provenienti dai Paesi Terzi ai sensi regolamento UE n. 952/2013 del Parlamento Europeo e del Consiglio. (L'eventuale mancata applicazione del soprarichiamato vincolo deve essere evidente nel bando di gara, e debitamente giustificata all'Autorità, trasmettendone la relativa documentazione). / - FORNITURA E POSA DI TUBAZIONI IN PEAD PE80 PN 5 DN 250 mm	m		55,64	27,04%
G.02.13.f	Fornitura e posa di tubazioni in polietilene ad alta densità PE 80 (sigma 63) idonee per il trasporto di acqua potabile e da potabilizzare, e/o per il trasporto di fluidi alimentari in pressione, con classe di pressione PN5 bar. Le tubazioni dovranno essere prodotte con materia prima 100% vergine e completamente atossiche, conformi alla norma UNI EN 12201 e alle prescrizioni igienico sanitarie D.M. n. 174 del 06/04/2004 per il trasporto di liquidi alimentari. / Le tubazioni dovranno inoltre riportare in modo visibile ed indelebile, la marcatura prevista dalle citate norme ed in particolare: marchio o nome del produttore; marchio IIP o di altro ente certificatore; tipo di polietilene; pressione nominale PN espressa in bar; valore SDR; diametro esterno e spessore della parete espresse in mm; data e turno di produzione. Le tubazioni dovranno essere prodotte da aziende operanti in regime di gestione della qualità UNI EN ISO 9001 e certificate da istituto terzo. / Nel prezzo si intende compreso e compensato l’onere per: / - il trasporto del materiale in cantiere, lo scarico e lo sfilamento lungo la trincea di posa; / - il taglio lo sfrido e le giunzioni mediante saldatura; / - la posa in opera delle condotte con il corretto allineamento e con le pendenze secondo le livellette di progetto; / - la fornitura e posa in opera di tutti i pezzi speciali (curve, derivazioni, riduzioni, collari) sia interrati che all’interno di camerette, / - la fornitura e posa del nastro di segnalazione; / - quanto altro necessario per dare il lavoro finito a regola d’arte e secondo le indicazioni impartite dalla Direzione Lavori. / Resta escluso l’onere per la fornitura e posa del materiale di allettamento e di rivestimento da computarsi con le relative voci. A tal fine si ricorda l'applicabilità dell'art. 137, comma 2 del codice degli appalti (D. Lgs. n. 50 del 18/04/2016), per quanto riguarda la limitazione al 50% imposta all'incidenza dei prodotti provenienti dai Paesi Terzi ai sensi regolamento UE n. 952/2013 del Parlamento Europeo e del Consiglio. (L'eventuale mancata applicazione del soprarichiamato vincolo deve essere evidente nel bando di gara, e debitamente giustificata all'Autorità, trasmettendone la relativa documentazione). / - FORNITURA E POSA DI TUBAZIONI IN PEAD PE80 PN 5 DN 280 mm	m		66,62	27,04%
G.02.13.g	Fornitura e posa di tubazioni in polietilene ad alta densità PE 80 (sigma 63) idonee per il trasporto di acqua potabile e da potabilizzare, e/o per il trasporto di fluidi alimentari in pressione, con classe di pressione PN5 bar. Le tubazioni dovranno essere prodotte con materia prima 100% vergine e completamente atossiche, conformi alla norma UNI EN 12201 e alle prescrizioni igienico sanitarie D.M. n. 174 del 06/04/2004 per il trasporto di liquidi alimentari. / Le tubazioni dovranno inoltre riportare in modo visibile ed indelebile, la marcatura prevista dalle citate norme ed in particolare: marchio o nome del produttore; marchio IIP o di altro ente certificatore; tipo di polietilene; pressione nominale PN espressa in bar; valore SDR; diametro esterno e spessore della parete espresse in mm; data e turno di produzione. Le tubazioni dovranno essere prodotte da aziende operanti in regime di gestione della qualità UNI EN ISO 9001 e certificate da istituto terzo. / Nel prezzo si intende compreso e compensato l’onere per: / - il trasporto del materiale in cantiere, lo scarico e lo sfilamento lungo la trincea di posa; / - il taglio lo sfrido e le giunzioni mediante saldatura; / - la posa in opera delle condotte con il corretto allineamento e con le pendenze secondo le livellette di progetto; / - la fornitura e posa in opera di tutti i pezzi speciali (curve, derivazioni, riduzioni, collari) sia interrati che all’interno di camerette, / - la fornitura e posa del nastro di segnalazione; / - quanto altro necessario per dare il lavoro finito a regola d’arte e secondo le indicazioni impartite dalla Direzione Lavori. / Resta escluso l’onere per la fornitura e posa del materiale di allettamento e di rivestimento da computarsi con le relative voci. A tal fine si ricorda l'applicabilità dell'art. 137, comma 2 del codice degli appalti (D. Lgs. n. 50 del 18/04/2016), per quanto riguarda la limitazione al 50% imposta all'incidenza dei prodotti provenienti dai Paesi Terzi ai sensi regolamento UE n. 952/2013 del Parlamento Europeo e del Consiglio. (L'eventuale mancata applicazione del soprarichiamato vincolo deve essere evidente nel bando di gara, e debitamente giustificata all'Autorità, trasmettendone la relativa documentazione). / - FORNITURA E POSA DI TUBAZIONI IN PEAD PE80 PN 5 DN 315 mm	m		82,65	27,04%
G.02.13.h	Fornitura e posa di tubazioni in polietilene ad alta densità PE 80 (sigma 63) idonee per il trasporto di acqua potabile e da potabilizzare, e/o per il trasporto di fluidi alimentari in pressione, con classe di pressione PN5 bar. Le tubazioni dovranno essere prodotte con materia prima 100% vergine e completamente atossiche, conformi alla norma UNI EN 12201 e alle prescrizioni igienico sanitarie D.M. n. 174 del 06/04/2004 per il trasporto di liquidi alimentari. / Le tubazioni dovranno inoltre riportare in modo visibile ed indelebile, la marcatura prevista dalle citate norme ed in particolare: marchio o nome del produttore; marchio IIP o di altro ente certificatore; tipo di polietilene; pressione nominale PN espressa in bar; valore SDR; diametro esterno e spessore della parete espresse in mm; data e turno di produzione. Le tubazioni dovranno essere prodotte da aziende operanti in regime di gestione della qualità UNI EN ISO 9001 e certificate da istituto terzo. / Nel prezzo si intende compreso e compensato l’onere per: / - il trasporto del materiale in cantiere, lo scarico e lo sfilamento lungo la trincea di posa; / - il taglio lo sfrido e le giunzioni mediante saldatura; / - la posa in opera delle condotte con il corretto allineamento e con le pendenze secondo le livellette di progetto; / - la fornitura e posa in opera di tutti i pezzi speciali (curve, derivazioni, riduzioni, collari) sia interrati che all’interno di camerette, / - la fornitura e posa del nastro di segnalazione; / - quanto altro necessario per dare il lavoro finito a regola d’arte e secondo le indicazioni impartite dalla Direzione Lavori. / Resta escluso l’onere per la fornitura e posa del materiale di allettamento e di rivestimento da computarsi con le relative voci. A tal fine si ricorda l'applicabilità dell'art. 137, comma 2 del codice degli appalti (D. Lgs. n. 50 del 18/04/2016), per quanto riguarda la limitazione al 50% imposta all'incidenza dei prodotti provenienti dai Paesi Terzi ai sensi regolamento UE n. 952/2013 del Parlamento Europeo e del Consiglio. (L'eventuale mancata applicazione del soprarichiamato vincolo deve essere evidente nel bando di gara, e debitamente giustificata all'Autorità, trasmettendone la relativa documentazione). / - FORNITURA E POSA DI TUBAZIONI IN PEAD PE80 PN 5 DN 355 mm	m		104,41	27,04%
G.02.13.i	Fornitura e posa di tubazioni in polietilene ad alta densità PE 80 (sigma 63) idonee per il trasporto di acqua potabile e da potabilizzare, e/o per il trasporto di fluidi alimentari in pressione, con classe di pressione PN5 bar. Le tubazioni dovranno essere prodotte con materia prima 100% vergine e completamente atossiche, conformi alla norma UNI EN 12201 e alle prescrizioni igienico sanitarie D.M. n. 174 del 06/04/2004 per il trasporto di liquidi alimentari. / Le tubazioni dovranno inoltre riportare in modo visibile ed indelebile, la marcatura prevista dalle citate norme ed in particolare: marchio o nome del produttore; marchio IIP o di altro ente certificatore; tipo di polietilene; pressione nominale PN espressa in bar; valore SDR; diametro esterno e spessore della parete espresse in mm; data e turno di produzione. Le tubazioni dovranno essere prodotte da aziende operanti in regime di gestione della qualità UNI EN ISO 9001 e certificate da istituto terzo. / Nel prezzo si intende compreso e compensato l’onere per: / - il trasporto del materiale in cantiere, lo scarico e lo sfilamento lungo la trincea di posa; / - il taglio lo sfrido e le giunzioni mediante saldatura; / - la posa in opera delle condotte con il corretto allineamento e con le pendenze secondo le livellette di progetto; / - la fornitura e posa in opera di tutti i pezzi speciali (curve, derivazioni, riduzioni, collari) sia interrati che all’interno di camerette, / - la fornitura e posa del nastro di segnalazione; / - quanto altro necessario per dare il lavoro finito a regola d’arte e secondo le indicazioni impartite dalla Direzione Lavori. / Resta escluso l’onere per la fornitura e posa del materiale di allettamento e di rivestimento da computarsi con le relative voci. A tal fine si ricorda l'applicabilità dell'art. 137, comma 2 del codice degli appalti (D. Lgs. n. 50 del 18/04/2016), per quanto riguarda la limitazione al 50% imposta all'incidenza dei prodotti provenienti dai Paesi Terzi ai sensi regolamento UE n. 952/2013 del Parlamento Europeo e del Consiglio. (L'eventuale mancata applicazione del soprarichiamato vincolo deve essere evidente nel bando di gara, e debitamente giustificata all'Autorità, trasmettendone la relativa documentazione). / - FORNITURA E POSA DI TUBAZIONI IN PEAD PE80 PN 5 DN 400 mm	m		128,56	27,04%
G.02.14	FORNITURA E POSA TUBAZIONI IN PEAD PE 80 PN8
G.02.14.a	Fornitura e posa di tubazioni in polietilene ad alta densità PE 80 (sigma 63) idonee per il trasporto di acqua potabile e da potabilizzare, e/o per il trasporto di fluidi alimentari in pressione, con classe di pressione PN8 bar. Le tubazioni dovranno essere prodotte con materia prima 100% vergine e completamente atossiche, conformi alla norma UNI EN 12201 e alle prescrizioni igienico sanitarie D.M. n. 174 del 06/04/2004 per il trasporto di liquidi alimentari. / Le tubazioni dovranno inoltre riportare in modo visibile ed indelebile, la marcatura prevista dalle citate norme ed in particolare: marchio o nome del produttore; marchio IIP o di altro ente certificatore; tipo di polietilene; pressione nominale PN espressa in bar; valore SDR; diametro esterno e spessore della parete espresse in mm; data e turno di produzione. Le tubazioni dovranno essere prodotte da aziende operanti in regime di gestione della qualità UNI EN ISO 9001 e certificate da istituto terzo. / Nel prezzo si intende compreso e compensato l’onere per: / - il trasporto del materiale in cantiere, lo scarico e lo sfilamento lungo la trincea di posa; / - il taglio lo sfrido e le giunzioni mediante saldatura; / - la posa in opera delle condotte con il corretto allineamento e con le pendenze secondo le livellette di progetto; / - la fornitura e posa in opera di tutti i pezzi speciali (curve, derivazioni, riduzioni, collari) sia interrati che all’interno di camerette, / - la fornitura e posa del nastro di segnalazione; / - quanto altro necessario per dare il lavoro finito a regola d’arte e secondo le indicazioni impartite dalla Direzione Lavori. / Resta escluso l’onere per la fornitura e posa del materiale di allettamento e di rivestimento da computarsi con le relative voci. A tal fine si ricorda l'applicabilità dell'art. 137, comma 2 del codice degli appalti (D. Lgs. n. 50 del 18/04/2016), per quanto riguarda la limitazione al 50% imposta all'incidenza dei prodotti provenienti dai Paesi Terzi ai sensi regolamento UE n. 952/2013 del Parlamento Europeo e del Consiglio. (L'eventuale mancata applicazione del soprarichiamato vincolo deve essere evidente nel bando di gara, e debitamente giustificata all'Autorità, trasmettendone la relativa documentazione). / - FORNITURA E POSA TUBAZIONI IN POLIETILENE PN 8 DENSITA' SIGMA 63 PN 8 DN 63 mm	m		13,75	41,59%
G.02.14.b	Fornitura e posa di tubazioni in polietilene ad alta densità PE 80 (sigma 63) idonee per il trasporto di acqua potabile e da potabilizzare, e/o per il trasporto di fluidi alimentari in pressione, con classe di pressione PN8 bar. Le tubazioni dovranno essere prodotte con materia prima 100% vergine e completamente atossiche, conformi alla norma UNI EN 12201 e alle prescrizioni igienico sanitarie D.M. n. 174 del 06/04/2004 per il trasporto di liquidi alimentari. / Le tubazioni dovranno inoltre riportare in modo visibile ed indelebile, la marcatura prevista dalle citate norme ed in particolare: marchio o nome del produttore; marchio IIP o di altro ente certificatore; tipo di polietilene; pressione nominale PN espressa in bar; valore SDR; diametro esterno e spessore della parete espresse in mm; data e turno di produzione. Le tubazioni dovranno essere prodotte da aziende operanti in regime di gestione della qualità UNI EN ISO 9001 e certificate da istituto terzo. / Nel prezzo si intende compreso e compensato l’onere per: / - il trasporto del materiale in cantiere, lo scarico e lo sfilamento lungo la trincea di posa; / - il taglio lo sfrido e le giunzioni mediante saldatura; / - la posa in opera delle condotte con il corretto allineamento e con le pendenze secondo le livellette di progetto; / - la fornitura e posa in opera di tutti i pezzi speciali (curve, derivazioni, riduzioni, collari) sia interrati che all’interno di camerette, / - la fornitura e posa del nastro di segnalazione; / - quanto altro necessario per dare il lavoro finito a regola d’arte e secondo le indicazioni impartite dalla Direzione Lavori. / Resta escluso l’onere per la fornitura e posa del materiale di allettamento e di rivestimento da computarsi con le relative voci. A tal fine si ricorda l'applicabilità dell'art. 137, comma 2 del codice degli appalti (D. Lgs. n. 50 del 18/04/2016), per quanto riguarda la limitazione al 50% imposta all'incidenza dei prodotti provenienti dai Paesi Terzi ai sensi regolamento UE n. 952/2013 del Parlamento Europeo e del Consiglio. (L'eventuale mancata applicazione del soprarichiamato vincolo deve essere evidente nel bando di gara, e debitamente giustificata all'Autorità, trasmettendone la relativa documentazione). / - FORNITURA E POSA TUBAZIONI IN POLIETILENE PN 8 DENSITA' SIGMA 63 PN 8 DN 75 mm	m		14,46	41,59%
G.02.14.c	Fornitura e posa di tubazioni in polietilene ad alta densità PE 80 (sigma 63) idonee per il trasporto di acqua potabile e da potabilizzare, e/o per il trasporto di fluidi alimentari in pressione, con classe di pressione PN8 bar. Le tubazioni dovranno essere prodotte con materia prima 100% vergine e completamente atossiche, conformi alla norma UNI EN 12201 e alle prescrizioni igienico sanitarie D.M. n. 174 del 06/04/2004 per il trasporto di liquidi alimentari. / Le tubazioni dovranno inoltre riportare in modo visibile ed indelebile, la marcatura prevista dalle citate norme ed in particolare: marchio o nome del produttore; marchio IIP o di altro ente certificatore; tipo di polietilene; pressione nominale PN espressa in bar; valore SDR; diametro esterno e spessore della parete espresse in mm; data e turno di produzione. Le tubazioni dovranno essere prodotte da aziende operanti in regime di gestione della qualità UNI EN ISO 9001 e certificate da istituto terzo. / Nel prezzo si intende compreso e compensato l’onere per: / - il trasporto del materiale in cantiere, lo scarico e lo sfilamento lungo la trincea di posa; / - il taglio lo sfrido e le giunzioni mediante saldatura; / - la posa in opera delle condotte con il corretto allineamento e con le pendenze secondo le livellette di progetto; / - la fornitura e posa in opera di tutti i pezzi speciali (curve, derivazioni, riduzioni, collari) sia interrati che all’interno di camerette, / - la fornitura e posa del nastro di segnalazione; / - quanto altro necessario per dare il lavoro finito a regola d’arte e secondo le indicazioni impartite dalla Direzione Lavori. / Resta escluso l’onere per la fornitura e posa del materiale di allettamento e di rivestimento da computarsi con le relative voci. A tal fine si ricorda l'applicabilità dell'art. 137, comma 2 del codice degli appalti (D. Lgs. n. 50 del 18/04/2016), per quanto riguarda la limitazione al 50% imposta all'incidenza dei prodotti provenienti dai Paesi Terzi ai sensi regolamento UE n. 952/2013 del Parlamento Europeo e del Consiglio. (L'eventuale mancata applicazione del soprarichiamato vincolo deve essere evidente nel bando di gara, e debitamente giustificata all'Autorità, trasmettendone la relativa documentazione). / - FORNITURA E POSA TUBAZIONI IN POLIETILENE PN 8 DENSITA' SIGMA 63 PN 8 DN 90 mm	m		17,09	41,59%
G.02.14.d	Fornitura e posa di tubazioni in polietilene ad alta densità PE 80 (sigma 63) idonee per il trasporto di acqua potabile e da potabilizzare, e/o per il trasporto di fluidi alimentari in pressione, con classe di pressione PN8 bar. Le tubazioni dovranno essere prodotte con materia prima 100% vergine e completamente atossiche, conformi alla norma UNI EN 12201 e alle prescrizioni igienico sanitarie D.M. n. 174 del 06/04/2004 per il trasporto di liquidi alimentari. / Le tubazioni dovranno inoltre riportare in modo visibile ed indelebile, la marcatura prevista dalle citate norme ed in particolare: marchio o nome del produttore; marchio IIP o di altro ente certificatore; tipo di polietilene; pressione nominale PN espressa in bar; valore SDR; diametro esterno e spessore della parete espresse in mm; data e turno di produzione. Le tubazioni dovranno essere prodotte da aziende operanti in regime di gestione della qualità UNI EN ISO 9001 e certificate da istituto terzo. / Nel prezzo si intende compreso e compensato l’onere per: / - il trasporto del materiale in cantiere, lo scarico e lo sfilamento lungo la trincea di posa; / - il taglio lo sfrido e le giunzioni mediante saldatura; / - la posa in opera delle condotte con il corretto allineamento e con le pendenze secondo le livellette di progetto; / - la fornitura e posa in opera di tutti i pezzi speciali (curve, derivazioni, riduzioni, collari) sia interrati che all’interno di camerette, / - la fornitura e posa del nastro di segnalazione; / - quanto altro necessario per dare il lavoro finito a regola d’arte e secondo le indicazioni impartite dalla Direzione Lavori. / Resta escluso l’onere per la fornitura e posa del materiale di allettamento e di rivestimento da computarsi con le relative voci. A tal fine si ricorda l'applicabilità dell'art. 137, comma 2 del codice degli appalti (D. Lgs. n. 50 del 18/04/2016), per quanto riguarda la limitazione al 50% imposta all'incidenza dei prodotti provenienti dai Paesi Terzi ai sensi regolamento UE n. 952/2013 del Parlamento Europeo e del Consiglio. (L'eventuale mancata applicazione del soprarichiamato vincolo deve essere evidente nel bando di gara, e debitamente giustificata all'Autorità, trasmettendone la relativa documentazione). / - FORNITURA E POSA TUBAZIONI IN POLIETILENE PN 8 DENSITA' SIGMA 63 PN 8 DN 110 mm	m		23,08	41,59%
G.02.14.e	Fornitura e posa di tubazioni in polietilene ad alta densità PE 80 (sigma 63) idonee per il trasporto di acqua potabile e da potabilizzare, e/o per il trasporto di fluidi alimentari in pressione, con classe di pressione PN8 bar. Le tubazioni dovranno essere prodotte con materia prima 100% vergine e completamente atossiche, conformi alla norma UNI EN 12201 e alle prescrizioni igienico sanitarie D.M. n. 174 del 06/04/2004 per il trasporto di liquidi alimentari. / Le tubazioni dovranno inoltre riportare in modo visibile ed indelebile, la marcatura prevista dalle citate norme ed in particolare: marchio o nome del produttore; marchio IIP o di altro ente certificatore; tipo di polietilene; pressione nominale PN espressa in bar; valore SDR; diametro esterno e spessore della parete espresse in mm; data e turno di produzione. Le tubazioni dovranno essere prodotte da aziende operanti in regime di gestione della qualità UNI EN ISO 9001 e certificate da istituto terzo. / Nel prezzo si intende compreso e compensato l’onere per: / - il trasporto del materiale in cantiere, lo scarico e lo sfilamento lungo la trincea di posa; / - il taglio lo sfrido e le giunzioni mediante saldatura; / - la posa in opera delle condotte con il corretto allineamento e con le pendenze secondo le livellette di progetto; / - la fornitura e posa in opera di tutti i pezzi speciali (curve, derivazioni, riduzioni, collari) sia interrati che all’interno di camerette, / - la fornitura e posa del nastro di segnalazione; / - quanto altro necessario per dare il lavoro finito a regola d’arte e secondo le indicazioni impartite dalla Direzione Lavori. / Resta escluso l’onere per la fornitura e posa del materiale di allettamento e di rivestimento da computarsi con le relative voci. A tal fine si ricorda l'applicabilità dell'art. 137, comma 2 del codice degli appalti (D. Lgs. n. 50 del 18/04/2016), per quanto riguarda la limitazione al 50% imposta all'incidenza dei prodotti provenienti dai Paesi Terzi ai sensi regolamento UE n. 952/2013 del Parlamento Europeo e del Consiglio. (L'eventuale mancata applicazione del soprarichiamato vincolo deve essere evidente nel bando di gara, e debitamente giustificata all'Autorità, trasmettendone la relativa documentazione). / - FORNITURA E POSA TUBAZIONI IN POLIETILENE PN 8 DENSITA' SIGMA 63 PN 8 DN 125 mm	m		27,24	41,59%
G.02.14.f	Fornitura e posa di tubazioni in polietilene ad alta densità PE 80 (sigma 63) idonee per il trasporto di acqua potabile e da potabilizzare, e/o per il trasporto di fluidi alimentari in pressione, con classe di pressione PN8 bar. Le tubazioni dovranno essere prodotte con materia prima 100% vergine e completamente atossiche, conformi alla norma UNI EN 12201 e alle prescrizioni igienico sanitarie D.M. n. 174 del 06/04/2004 per il trasporto di liquidi alimentari. / Le tubazioni dovranno inoltre riportare in modo visibile ed indelebile, la marcatura prevista dalle citate norme ed in particolare: marchio o nome del produttore; marchio IIP o di altro ente certificatore; tipo di polietilene; pressione nominale PN espressa in bar; valore SDR; diametro esterno e spessore della parete espresse in mm; data e turno di produzione. Le tubazioni dovranno essere prodotte da aziende operanti in regime di gestione della qualità UNI EN ISO 9001 e certificate da istituto terzo. / Nel prezzo si intende compreso e compensato l’onere per: / - il trasporto del materiale in cantiere, lo scarico e lo sfilamento lungo la trincea di posa; / - il taglio lo sfrido e le giunzioni mediante saldatura; / - la posa in opera delle condotte con il corretto allineamento e con le pendenze secondo le livellette di progetto; / - la fornitura e posa in opera di tutti i pezzi speciali (curve, derivazioni, riduzioni, collari) sia interrati che all’interno di camerette, / - la fornitura e posa del nastro di segnalazione; / - quanto altro necessario per dare il lavoro finito a regola d’arte e secondo le indicazioni impartite dalla Direzione Lavori. / Resta escluso l’onere per la fornitura e posa del materiale di allettamento e di rivestimento da computarsi con le relative voci. A tal fine si ricorda l'applicabilità dell'art. 137, comma 2 del codice degli appalti (D. Lgs. n. 50 del 18/04/2016), per quanto riguarda la limitazione al 50% imposta all'incidenza dei prodotti provenienti dai Paesi Terzi ai sensi regolamento UE n. 952/2013 del Parlamento Europeo e del Consiglio. (L'eventuale mancata applicazione del soprarichiamato vincolo deve essere evidente nel bando di gara, e debitamente giustificata all'Autorità, trasmettendone la relativa documentazione). / - FORNITURA E POSA TUBAZIONI IN POLIETILENE PN 8 DENSITA' SIGMA 63 PN 8 DN 140 mm	m		32,26	41,59%
G.02.14.g	Fornitura e posa di tubazioni in polietilene ad alta densità PE 80 (sigma 63) idonee per il trasporto di acqua potabile e da potabilizzare, e/o per il trasporto di fluidi alimentari in pressione, con classe di pressione PN8 bar. Le tubazioni dovranno essere prodotte con materia prima 100% vergine e completamente atossiche, conformi alla norma UNI EN 12201 e alle prescrizioni igienico sanitarie D.M. n. 174 del 06/04/2004 per il trasporto di liquidi alimentari. / Le tubazioni dovranno inoltre riportare in modo visibile ed indelebile, la marcatura prevista dalle citate norme ed in particolare: marchio o nome del produttore; marchio IIP o di altro ente certificatore; tipo di polietilene; pressione nominale PN espressa in bar; valore SDR; diametro esterno e spessore della parete espresse in mm; data e turno di produzione. Le tubazioni dovranno essere prodotte da aziende operanti in regime di gestione della qualità UNI EN ISO 9001 e certificate da istituto terzo. / Nel prezzo si intende compreso e compensato l’onere per: / - il trasporto del materiale in cantiere, lo scarico e lo sfilamento lungo la trincea di posa; / - il taglio lo sfrido e le giunzioni mediante saldatura; / - la posa in opera delle condotte con il corretto allineamento e con le pendenze secondo le livellette di progetto; / - la fornitura e posa in opera di tutti i pezzi speciali (curve, derivazioni, riduzioni, collari) sia interrati che all’interno di camerette, / - la fornitura e posa del nastro di segnalazione; / - quanto altro necessario per dare il lavoro finito a regola d’arte e secondo le indicazioni impartite dalla Direzione Lavori. / Resta escluso l’onere per la fornitura e posa del materiale di allettamento e di rivestimento da computarsi con le relative voci. A tal fine si ricorda l'applicabilità dell'art. 137, comma 2 del codice degli appalti (D. Lgs. n. 50 del 18/04/2016), per quanto riguarda la limitazione al 50% imposta all'incidenza dei prodotti provenienti dai Paesi Terzi ai sensi regolamento UE n. 952/2013 del Parlamento Europeo e del Consiglio. (L'eventuale mancata applicazione del soprarichiamato vincolo deve essere evidente nel bando di gara, e debitamente giustificata all'Autorità, trasmettendone la relativa documentazione). / - FORNITURA E POSA TUBAZIONI IN POLIETILENE PN 8 DENSITA' SIGMA 63 PN 8 DN 160 mm	m		38,70	41,59%
G.02.14.h	Fornitura e posa di tubazioni in polietilene ad alta densità PE 80 (sigma 63) idonee per il trasporto di acqua potabile e da potabilizzare, e/o per il trasporto di fluidi alimentari in pressione, con classe di pressione PN8 bar. Le tubazioni dovranno essere prodotte con materia prima 100% vergine e completamente atossiche, conformi alla norma UNI EN 12201 e alle prescrizioni igienico sanitarie D.M. n. 174 del 06/04/2004 per il trasporto di liquidi alimentari. / Le tubazioni dovranno inoltre riportare in modo visibile ed indelebile, la marcatura prevista dalle citate norme ed in particolare: marchio o nome del produttore; marchio IIP o di altro ente certificatore; tipo di polietilene; pressione nominale PN espressa in bar; valore SDR; diametro esterno e spessore della parete espresse in mm; data e turno di produzione. Le tubazioni dovranno essere prodotte da aziende operanti in regime di gestione della qualità UNI EN ISO 9001 e certificate da istituto terzo. / Nel prezzo si intende compreso e compensato l’onere per: / - il trasporto del materiale in cantiere, lo scarico e lo sfilamento lungo la trincea di posa; / - il taglio lo sfrido e le giunzioni mediante saldatura; / - la posa in opera delle condotte con il corretto allineamento e con le pendenze secondo le livellette di progetto; / - la fornitura e posa in opera di tutti i pezzi speciali (curve, derivazioni, riduzioni, collari) sia interrati che all’interno di camerette, / - la fornitura e posa del nastro di segnalazione; / - quanto altro necessario per dare il lavoro finito a regola d’arte e secondo le indicazioni impartite dalla Direzione Lavori. / Resta escluso l’onere per la fornitura e posa del materiale di allettamento e di rivestimento da computarsi con le relative voci. A tal fine si ricorda l'applicabilità dell'art. 137, comma 2 del codice degli appalti (D. Lgs. n. 50 del 18/04/2016), per quanto riguarda la limitazione al 50% imposta all'incidenza dei prodotti provenienti dai Paesi Terzi ai sensi regolamento UE n. 952/2013 del Parlamento Europeo e del Consiglio. (L'eventuale mancata applicazione del soprarichiamato vincolo deve essere evidente nel bando di gara, e debitamente giustificata all'Autorità, trasmettendone la relativa documentazione). / - FORNITURA E POSA TUBAZIONI IN POLIETILENE PN 8 DENSITA' SIGMA 63 PN 8 DN 180 mm	m		51,84	41,59%
G.02.14.i	Fornitura e posa di tubazioni in polietilene ad alta densità PE 80 (sigma 63) idonee per il trasporto di acqua potabile e da potabilizzare, e/o per il trasporto di fluidi alimentari in pressione, con classe di pressione PN8 bar. Le tubazioni dovranno essere prodotte con materia prima 100% vergine e completamente atossiche, conformi alla norma UNI EN 12201 e alle prescrizioni igienico sanitarie D.M. n. 174 del 06/04/2004 per il trasporto di liquidi alimentari. / Le tubazioni dovranno inoltre riportare in modo visibile ed indelebile, la marcatura prevista dalle citate norme ed in particolare: marchio o nome del produttore; marchio IIP o di altro ente certificatore; tipo di polietilene; pressione nominale PN espressa in bar; valore SDR; diametro esterno e spessore della parete espresse in mm; data e turno di produzione. Le tubazioni dovranno essere prodotte da aziende operanti in regime di gestione della qualità UNI EN ISO 9001 e certificate da istituto terzo. / Nel prezzo si intende compreso e compensato l’onere per: / - il trasporto del materiale in cantiere, lo scarico e lo sfilamento lungo la trincea di posa; / - il taglio lo sfrido e le giunzioni mediante saldatura; / - la posa in opera delle condotte con il corretto allineamento e con le pendenze secondo le livellette di progetto; / - la fornitura e posa in opera di tutti i pezzi speciali (curve, derivazioni, riduzioni, collari) sia interrati che all’interno di camerette, / - la fornitura e posa del nastro di segnalazione; / - quanto altro necessario per dare il lavoro finito a regola d’arte e secondo le indicazioni impartite dalla Direzione Lavori. / Resta escluso l’onere per la fornitura e posa del materiale di allettamento e di rivestimento da computarsi con le relative voci. A tal fine si ricorda l'applicabilità dell'art. 137, comma 2 del codice degli appalti (D. Lgs. n. 50 del 18/04/2016), per quanto riguarda la limitazione al 50% imposta all'incidenza dei prodotti provenienti dai Paesi Terzi ai sensi regolamento UE n. 952/2013 del Parlamento Europeo e del Consiglio. (L'eventuale mancata applicazione del soprarichiamato vincolo deve essere evidente nel bando di gara, e debitamente giustificata all'Autorità, trasmettendone la relativa documentazione). / - FORNITURA E POSA TUBAZIONI IN POLIETILENE PN 8 DENSITA' SIGMA 63 PN 8 DN 200 mm	m		55,25	41,59%
G.02.14.l	Fornitura e posa di tubazioni in polietilene ad alta densità PE 80 (sigma 63) idonee per il trasporto di acqua potabile e da potabilizzare, e/o per il trasporto di fluidi alimentari in pressione, con classe di pressione PN8 bar. Le tubazioni dovranno essere prodotte con materia prima 100% vergine e completamente atossiche, conformi alla norma UNI EN 12201 e alle prescrizioni igienico sanitarie D.M. n. 174 del 06/04/2004 per il trasporto di liquidi alimentari. / Le tubazioni dovranno inoltre riportare in modo visibile ed indelebile, la marcatura prevista dalle citate norme ed in particolare: marchio o nome del produttore; marchio IIP o di altro ente certificatore; tipo di polietilene; pressione nominale PN espressa in bar; valore SDR; diametro esterno e spessore della parete espresse in mm; data e turno di produzione. Le tubazioni dovranno essere prodotte da aziende operanti in regime di gestione della qualità UNI EN ISO 9001 e certificate da istituto terzo. / Nel prezzo si intende compreso e compensato l’onere per: / - il trasporto del materiale in cantiere, lo scarico e lo sfilamento lungo la trincea di posa; / - il taglio lo sfrido e le giunzioni mediante saldatura; / - la posa in opera delle condotte con il corretto allineamento e con le pendenze secondo le livellette di progetto; / - la fornitura e posa in opera di tutti i pezzi speciali (curve, derivazioni, riduzioni, collari) sia interrati che all’interno di camerette, / - la fornitura e posa del nastro di segnalazione; / - quanto altro necessario per dare il lavoro finito a regola d’arte e secondo le indicazioni impartite dalla Direzione Lavori. / Resta escluso l’onere per la fornitura e posa del materiale di allettamento e di rivestimento da computarsi con le relative voci. A tal fine si ricorda l'applicabilità dell'art. 137, comma 2 del codice degli appalti (D. Lgs. n. 50 del 18/04/2016), per quanto riguarda la limitazione al 50% imposta all'incidenza dei prodotti provenienti dai Paesi Terzi ai sensi regolamento UE n. 952/2013 del Parlamento Europeo e del Consiglio. (L'eventuale mancata applicazione del soprarichiamato vincolo deve essere evidente nel bando di gara, e debitamente giustificata all'Autorità, trasmettendone la relativa documentazione). / - FORNITURA E POSA TUBAZIONI IN POLIETILENE PN 8 DENSITA' SIGMA 63 PN 8 DN 225 mm	m		71,19	41,59%
G.02.14.m	Fornitura e posa di tubazioni in polietilene ad alta densità PE 80 (sigma 63) idonee per il trasporto di acqua potabile e da potabilizzare, e/o per il trasporto di fluidi alimentari in pressione, con classe di pressione PN8 bar. Le tubazioni dovranno essere prodotte con materia prima 100% vergine e completamente atossiche, conformi alla norma UNI EN 12201 e alle prescrizioni igienico sanitarie D.M. n. 174 del 06/04/2004 per il trasporto di liquidi alimentari. / Le tubazioni dovranno inoltre riportare in modo visibile ed indelebile, la marcatura prevista dalle citate norme ed in particolare: marchio o nome del produttore; marchio IIP o di altro ente certificatore; tipo di polietilene; pressione nominale PN espressa in bar; valore SDR; diametro esterno e spessore della parete espresse in mm; data e turno di produzione. Le tubazioni dovranno essere prodotte da aziende operanti in regime di gestione della qualità UNI EN ISO 9001 e certificate da istituto terzo. / Nel prezzo si intende compreso e compensato l’onere per: / - il trasporto del materiale in cantiere, lo scarico e lo sfilamento lungo la trincea di posa; / - il taglio lo sfrido e le giunzioni mediante saldatura; / - la posa in opera delle condotte con il corretto allineamento e con le pendenze secondo le livellette di progetto; / - la fornitura e posa in opera di tutti i pezzi speciali (curve, derivazioni, riduzioni, collari) sia interrati che all’interno di camerette, / - la fornitura e posa del nastro di segnalazione; / - quanto altro necessario per dare il lavoro finito a regola d’arte e secondo le indicazioni impartite dalla Direzione Lavori. / Resta escluso l’onere per la fornitura e posa del materiale di allettamento e di rivestimento da computarsi con le relative voci. A tal fine si ricorda l'applicabilità dell'art. 137, comma 2 del codice degli appalti (D. Lgs. n. 50 del 18/04/2016), per quanto riguarda la limitazione al 50% imposta all'incidenza dei prodotti provenienti dai Paesi Terzi ai sensi regolamento UE n. 952/2013 del Parlamento Europeo e del Consiglio. (L'eventuale mancata applicazione del soprarichiamato vincolo deve essere evidente nel bando di gara, e debitamente giustificata all'Autorità, trasmettendone la relativa documentazione). / - FORNITURA E POSA TUBAZIONI IN POLIETILENE PN 8 DENSITA' SIGMA 63 PN 8 DN 250 mm	m		80,78	41,59%
G.02.14.n	Fornitura e posa di tubazioni in polietilene ad alta densità PE 80 (sigma 63) idonee per il trasporto di acqua potabile e da potabilizzare, e/o per il trasporto di fluidi alimentari in pressione, con classe di pressione PN8 bar. Le tubazioni dovranno essere prodotte con materia prima 100% vergine e completamente atossiche, conformi alla norma UNI EN 12201 e alle prescrizioni igienico sanitarie D.M. n. 174 del 06/04/2004 per il trasporto di liquidi alimentari. / Le tubazioni dovranno inoltre riportare in modo visibile ed indelebile, la marcatura prevista dalle citate norme ed in particolare: marchio o nome del produttore; marchio IIP o di altro ente certificatore; tipo di polietilene; pressione nominale PN espressa in bar; valore SDR; diametro esterno e spessore della parete espresse in mm; data e turno di produzione. Le tubazioni dovranno essere prodotte da aziende operanti in regime di gestione della qualità UNI EN ISO 9001 e certificate da istituto terzo. / Nel prezzo si intende compreso e compensato l’onere per: / - il trasporto del materiale in cantiere, lo scarico e lo sfilamento lungo la trincea di posa; / - il taglio lo sfrido e le giunzioni mediante saldatura; / - la posa in opera delle condotte con il corretto allineamento e con le pendenze secondo le livellette di progetto; / - la fornitura e posa in opera di tutti i pezzi speciali (curve, derivazioni, riduzioni, collari) sia interrati che all’interno di camerette, / - la fornitura e posa del nastro di segnalazione; / - quanto altro necessario per dare il lavoro finito a regola d’arte e secondo le indicazioni impartite dalla Direzione Lavori. / Resta escluso l’onere per la fornitura e posa del materiale di allettamento e di rivestimento da computarsi con le relative voci. A tal fine si ricorda l'applicabilità dell'art. 137, comma 2 del codice degli appalti (D. Lgs. n. 50 del 18/04/2016), per quanto riguarda la limitazione al 50% imposta all'incidenza dei prodotti provenienti dai Paesi Terzi ai sensi regolamento UE n. 952/2013 del Parlamento Europeo e del Consiglio. (L'eventuale mancata applicazione del soprarichiamato vincolo deve essere evidente nel bando di gara, e debitamente giustificata all'Autorità, trasmettendone la relativa documentazione). / - FORNITURA E POSA TUBAZIONI IN POLIETILENE PN 8 DENSITA' SIGMA 63 PN 8 DN 280 mm	m		98,23	41,59%
G.02.14.o	Fornitura e posa di tubazioni in polietilene ad alta densità PE 80 (sigma 63) idonee per il trasporto di acqua potabile e da potabilizzare, e/o per il trasporto di fluidi alimentari in pressione, con classe di pressione PN8 bar. Le tubazioni dovranno essere prodotte con materia prima 100% vergine e completamente atossiche, conformi alla norma UNI EN 12201 e alle prescrizioni igienico sanitarie D.M. n. 174 del 06/04/2004 per il trasporto di liquidi alimentari. / Le tubazioni dovranno inoltre riportare in modo visibile ed indelebile, la marcatura prevista dalle citate norme ed in particolare: marchio o nome del produttore; marchio IIP o di altro ente certificatore; tipo di polietilene; pressione nominale PN espressa in bar; valore SDR; diametro esterno e spessore della parete espresse in mm; data e turno di produzione. Le tubazioni dovranno essere prodotte da aziende operanti in regime di gestione della qualità UNI EN ISO 9001 e certificate da istituto terzo. / Nel prezzo si intende compreso e compensato l’onere per: / - il trasporto del materiale in cantiere, lo scarico e lo sfilamento lungo la trincea di posa; / - il taglio lo sfrido e le giunzioni mediante saldatura; / - la posa in opera delle condotte con il corretto allineamento e con le pendenze secondo le livellette di progetto; / - la fornitura e posa in opera di tutti i pezzi speciali (curve, derivazioni, riduzioni, collari) sia interrati che all’interno di camerette, / - la fornitura e posa del nastro di segnalazione; / - quanto altro necessario per dare il lavoro finito a regola d’arte e secondo le indicazioni impartite dalla Direzione Lavori. / Resta escluso l’onere per la fornitura e posa del materiale di allettamento e di rivestimento da computarsi con le relative voci. A tal fine si ricorda l'applicabilità dell'art. 137, comma 2 del codice degli appalti (D. Lgs. n. 50 del 18/04/2016), per quanto riguarda la limitazione al 50% imposta all'incidenza dei prodotti provenienti dai Paesi Terzi ai sensi regolamento UE n. 952/2013 del Parlamento Europeo e del Consiglio. (L'eventuale mancata applicazione del soprarichiamato vincolo deve essere evidente nel bando di gara, e debitamente giustificata all'Autorità, trasmettendone la relativa documentazione). / - FORNITURA E POSA TUBAZIONI IN POLIETILENE PN 8 DENSITA' SIGMA 63 PN 8 DN 315 mm	m		123,83	41,59%
G.02.14.p	Fornitura e posa di tubazioni in polietilene ad alta densità PE 80 (sigma 63) idonee per il trasporto di acqua potabile e da potabilizzare, e/o per il trasporto di fluidi alimentari in pressione, con classe di pressione PN8 bar. Le tubazioni dovranno essere prodotte con materia prima 100% vergine e completamente atossiche, conformi alla norma UNI EN 12201 e alle prescrizioni igienico sanitarie D.M. n. 174 del 06/04/2004 per il trasporto di liquidi alimentari. / Le tubazioni dovranno inoltre riportare in modo visibile ed indelebile, la marcatura prevista dalle citate norme ed in particolare: marchio o nome del produttore; marchio IIP o di altro ente certificatore; tipo di polietilene; pressione nominale PN espressa in bar; valore SDR; diametro esterno e spessore della parete espresse in mm; data e turno di produzione. Le tubazioni dovranno essere prodotte da aziende operanti in regime di gestione della qualità UNI EN ISO 9001 e certificate da istituto terzo. / Nel prezzo si intende compreso e compensato l’onere per: / - il trasporto del materiale in cantiere, lo scarico e lo sfilamento lungo la trincea di posa; / - il taglio lo sfrido e le giunzioni mediante saldatura; / - la posa in opera delle condotte con il corretto allineamento e con le pendenze secondo le livellette di progetto; / - la fornitura e posa in opera di tutti i pezzi speciali (curve, derivazioni, riduzioni, collari) sia interrati che all’interno di camerette, / - la fornitura e posa del nastro di segnalazione; / - quanto altro necessario per dare il lavoro finito a regola d’arte e secondo le indicazioni impartite dalla Direzione Lavori. / Resta escluso l’onere per la fornitura e posa del materiale di allettamento e di rivestimento da computarsi con le relative voci. A tal fine si ricorda l'applicabilità dell'art. 137, comma 2 del codice degli appalti (D. Lgs. n. 50 del 18/04/2016), per quanto riguarda la limitazione al 50% imposta all'incidenza dei prodotti provenienti dai Paesi Terzi ai sensi regolamento UE n. 952/2013 del Parlamento Europeo e del Consiglio. (L'eventuale mancata applicazione del soprarichiamato vincolo deve essere evidente nel bando di gara, e debitamente giustificata all'Autorità, trasmettendone la relativa documentazione). / - FORNITURA E POSA TUBAZIONI IN POLIETILENE PN 8 DENSITA' SIGMA 63 PN 8 DN 355 mm	m		163,43	41,59%
G.02.14.q	Fornitura e posa di tubazioni in polietilene ad alta densità PE 80 (sigma 63) idonee per il trasporto di acqua potabile e da potabilizzare, e/o per il trasporto di fluidi alimentari in pressione, con classe di pressione PN8 bar. Le tubazioni dovranno essere prodotte con materia prima 100% vergine e completamente atossiche, conformi alla norma UNI EN 12201 e alle prescrizioni igienico sanitarie D.M. n. 174 del 06/04/2004 per il trasporto di liquidi alimentari. / Le tubazioni dovranno inoltre riportare in modo visibile ed indelebile, la marcatura prevista dalle citate norme ed in particolare: marchio o nome del produttore; marchio IIP o di altro ente certificatore; tipo di polietilene; pressione nominale PN espressa in bar; valore SDR; diametro esterno e spessore della parete espresse in mm; data e turno di produzione. Le tubazioni dovranno essere prodotte da aziende operanti in regime di gestione della qualità UNI EN ISO 9001 e certificate da istituto terzo. / Nel prezzo si intende compreso e compensato l’onere per: / - il trasporto del materiale in cantiere, lo scarico e lo sfilamento lungo la trincea di posa; / - il taglio lo sfrido e le giunzioni mediante saldatura; / - la posa in opera delle condotte con il corretto allineamento e con le pendenze secondo le livellette di progetto; / - la fornitura e posa in opera di tutti i pezzi speciali (curve, derivazioni, riduzioni, collari) sia interrati che all’interno di camerette, / - la fornitura e posa del nastro di segnalazione; / - quanto altro necessario per dare il lavoro finito a regola d’arte e secondo le indicazioni impartite dalla Direzione Lavori. / Resta escluso l’onere per la fornitura e posa del materiale di allettamento e di rivestimento da computarsi con le relative voci. A tal fine si ricorda l'applicabilità dell'art. 137, comma 2 del codice degli appalti (D. Lgs. n. 50 del 18/04/2016), per quanto riguarda la limitazione al 50% imposta all'incidenza dei prodotti provenienti dai Paesi Terzi ai sensi regolamento UE n. 952/2013 del Parlamento Europeo e del Consiglio. (L'eventuale mancata applicazione del soprarichiamato vincolo deve essere evidente nel bando di gara, e debitamente giustificata all'Autorità, trasmettendone la relativa documentazione). / - FORNITURA E POSA TUBAZIONI IN POLIETILENE PN 8 DENSITA' SIGMA 63 PN 8 DN 400 mm	m		184,32	41,59%
G.02.15	FORNITURA E POSA TUBAZIONI IN PEAD PE 80 PN 12,5
G.02.15.a	Fornitura e posa di tubazioni in polietilene ad alta densità PE 80 (sigma 63) idonee per il trasporto di acqua potabile e da potabilizzare, e/o per il trasporto di fluidi alimentari in pressione, con classe di pressione PN12,5 bar. Le tubazioni dovranno essere prodotte con materia prima 100% vergine e completamente atossiche, conformi alla norma UNI EN 12201 e alle prescrizioni igienico sanitarie D.M. n. 174 del 06/04/2004 per il trasporto di liquidi alimentari. / Le tubazioni dovranno inoltre riportare in modo visibile ed indelebile, la marcatura prevista dalle citate norme ed in particolare: marchio o nome del produttore; marchio IIP o di altro ente certificatore; tipo di polietilene; pressione nominale PN espressa in bar; valore SDR; diametro esterno e spessore della parete espresse in mm; data e turno di produzione. Le tubazioni dovranno essere prodotte da aziende operanti in regime di gestione della qualità UNI EN ISO 9001 e certificate da istituto terzo. / Nel prezzo si intende compreso e compensato l’onere per: / - il trasporto del materiale in cantiere, lo scarico e lo sfilamento lungo la trincea di posa; / - il taglio lo sfrido e le giunzioni mediante saldatura; / - la posa in opera delle condotte con il corretto allineamento e con le pendenze secondo le livellette di progetto; / - la fornitura e posa in opera di tutti i pezzi speciali (curve, derivazioni, riduzioni, collari) sia interrati che all’interno di camerette, / - la fornitura e posa del nastro di segnalazione; / - quanto altro necessario per dare il lavoro finito a regola d’arte e secondo le indicazioni impartite dalla Direzione Lavori. / Resta escluso l’onere per la fornitura e posa del materiale di allettamento e di rivestimento da computarsi con le relative voci. A tal fine si ricorda l'applicabilità dell'art. 137, comma 2 del codice degli appalti (D. Lgs. n. 50 del 18/04/2016), per quanto riguarda la limitazione al 50% imposta all'incidenza dei prodotti provenienti dai Paesi Terzi aim sensi regolamento UE n. 952/2013 del Parlamento Europeo e del Consiglio. (L'eventuale mancata applicazione del soprarichiamato vincolo deve essere evidente nel bando di gara, e debitamente giustificata all'Autorità, trasmettendone la relativa documentazione). / - FORNITURA E POSA TUBAZIONI IN PEAD PE 80 PN 12,5 DENSITA' SIGMA 63 PN 12.5 DN 50 mm	m		11,82	48,40%
G.02.15.b	Fornitura e posa di tubazioni in polietilene ad alta densità PE 80 (sigma 63) idonee per il trasporto di acqua potabile e da potabilizzare, e/o per il trasporto di fluidi alimentari in pressione, con classe di pressione PN12,5 bar. Le tubazioni dovranno essere prodotte con materia prima 100% vergine e completamente atossiche, conformi alla norma UNI EN 12201 e alle prescrizioni igienico sanitarie D.M. n. 174 del 06/04/2004 per il trasporto di liquidi alimentari. / Le tubazioni dovranno inoltre riportare in modo visibile ed indelebile, la marcatura prevista dalle citate norme ed in particolare: marchio o nome del produttore; marchio IIP o di altro ente certificatore; tipo di polietilene; pressione nominale PN espressa in bar; valore SDR; diametro esterno e spessore della parete espresse in mm; data e turno di produzione. Le tubazioni dovranno essere prodotte da aziende operanti in regime di gestione della qualità UNI EN ISO 9001 e certificate da istituto terzo. / Nel prezzo si intende compreso e compensato l’onere per: / - il trasporto del materiale in cantiere, lo scarico e lo sfilamento lungo la trincea di posa; / - il taglio lo sfrido e le giunzioni mediante saldatura; / - la posa in opera delle condotte con il corretto allineamento e con le pendenze secondo le livellette di progetto; / - la fornitura e posa in opera di tutti i pezzi speciali (curve, derivazioni, riduzioni, collari) sia interrati che all’interno di camerette, / - la fornitura e posa del nastro di segnalazione; / - quanto altro necessario per dare il lavoro finito a regola d’arte e secondo le indicazioni impartite dalla Direzione Lavori. / Resta escluso l’onere per la fornitura e posa del materiale di allettamento e di rivestimento da computarsi con le relative voci. A tal fine si ricorda l'applicabilità dell'art. 137, comma 2 del codice degli appalti (D. Lgs. n. 50 del 18/04/2016), per quanto riguarda la limitazione al 50% imposta all'incidenza dei prodotti provenienti dai Paesi Terzi aim sensi regolamento UE n. 952/2013 del Parlamento Europeo e del Consiglio. (L'eventuale mancata applicazione del soprarichiamato vincolo deve essere evidente nel bando di gara, e debitamente giustificata all'Autorità, trasmettendone la relativa documentazione). / - FORNITURA E POSA TUBAZIONI IN PEAD PE 80 PN 12,5 DENSITA' SIGMA 63 PN 12.5 DN 63 mm	m		14,37	48,40%
G.02.15.c	Fornitura e posa di tubazioni in polietilene ad alta densità PE 80 (sigma 63) idonee per il trasporto di acqua potabile e da potabilizzare, e/o per il trasporto di fluidi alimentari in pressione, con classe di pressione PN12,5 bar. Le tubazioni dovranno essere prodotte con materia prima 100% vergine e completamente atossiche, conformi alla norma UNI EN 12201 e alle prescrizioni igienico sanitarie D.M. n. 174 del 06/04/2004 per il trasporto di liquidi alimentari. / Le tubazioni dovranno inoltre riportare in modo visibile ed indelebile, la marcatura prevista dalle citate norme ed in particolare: marchio o nome del produttore; marchio IIP o di altro ente certificatore; tipo di polietilene; pressione nominale PN espressa in bar; valore SDR; diametro esterno e spessore della parete espresse in mm; data e turno di produzione. Le tubazioni dovranno essere prodotte da aziende operanti in regime di gestione della qualità UNI EN ISO 9001 e certificate da istituto terzo. / Nel prezzo si intende compreso e compensato l’onere per: / - il trasporto del materiale in cantiere, lo scarico e lo sfilamento lungo la trincea di posa; / - il taglio lo sfrido e le giunzioni mediante saldatura; / - la posa in opera delle condotte con il corretto allineamento e con le pendenze secondo le livellette di progetto; / - la fornitura e posa in opera di tutti i pezzi speciali (curve, derivazioni, riduzioni, collari) sia interrati che all’interno di camerette, / - la fornitura e posa del nastro di segnalazione; / - quanto altro necessario per dare il lavoro finito a regola d’arte e secondo le indicazioni impartite dalla Direzione Lavori. / Resta escluso l’onere per la fornitura e posa del materiale di allettamento e di rivestimento da computarsi con le relative voci. A tal fine si ricorda l'applicabilità dell'art. 137, comma 2 del codice degli appalti (D. Lgs. n. 50 del 18/04/2016), per quanto riguarda la limitazione al 50% imposta all'incidenza dei prodotti provenienti dai Paesi Terzi aim sensi regolamento UE n. 952/2013 del Parlamento Europeo e del Consiglio. (L'eventuale mancata applicazione del soprarichiamato vincolo deve essere evidente nel bando di gara, e debitamente giustificata all'Autorità, trasmettendone la relativa documentazione). / - FORNITURA E POSA TUBAZIONI IN PEAD PE 80 PN 12,5 DENSITA' SIGMA 63 PN 12.5 DN 75 mm	m		17,45	48,40%
G.02.15.d	Fornitura e posa di tubazioni in polietilene ad alta densità PE 80 (sigma 63) idonee per il trasporto di acqua potabile e da potabilizzare, e/o per il trasporto di fluidi alimentari in pressione, con classe di pressione PN12,5 bar. Le tubazioni dovranno essere prodotte con materia prima 100% vergine e completamente atossiche, conformi alla norma UNI EN 12201 e alle prescrizioni igienico sanitarie D.M. n. 174 del 06/04/2004 per il trasporto di liquidi alimentari. / Le tubazioni dovranno inoltre riportare in modo visibile ed indelebile, la marcatura prevista dalle citate norme ed in particolare: marchio o nome del produttore; marchio IIP o di altro ente certificatore; tipo di polietilene; pressione nominale PN espressa in bar; valore SDR; diametro esterno e spessore della parete espresse in mm; data e turno di produzione. Le tubazioni dovranno essere prodotte da aziende operanti in regime di gestione della qualità UNI EN ISO 9001 e certificate da istituto terzo. / Nel prezzo si intende compreso e compensato l’onere per: / - il trasporto del materiale in cantiere, lo scarico e lo sfilamento lungo la trincea di posa; / - il taglio lo sfrido e le giunzioni mediante saldatura; / - la posa in opera delle condotte con il corretto allineamento e con le pendenze secondo le livellette di progetto; / - la fornitura e posa in opera di tutti i pezzi speciali (curve, derivazioni, riduzioni, collari) sia interrati che all’interno di camerette, / - la fornitura e posa del nastro di segnalazione; / - quanto altro necessario per dare il lavoro finito a regola d’arte e secondo le indicazioni impartite dalla Direzione Lavori. / Resta escluso l’onere per la fornitura e posa del materiale di allettamento e di rivestimento da computarsi con le relative voci. A tal fine si ricorda l'applicabilità dell'art. 137, comma 2 del codice degli appalti (D. Lgs. n. 50 del 18/04/2016), per quanto riguarda la limitazione al 50% imposta all'incidenza dei prodotti provenienti dai Paesi Terzi aim sensi regolamento UE n. 952/2013 del Parlamento Europeo e del Consiglio. (L'eventuale mancata applicazione del soprarichiamato vincolo deve essere evidente nel bando di gara, e debitamente giustificata all'Autorità, trasmettendone la relativa documentazione). / - FORNITURA E POSA TUBAZIONI IN PEAD PE 80 PN 12,5 DENSITA' SIGMA 63 PN 12.5 DN 90 mm	m		21,84	48,40%
G.02.15.e	Fornitura e posa di tubazioni in polietilene ad alta densità PE 80 (sigma 63) idonee per il trasporto di acqua potabile e da potabilizzare, e/o per il trasporto di fluidi alimentari in pressione, con classe di pressione PN12,5 bar. Le tubazioni dovranno essere prodotte con materia prima 100% vergine e completamente atossiche, conformi alla norma UNI EN 12201 e alle prescrizioni igienico sanitarie D.M. n. 174 del 06/04/2004 per il trasporto di liquidi alimentari. / Le tubazioni dovranno inoltre riportare in modo visibile ed indelebile, la marcatura prevista dalle citate norme ed in particolare: marchio o nome del produttore; marchio IIP o di altro ente certificatore; tipo di polietilene; pressione nominale PN espressa in bar; valore SDR; diametro esterno e spessore della parete espresse in mm; data e turno di produzione. Le tubazioni dovranno essere prodotte da aziende operanti in regime di gestione della qualità UNI EN ISO 9001 e certificate da istituto terzo. / Nel prezzo si intende compreso e compensato l’onere per: / - il trasporto del materiale in cantiere, lo scarico e lo sfilamento lungo la trincea di posa; / - il taglio lo sfrido e le giunzioni mediante saldatura; / - la posa in opera delle condotte con il corretto allineamento e con le pendenze secondo le livellette di progetto; / - la fornitura e posa in opera di tutti i pezzi speciali (curve, derivazioni, riduzioni, collari) sia interrati che all’interno di camerette, / - la fornitura e posa del nastro di segnalazione; / - quanto altro necessario per dare il lavoro finito a regola d’arte e secondo le indicazioni impartite dalla Direzione Lavori. / Resta escluso l’onere per la fornitura e posa del materiale di allettamento e di rivestimento da computarsi con le relative voci. A tal fine si ricorda l'applicabilità dell'art. 137, comma 2 del codice degli appalti (D. Lgs. n. 50 del 18/04/2016), per quanto riguarda la limitazione al 50% imposta all'incidenza dei prodotti provenienti dai Paesi Terzi aim sensi regolamento UE n. 952/2013 del Parlamento Europeo e del Consiglio. (L'eventuale mancata applicazione del soprarichiamato vincolo deve essere evidente nel bando di gara, e debitamente giustificata all'Autorità, trasmettendone la relativa documentazione). / - FORNITURA E POSA TUBAZIONI IN PEAD PE 80 PN 12,5 DENSITA' SIGMA 63 PN 12.5 DN 110 mm	m		30,20	48,40%
G.02.15.f	Fornitura e posa di tubazioni in polietilene ad alta densità PE 80 (sigma 63) idonee per il trasporto di acqua potabile e da potabilizzare, e/o per il trasporto di fluidi alimentari in pressione, con classe di pressione PN12,5 bar. Le tubazioni dovranno essere prodotte con materia prima 100% vergine e completamente atossiche, conformi alla norma UNI EN 12201 e alle prescrizioni igienico sanitarie D.M. n. 174 del 06/04/2004 per il trasporto di liquidi alimentari. / Le tubazioni dovranno inoltre riportare in modo visibile ed indelebile, la marcatura prevista dalle citate norme ed in particolare: marchio o nome del produttore; marchio IIP o di altro ente certificatore; tipo di polietilene; pressione nominale PN espressa in bar; valore SDR; diametro esterno e spessore della parete espresse in mm; data e turno di produzione. Le tubazioni dovranno essere prodotte da aziende operanti in regime di gestione della qualità UNI EN ISO 9001 e certificate da istituto terzo. / Nel prezzo si intende compreso e compensato l’onere per: / - il trasporto del materiale in cantiere, lo scarico e lo sfilamento lungo la trincea di posa; / - il taglio lo sfrido e le giunzioni mediante saldatura; / - la posa in opera delle condotte con il corretto allineamento e con le pendenze secondo le livellette di progetto; / - la fornitura e posa in opera di tutti i pezzi speciali (curve, derivazioni, riduzioni, collari) sia interrati che all’interno di camerette, / - la fornitura e posa del nastro di segnalazione; / - quanto altro necessario per dare il lavoro finito a regola d’arte e secondo le indicazioni impartite dalla Direzione Lavori. / Resta escluso l’onere per la fornitura e posa del materiale di allettamento e di rivestimento da computarsi con le relative voci. A tal fine si ricorda l'applicabilità dell'art. 137, comma 2 del codice degli appalti (D. Lgs. n. 50 del 18/04/2016), per quanto riguarda la limitazione al 50% imposta all'incidenza dei prodotti provenienti dai Paesi Terzi aim sensi regolamento UE n. 952/2013 del Parlamento Europeo e del Consiglio. (L'eventuale mancata applicazione del soprarichiamato vincolo deve essere evidente nel bando di gara, e debitamente giustificata all'Autorità, trasmettendone la relativa documentazione). / - FORNITURA E POSA TUBAZIONI IN PEAD PE 80 PN 12,5 DENSITA' SIGMA 63 PN 12.5 DN 125 mm	m		36,01	48,40%
G.02.15.g	Fornitura e posa di tubazioni in polietilene ad alta densità PE 80 (sigma 63) idonee per il trasporto di acqua potabile e da potabilizzare, e/o per il trasporto di fluidi alimentari in pressione, con classe di pressione PN12,5 bar. Le tubazioni dovranno essere prodotte con materia prima 100% vergine e completamente atossiche, conformi alla norma UNI EN 12201 e alle prescrizioni igienico sanitarie D.M. n. 174 del 06/04/2004 per il trasporto di liquidi alimentari. / Le tubazioni dovranno inoltre riportare in modo visibile ed indelebile, la marcatura prevista dalle citate norme ed in particolare: marchio o nome del produttore; marchio IIP o di altro ente certificatore; tipo di polietilene; pressione nominale PN espressa in bar; valore SDR; diametro esterno e spessore della parete espresse in mm; data e turno di produzione. Le tubazioni dovranno essere prodotte da aziende operanti in regime di gestione della qualità UNI EN ISO 9001 e certificate da istituto terzo. / Nel prezzo si intende compreso e compensato l’onere per: / - il trasporto del materiale in cantiere, lo scarico e lo sfilamento lungo la trincea di posa; / - il taglio lo sfrido e le giunzioni mediante saldatura; / - la posa in opera delle condotte con il corretto allineamento e con le pendenze secondo le livellette di progetto; / - la fornitura e posa in opera di tutti i pezzi speciali (curve, derivazioni, riduzioni, collari) sia interrati che all’interno di camerette, / - la fornitura e posa del nastro di segnalazione; / - quanto altro necessario per dare il lavoro finito a regola d’arte e secondo le indicazioni impartite dalla Direzione Lavori. / Resta escluso l’onere per la fornitura e posa del materiale di allettamento e di rivestimento da computarsi con le relative voci. A tal fine si ricorda l'applicabilità dell'art. 137, comma 2 del codice degli appalti (D. Lgs. n. 50 del 18/04/2016), per quanto riguarda la limitazione al 50% imposta all'incidenza dei prodotti provenienti dai Paesi Terzi aim sensi regolamento UE n. 952/2013 del Parlamento Europeo e del Consiglio. (L'eventuale mancata applicazione del soprarichiamato vincolo deve essere evidente nel bando di gara, e debitamente giustificata all'Autorità, trasmettendone la relativa documentazione). / - FORNITURA E POSA TUBAZIONI IN PEAD PE 80 PN 12,5 DENSITA' SIGMA 63 PN 12.5 DN 140 mm	m		42,98	48,40%
G.02.15.h	Fornitura e posa di tubazioni in polietilene ad alta densità PE 80 (sigma 63) idonee per il trasporto di acqua potabile e da potabilizzare, e/o per il trasporto di fluidi alimentari in pressione, con classe di pressione PN12,5 bar. Le tubazioni dovranno essere prodotte con materia prima 100% vergine e completamente atossiche, conformi alla norma UNI EN 12201 e alle prescrizioni igienico sanitarie D.M. n. 174 del 06/04/2004 per il trasporto di liquidi alimentari. / Le tubazioni dovranno inoltre riportare in modo visibile ed indelebile, la marcatura prevista dalle citate norme ed in particolare: marchio o nome del produttore; marchio IIP o di altro ente certificatore; tipo di polietilene; pressione nominale PN espressa in bar; valore SDR; diametro esterno e spessore della parete espresse in mm; data e turno di produzione. Le tubazioni dovranno essere prodotte da aziende operanti in regime di gestione della qualità UNI EN ISO 9001 e certificate da istituto terzo. / Nel prezzo si intende compreso e compensato l’onere per: / - il trasporto del materiale in cantiere, lo scarico e lo sfilamento lungo la trincea di posa; / - il taglio lo sfrido e le giunzioni mediante saldatura; / - la posa in opera delle condotte con il corretto allineamento e con le pendenze secondo le livellette di progetto; / - la fornitura e posa in opera di tutti i pezzi speciali (curve, derivazioni, riduzioni, collari) sia interrati che all’interno di camerette, / - la fornitura e posa del nastro di segnalazione; / - quanto altro necessario per dare il lavoro finito a regola d’arte e secondo le indicazioni impartite dalla Direzione Lavori. / Resta escluso l’onere per la fornitura e posa del materiale di allettamento e di rivestimento da computarsi con le relative voci. A tal fine si ricorda l'applicabilità dell'art. 137, comma 2 del codice degli appalti (D. Lgs. n. 50 del 18/04/2016), per quanto riguarda la limitazione al 50% imposta all'incidenza dei prodotti provenienti dai Paesi Terzi aim sensi regolamento UE n. 952/2013 del Parlamento Europeo e del Consiglio. (L'eventuale mancata applicazione del soprarichiamato vincolo deve essere evidente nel bando di gara, e debitamente giustificata all'Autorità, trasmettendone la relativa documentazione). / - FORNITURA E POSA TUBAZIONI IN PEAD PE 80 PN 12,5 DENSITA' SIGMA 63 PN 12.5 DN 160 mm	m		49,42	48,40%
G.02.15.i	Fornitura e posa di tubazioni in polietilene ad alta densità PE 80 (sigma 63) idonee per il trasporto di acqua potabile e da potabilizzare, e/o per il trasporto di fluidi alimentari in pressione, con classe di pressione PN12,5 bar. Le tubazioni dovranno essere prodotte con materia prima 100% vergine e completamente atossiche, conformi alla norma UNI EN 12201 e alle prescrizioni igienico sanitarie D.M. n. 174 del 06/04/2004 per il trasporto di liquidi alimentari. / Le tubazioni dovranno inoltre riportare in modo visibile ed indelebile, la marcatura prevista dalle citate norme ed in particolare: marchio o nome del produttore; marchio IIP o di altro ente certificatore; tipo di polietilene; pressione nominale PN espressa in bar; valore SDR; diametro esterno e spessore della parete espresse in mm; data e turno di produzione. Le tubazioni dovranno essere prodotte da aziende operanti in regime di gestione della qualità UNI EN ISO 9001 e certificate da istituto terzo. / Nel prezzo si intende compreso e compensato l’onere per: / - il trasporto del materiale in cantiere, lo scarico e lo sfilamento lungo la trincea di posa; / - il taglio lo sfrido e le giunzioni mediante saldatura; / - la posa in opera delle condotte con il corretto allineamento e con le pendenze secondo le livellette di progetto; / - la fornitura e posa in opera di tutti i pezzi speciali (curve, derivazioni, riduzioni, collari) sia interrati che all’interno di camerette, / - la fornitura e posa del nastro di segnalazione; / - quanto altro necessario per dare il lavoro finito a regola d’arte e secondo le indicazioni impartite dalla Direzione Lavori. / Resta escluso l’onere per la fornitura e posa del materiale di allettamento e di rivestimento da computarsi con le relative voci. A tal fine si ricorda l'applicabilità dell'art. 137, comma 2 del codice degli appalti (D. Lgs. n. 50 del 18/04/2016), per quanto riguarda la limitazione al 50% imposta all'incidenza dei prodotti provenienti dai Paesi Terzi aim sensi regolamento UE n. 952/2013 del Parlamento Europeo e del Consiglio. (L'eventuale mancata applicazione del soprarichiamato vincolo deve essere evidente nel bando di gara, e debitamente giustificata all'Autorità, trasmettendone la relativa documentazione). / - FORNITURA E POSA TUBAZIONI IN PEAD PE 80 PN 12,5 DENSITA' SIGMA 63 PN 12.5 DN 180 mm	m		63,72	48,40%
G.02.15.l	Fornitura e posa di tubazioni in polietilene ad alta densità PE 80 (sigma 63) idonee per il trasporto di acqua potabile e da potabilizzare, e/o per il trasporto di fluidi alimentari in pressione, con classe di pressione PN12,5 bar. Le tubazioni dovranno essere prodotte con materia prima 100% vergine e completamente atossiche, conformi alla norma UNI EN 12201 e alle prescrizioni igienico sanitarie D.M. n. 174 del 06/04/2004 per il trasporto di liquidi alimentari. / Le tubazioni dovranno inoltre riportare in modo visibile ed indelebile, la marcatura prevista dalle citate norme ed in particolare: marchio o nome del produttore; marchio IIP o di altro ente certificatore; tipo di polietilene; pressione nominale PN espressa in bar; valore SDR; diametro esterno e spessore della parete espresse in mm; data e turno di produzione. Le tubazioni dovranno essere prodotte da aziende operanti in regime di gestione della qualità UNI EN ISO 9001 e certificate da istituto terzo. / Nel prezzo si intende compreso e compensato l’onere per: / - il trasporto del materiale in cantiere, lo scarico e lo sfilamento lungo la trincea di posa; / - il taglio lo sfrido e le giunzioni mediante saldatura; / - la posa in opera delle condotte con il corretto allineamento e con le pendenze secondo le livellette di progetto; / - la fornitura e posa in opera di tutti i pezzi speciali (curve, derivazioni, riduzioni, collari) sia interrati che all’interno di camerette, / - la fornitura e posa del nastro di segnalazione; / - quanto altro necessario per dare il lavoro finito a regola d’arte e secondo le indicazioni impartite dalla Direzione Lavori. / Resta escluso l’onere per la fornitura e posa del materiale di allettamento e di rivestimento da computarsi con le relative voci. A tal fine si ricorda l'applicabilità dell'art. 137, comma 2 del codice degli appalti (D. Lgs. n. 50 del 18/04/2016), per quanto riguarda la limitazione al 50% imposta all'incidenza dei prodotti provenienti dai Paesi Terzi aim sensi regolamento UE n. 952/2013 del Parlamento Europeo e del Consiglio. (L'eventuale mancata applicazione del soprarichiamato vincolo deve essere evidente nel bando di gara, e debitamente giustificata all'Autorità, trasmettendone la relativa documentazione). / - FORNITURA E POSA TUBAZIONI IN PEAD PE 80 PN 12,5 DENSITA' SIGMA 63 PN 12.5 DN 200 mm	m		72,31	48,40%
G.02.15.m	Fornitura e posa di tubazioni in polietilene ad alta densità PE 80 (sigma 63) idonee per il trasporto di acqua potabile e da potabilizzare, e/o per il trasporto di fluidi alimentari in pressione, con classe di pressione PN12,5 bar. Le tubazioni dovranno essere prodotte con materia prima 100% vergine e completamente atossiche, conformi alla norma UNI EN 12201 e alle prescrizioni igienico sanitarie D.M. n. 174 del 06/04/2004 per il trasporto di liquidi alimentari. / Le tubazioni dovranno inoltre riportare in modo visibile ed indelebile, la marcatura prevista dalle citate norme ed in particolare: marchio o nome del produttore; marchio IIP o di altro ente certificatore; tipo di polietilene; pressione nominale PN espressa in bar; valore SDR; diametro esterno e spessore della parete espresse in mm; data e turno di produzione. Le tubazioni dovranno essere prodotte da aziende operanti in regime di gestione della qualità UNI EN ISO 9001 e certificate da istituto terzo. / Nel prezzo si intende compreso e compensato l’onere per: / - il trasporto del materiale in cantiere, lo scarico e lo sfilamento lungo la trincea di posa; / - il taglio lo sfrido e le giunzioni mediante saldatura; / - la posa in opera delle condotte con il corretto allineamento e con le pendenze secondo le livellette di progetto; / - la fornitura e posa in opera di tutti i pezzi speciali (curve, derivazioni, riduzioni, collari) sia interrati che all’interno di camerette, / - la fornitura e posa del nastro di segnalazione; / - quanto altro necessario per dare il lavoro finito a regola d’arte e secondo le indicazioni impartite dalla Direzione Lavori. / Resta escluso l’onere per la fornitura e posa del materiale di allettamento e di rivestimento da computarsi con le relative voci. A tal fine si ricorda l'applicabilità dell'art. 137, comma 2 del codice degli appalti (D. Lgs. n. 50 del 18/04/2016), per quanto riguarda la limitazione al 50% imposta all'incidenza dei prodotti provenienti dai Paesi Terzi aim sensi regolamento UE n. 952/2013 del Parlamento Europeo e del Consiglio. (L'eventuale mancata applicazione del soprarichiamato vincolo deve essere evidente nel bando di gara, e debitamente giustificata all'Autorità, trasmettendone la relativa documentazione). / - FORNITURA E POSA TUBAZIONI IN PEAD PE 80 PN 12,5 DENSITA' SIGMA 63 PN 12.5 DN 225 mm	m		100,00	48,40%
G.02.15.n	Fornitura e posa di tubazioni in polietilene ad alta densità PE 80 (sigma 63) idonee per il trasporto di acqua potabile e da potabilizzare, e/o per il trasporto di fluidi alimentari in pressione, con classe di pressione PN12,5 bar. Le tubazioni dovranno essere prodotte con materia prima 100% vergine e completamente atossiche, conformi alla norma UNI EN 12201 e alle prescrizioni igienico sanitarie D.M. n. 174 del 06/04/2004 per il trasporto di liquidi alimentari. / Le tubazioni dovranno inoltre riportare in modo visibile ed indelebile, la marcatura prevista dalle citate norme ed in particolare: marchio o nome del produttore; marchio IIP o di altro ente certificatore; tipo di polietilene; pressione nominale PN espressa in bar; valore SDR; diametro esterno e spessore della parete espresse in mm; data e turno di produzione. Le tubazioni dovranno essere prodotte da aziende operanti in regime di gestione della qualità UNI EN ISO 9001 e certificate da istituto terzo. / Nel prezzo si intende compreso e compensato l’onere per: / - il trasporto del materiale in cantiere, lo scarico e lo sfilamento lungo la trincea di posa; / - il taglio lo sfrido e le giunzioni mediante saldatura; / - la posa in opera delle condotte con il corretto allineamento e con le pendenze secondo le livellette di progetto; / - la fornitura e posa in opera di tutti i pezzi speciali (curve, derivazioni, riduzioni, collari) sia interrati che all’interno di camerette, / - la fornitura e posa del nastro di segnalazione; / - quanto altro necessario per dare il lavoro finito a regola d’arte e secondo le indicazioni impartite dalla Direzione Lavori. / Resta escluso l’onere per la fornitura e posa del materiale di allettamento e di rivestimento da computarsi con le relative voci. A tal fine si ricorda l'applicabilità dell'art. 137, comma 2 del codice degli appalti (D. Lgs. n. 50 del 18/04/2016), per quanto riguarda la limitazione al 50% imposta all'incidenza dei prodotti provenienti dai Paesi Terzi aim sensi regolamento UE n. 952/2013 del Parlamento Europeo e del Consiglio. (L'eventuale mancata applicazione del soprarichiamato vincolo deve essere evidente nel bando di gara, e debitamente giustificata all'Autorità, trasmettendone la relativa documentazione). / - FORNITURA E POSA TUBAZIONI IN PEAD PE 80 PN 12,5 DENSITA' SIGMA 63 PN 12.5 DN 250 mm	m		106,61	48,40%
G.02.15.o	Fornitura e posa di tubazioni in polietilene ad alta densità PE 80 (sigma 63) idonee per il trasporto di acqua potabile e da potabilizzare, e/o per il trasporto di fluidi alimentari in pressione, con classe di pressione PN12,5 bar. Le tubazioni dovranno essere prodotte con materia prima 100% vergine e completamente atossiche, conformi alla norma UNI EN 12201 e alle prescrizioni igienico sanitarie D.M. n. 174 del 06/04/2004 per il trasporto di liquidi alimentari. / Le tubazioni dovranno inoltre riportare in modo visibile ed indelebile, la marcatura prevista dalle citate norme ed in particolare: marchio o nome del produttore; marchio IIP o di altro ente certificatore; tipo di polietilene; pressione nominale PN espressa in bar; valore SDR; diametro esterno e spessore della parete espresse in mm; data e turno di produzione. Le tubazioni dovranno essere prodotte da aziende operanti in regime di gestione della qualità UNI EN ISO 9001 e certificate da istituto terzo. / Nel prezzo si intende compreso e compensato l’onere per: / - il trasporto del materiale in cantiere, lo scarico e lo sfilamento lungo la trincea di posa; / - il taglio lo sfrido e le giunzioni mediante saldatura; / - la posa in opera delle condotte con il corretto allineamento e con le pendenze secondo le livellette di progetto; / - la fornitura e posa in opera di tutti i pezzi speciali (curve, derivazioni, riduzioni, collari) sia interrati che all’interno di camerette, / - la fornitura e posa del nastro di segnalazione; / - quanto altro necessario per dare il lavoro finito a regola d’arte e secondo le indicazioni impartite dalla Direzione Lavori. / Resta escluso l’onere per la fornitura e posa del materiale di allettamento e di rivestimento da computarsi con le relative voci. A tal fine si ricorda l'applicabilità dell'art. 137, comma 2 del codice degli appalti (D. Lgs. n. 50 del 18/04/2016), per quanto riguarda la limitazione al 50% imposta all'incidenza dei prodotti provenienti dai Paesi Terzi aim sensi regolamento UE n. 952/2013 del Parlamento Europeo e del Consiglio. (L'eventuale mancata applicazione del soprarichiamato vincolo deve essere evidente nel bando di gara, e debitamente giustificata all'Autorità, trasmettendone la relativa documentazione). / - FORNITURA E POSA TUBAZIONI IN PEAD PE 80 PN 12,5 DENSITA' SIGMA 63 PN 12.5 DN 280 mm	m		126,34	48,40%
G.02.15.p	Fornitura e posa di tubazioni in polietilene ad alta densità PE 80 (sigma 63) idonee per il trasporto di acqua potabile e da potabilizzare, e/o per il trasporto di fluidi alimentari in pressione, con classe di pressione PN12,5 bar. Le tubazioni dovranno essere prodotte con materia prima 100% vergine e completamente atossiche, conformi alla norma UNI EN 12201 e alle prescrizioni igienico sanitarie D.M. n. 174 del 06/04/2004 per il trasporto di liquidi alimentari. / Le tubazioni dovranno inoltre riportare in modo visibile ed indelebile, la marcatura prevista dalle citate norme ed in particolare: marchio o nome del produttore; marchio IIP o di altro ente certificatore; tipo di polietilene; pressione nominale PN espressa in bar; valore SDR; diametro esterno e spessore della parete espresse in mm; data e turno di produzione. Le tubazioni dovranno essere prodotte da aziende operanti in regime di gestione della qualità UNI EN ISO 9001 e certificate da istituto terzo. / Nel prezzo si intende compreso e compensato l’onere per: / - il trasporto del materiale in cantiere, lo scarico e lo sfilamento lungo la trincea di posa; / - il taglio lo sfrido e le giunzioni mediante saldatura; / - la posa in opera delle condotte con il corretto allineamento e con le pendenze secondo le livellette di progetto; / - la fornitura e posa in opera di tutti i pezzi speciali (curve, derivazioni, riduzioni, collari) sia interrati che all’interno di camerette, / - la fornitura e posa del nastro di segnalazione; / - quanto altro necessario per dare il lavoro finito a regola d’arte e secondo le indicazioni impartite dalla Direzione Lavori. / Resta escluso l’onere per la fornitura e posa del materiale di allettamento e di rivestimento da computarsi con le relative voci. A tal fine si ricorda l'applicabilità dell'art. 137, comma 2 del codice degli appalti (D. Lgs. n. 50 del 18/04/2016), per quanto riguarda la limitazione al 50% imposta all'incidenza dei prodotti provenienti dai Paesi Terzi aim sensi regolamento UE n. 952/2013 del Parlamento Europeo e del Consiglio. (L'eventuale mancata applicazione del soprarichiamato vincolo deve essere evidente nel bando di gara, e debitamente giustificata all'Autorità, trasmettendone la relativa documentazione). / - FORNITURA E POSA TUBAZIONI IN PEAD PE 80 PN 12,5 DENSITA' SIGMA 63 PN 12.5 DN 315 mm	m		165,56	48,40%
G.02.15.q	Fornitura e posa di tubazioni in polietilene ad alta densità PE 80 (sigma 63) idonee per il trasporto di acqua potabile e da potabilizzare, e/o per il trasporto di fluidi alimentari in pressione, con classe di pressione PN12,5 bar. Le tubazioni dovranno essere prodotte con materia prima 100% vergine e completamente atossiche, conformi alla norma UNI EN 12201 e alle prescrizioni igienico sanitarie D.M. n. 174 del 06/04/2004 per il trasporto di liquidi alimentari. / Le tubazioni dovranno inoltre riportare in modo visibile ed indelebile, la marcatura prevista dalle citate norme ed in particolare: marchio o nome del produttore; marchio IIP o di altro ente certificatore; tipo di polietilene; pressione nominale PN espressa in bar; valore SDR; diametro esterno e spessore della parete espresse in mm; data e turno di produzione. Le tubazioni dovranno essere prodotte da aziende operanti in regime di gestione della qualità UNI EN ISO 9001 e certificate da istituto terzo. / Nel prezzo si intende compreso e compensato l’onere per: / - il trasporto del materiale in cantiere, lo scarico e lo sfilamento lungo la trincea di posa; / - il taglio lo sfrido e le giunzioni mediante saldatura; / - la posa in opera delle condotte con il corretto allineamento e con le pendenze secondo le livellette di progetto; / - la fornitura e posa in opera di tutti i pezzi speciali (curve, derivazioni, riduzioni, collari) sia interrati che all’interno di camerette, / - la fornitura e posa del nastro di segnalazione; / - quanto altro necessario per dare il lavoro finito a regola d’arte e secondo le indicazioni impartite dalla Direzione Lavori. / Resta escluso l’onere per la fornitura e posa del materiale di allettamento e di rivestimento da computarsi con le relative voci. A tal fine si ricorda l'applicabilità dell'art. 137, comma 2 del codice degli appalti (D. Lgs. n. 50 del 18/04/2016), per quanto riguarda la limitazione al 50% imposta all'incidenza dei prodotti provenienti dai Paesi Terzi aim sensi regolamento UE n. 952/2013 del Parlamento Europeo e del Consiglio. (L'eventuale mancata applicazione del soprarichiamato vincolo deve essere evidente nel bando di gara, e debitamente giustificata all'Autorità, trasmettendone la relativa documentazione). / - FORNITURA E POSA TUBAZIONI IN PEAD PE 80 PN 12,5 DENSITA' SIGMA 63 PN 12.5 DN 355 mm	m		214,93	48,40%
G.02.15.r	Fornitura e posa di tubazioni in polietilene ad alta densità PE 80 (sigma 63) idonee per il trasporto di acqua potabile e da potabilizzare, e/o per il trasporto di fluidi alimentari in pressione, con classe di pressione PN12,5 bar. Le tubazioni dovranno essere prodotte con materia prima 100% vergine e completamente atossiche, conformi alla norma UNI EN 12201 e alle prescrizioni igienico sanitarie D.M. n. 174 del 06/04/2004 per il trasporto di liquidi alimentari. / Le tubazioni dovranno inoltre riportare in modo visibile ed indelebile, la marcatura prevista dalle citate norme ed in particolare: marchio o nome del produttore; marchio IIP o di altro ente certificatore; tipo di polietilene; pressione nominale PN espressa in bar; valore SDR; diametro esterno e spessore della parete espresse in mm; data e turno di produzione. Le tubazioni dovranno essere prodotte da aziende operanti in regime di gestione della qualità UNI EN ISO 9001 e certificate da istituto terzo. / Nel prezzo si intende compreso e compensato l’onere per: / - il trasporto del materiale in cantiere, lo scarico e lo sfilamento lungo la trincea di posa; / - il taglio lo sfrido e le giunzioni mediante saldatura; / - la posa in opera delle condotte con il corretto allineamento e con le pendenze secondo le livellette di progetto; / - la fornitura e posa in opera di tutti i pezzi speciali (curve, derivazioni, riduzioni, collari) sia interrati che all’interno di camerette, / - la fornitura e posa del nastro di segnalazione; / - quanto altro necessario per dare il lavoro finito a regola d’arte e secondo le indicazioni impartite dalla Direzione Lavori. / Resta escluso l’onere per la fornitura e posa del materiale di allettamento e di rivestimento da computarsi con le relative voci. A tal fine si ricorda l'applicabilità dell'art. 137, comma 2 del codice degli appalti (D. Lgs. n. 50 del 18/04/2016), per quanto riguarda la limitazione al 50% imposta all'incidenza dei prodotti provenienti dai Paesi Terzi aim sensi regolamento UE n. 952/2013 del Parlamento Europeo e del Consiglio. (L'eventuale mancata applicazione del soprarichiamato vincolo deve essere evidente nel bando di gara, e debitamente giustificata all'Autorità, trasmettendone la relativa documentazione). / - FORNITURA E POSA TUBAZIONI IN PEAD PE 80 PN 12,5 DENSITA' SIGMA 63 PN 12.5 DN 400 mm	m		277,77	48,40%
G.02.16	FORNITURA E POSA TUBAZIONI IN PEAD PE 80 PN 25
G.02.16.a	Fornitura e posa di tubazioni in polietilene ad alta densità PE 80 (sigma 63) idonee per il trasporto di acqua potabile e da potabilizzare, e/o per il trasporto di fluidi alimentari in pressione, con classe di pressione PN 25 bar. Le tubazioni dovranno essere prodotte con materia prima 100% vergine e completamente atossiche, conformi alla norma UNI EN 12201 e alle prescrizioni igienico sanitarie D.M. n. 174 del 06/04/2004 per il trasporto di liquidi alimentari. / Le tubazioni dovranno inoltre riportare in modo visibile ed indelebile, la marcatura prevista dalle citate norme ed in particolare: marchio o nome del produttore; marchio IIP o di altro ente certificatore; tipo di polietilene; pressione nominale PN espressa in bar; valore SDR; diametro esterno e spessore della parete espresse in mm; data e turno di produzione. Le tubazioni dovranno essere prodotte da aziende operanti in regime di gestione della qualità UNI EN ISO 9001 e certificate da istituto terzo. / Nel prezzo si intende compreso e compensato l’onere per: / - il trasporto del materiale in cantiere, lo scarico e lo sfilamento lungo la trincea di posa; / - il taglio lo sfrido e le giunzioni mediante saldatura; / - la posa in opera delle condotte con il corretto allineamento e con le pendenze secondo le livellette di progetto; / - la fornitura e posa in opera di tutti i pezzi speciali (curve, derivazioni, riduzioni, collari) sia interrati che all’interno di camerette, / - la fornitura e posa del nastro di segnalazione; / - quanto altro necessario per dare il lavoro finito a regola d’arte e secondo le indicazioni impartite dalla Direzione Lavori. / Resta escluso l’onere per la fornitura e posa del materiale di allettamento e di rivestimento da computarsi con le relative voci. A tal fine si ricorda l'applicabilità dell'art. 137, comma 2 del codice degli appalti (D. Lgs. n. 50 del 18/04/2016), per quanto riguarda la limitazione al 50% imposta all'incidenza dei prodotti provenienti dai Paesi Terzi ai sensi regolamento UE n. 952/2013 del Parlamento Europeo e del Consiglio. (L'eventuale mancata applicazione del soprarichiamato vincolo deve essere evidente nel bando di gara, e debitamente giustificata all'Autorità, trasmettendone la relativa documentazione). / - FORNITURA E POSA DI TUBAZIONI IN POLIETILENE DENSITA' SIGMA 63 PN 25 DN 50 mm	m		12,98	44,06%
G.02.16.b	Fornitura e posa di tubazioni in polietilene ad alta densità PE 80 (sigma 63) idonee per il trasporto di acqua potabile e da potabilizzare, e/o per il trasporto di fluidi alimentari in pressione, con classe di pressione PN 25 bar. Le tubazioni dovranno essere prodotte con materia prima 100% vergine e completamente atossiche, conformi alla norma UNI EN 12201 e alle prescrizioni igienico sanitarie D.M. n. 174 del 06/04/2004 per il trasporto di liquidi alimentari. / Le tubazioni dovranno inoltre riportare in modo visibile ed indelebile, la marcatura prevista dalle citate norme ed in particolare: marchio o nome del produttore; marchio IIP o di altro ente certificatore; tipo di polietilene; pressione nominale PN espressa in bar; valore SDR; diametro esterno e spessore della parete espresse in mm; data e turno di produzione. Le tubazioni dovranno essere prodotte da aziende operanti in regime di gestione della qualità UNI EN ISO 9001 e certificate da istituto terzo. / Nel prezzo si intende compreso e compensato l’onere per: / - il trasporto del materiale in cantiere, lo scarico e lo sfilamento lungo la trincea di posa; / - il taglio lo sfrido e le giunzioni mediante saldatura; / - la posa in opera delle condotte con il corretto allineamento e con le pendenze secondo le livellette di progetto; / - la fornitura e posa in opera di tutti i pezzi speciali (curve, derivazioni, riduzioni, collari) sia interrati che all’interno di camerette, / - la fornitura e posa del nastro di segnalazione; / - quanto altro necessario per dare il lavoro finito a regola d’arte e secondo le indicazioni impartite dalla Direzione Lavori. / Resta escluso l’onere per la fornitura e posa del materiale di allettamento e di rivestimento da computarsi con le relative voci. A tal fine si ricorda l'applicabilità dell'art. 137, comma 2 del codice degli appalti (D. Lgs. n. 50 del 18/04/2016), per quanto riguarda la limitazione al 50% imposta all'incidenza dei prodotti provenienti dai Paesi Terzi ai sensi regolamento UE n. 952/2013 del Parlamento Europeo e del Consiglio. (L'eventuale mancata applicazione del soprarichiamato vincolo deve essere evidente nel bando di gara, e debitamente giustificata all'Autorità, trasmettendone la relativa documentazione). / - FORNITURA E POSA DI TUBAZIONI IN POLIETILENE DENSITA' SIGMA 63 PN 25 DN 63 mm	m		16,14	44,06%
G.02.16.c	Fornitura e posa di tubazioni in polietilene ad alta densità PE 80 (sigma 63) idonee per il trasporto di acqua potabile e da potabilizzare, e/o per il trasporto di fluidi alimentari in pressione, con classe di pressione PN 25 bar. Le tubazioni dovranno essere prodotte con materia prima 100% vergine e completamente atossiche, conformi alla norma UNI EN 12201 e alle prescrizioni igienico sanitarie D.M. n. 174 del 06/04/2004 per il trasporto di liquidi alimentari. / Le tubazioni dovranno inoltre riportare in modo visibile ed indelebile, la marcatura prevista dalle citate norme ed in particolare: marchio o nome del produttore; marchio IIP o di altro ente certificatore; tipo di polietilene; pressione nominale PN espressa in bar; valore SDR; diametro esterno e spessore della parete espresse in mm; data e turno di produzione. Le tubazioni dovranno essere prodotte da aziende operanti in regime di gestione della qualità UNI EN ISO 9001 e certificate da istituto terzo. / Nel prezzo si intende compreso e compensato l’onere per: / - il trasporto del materiale in cantiere, lo scarico e lo sfilamento lungo la trincea di posa; / - il taglio lo sfrido e le giunzioni mediante saldatura; / - la posa in opera delle condotte con il corretto allineamento e con le pendenze secondo le livellette di progetto; / - la fornitura e posa in opera di tutti i pezzi speciali (curve, derivazioni, riduzioni, collari) sia interrati che all’interno di camerette, / - la fornitura e posa del nastro di segnalazione; / - quanto altro necessario per dare il lavoro finito a regola d’arte e secondo le indicazioni impartite dalla Direzione Lavori. / Resta escluso l’onere per la fornitura e posa del materiale di allettamento e di rivestimento da computarsi con le relative voci. A tal fine si ricorda l'applicabilità dell'art. 137, comma 2 del codice degli appalti (D. Lgs. n. 50 del 18/04/2016), per quanto riguarda la limitazione al 50% imposta all'incidenza dei prodotti provenienti dai Paesi Terzi ai sensi regolamento UE n. 952/2013 del Parlamento Europeo e del Consiglio. (L'eventuale mancata applicazione del soprarichiamato vincolo deve essere evidente nel bando di gara, e debitamente giustificata all'Autorità, trasmettendone la relativa documentazione). / - FORNITURA E POSA DI TUBAZIONI IN POLIETILENE DENSITA' SIGMA 63 PN 25 DN 75 mm	m		19,81	44,06%
G.02.16.d	Fornitura e posa di tubazioni in polietilene ad alta densità PE 80 (sigma 63) idonee per il trasporto di acqua potabile e da potabilizzare, e/o per il trasporto di fluidi alimentari in pressione, con classe di pressione PN 25 bar. Le tubazioni dovranno essere prodotte con materia prima 100% vergine e completamente atossiche, conformi alla norma UNI EN 12201 e alle prescrizioni igienico sanitarie D.M. n. 174 del 06/04/2004 per il trasporto di liquidi alimentari. / Le tubazioni dovranno inoltre riportare in modo visibile ed indelebile, la marcatura prevista dalle citate norme ed in particolare: marchio o nome del produttore; marchio IIP o di altro ente certificatore; tipo di polietilene; pressione nominale PN espressa in bar; valore SDR; diametro esterno e spessore della parete espresse in mm; data e turno di produzione. Le tubazioni dovranno essere prodotte da aziende operanti in regime di gestione della qualità UNI EN ISO 9001 e certificate da istituto terzo. / Nel prezzo si intende compreso e compensato l’onere per: / - il trasporto del materiale in cantiere, lo scarico e lo sfilamento lungo la trincea di posa; / - il taglio lo sfrido e le giunzioni mediante saldatura; / - la posa in opera delle condotte con il corretto allineamento e con le pendenze secondo le livellette di progetto; / - la fornitura e posa in opera di tutti i pezzi speciali (curve, derivazioni, riduzioni, collari) sia interrati che all’interno di camerette, / - la fornitura e posa del nastro di segnalazione; / - quanto altro necessario per dare il lavoro finito a regola d’arte e secondo le indicazioni impartite dalla Direzione Lavori. / Resta escluso l’onere per la fornitura e posa del materiale di allettamento e di rivestimento da computarsi con le relative voci. A tal fine si ricorda l'applicabilità dell'art. 137, comma 2 del codice degli appalti (D. Lgs. n. 50 del 18/04/2016), per quanto riguarda la limitazione al 50% imposta all'incidenza dei prodotti provenienti dai Paesi Terzi ai sensi regolamento UE n. 952/2013 del Parlamento Europeo e del Consiglio. (L'eventuale mancata applicazione del soprarichiamato vincolo deve essere evidente nel bando di gara, e debitamente giustificata all'Autorità, trasmettendone la relativa documentazione). / - FORNITURA E POSA DI TUBAZIONI IN POLIETILENE DENSITA' SIGMA 63 PN 25 DN 90 mm	m		25,14	44,06%
G.02.16.e	Fornitura e posa di tubazioni in polietilene ad alta densità PE 80 (sigma 63) idonee per il trasporto di acqua potabile e da potabilizzare, e/o per il trasporto di fluidi alimentari in pressione, con classe di pressione PN 25 bar. Le tubazioni dovranno essere prodotte con materia prima 100% vergine e completamente atossiche, conformi alla norma UNI EN 12201 e alle prescrizioni igienico sanitarie D.M. n. 174 del 06/04/2004 per il trasporto di liquidi alimentari. / Le tubazioni dovranno inoltre riportare in modo visibile ed indelebile, la marcatura prevista dalle citate norme ed in particolare: marchio o nome del produttore; marchio IIP o di altro ente certificatore; tipo di polietilene; pressione nominale PN espressa in bar; valore SDR; diametro esterno e spessore della parete espresse in mm; data e turno di produzione. Le tubazioni dovranno essere prodotte da aziende operanti in regime di gestione della qualità UNI EN ISO 9001 e certificate da istituto terzo. / Nel prezzo si intende compreso e compensato l’onere per: / - il trasporto del materiale in cantiere, lo scarico e lo sfilamento lungo la trincea di posa; / - il taglio lo sfrido e le giunzioni mediante saldatura; / - la posa in opera delle condotte con il corretto allineamento e con le pendenze secondo le livellette di progetto; / - la fornitura e posa in opera di tutti i pezzi speciali (curve, derivazioni, riduzioni, collari) sia interrati che all’interno di camerette, / - la fornitura e posa del nastro di segnalazione; / - quanto altro necessario per dare il lavoro finito a regola d’arte e secondo le indicazioni impartite dalla Direzione Lavori. / Resta escluso l’onere per la fornitura e posa del materiale di allettamento e di rivestimento da computarsi con le relative voci. A tal fine si ricorda l'applicabilità dell'art. 137, comma 2 del codice degli appalti (D. Lgs. n. 50 del 18/04/2016), per quanto riguarda la limitazione al 50% imposta all'incidenza dei prodotti provenienti dai Paesi Terzi ai sensi regolamento UE n. 952/2013 del Parlamento Europeo e del Consiglio. (L'eventuale mancata applicazione del soprarichiamato vincolo deve essere evidente nel bando di gara, e debitamente giustificata all'Autorità, trasmettendone la relativa documentazione). / - FORNITURA E POSA DI TUBAZIONI IN POLIETILENE DENSITA' SIGMA 63 PN 25 DN 110 mm	m		35,40	44,06%
G.02.16.f	Fornitura e posa di tubazioni in polietilene ad alta densità PE 80 (sigma 63) idonee per il trasporto di acqua potabile e da potabilizzare, e/o per il trasporto di fluidi alimentari in pressione, con classe di pressione PN 25 bar. Le tubazioni dovranno essere prodotte con materia prima 100% vergine e completamente atossiche, conformi alla norma UNI EN 12201 e alle prescrizioni igienico sanitarie D.M. n. 174 del 06/04/2004 per il trasporto di liquidi alimentari. / Le tubazioni dovranno inoltre riportare in modo visibile ed indelebile, la marcatura prevista dalle citate norme ed in particolare: marchio o nome del produttore; marchio IIP o di altro ente certificatore; tipo di polietilene; pressione nominale PN espressa in bar; valore SDR; diametro esterno e spessore della parete espresse in mm; data e turno di produzione. Le tubazioni dovranno essere prodotte da aziende operanti in regime di gestione della qualità UNI EN ISO 9001 e certificate da istituto terzo. / Nel prezzo si intende compreso e compensato l’onere per: / - il trasporto del materiale in cantiere, lo scarico e lo sfilamento lungo la trincea di posa; / - il taglio lo sfrido e le giunzioni mediante saldatura; / - la posa in opera delle condotte con il corretto allineamento e con le pendenze secondo le livellette di progetto; / - la fornitura e posa in opera di tutti i pezzi speciali (curve, derivazioni, riduzioni, collari) sia interrati che all’interno di camerette, / - la fornitura e posa del nastro di segnalazione; / - quanto altro necessario per dare il lavoro finito a regola d’arte e secondo le indicazioni impartite dalla Direzione Lavori. / Resta escluso l’onere per la fornitura e posa del materiale di allettamento e di rivestimento da computarsi con le relative voci. A tal fine si ricorda l'applicabilità dell'art. 137, comma 2 del codice degli appalti (D. Lgs. n. 50 del 18/04/2016), per quanto riguarda la limitazione al 50% imposta all'incidenza dei prodotti provenienti dai Paesi Terzi ai sensi regolamento UE n. 952/2013 del Parlamento Europeo e del Consiglio. (L'eventuale mancata applicazione del soprarichiamato vincolo deve essere evidente nel bando di gara, e debitamente giustificata all'Autorità, trasmettendone la relativa documentazione). / - FORNITURA E POSA DI TUBAZIONI IN POLIETILENE DENSITA' SIGMA 63 PN 25 DN 125 mm	m		43,35	44,06%
G.02.16.g	Fornitura e posa di tubazioni in polietilene ad alta densità PE 80 (sigma 63) idonee per il trasporto di acqua potabile e da potabilizzare, e/o per il trasporto di fluidi alimentari in pressione, con classe di pressione PN 25 bar. Le tubazioni dovranno essere prodotte con materia prima 100% vergine e completamente atossiche, conformi alla norma UNI EN 12201 e alle prescrizioni igienico sanitarie D.M. n. 174 del 06/04/2004 per il trasporto di liquidi alimentari. / Le tubazioni dovranno inoltre riportare in modo visibile ed indelebile, la marcatura prevista dalle citate norme ed in particolare: marchio o nome del produttore; marchio IIP o di altro ente certificatore; tipo di polietilene; pressione nominale PN espressa in bar; valore SDR; diametro esterno e spessore della parete espresse in mm; data e turno di produzione. Le tubazioni dovranno essere prodotte da aziende operanti in regime di gestione della qualità UNI EN ISO 9001 e certificate da istituto terzo. / Nel prezzo si intende compreso e compensato l’onere per: / - il trasporto del materiale in cantiere, lo scarico e lo sfilamento lungo la trincea di posa; / - il taglio lo sfrido e le giunzioni mediante saldatura; / - la posa in opera delle condotte con il corretto allineamento e con le pendenze secondo le livellette di progetto; / - la fornitura e posa in opera di tutti i pezzi speciali (curve, derivazioni, riduzioni, collari) sia interrati che all’interno di camerette, / - la fornitura e posa del nastro di segnalazione; / - quanto altro necessario per dare il lavoro finito a regola d’arte e secondo le indicazioni impartite dalla Direzione Lavori. / Resta escluso l’onere per la fornitura e posa del materiale di allettamento e di rivestimento da computarsi con le relative voci. A tal fine si ricorda l'applicabilità dell'art. 137, comma 2 del codice degli appalti (D. Lgs. n. 50 del 18/04/2016), per quanto riguarda la limitazione al 50% imposta all'incidenza dei prodotti provenienti dai Paesi Terzi ai sensi regolamento UE n. 952/2013 del Parlamento Europeo e del Consiglio. (L'eventuale mancata applicazione del soprarichiamato vincolo deve essere evidente nel bando di gara, e debitamente giustificata all'Autorità, trasmettendone la relativa documentazione). / - FORNITURA E POSA DI TUBAZIONI IN POLIETILENE DENSITA' SIGMA 63 PN 25 DN 140 mm	m		52,39	44,06%
G.02.16.h	Fornitura e posa di tubazioni in polietilene ad alta densità PE 80 (sigma 63) idonee per il trasporto di acqua potabile e da potabilizzare, e/o per il trasporto di fluidi alimentari in pressione, con classe di pressione PN 25 bar. Le tubazioni dovranno essere prodotte con materia prima 100% vergine e completamente atossiche, conformi alla norma UNI EN 12201 e alle prescrizioni igienico sanitarie D.M. n. 174 del 06/04/2004 per il trasporto di liquidi alimentari. / Le tubazioni dovranno inoltre riportare in modo visibile ed indelebile, la marcatura prevista dalle citate norme ed in particolare: marchio o nome del produttore; marchio IIP o di altro ente certificatore; tipo di polietilene; pressione nominale PN espressa in bar; valore SDR; diametro esterno e spessore della parete espresse in mm; data e turno di produzione. Le tubazioni dovranno essere prodotte da aziende operanti in regime di gestione della qualità UNI EN ISO 9001 e certificate da istituto terzo. / Nel prezzo si intende compreso e compensato l’onere per: / - il trasporto del materiale in cantiere, lo scarico e lo sfilamento lungo la trincea di posa; / - il taglio lo sfrido e le giunzioni mediante saldatura; / - la posa in opera delle condotte con il corretto allineamento e con le pendenze secondo le livellette di progetto; / - la fornitura e posa in opera di tutti i pezzi speciali (curve, derivazioni, riduzioni, collari) sia interrati che all’interno di camerette, / - la fornitura e posa del nastro di segnalazione; / - quanto altro necessario per dare il lavoro finito a regola d’arte e secondo le indicazioni impartite dalla Direzione Lavori. / Resta escluso l’onere per la fornitura e posa del materiale di allettamento e di rivestimento da computarsi con le relative voci. A tal fine si ricorda l'applicabilità dell'art. 137, comma 2 del codice degli appalti (D. Lgs. n. 50 del 18/04/2016), per quanto riguarda la limitazione al 50% imposta all'incidenza dei prodotti provenienti dai Paesi Terzi ai sensi regolamento UE n. 952/2013 del Parlamento Europeo e del Consiglio. (L'eventuale mancata applicazione del soprarichiamato vincolo deve essere evidente nel bando di gara, e debitamente giustificata all'Autorità, trasmettendone la relativa documentazione). / - FORNITURA E POSA DI TUBAZIONI IN POLIETILENE DENSITA' SIGMA 63 PN 25 DN 160 mm	m		67,58	44,06%
G.02.16.i	Fornitura e posa di tubazioni in polietilene ad alta densità PE 80 (sigma 63) idonee per il trasporto di acqua potabile e da potabilizzare, e/o per il trasporto di fluidi alimentari in pressione, con classe di pressione PN 25 bar. Le tubazioni dovranno essere prodotte con materia prima 100% vergine e completamente atossiche, conformi alla norma UNI EN 12201 e alle prescrizioni igienico sanitarie D.M. n. 174 del 06/04/2004 per il trasporto di liquidi alimentari. / Le tubazioni dovranno inoltre riportare in modo visibile ed indelebile, la marcatura prevista dalle citate norme ed in particolare: marchio o nome del produttore; marchio IIP o di altro ente certificatore; tipo di polietilene; pressione nominale PN espressa in bar; valore SDR; diametro esterno e spessore della parete espresse in mm; data e turno di produzione. Le tubazioni dovranno essere prodotte da aziende operanti in regime di gestione della qualità UNI EN ISO 9001 e certificate da istituto terzo. / Nel prezzo si intende compreso e compensato l’onere per: / - il trasporto del materiale in cantiere, lo scarico e lo sfilamento lungo la trincea di posa; / - il taglio lo sfrido e le giunzioni mediante saldatura; / - la posa in opera delle condotte con il corretto allineamento e con le pendenze secondo le livellette di progetto; / - la fornitura e posa in opera di tutti i pezzi speciali (curve, derivazioni, riduzioni, collari) sia interrati che all’interno di camerette, / - la fornitura e posa del nastro di segnalazione; / - quanto altro necessario per dare il lavoro finito a regola d’arte e secondo le indicazioni impartite dalla Direzione Lavori. / Resta escluso l’onere per la fornitura e posa del materiale di allettamento e di rivestimento da computarsi con le relative voci. A tal fine si ricorda l'applicabilità dell'art. 137, comma 2 del codice degli appalti (D. Lgs. n. 50 del 18/04/2016), per quanto riguarda la limitazione al 50% imposta all'incidenza dei prodotti provenienti dai Paesi Terzi ai sensi regolamento UE n. 952/2013 del Parlamento Europeo e del Consiglio. (L'eventuale mancata applicazione del soprarichiamato vincolo deve essere evidente nel bando di gara, e debitamente giustificata all'Autorità, trasmettendone la relativa documentazione). / - FORNITURA E POSA DI TUBAZIONI IN POLIETILENE DENSITA' SIGMA 63 PN 25 DN 180 mm	m		82,63	44,06%
G.02.16.l	Fornitura e posa di tubazioni in polietilene ad alta densità PE 80 (sigma 63) idonee per il trasporto di acqua potabile e da potabilizzare, e/o per il trasporto di fluidi alimentari in pressione, con classe di pressione PN 25 bar. Le tubazioni dovranno essere prodotte con materia prima 100% vergine e completamente atossiche, conformi alla norma UNI EN 12201 e alle prescrizioni igienico sanitarie D.M. n. 174 del 06/04/2004 per il trasporto di liquidi alimentari. / Le tubazioni dovranno inoltre riportare in modo visibile ed indelebile, la marcatura prevista dalle citate norme ed in particolare: marchio o nome del produttore; marchio IIP o di altro ente certificatore; tipo di polietilene; pressione nominale PN espressa in bar; valore SDR; diametro esterno e spessore della parete espresse in mm; data e turno di produzione. Le tubazioni dovranno essere prodotte da aziende operanti in regime di gestione della qualità UNI EN ISO 9001 e certificate da istituto terzo. / Nel prezzo si intende compreso e compensato l’onere per: / - il trasporto del materiale in cantiere, lo scarico e lo sfilamento lungo la trincea di posa; / - il taglio lo sfrido e le giunzioni mediante saldatura; / - la posa in opera delle condotte con il corretto allineamento e con le pendenze secondo le livellette di progetto; / - la fornitura e posa in opera di tutti i pezzi speciali (curve, derivazioni, riduzioni, collari) sia interrati che all’interno di camerette, / - la fornitura e posa del nastro di segnalazione; / - quanto altro necessario per dare il lavoro finito a regola d’arte e secondo le indicazioni impartite dalla Direzione Lavori. / Resta escluso l’onere per la fornitura e posa del materiale di allettamento e di rivestimento da computarsi con le relative voci. A tal fine si ricorda l'applicabilità dell'art. 137, comma 2 del codice degli appalti (D. Lgs. n. 50 del 18/04/2016), per quanto riguarda la limitazione al 50% imposta all'incidenza dei prodotti provenienti dai Paesi Terzi ai sensi regolamento UE n. 952/2013 del Parlamento Europeo e del Consiglio. (L'eventuale mancata applicazione del soprarichiamato vincolo deve essere evidente nel bando di gara, e debitamente giustificata all'Autorità, trasmettendone la relativa documentazione). / - FORNITURA E POSA DI TUBAZIONI IN POLIETILENE DENSITA' SIGMA 63 PN 25 DN 200 mm	m		99,82	44,06%
G.02.16.m	Fornitura e posa di tubazioni in polietilene ad alta densità PE 80 (sigma 63) idonee per il trasporto di acqua potabile e da potabilizzare, e/o per il trasporto di fluidi alimentari in pressione, con classe di pressione PN 25 bar. Le tubazioni dovranno essere prodotte con materia prima 100% vergine e completamente atossiche, conformi alla norma UNI EN 12201 e alle prescrizioni igienico sanitarie D.M. n. 174 del 06/04/2004 per il trasporto di liquidi alimentari. / Le tubazioni dovranno inoltre riportare in modo visibile ed indelebile, la marcatura prevista dalle citate norme ed in particolare: marchio o nome del produttore; marchio IIP o di altro ente certificatore; tipo di polietilene; pressione nominale PN espressa in bar; valore SDR; diametro esterno e spessore della parete espresse in mm; data e turno di produzione. Le tubazioni dovranno essere prodotte da aziende operanti in regime di gestione della qualità UNI EN ISO 9001 e certificate da istituto terzo. / Nel prezzo si intende compreso e compensato l’onere per: / - il trasporto del materiale in cantiere, lo scarico e lo sfilamento lungo la trincea di posa; / - il taglio lo sfrido e le giunzioni mediante saldatura; / - la posa in opera delle condotte con il corretto allineamento e con le pendenze secondo le livellette di progetto; / - la fornitura e posa in opera di tutti i pezzi speciali (curve, derivazioni, riduzioni, collari) sia interrati che all’interno di camerette, / - la fornitura e posa del nastro di segnalazione; / - quanto altro necessario per dare il lavoro finito a regola d’arte e secondo le indicazioni impartite dalla Direzione Lavori. / Resta escluso l’onere per la fornitura e posa del materiale di allettamento e di rivestimento da computarsi con le relative voci. A tal fine si ricorda l'applicabilità dell'art. 137, comma 2 del codice degli appalti (D. Lgs. n. 50 del 18/04/2016), per quanto riguarda la limitazione al 50% imposta all'incidenza dei prodotti provenienti dai Paesi Terzi ai sensi regolamento UE n. 952/2013 del Parlamento Europeo e del Consiglio. (L'eventuale mancata applicazione del soprarichiamato vincolo deve essere evidente nel bando di gara, e debitamente giustificata all'Autorità, trasmettendone la relativa documentazione). / - FORNITURA E POSA DI TUBAZIONI IN POLIETILENE DENSITA' SIGMA 63 PN 25 DN 225 mm	m		123,36	44,06%
G.02.16.n	Fornitura e posa di tubazioni in polietilene ad alta densità PE 80 (sigma 63) idonee per il trasporto di acqua potabile e da potabilizzare, e/o per il trasporto di fluidi alimentari in pressione, con classe di pressione PN 25 bar. Le tubazioni dovranno essere prodotte con materia prima 100% vergine e completamente atossiche, conformi alla norma UNI EN 12201 e alle prescrizioni igienico sanitarie D.M. n. 174 del 06/04/2004 per il trasporto di liquidi alimentari. / Le tubazioni dovranno inoltre riportare in modo visibile ed indelebile, la marcatura prevista dalle citate norme ed in particolare: marchio o nome del produttore; marchio IIP o di altro ente certificatore; tipo di polietilene; pressione nominale PN espressa in bar; valore SDR; diametro esterno e spessore della parete espresse in mm; data e turno di produzione. Le tubazioni dovranno essere prodotte da aziende operanti in regime di gestione della qualità UNI EN ISO 9001 e certificate da istituto terzo. / Nel prezzo si intende compreso e compensato l’onere per: / - il trasporto del materiale in cantiere, lo scarico e lo sfilamento lungo la trincea di posa; / - il taglio lo sfrido e le giunzioni mediante saldatura; / - la posa in opera delle condotte con il corretto allineamento e con le pendenze secondo le livellette di progetto; / - la fornitura e posa in opera di tutti i pezzi speciali (curve, derivazioni, riduzioni, collari) sia interrati che all’interno di camerette, / - la fornitura e posa del nastro di segnalazione; / - quanto altro necessario per dare il lavoro finito a regola d’arte e secondo le indicazioni impartite dalla Direzione Lavori. / Resta escluso l’onere per la fornitura e posa del materiale di allettamento e di rivestimento da computarsi con le relative voci. A tal fine si ricorda l'applicabilità dell'art. 137, comma 2 del codice degli appalti (D. Lgs. n. 50 del 18/04/2016), per quanto riguarda la limitazione al 50% imposta all'incidenza dei prodotti provenienti dai Paesi Terzi ai sensi regolamento UE n. 952/2013 del Parlamento Europeo e del Consiglio. (L'eventuale mancata applicazione del soprarichiamato vincolo deve essere evidente nel bando di gara, e debitamente giustificata all'Autorità, trasmettendone la relativa documentazione). / - FORNITURA E POSA DI TUBAZIONI IN POLIETILENE DENSITA' SIGMA 63 PN 25 DN 250 mm	m		149,62	44,06%
G.02.16.o	Fornitura e posa di tubazioni in polietilene ad alta densità PE 80 (sigma 63) idonee per il trasporto di acqua potabile e da potabilizzare, e/o per il trasporto di fluidi alimentari in pressione, con classe di pressione PN 25 bar. Le tubazioni dovranno essere prodotte con materia prima 100% vergine e completamente atossiche, conformi alla norma UNI EN 12201 e alle prescrizioni igienico sanitarie D.M. n. 174 del 06/04/2004 per il trasporto di liquidi alimentari. / Le tubazioni dovranno inoltre riportare in modo visibile ed indelebile, la marcatura prevista dalle citate norme ed in particolare: marchio o nome del produttore; marchio IIP o di altro ente certificatore; tipo di polietilene; pressione nominale PN espressa in bar; valore SDR; diametro esterno e spessore della parete espresse in mm; data e turno di produzione. Le tubazioni dovranno essere prodotte da aziende operanti in regime di gestione della qualità UNI EN ISO 9001 e certificate da istituto terzo. / Nel prezzo si intende compreso e compensato l’onere per: / - il trasporto del materiale in cantiere, lo scarico e lo sfilamento lungo la trincea di posa; / - il taglio lo sfrido e le giunzioni mediante saldatura; / - la posa in opera delle condotte con il corretto allineamento e con le pendenze secondo le livellette di progetto; / - la fornitura e posa in opera di tutti i pezzi speciali (curve, derivazioni, riduzioni, collari) sia interrati che all’interno di camerette, / - la fornitura e posa del nastro di segnalazione; / - quanto altro necessario per dare il lavoro finito a regola d’arte e secondo le indicazioni impartite dalla Direzione Lavori. / Resta escluso l’onere per la fornitura e posa del materiale di allettamento e di rivestimento da computarsi con le relative voci. A tal fine si ricorda l'applicabilità dell'art. 137, comma 2 del codice degli appalti (D. Lgs. n. 50 del 18/04/2016), per quanto riguarda la limitazione al 50% imposta all'incidenza dei prodotti provenienti dai Paesi Terzi ai sensi regolamento UE n. 952/2013 del Parlamento Europeo e del Consiglio. (L'eventuale mancata applicazione del soprarichiamato vincolo deve essere evidente nel bando di gara, e debitamente giustificata all'Autorità, trasmettendone la relativa documentazione). / - FORNITURA E POSA DI TUBAZIONI IN POLIETILENE DENSITA' SIGMA 63 PN 25 DN 280 mm	m		184,68	44,06%
G.02.16.p	Fornitura e posa di tubazioni in polietilene ad alta densità PE 80 (sigma 63) idonee per il trasporto di acqua potabile e da potabilizzare, e/o per il trasporto di fluidi alimentari in pressione, con classe di pressione PN 25 bar. Le tubazioni dovranno essere prodotte con materia prima 100% vergine e completamente atossiche, conformi alla norma UNI EN 12201 e alle prescrizioni igienico sanitarie D.M. n. 174 del 06/04/2004 per il trasporto di liquidi alimentari. / Le tubazioni dovranno inoltre riportare in modo visibile ed indelebile, la marcatura prevista dalle citate norme ed in particolare: marchio o nome del produttore; marchio IIP o di altro ente certificatore; tipo di polietilene; pressione nominale PN espressa in bar; valore SDR; diametro esterno e spessore della parete espresse in mm; data e turno di produzione. Le tubazioni dovranno essere prodotte da aziende operanti in regime di gestione della qualità UNI EN ISO 9001 e certificate da istituto terzo. / Nel prezzo si intende compreso e compensato l’onere per: / - il trasporto del materiale in cantiere, lo scarico e lo sfilamento lungo la trincea di posa; / - il taglio lo sfrido e le giunzioni mediante saldatura; / - la posa in opera delle condotte con il corretto allineamento e con le pendenze secondo le livellette di progetto; / - la fornitura e posa in opera di tutti i pezzi speciali (curve, derivazioni, riduzioni, collari) sia interrati che all’interno di camerette, / - la fornitura e posa del nastro di segnalazione; / - quanto altro necessario per dare il lavoro finito a regola d’arte e secondo le indicazioni impartite dalla Direzione Lavori. / Resta escluso l’onere per la fornitura e posa del materiale di allettamento e di rivestimento da computarsi con le relative voci. A tal fine si ricorda l'applicabilità dell'art. 137, comma 2 del codice degli appalti (D. Lgs. n. 50 del 18/04/2016), per quanto riguarda la limitazione al 50% imposta all'incidenza dei prodotti provenienti dai Paesi Terzi ai sensi regolamento UE n. 952/2013 del Parlamento Europeo e del Consiglio. (L'eventuale mancata applicazione del soprarichiamato vincolo deve essere evidente nel bando di gara, e debitamente giustificata all'Autorità, trasmettendone la relativa documentazione). / - FORNITURA E POSA DI TUBAZIONI IN POLIETILENE DENSITA' SIGMA 63 PN 25 DN 315 mm	m		231,83	44,06%
G.02.16.q	Fornitura e posa di tubazioni in polietilene ad alta densità PE 80 (sigma 63) idonee per il trasporto di acqua potabile e da potabilizzare, e/o per il trasporto di fluidi alimentari in pressione, con classe di pressione PN 25 bar. Le tubazioni dovranno essere prodotte con materia prima 100% vergine e completamente atossiche, conformi alla norma UNI EN 12201 e alle prescrizioni igienico sanitarie D.M. n. 174 del 06/04/2004 per il trasporto di liquidi alimentari. / Le tubazioni dovranno inoltre riportare in modo visibile ed indelebile, la marcatura prevista dalle citate norme ed in particolare: marchio o nome del produttore; marchio IIP o di altro ente certificatore; tipo di polietilene; pressione nominale PN espressa in bar; valore SDR; diametro esterno e spessore della parete espresse in mm; data e turno di produzione. Le tubazioni dovranno essere prodotte da aziende operanti in regime di gestione della qualità UNI EN ISO 9001 e certificate da istituto terzo. / Nel prezzo si intende compreso e compensato l’onere per: / - il trasporto del materiale in cantiere, lo scarico e lo sfilamento lungo la trincea di posa; / - il taglio lo sfrido e le giunzioni mediante saldatura; / - la posa in opera delle condotte con il corretto allineamento e con le pendenze secondo le livellette di progetto; / - la fornitura e posa in opera di tutti i pezzi speciali (curve, derivazioni, riduzioni, collari) sia interrati che all’interno di camerette, / - la fornitura e posa del nastro di segnalazione; / - quanto altro necessario per dare il lavoro finito a regola d’arte e secondo le indicazioni impartite dalla Direzione Lavori. / Resta escluso l’onere per la fornitura e posa del materiale di allettamento e di rivestimento da computarsi con le relative voci. A tal fine si ricorda l'applicabilità dell'art. 137, comma 2 del codice degli appalti (D. Lgs. n. 50 del 18/04/2016), per quanto riguarda la limitazione al 50% imposta all'incidenza dei prodotti provenienti dai Paesi Terzi ai sensi regolamento UE n. 952/2013 del Parlamento Europeo e del Consiglio. (L'eventuale mancata applicazione del soprarichiamato vincolo deve essere evidente nel bando di gara, e debitamente giustificata all'Autorità, trasmettendone la relativa documentazione). / - FORNITURA E POSA DI TUBAZIONI IN POLIETILENE DENSITA' SIGMA 63 PN 25 DN 355 mm	m		290,58	44,06%
G.02.16.r	Fornitura e posa di tubazioni in polietilene ad alta densità PE 80 (sigma 63) idonee per il trasporto di acqua potabile e da potabilizzare, e/o per il trasporto di fluidi alimentari in pressione, con classe di pressione PN 25 bar. Le tubazioni dovranno essere prodotte con materia prima 100% vergine e completamente atossiche, conformi alla norma UNI EN 12201 e alle prescrizioni igienico sanitarie D.M. n. 174 del 06/04/2004 per il trasporto di liquidi alimentari. / Le tubazioni dovranno inoltre riportare in modo visibile ed indelebile, la marcatura prevista dalle citate norme ed in particolare: marchio o nome del produttore; marchio IIP o di altro ente certificatore; tipo di polietilene; pressione nominale PN espressa in bar; valore SDR; diametro esterno e spessore della parete espresse in mm; data e turno di produzione. Le tubazioni dovranno essere prodotte da aziende operanti in regime di gestione della qualità UNI EN ISO 9001 e certificate da istituto terzo. / Nel prezzo si intende compreso e compensato l’onere per: / - il trasporto del materiale in cantiere, lo scarico e lo sfilamento lungo la trincea di posa; / - il taglio lo sfrido e le giunzioni mediante saldatura; / - la posa in opera delle condotte con il corretto allineamento e con le pendenze secondo le livellette di progetto; / - la fornitura e posa in opera di tutti i pezzi speciali (curve, derivazioni, riduzioni, collari) sia interrati che all’interno di camerette, / - la fornitura e posa del nastro di segnalazione; / - quanto altro necessario per dare il lavoro finito a regola d’arte e secondo le indicazioni impartite dalla Direzione Lavori. / Resta escluso l’onere per la fornitura e posa del materiale di allettamento e di rivestimento da computarsi con le relative voci. A tal fine si ricorda l'applicabilità dell'art. 137, comma 2 del codice degli appalti (D. Lgs. n. 50 del 18/04/2016), per quanto riguarda la limitazione al 50% imposta all'incidenza dei prodotti provenienti dai Paesi Terzi ai sensi regolamento UE n. 952/2013 del Parlamento Europeo e del Consiglio. (L'eventuale mancata applicazione del soprarichiamato vincolo deve essere evidente nel bando di gara, e debitamente giustificata all'Autorità, trasmettendone la relativa documentazione). / - FORNITURA E POSA DI TUBAZIONI IN POLIETILENE DENSITA' SIGMA 63 PN 25 DN 400 mm	m		347,97	44,06%
G.02.17	FORNITURA E POSA DI TUBAZIONI IN PEAD PE100 PN 6 (SDR 23)
G.02.17.a	Fornitura e posa di tubazioni in polietilene ad alta densità PE 100 (sigma 80) atossiche idonee per il trasporto di acqua potabile e da potabilizzare, e/o per il trasporto di fluidi alimentari in pressione, con classe di pressione PN6 bar (SDR 26). / Le tubazioni dovranno essere prodotte da aziende operanti in regime di gestione della qualità UNI EN ISO 9001, certificate da istituto terzo, conformi alla norma UNI EN 12201-2 e alle prescrizioni igienico sanitarie D.M. n. 174 del 06/04/2004 per il trasporto di liquidi alimentari. / Le tubazioni dovranno inoltre riportare in modo visibile ed indelebile, la marcatura prevista dalla norma UNI EN 12201 ed in particolare: marchio o nome del produttore; marchio IIP o di altro ente certificatore; tipo di polietilene; pressione nominale PN espressa in bar; valore SDR; diametro esterno e spessore della parete espresse in mm; data e turno di produzione. / Nel prezzo si intende compreso e compensato l’onere per: / - il trasporto del materiale in cantiere, lo scarico e lo sfilamento lungo la trincea di posa; / - il taglio lo sfrido e le giunzioni mediante saldatura; / - la posa in opera delle condotte con il corretto allineamento e con le pendenze secondo le livellette di progetto; / - la fornitura e posa in opera di tutti i pezzi speciali (curve, derivazioni, riduzioni, collari) sia interrati che all’interno di camerette, / - la fornitura e posa del nastro di segnalazione; / - quanto altro necessario per dare il lavoro finito a regola d’arte e secondo le indicazioni impartite dalla Direzione Lavori. / Resta escluso l’onere per la fornitura e posa del materiale di allettamento e di rivestimento da computarsi con le relative voci. A tal fine si ricorda l'applicabilità dell'art. 137, comma 2 del codice degli appalti (D. Lgs. n. 50 del 18/04/2016), per quanto riguarda la limitazione al 50% imposta all'incidenza dei prodotti provenienti dai Paesi Terzi ai sensi regolamento UE n. 952/2013 del Parlamento Europeo e del Consiglio. (L'eventuale mancata applicazione del soprarichiamato vincolo deve essere evidente nel bando di gara, e debitamente giustificata all'Autorità, trasmettendone la relativa documentazione). / - FORNITURA E POSA DI TUBAZIONI IN POLIETILENE PN 6 DENSITA' SIGMA 80 PN 6 DN 160 mm	m		27,92	27,04%
G.02.17.b	Fornitura e posa di tubazioni in polietilene ad alta densità PE 100 (sigma 80) atossiche idonee per il trasporto di acqua potabile e da potabilizzare, e/o per il trasporto di fluidi alimentari in pressione, con classe di pressione PN6 bar (SDR 26). / Le tubazioni dovranno essere prodotte da aziende operanti in regime di gestione della qualità UNI EN ISO 9001, certificate da istituto terzo, conformi alla norma UNI EN 12201-2 e alle prescrizioni igienico sanitarie D.M. n. 174 del 06/04/2004 per il trasporto di liquidi alimentari. / Le tubazioni dovranno inoltre riportare in modo visibile ed indelebile, la marcatura prevista dalla norma UNI EN 12201 ed in particolare: marchio o nome del produttore; marchio IIP o di altro ente certificatore; tipo di polietilene; pressione nominale PN espressa in bar; valore SDR; diametro esterno e spessore della parete espresse in mm; data e turno di produzione. / Nel prezzo si intende compreso e compensato l’onere per: / - il trasporto del materiale in cantiere, lo scarico e lo sfilamento lungo la trincea di posa; / - il taglio lo sfrido e le giunzioni mediante saldatura; / - la posa in opera delle condotte con il corretto allineamento e con le pendenze secondo le livellette di progetto; / - la fornitura e posa in opera di tutti i pezzi speciali (curve, derivazioni, riduzioni, collari) sia interrati che all’interno di camerette, / - la fornitura e posa del nastro di segnalazione; / - quanto altro necessario per dare il lavoro finito a regola d’arte e secondo le indicazioni impartite dalla Direzione Lavori. / Resta escluso l’onere per la fornitura e posa del materiale di allettamento e di rivestimento da computarsi con le relative voci. A tal fine si ricorda l'applicabilità dell'art. 137, comma 2 del codice degli appalti (D. Lgs. n. 50 del 18/04/2016), per quanto riguarda la limitazione al 50% imposta all'incidenza dei prodotti provenienti dai Paesi Terzi ai sensi regolamento UE n. 952/2013 del Parlamento Europeo e del Consiglio. (L'eventuale mancata applicazione del soprarichiamato vincolo deve essere evidente nel bando di gara, e debitamente giustificata all'Autorità, trasmettendone la relativa documentazione). / - FORNITURA E POSA DI TUBAZIONI IN POLIETILENE PN 6 DENSITA' SIGMA 80 PN 6 DN 180 mm	m		32,24	27,04%
G.02.17.c	Fornitura e posa di tubazioni in polietilene ad alta densità PE 100 (sigma 80) atossiche idonee per il trasporto di acqua potabile e da potabilizzare, e/o per il trasporto di fluidi alimentari in pressione, con classe di pressione PN6 bar (SDR 26). / Le tubazioni dovranno essere prodotte da aziende operanti in regime di gestione della qualità UNI EN ISO 9001, certificate da istituto terzo, conformi alla norma UNI EN 12201-2 e alle prescrizioni igienico sanitarie D.M. n. 174 del 06/04/2004 per il trasporto di liquidi alimentari. / Le tubazioni dovranno inoltre riportare in modo visibile ed indelebile, la marcatura prevista dalla norma UNI EN 12201 ed in particolare: marchio o nome del produttore; marchio IIP o di altro ente certificatore; tipo di polietilene; pressione nominale PN espressa in bar; valore SDR; diametro esterno e spessore della parete espresse in mm; data e turno di produzione. / Nel prezzo si intende compreso e compensato l’onere per: / - il trasporto del materiale in cantiere, lo scarico e lo sfilamento lungo la trincea di posa; / - il taglio lo sfrido e le giunzioni mediante saldatura; / - la posa in opera delle condotte con il corretto allineamento e con le pendenze secondo le livellette di progetto; / - la fornitura e posa in opera di tutti i pezzi speciali (curve, derivazioni, riduzioni, collari) sia interrati che all’interno di camerette, / - la fornitura e posa del nastro di segnalazione; / - quanto altro necessario per dare il lavoro finito a regola d’arte e secondo le indicazioni impartite dalla Direzione Lavori. / Resta escluso l’onere per la fornitura e posa del materiale di allettamento e di rivestimento da computarsi con le relative voci. A tal fine si ricorda l'applicabilità dell'art. 137, comma 2 del codice degli appalti (D. Lgs. n. 50 del 18/04/2016), per quanto riguarda la limitazione al 50% imposta all'incidenza dei prodotti provenienti dai Paesi Terzi ai sensi regolamento UE n. 952/2013 del Parlamento Europeo e del Consiglio. (L'eventuale mancata applicazione del soprarichiamato vincolo deve essere evidente nel bando di gara, e debitamente giustificata all'Autorità, trasmettendone la relativa documentazione). / - FORNITURA E POSA DI TUBAZIONI IN POLIETILENE PN 6 DENSITA' SIGMA 80 PN 6 DN 200 mm	m		37,51	27,04%
G.02.17.d	Fornitura e posa di tubazioni in polietilene ad alta densità PE 100 (sigma 80) atossiche idonee per il trasporto di acqua potabile e da potabilizzare, e/o per il trasporto di fluidi alimentari in pressione, con classe di pressione PN6 bar (SDR 26). / Le tubazioni dovranno essere prodotte da aziende operanti in regime di gestione della qualità UNI EN ISO 9001, certificate da istituto terzo, conformi alla norma UNI EN 12201-2 e alle prescrizioni igienico sanitarie D.M. n. 174 del 06/04/2004 per il trasporto di liquidi alimentari. / Le tubazioni dovranno inoltre riportare in modo visibile ed indelebile, la marcatura prevista dalla norma UNI EN 12201 ed in particolare: marchio o nome del produttore; marchio IIP o di altro ente certificatore; tipo di polietilene; pressione nominale PN espressa in bar; valore SDR; diametro esterno e spessore della parete espresse in mm; data e turno di produzione. / Nel prezzo si intende compreso e compensato l’onere per: / - il trasporto del materiale in cantiere, lo scarico e lo sfilamento lungo la trincea di posa; / - il taglio lo sfrido e le giunzioni mediante saldatura; / - la posa in opera delle condotte con il corretto allineamento e con le pendenze secondo le livellette di progetto; / - la fornitura e posa in opera di tutti i pezzi speciali (curve, derivazioni, riduzioni, collari) sia interrati che all’interno di camerette, / - la fornitura e posa del nastro di segnalazione; / - quanto altro necessario per dare il lavoro finito a regola d’arte e secondo le indicazioni impartite dalla Direzione Lavori. / Resta escluso l’onere per la fornitura e posa del materiale di allettamento e di rivestimento da computarsi con le relative voci. A tal fine si ricorda l'applicabilità dell'art. 137, comma 2 del codice degli appalti (D. Lgs. n. 50 del 18/04/2016), per quanto riguarda la limitazione al 50% imposta all'incidenza dei prodotti provenienti dai Paesi Terzi ai sensi regolamento UE n. 952/2013 del Parlamento Europeo e del Consiglio. (L'eventuale mancata applicazione del soprarichiamato vincolo deve essere evidente nel bando di gara, e debitamente giustificata all'Autorità, trasmettendone la relativa documentazione). / - FORNITURA E POSA DI TUBAZIONI IN POLIETILENE PN 6 DENSITA' SIGMA 80 PN 6 DN 225 mm	m		44,68	27,04%
G.02.17.e	Fornitura e posa di tubazioni in polietilene ad alta densità PE 100 (sigma 80) atossiche idonee per il trasporto di acqua potabile e da potabilizzare, e/o per il trasporto di fluidi alimentari in pressione, con classe di pressione PN6 bar (SDR 26). / Le tubazioni dovranno essere prodotte da aziende operanti in regime di gestione della qualità UNI EN ISO 9001, certificate da istituto terzo, conformi alla norma UNI EN 12201-2 e alle prescrizioni igienico sanitarie D.M. n. 174 del 06/04/2004 per il trasporto di liquidi alimentari. / Le tubazioni dovranno inoltre riportare in modo visibile ed indelebile, la marcatura prevista dalla norma UNI EN 12201 ed in particolare: marchio o nome del produttore; marchio IIP o di altro ente certificatore; tipo di polietilene; pressione nominale PN espressa in bar; valore SDR; diametro esterno e spessore della parete espresse in mm; data e turno di produzione. / Nel prezzo si intende compreso e compensato l’onere per: / - il trasporto del materiale in cantiere, lo scarico e lo sfilamento lungo la trincea di posa; / - il taglio lo sfrido e le giunzioni mediante saldatura; / - la posa in opera delle condotte con il corretto allineamento e con le pendenze secondo le livellette di progetto; / - la fornitura e posa in opera di tutti i pezzi speciali (curve, derivazioni, riduzioni, collari) sia interrati che all’interno di camerette, / - la fornitura e posa del nastro di segnalazione; / - quanto altro necessario per dare il lavoro finito a regola d’arte e secondo le indicazioni impartite dalla Direzione Lavori. / Resta escluso l’onere per la fornitura e posa del materiale di allettamento e di rivestimento da computarsi con le relative voci. A tal fine si ricorda l'applicabilità dell'art. 137, comma 2 del codice degli appalti (D. Lgs. n. 50 del 18/04/2016), per quanto riguarda la limitazione al 50% imposta all'incidenza dei prodotti provenienti dai Paesi Terzi ai sensi regolamento UE n. 952/2013 del Parlamento Europeo e del Consiglio. (L'eventuale mancata applicazione del soprarichiamato vincolo deve essere evidente nel bando di gara, e debitamente giustificata all'Autorità, trasmettendone la relativa documentazione). / - FORNITURA E POSA DI TUBAZIONI IN POLIETILENE PN 6 DENSITA' SIGMA 80 PN 6 DN 250 mm	m		55,38	27,04%
G.02.17.f	Fornitura e posa di tubazioni in polietilene ad alta densità PE 100 (sigma 80) atossiche idonee per il trasporto di acqua potabile e da potabilizzare, e/o per il trasporto di fluidi alimentari in pressione, con classe di pressione PN6 bar (SDR 26). / Le tubazioni dovranno essere prodotte da aziende operanti in regime di gestione della qualità UNI EN ISO 9001, certificate da istituto terzo, conformi alla norma UNI EN 12201-2 e alle prescrizioni igienico sanitarie D.M. n. 174 del 06/04/2004 per il trasporto di liquidi alimentari. / Le tubazioni dovranno inoltre riportare in modo visibile ed indelebile, la marcatura prevista dalla norma UNI EN 12201 ed in particolare: marchio o nome del produttore; marchio IIP o di altro ente certificatore; tipo di polietilene; pressione nominale PN espressa in bar; valore SDR; diametro esterno e spessore della parete espresse in mm; data e turno di produzione. / Nel prezzo si intende compreso e compensato l’onere per: / - il trasporto del materiale in cantiere, lo scarico e lo sfilamento lungo la trincea di posa; / - il taglio lo sfrido e le giunzioni mediante saldatura; / - la posa in opera delle condotte con il corretto allineamento e con le pendenze secondo le livellette di progetto; / - la fornitura e posa in opera di tutti i pezzi speciali (curve, derivazioni, riduzioni, collari) sia interrati che all’interno di camerette, / - la fornitura e posa del nastro di segnalazione; / - quanto altro necessario per dare il lavoro finito a regola d’arte e secondo le indicazioni impartite dalla Direzione Lavori. / Resta escluso l’onere per la fornitura e posa del materiale di allettamento e di rivestimento da computarsi con le relative voci. A tal fine si ricorda l'applicabilità dell'art. 137, comma 2 del codice degli appalti (D. Lgs. n. 50 del 18/04/2016), per quanto riguarda la limitazione al 50% imposta all'incidenza dei prodotti provenienti dai Paesi Terzi ai sensi regolamento UE n. 952/2013 del Parlamento Europeo e del Consiglio. (L'eventuale mancata applicazione del soprarichiamato vincolo deve essere evidente nel bando di gara, e debitamente giustificata all'Autorità, trasmettendone la relativa documentazione). / - FORNITURA E POSA DI TUBAZIONI IN POLIETILENE PN 6 DENSITA' SIGMA 80 PN 6 DN 280 mm	m		66,28	27,04%
G.02.17.g	Fornitura e posa di tubazioni in polietilene ad alta densità PE 100 (sigma 80) atossiche idonee per il trasporto di acqua potabile e da potabilizzare, e/o per il trasporto di fluidi alimentari in pressione, con classe di pressione PN6 bar (SDR 26). / Le tubazioni dovranno essere prodotte da aziende operanti in regime di gestione della qualità UNI EN ISO 9001, certificate da istituto terzo, conformi alla norma UNI EN 12201-2 e alle prescrizioni igienico sanitarie D.M. n. 174 del 06/04/2004 per il trasporto di liquidi alimentari. / Le tubazioni dovranno inoltre riportare in modo visibile ed indelebile, la marcatura prevista dalla norma UNI EN 12201 ed in particolare: marchio o nome del produttore; marchio IIP o di altro ente certificatore; tipo di polietilene; pressione nominale PN espressa in bar; valore SDR; diametro esterno e spessore della parete espresse in mm; data e turno di produzione. / Nel prezzo si intende compreso e compensato l’onere per: / - il trasporto del materiale in cantiere, lo scarico e lo sfilamento lungo la trincea di posa; / - il taglio lo sfrido e le giunzioni mediante saldatura; / - la posa in opera delle condotte con il corretto allineamento e con le pendenze secondo le livellette di progetto; / - la fornitura e posa in opera di tutti i pezzi speciali (curve, derivazioni, riduzioni, collari) sia interrati che all’interno di camerette, / - la fornitura e posa del nastro di segnalazione; / - quanto altro necessario per dare il lavoro finito a regola d’arte e secondo le indicazioni impartite dalla Direzione Lavori. / Resta escluso l’onere per la fornitura e posa del materiale di allettamento e di rivestimento da computarsi con le relative voci. A tal fine si ricorda l'applicabilità dell'art. 137, comma 2 del codice degli appalti (D. Lgs. n. 50 del 18/04/2016), per quanto riguarda la limitazione al 50% imposta all'incidenza dei prodotti provenienti dai Paesi Terzi ai sensi regolamento UE n. 952/2013 del Parlamento Europeo e del Consiglio. (L'eventuale mancata applicazione del soprarichiamato vincolo deve essere evidente nel bando di gara, e debitamente giustificata all'Autorità, trasmettendone la relativa documentazione). / - FORNITURA E POSA DI TUBAZIONI IN POLIETILENE PN 6 DENSITA' SIGMA 80 PN 6 DN 315 mm	m		81,12	27,04%
G.02.17.h	Fornitura e posa di tubazioni in polietilene ad alta densità PE 100 (sigma 80) atossiche idonee per il trasporto di acqua potabile e da potabilizzare, e/o per il trasporto di fluidi alimentari in pressione, con classe di pressione PN6 bar (SDR 26). / Le tubazioni dovranno essere prodotte da aziende operanti in regime di gestione della qualità UNI EN ISO 9001, certificate da istituto terzo, conformi alla norma UNI EN 12201-2 e alle prescrizioni igienico sanitarie D.M. n. 174 del 06/04/2004 per il trasporto di liquidi alimentari. / Le tubazioni dovranno inoltre riportare in modo visibile ed indelebile, la marcatura prevista dalla norma UNI EN 12201 ed in particolare: marchio o nome del produttore; marchio IIP o di altro ente certificatore; tipo di polietilene; pressione nominale PN espressa in bar; valore SDR; diametro esterno e spessore della parete espresse in mm; data e turno di produzione. / Nel prezzo si intende compreso e compensato l’onere per: / - il trasporto del materiale in cantiere, lo scarico e lo sfilamento lungo la trincea di posa; / - il taglio lo sfrido e le giunzioni mediante saldatura; / - la posa in opera delle condotte con il corretto allineamento e con le pendenze secondo le livellette di progetto; / - la fornitura e posa in opera di tutti i pezzi speciali (curve, derivazioni, riduzioni, collari) sia interrati che all’interno di camerette, / - la fornitura e posa del nastro di segnalazione; / - quanto altro necessario per dare il lavoro finito a regola d’arte e secondo le indicazioni impartite dalla Direzione Lavori. / Resta escluso l’onere per la fornitura e posa del materiale di allettamento e di rivestimento da computarsi con le relative voci. A tal fine si ricorda l'applicabilità dell'art. 137, comma 2 del codice degli appalti (D. Lgs. n. 50 del 18/04/2016), per quanto riguarda la limitazione al 50% imposta all'incidenza dei prodotti provenienti dai Paesi Terzi ai sensi regolamento UE n. 952/2013 del Parlamento Europeo e del Consiglio. (L'eventuale mancata applicazione del soprarichiamato vincolo deve essere evidente nel bando di gara, e debitamente giustificata all'Autorità, trasmettendone la relativa documentazione). / - FORNITURA E POSA DI TUBAZIONI IN POLIETILENE PN 6 DENSITA' SIGMA 80 PN 6 DN 355 mm	m		104,07	27,04%
G.02.17.i	Fornitura e posa di tubazioni in polietilene ad alta densità PE 100 (sigma 80) atossiche idonee per il trasporto di acqua potabile e da potabilizzare, e/o per il trasporto di fluidi alimentari in pressione, con classe di pressione PN6 bar (SDR 26). / Le tubazioni dovranno essere prodotte da aziende operanti in regime di gestione della qualità UNI EN ISO 9001, certificate da istituto terzo, conformi alla norma UNI EN 12201-2 e alle prescrizioni igienico sanitarie D.M. n. 174 del 06/04/2004 per il trasporto di liquidi alimentari. / Le tubazioni dovranno inoltre riportare in modo visibile ed indelebile, la marcatura prevista dalla norma UNI EN 12201 ed in particolare: marchio o nome del produttore; marchio IIP o di altro ente certificatore; tipo di polietilene; pressione nominale PN espressa in bar; valore SDR; diametro esterno e spessore della parete espresse in mm; data e turno di produzione. / Nel prezzo si intende compreso e compensato l’onere per: / - il trasporto del materiale in cantiere, lo scarico e lo sfilamento lungo la trincea di posa; / - il taglio lo sfrido e le giunzioni mediante saldatura; / - la posa in opera delle condotte con il corretto allineamento e con le pendenze secondo le livellette di progetto; / - la fornitura e posa in opera di tutti i pezzi speciali (curve, derivazioni, riduzioni, collari) sia interrati che all’interno di camerette, / - la fornitura e posa del nastro di segnalazione; / - quanto altro necessario per dare il lavoro finito a regola d’arte e secondo le indicazioni impartite dalla Direzione Lavori. / Resta escluso l’onere per la fornitura e posa del materiale di allettamento e di rivestimento da computarsi con le relative voci. A tal fine si ricorda l'applicabilità dell'art. 137, comma 2 del codice degli appalti (D. Lgs. n. 50 del 18/04/2016), per quanto riguarda la limitazione al 50% imposta all'incidenza dei prodotti provenienti dai Paesi Terzi ai sensi regolamento UE n. 952/2013 del Parlamento Europeo e del Consiglio. (L'eventuale mancata applicazione del soprarichiamato vincolo deve essere evidente nel bando di gara, e debitamente giustificata all'Autorità, trasmettendone la relativa documentazione). / - FORNITURA E POSA DI TUBAZIONI IN POLIETILENE PN 6 DENSITA' SIGMA 80 PN 6 DN 400 mm	m		128,56	27,04%
G.02.18	FORNITURA E POSA DI TUBAZIONI IN PEAD PE100 PN 10 (SDR 17)
G.02.18.a	Fornitura e posa di tubazioni in polietilene ad alta densità PE 100 (sigma 80) atossiche idonee per il trasporto di acqua potabile e da potabilizzare, e/o per il trasporto di fluidi alimentari in pressione, con classe di pressione PN10 bar (SDR 17). / Le tubazioni dovranno essere prodotte da aziende operanti in regime di gestione della qualità UNI EN ISO 9001, certificate da istituto terzo, conformi alla norma UNI EN 12201-2 e alle prescrizioni igienico sanitarie D.M. n. 174 del 06/04/2004 per il trasporto di liquidi alimentari. / Le tubazioni dovranno inoltre riportare in modo visibile ed indelebile, la marcatura prevista dalla norma UNI EN 12201 ed in particolare: marchio o nome del produttore; marchio IIP o di altro ente certificatore; tipo di polietilene; pressione nominale PN espressa in bar; valore SDR; diametro esterno e spessore della parete espresse in mm; data e turno di produzione. / Nel prezzo si intende compreso e compensato l’onere per: / - il trasporto del materiale in cantiere, lo scarico e lo sfilamento lungo la trincea di posa; / - il taglio lo sfrido e le giunzioni mediante saldatura; / - la posa in opera delle condotte con il corretto allineamento e con le pendenze secondo le livellette di progetto; / - la fornitura e posa in opera di tutti i pezzi speciali (curve, derivazioni, riduzioni, collari) sia interrati che all’interno di camerette, / - la fornitura e posa del nastro di segnalazione; / - quanto altro necessario per dare il lavoro finito a regola d’arte e secondo le indicazioni impartite dalla Direzione Lavori. / Resta escluso l’onere per la fornitura e posa del materiale di allettamento e di rivestimento da computarsi con le relative voci. A tal fine si ricorda l'applicabilità dell'art. 137, comma 2 del codice degli appalti (D. Lgs. n. 50 del 18/04/2016), per quanto riguarda la limitazione al 50% imposta all'incidenza dei prodotti provenienti dai Paesi Terzi ai sensi regolamento UE n. 952/2013 del Parlamento Europeo e del Consiglio. (L'eventuale mancata applicazione del soprarichiamato vincolo deve essere evidente nel bando di gara, e debitamente giustificata all'Autorità, trasmettendone la relativa documentazione). / - FORNITURA E POSA DI TUBAZIONI IN POLIETILENE PN 10 DENSITA' SIGMA 80 PN 10 DN 50 mm	m		12,19	53,01%
G.02.18.b	Fornitura e posa di tubazioni in polietilene ad alta densità PE 100 (sigma 80) atossiche idonee per il trasporto di acqua potabile e da potabilizzare, e/o per il trasporto di fluidi alimentari in pressione, con classe di pressione PN10 bar (SDR 17). / Le tubazioni dovranno essere prodotte da aziende operanti in regime di gestione della qualità UNI EN ISO 9001, certificate da istituto terzo, conformi alla norma UNI EN 12201-2 e alle prescrizioni igienico sanitarie D.M. n. 174 del 06/04/2004 per il trasporto di liquidi alimentari. / Le tubazioni dovranno inoltre riportare in modo visibile ed indelebile, la marcatura prevista dalla norma UNI EN 12201 ed in particolare: marchio o nome del produttore; marchio IIP o di altro ente certificatore; tipo di polietilene; pressione nominale PN espressa in bar; valore SDR; diametro esterno e spessore della parete espresse in mm; data e turno di produzione. / Nel prezzo si intende compreso e compensato l’onere per: / - il trasporto del materiale in cantiere, lo scarico e lo sfilamento lungo la trincea di posa; / - il taglio lo sfrido e le giunzioni mediante saldatura; / - la posa in opera delle condotte con il corretto allineamento e con le pendenze secondo le livellette di progetto; / - la fornitura e posa in opera di tutti i pezzi speciali (curve, derivazioni, riduzioni, collari) sia interrati che all’interno di camerette, / - la fornitura e posa del nastro di segnalazione; / - quanto altro necessario per dare il lavoro finito a regola d’arte e secondo le indicazioni impartite dalla Direzione Lavori. / Resta escluso l’onere per la fornitura e posa del materiale di allettamento e di rivestimento da computarsi con le relative voci. A tal fine si ricorda l'applicabilità dell'art. 137, comma 2 del codice degli appalti (D. Lgs. n. 50 del 18/04/2016), per quanto riguarda la limitazione al 50% imposta all'incidenza dei prodotti provenienti dai Paesi Terzi ai sensi regolamento UE n. 952/2013 del Parlamento Europeo e del Consiglio. (L'eventuale mancata applicazione del soprarichiamato vincolo deve essere evidente nel bando di gara, e debitamente giustificata all'Autorità, trasmettendone la relativa documentazione). / - FORNITURA E POSA DI TUBAZIONI IN POLIETILENE PN 10 DENSITA' SIGMA 80 PN 10 DN 63 mm	m		13,77	53,01%
G.02.18.c	Fornitura e posa di tubazioni in polietilene ad alta densità PE 100 (sigma 80) atossiche idonee per il trasporto di acqua potabile e da potabilizzare, e/o per il trasporto di fluidi alimentari in pressione, con classe di pressione PN10 bar (SDR 17). / Le tubazioni dovranno essere prodotte da aziende operanti in regime di gestione della qualità UNI EN ISO 9001, certificate da istituto terzo, conformi alla norma UNI EN 12201-2 e alle prescrizioni igienico sanitarie D.M. n. 174 del 06/04/2004 per il trasporto di liquidi alimentari. / Le tubazioni dovranno inoltre riportare in modo visibile ed indelebile, la marcatura prevista dalla norma UNI EN 12201 ed in particolare: marchio o nome del produttore; marchio IIP o di altro ente certificatore; tipo di polietilene; pressione nominale PN espressa in bar; valore SDR; diametro esterno e spessore della parete espresse in mm; data e turno di produzione. / Nel prezzo si intende compreso e compensato l’onere per: / - il trasporto del materiale in cantiere, lo scarico e lo sfilamento lungo la trincea di posa; / - il taglio lo sfrido e le giunzioni mediante saldatura; / - la posa in opera delle condotte con il corretto allineamento e con le pendenze secondo le livellette di progetto; / - la fornitura e posa in opera di tutti i pezzi speciali (curve, derivazioni, riduzioni, collari) sia interrati che all’interno di camerette, / - la fornitura e posa del nastro di segnalazione; / - quanto altro necessario per dare il lavoro finito a regola d’arte e secondo le indicazioni impartite dalla Direzione Lavori. / Resta escluso l’onere per la fornitura e posa del materiale di allettamento e di rivestimento da computarsi con le relative voci. A tal fine si ricorda l'applicabilità dell'art. 137, comma 2 del codice degli appalti (D. Lgs. n. 50 del 18/04/2016), per quanto riguarda la limitazione al 50% imposta all'incidenza dei prodotti provenienti dai Paesi Terzi ai sensi regolamento UE n. 952/2013 del Parlamento Europeo e del Consiglio. (L'eventuale mancata applicazione del soprarichiamato vincolo deve essere evidente nel bando di gara, e debitamente giustificata all'Autorità, trasmettendone la relativa documentazione). / - FORNITURA E POSA DI TUBAZIONI IN POLIETILENE PN 10 DENSITA' SIGMA 80 PN 10 DN 75 mm	m		15,48	53,01%
G.02.18.d	Fornitura e posa di tubazioni in polietilene ad alta densità PE 100 (sigma 80) atossiche idonee per il trasporto di acqua potabile e da potabilizzare, e/o per il trasporto di fluidi alimentari in pressione, con classe di pressione PN10 bar (SDR 17). / Le tubazioni dovranno essere prodotte da aziende operanti in regime di gestione della qualità UNI EN ISO 9001, certificate da istituto terzo, conformi alla norma UNI EN 12201-2 e alle prescrizioni igienico sanitarie D.M. n. 174 del 06/04/2004 per il trasporto di liquidi alimentari. / Le tubazioni dovranno inoltre riportare in modo visibile ed indelebile, la marcatura prevista dalla norma UNI EN 12201 ed in particolare: marchio o nome del produttore; marchio IIP o di altro ente certificatore; tipo di polietilene; pressione nominale PN espressa in bar; valore SDR; diametro esterno e spessore della parete espresse in mm; data e turno di produzione. / Nel prezzo si intende compreso e compensato l’onere per: / - il trasporto del materiale in cantiere, lo scarico e lo sfilamento lungo la trincea di posa; / - il taglio lo sfrido e le giunzioni mediante saldatura; / - la posa in opera delle condotte con il corretto allineamento e con le pendenze secondo le livellette di progetto; / - la fornitura e posa in opera di tutti i pezzi speciali (curve, derivazioni, riduzioni, collari) sia interrati che all’interno di camerette, / - la fornitura e posa del nastro di segnalazione; / - quanto altro necessario per dare il lavoro finito a regola d’arte e secondo le indicazioni impartite dalla Direzione Lavori. / Resta escluso l’onere per la fornitura e posa del materiale di allettamento e di rivestimento da computarsi con le relative voci. A tal fine si ricorda l'applicabilità dell'art. 137, comma 2 del codice degli appalti (D. Lgs. n. 50 del 18/04/2016), per quanto riguarda la limitazione al 50% imposta all'incidenza dei prodotti provenienti dai Paesi Terzi ai sensi regolamento UE n. 952/2013 del Parlamento Europeo e del Consiglio. (L'eventuale mancata applicazione del soprarichiamato vincolo deve essere evidente nel bando di gara, e debitamente giustificata all'Autorità, trasmettendone la relativa documentazione). / - FORNITURA E POSA DI TUBAZIONI IN POLIETILENE PN 10 DENSITA' SIGMA 80 PN 10 DN 90 mm	m		18,05	53,01%
G.02.18.e	Fornitura e posa di tubazioni in polietilene ad alta densità PE 100 (sigma 80) atossiche idonee per il trasporto di acqua potabile e da potabilizzare, e/o per il trasporto di fluidi alimentari in pressione, con classe di pressione PN10 bar (SDR 17). / Le tubazioni dovranno essere prodotte da aziende operanti in regime di gestione della qualità UNI EN ISO 9001, certificate da istituto terzo, conformi alla norma UNI EN 12201-2 e alle prescrizioni igienico sanitarie D.M. n. 174 del 06/04/2004 per il trasporto di liquidi alimentari. / Le tubazioni dovranno inoltre riportare in modo visibile ed indelebile, la marcatura prevista dalla norma UNI EN 12201 ed in particolare: marchio o nome del produttore; marchio IIP o di altro ente certificatore; tipo di polietilene; pressione nominale PN espressa in bar; valore SDR; diametro esterno e spessore della parete espresse in mm; data e turno di produzione. / Nel prezzo si intende compreso e compensato l’onere per: / - il trasporto del materiale in cantiere, lo scarico e lo sfilamento lungo la trincea di posa; / - il taglio lo sfrido e le giunzioni mediante saldatura; / - la posa in opera delle condotte con il corretto allineamento e con le pendenze secondo le livellette di progetto; / - la fornitura e posa in opera di tutti i pezzi speciali (curve, derivazioni, riduzioni, collari) sia interrati che all’interno di camerette, / - la fornitura e posa del nastro di segnalazione; / - quanto altro necessario per dare il lavoro finito a regola d’arte e secondo le indicazioni impartite dalla Direzione Lavori. / Resta escluso l’onere per la fornitura e posa del materiale di allettamento e di rivestimento da computarsi con le relative voci. A tal fine si ricorda l'applicabilità dell'art. 137, comma 2 del codice degli appalti (D. Lgs. n. 50 del 18/04/2016), per quanto riguarda la limitazione al 50% imposta all'incidenza dei prodotti provenienti dai Paesi Terzi ai sensi regolamento UE n. 952/2013 del Parlamento Europeo e del Consiglio. (L'eventuale mancata applicazione del soprarichiamato vincolo deve essere evidente nel bando di gara, e debitamente giustificata all'Autorità, trasmettendone la relativa documentazione). / - FORNITURA E POSA DI TUBAZIONI IN POLIETILENE PN 10 DENSITA' SIGMA 80 PN 10 DN 110 mm	m		24,33	53,01%
G.02.18.f	Fornitura e posa di tubazioni in polietilene ad alta densità PE 100 (sigma 80) atossiche idonee per il trasporto di acqua potabile e da potabilizzare, e/o per il trasporto di fluidi alimentari in pressione, con classe di pressione PN10 bar (SDR 17). / Le tubazioni dovranno essere prodotte da aziende operanti in regime di gestione della qualità UNI EN ISO 9001, certificate da istituto terzo, conformi alla norma UNI EN 12201-2 e alle prescrizioni igienico sanitarie D.M. n. 174 del 06/04/2004 per il trasporto di liquidi alimentari. / Le tubazioni dovranno inoltre riportare in modo visibile ed indelebile, la marcatura prevista dalla norma UNI EN 12201 ed in particolare: marchio o nome del produttore; marchio IIP o di altro ente certificatore; tipo di polietilene; pressione nominale PN espressa in bar; valore SDR; diametro esterno e spessore della parete espresse in mm; data e turno di produzione. / Nel prezzo si intende compreso e compensato l’onere per: / - il trasporto del materiale in cantiere, lo scarico e lo sfilamento lungo la trincea di posa; / - il taglio lo sfrido e le giunzioni mediante saldatura; / - la posa in opera delle condotte con il corretto allineamento e con le pendenze secondo le livellette di progetto; / - la fornitura e posa in opera di tutti i pezzi speciali (curve, derivazioni, riduzioni, collari) sia interrati che all’interno di camerette, / - la fornitura e posa del nastro di segnalazione; / - quanto altro necessario per dare il lavoro finito a regola d’arte e secondo le indicazioni impartite dalla Direzione Lavori. / Resta escluso l’onere per la fornitura e posa del materiale di allettamento e di rivestimento da computarsi con le relative voci. A tal fine si ricorda l'applicabilità dell'art. 137, comma 2 del codice degli appalti (D. Lgs. n. 50 del 18/04/2016), per quanto riguarda la limitazione al 50% imposta all'incidenza dei prodotti provenienti dai Paesi Terzi ai sensi regolamento UE n. 952/2013 del Parlamento Europeo e del Consiglio. (L'eventuale mancata applicazione del soprarichiamato vincolo deve essere evidente nel bando di gara, e debitamente giustificata all'Autorità, trasmettendone la relativa documentazione). / - FORNITURA E POSA DI TUBAZIONI IN POLIETILENE PN 10 DENSITA' SIGMA 80 PN 10 DN 125 mm	m		26,39	53,01%
G.02.18.g	Fornitura e posa di tubazioni in polietilene ad alta densità PE 100 (sigma 80) atossiche idonee per il trasporto di acqua potabile e da potabilizzare, e/o per il trasporto di fluidi alimentari in pressione, con classe di pressione PN10 bar (SDR 17). / Le tubazioni dovranno essere prodotte da aziende operanti in regime di gestione della qualità UNI EN ISO 9001, certificate da istituto terzo, conformi alla norma UNI EN 12201-2 e alle prescrizioni igienico sanitarie D.M. n. 174 del 06/04/2004 per il trasporto di liquidi alimentari. / Le tubazioni dovranno inoltre riportare in modo visibile ed indelebile, la marcatura prevista dalla norma UNI EN 12201 ed in particolare: marchio o nome del produttore; marchio IIP o di altro ente certificatore; tipo di polietilene; pressione nominale PN espressa in bar; valore SDR; diametro esterno e spessore della parete espresse in mm; data e turno di produzione. / Nel prezzo si intende compreso e compensato l’onere per: / - il trasporto del materiale in cantiere, lo scarico e lo sfilamento lungo la trincea di posa; / - il taglio lo sfrido e le giunzioni mediante saldatura; / - la posa in opera delle condotte con il corretto allineamento e con le pendenze secondo le livellette di progetto; / - la fornitura e posa in opera di tutti i pezzi speciali (curve, derivazioni, riduzioni, collari) sia interrati che all’interno di camerette, / - la fornitura e posa del nastro di segnalazione; / - quanto altro necessario per dare il lavoro finito a regola d’arte e secondo le indicazioni impartite dalla Direzione Lavori. / Resta escluso l’onere per la fornitura e posa del materiale di allettamento e di rivestimento da computarsi con le relative voci. A tal fine si ricorda l'applicabilità dell'art. 137, comma 2 del codice degli appalti (D. Lgs. n. 50 del 18/04/2016), per quanto riguarda la limitazione al 50% imposta all'incidenza dei prodotti provenienti dai Paesi Terzi ai sensi regolamento UE n. 952/2013 del Parlamento Europeo e del Consiglio. (L'eventuale mancata applicazione del soprarichiamato vincolo deve essere evidente nel bando di gara, e debitamente giustificata all'Autorità, trasmettendone la relativa documentazione). / - FORNITURA E POSA DI TUBAZIONI IN POLIETILENE PN 10 DENSITA' SIGMA 80 PN 10 DN 140 mm	m		30,75	53,01%
G.02.18.h	Fornitura e posa di tubazioni in polietilene ad alta densità PE 100 (sigma 80) atossiche idonee per il trasporto di acqua potabile e da potabilizzare, e/o per il trasporto di fluidi alimentari in pressione, con classe di pressione PN10 bar (SDR 17). / Le tubazioni dovranno essere prodotte da aziende operanti in regime di gestione della qualità UNI EN ISO 9001, certificate da istituto terzo, conformi alla norma UNI EN 12201-2 e alle prescrizioni igienico sanitarie D.M. n. 174 del 06/04/2004 per il trasporto di liquidi alimentari. / Le tubazioni dovranno inoltre riportare in modo visibile ed indelebile, la marcatura prevista dalla norma UNI EN 12201 ed in particolare: marchio o nome del produttore; marchio IIP o di altro ente certificatore; tipo di polietilene; pressione nominale PN espressa in bar; valore SDR; diametro esterno e spessore della parete espresse in mm; data e turno di produzione. / Nel prezzo si intende compreso e compensato l’onere per: / - il trasporto del materiale in cantiere, lo scarico e lo sfilamento lungo la trincea di posa; / - il taglio lo sfrido e le giunzioni mediante saldatura; / - la posa in opera delle condotte con il corretto allineamento e con le pendenze secondo le livellette di progetto; / - la fornitura e posa in opera di tutti i pezzi speciali (curve, derivazioni, riduzioni, collari) sia interrati che all’interno di camerette, / - la fornitura e posa del nastro di segnalazione; / - quanto altro necessario per dare il lavoro finito a regola d’arte e secondo le indicazioni impartite dalla Direzione Lavori. / Resta escluso l’onere per la fornitura e posa del materiale di allettamento e di rivestimento da computarsi con le relative voci. A tal fine si ricorda l'applicabilità dell'art. 137, comma 2 del codice degli appalti (D. Lgs. n. 50 del 18/04/2016), per quanto riguarda la limitazione al 50% imposta all'incidenza dei prodotti provenienti dai Paesi Terzi ai sensi regolamento UE n. 952/2013 del Parlamento Europeo e del Consiglio. (L'eventuale mancata applicazione del soprarichiamato vincolo deve essere evidente nel bando di gara, e debitamente giustificata all'Autorità, trasmettendone la relativa documentazione). / - FORNITURA E POSA DI TUBAZIONI IN POLIETILENE PN 10 DENSITA' SIGMA 80 PN 10 DN 160 mm	m		37,05	53,01%
G.02.18.i	Fornitura e posa di tubazioni in polietilene ad alta densità PE 100 (sigma 80) atossiche idonee per il trasporto di acqua potabile e da potabilizzare, e/o per il trasporto di fluidi alimentari in pressione, con classe di pressione PN10 bar (SDR 17). / Le tubazioni dovranno essere prodotte da aziende operanti in regime di gestione della qualità UNI EN ISO 9001, certificate da istituto terzo, conformi alla norma UNI EN 12201-2 e alle prescrizioni igienico sanitarie D.M. n. 174 del 06/04/2004 per il trasporto di liquidi alimentari. / Le tubazioni dovranno inoltre riportare in modo visibile ed indelebile, la marcatura prevista dalla norma UNI EN 12201 ed in particolare: marchio o nome del produttore; marchio IIP o di altro ente certificatore; tipo di polietilene; pressione nominale PN espressa in bar; valore SDR; diametro esterno e spessore della parete espresse in mm; data e turno di produzione. / Nel prezzo si intende compreso e compensato l’onere per: / - il trasporto del materiale in cantiere, lo scarico e lo sfilamento lungo la trincea di posa; / - il taglio lo sfrido e le giunzioni mediante saldatura; / - la posa in opera delle condotte con il corretto allineamento e con le pendenze secondo le livellette di progetto; / - la fornitura e posa in opera di tutti i pezzi speciali (curve, derivazioni, riduzioni, collari) sia interrati che all’interno di camerette, / - la fornitura e posa del nastro di segnalazione; / - quanto altro necessario per dare il lavoro finito a regola d’arte e secondo le indicazioni impartite dalla Direzione Lavori. / Resta escluso l’onere per la fornitura e posa del materiale di allettamento e di rivestimento da computarsi con le relative voci. A tal fine si ricorda l'applicabilità dell'art. 137, comma 2 del codice degli appalti (D. Lgs. n. 50 del 18/04/2016), per quanto riguarda la limitazione al 50% imposta all'incidenza dei prodotti provenienti dai Paesi Terzi ai sensi regolamento UE n. 952/2013 del Parlamento Europeo e del Consiglio. (L'eventuale mancata applicazione del soprarichiamato vincolo deve essere evidente nel bando di gara, e debitamente giustificata all'Autorità, trasmettendone la relativa documentazione). / - FORNITURA E POSA DI TUBAZIONI IN POLIETILENE PN 10 DENSITA' SIGMA 80 PN 10 DN 180 mm	m		44,21	53,01%
G.02.18.l	Fornitura e posa di tubazioni in polietilene ad alta densità PE 100 (sigma 80) atossiche idonee per il trasporto di acqua potabile e da potabilizzare, e/o per il trasporto di fluidi alimentari in pressione, con classe di pressione PN10 bar (SDR 17). / Le tubazioni dovranno essere prodotte da aziende operanti in regime di gestione della qualità UNI EN ISO 9001, certificate da istituto terzo, conformi alla norma UNI EN 12201-2 e alle prescrizioni igienico sanitarie D.M. n. 174 del 06/04/2004 per il trasporto di liquidi alimentari. / Le tubazioni dovranno inoltre riportare in modo visibile ed indelebile, la marcatura prevista dalla norma UNI EN 12201 ed in particolare: marchio o nome del produttore; marchio IIP o di altro ente certificatore; tipo di polietilene; pressione nominale PN espressa in bar; valore SDR; diametro esterno e spessore della parete espresse in mm; data e turno di produzione. / Nel prezzo si intende compreso e compensato l’onere per: / - il trasporto del materiale in cantiere, lo scarico e lo sfilamento lungo la trincea di posa; / - il taglio lo sfrido e le giunzioni mediante saldatura; / - la posa in opera delle condotte con il corretto allineamento e con le pendenze secondo le livellette di progetto; / - la fornitura e posa in opera di tutti i pezzi speciali (curve, derivazioni, riduzioni, collari) sia interrati che all’interno di camerette, / - la fornitura e posa del nastro di segnalazione; / - quanto altro necessario per dare il lavoro finito a regola d’arte e secondo le indicazioni impartite dalla Direzione Lavori. / Resta escluso l’onere per la fornitura e posa del materiale di allettamento e di rivestimento da computarsi con le relative voci. A tal fine si ricorda l'applicabilità dell'art. 137, comma 2 del codice degli appalti (D. Lgs. n. 50 del 18/04/2016), per quanto riguarda la limitazione al 50% imposta all'incidenza dei prodotti provenienti dai Paesi Terzi ai sensi regolamento UE n. 952/2013 del Parlamento Europeo e del Consiglio. (L'eventuale mancata applicazione del soprarichiamato vincolo deve essere evidente nel bando di gara, e debitamente giustificata all'Autorità, trasmettendone la relativa documentazione). / - FORNITURA E POSA DI TUBAZIONI IN POLIETILENE PN 10 DENSITA' SIGMA 80 PN 10 DN 200 mm	m		52,18	53,01%
G.02.18.m	Fornitura e posa di tubazioni in polietilene ad alta densità PE 100 (sigma 80) atossiche idonee per il trasporto di acqua potabile e da potabilizzare, e/o per il trasporto di fluidi alimentari in pressione, con classe di pressione PN10 bar (SDR 17). / Le tubazioni dovranno essere prodotte da aziende operanti in regime di gestione della qualità UNI EN ISO 9001, certificate da istituto terzo, conformi alla norma UNI EN 12201-2 e alle prescrizioni igienico sanitarie D.M. n. 174 del 06/04/2004 per il trasporto di liquidi alimentari. / Le tubazioni dovranno inoltre riportare in modo visibile ed indelebile, la marcatura prevista dalla norma UNI EN 12201 ed in particolare: marchio o nome del produttore; marchio IIP o di altro ente certificatore; tipo di polietilene; pressione nominale PN espressa in bar; valore SDR; diametro esterno e spessore della parete espresse in mm; data e turno di produzione. / Nel prezzo si intende compreso e compensato l’onere per: / - il trasporto del materiale in cantiere, lo scarico e lo sfilamento lungo la trincea di posa; / - il taglio lo sfrido e le giunzioni mediante saldatura; / - la posa in opera delle condotte con il corretto allineamento e con le pendenze secondo le livellette di progetto; / - la fornitura e posa in opera di tutti i pezzi speciali (curve, derivazioni, riduzioni, collari) sia interrati che all’interno di camerette, / - la fornitura e posa del nastro di segnalazione; / - quanto altro necessario per dare il lavoro finito a regola d’arte e secondo le indicazioni impartite dalla Direzione Lavori. / Resta escluso l’onere per la fornitura e posa del materiale di allettamento e di rivestimento da computarsi con le relative voci. A tal fine si ricorda l'applicabilità dell'art. 137, comma 2 del codice degli appalti (D. Lgs. n. 50 del 18/04/2016), per quanto riguarda la limitazione al 50% imposta all'incidenza dei prodotti provenienti dai Paesi Terzi ai sensi regolamento UE n. 952/2013 del Parlamento Europeo e del Consiglio. (L'eventuale mancata applicazione del soprarichiamato vincolo deve essere evidente nel bando di gara, e debitamente giustificata all'Autorità, trasmettendone la relativa documentazione). / - FORNITURA E POSA DI TUBAZIONI IN POLIETILENE PN 10 DENSITA' SIGMA 80 PN 10 DN 225 mm	m		63,17	53,01%
G.02.18.n	Fornitura e posa di tubazioni in polietilene ad alta densità PE 100 (sigma 80) atossiche idonee per il trasporto di acqua potabile e da potabilizzare, e/o per il trasporto di fluidi alimentari in pressione, con classe di pressione PN10 bar (SDR 17). / Le tubazioni dovranno essere prodotte da aziende operanti in regime di gestione della qualità UNI EN ISO 9001, certificate da istituto terzo, conformi alla norma UNI EN 12201-2 e alle prescrizioni igienico sanitarie D.M. n. 174 del 06/04/2004 per il trasporto di liquidi alimentari. / Le tubazioni dovranno inoltre riportare in modo visibile ed indelebile, la marcatura prevista dalla norma UNI EN 12201 ed in particolare: marchio o nome del produttore; marchio IIP o di altro ente certificatore; tipo di polietilene; pressione nominale PN espressa in bar; valore SDR; diametro esterno e spessore della parete espresse in mm; data e turno di produzione. / Nel prezzo si intende compreso e compensato l’onere per: / - il trasporto del materiale in cantiere, lo scarico e lo sfilamento lungo la trincea di posa; / - il taglio lo sfrido e le giunzioni mediante saldatura; / - la posa in opera delle condotte con il corretto allineamento e con le pendenze secondo le livellette di progetto; / - la fornitura e posa in opera di tutti i pezzi speciali (curve, derivazioni, riduzioni, collari) sia interrati che all’interno di camerette, / - la fornitura e posa del nastro di segnalazione; / - quanto altro necessario per dare il lavoro finito a regola d’arte e secondo le indicazioni impartite dalla Direzione Lavori. / Resta escluso l’onere per la fornitura e posa del materiale di allettamento e di rivestimento da computarsi con le relative voci. A tal fine si ricorda l'applicabilità dell'art. 137, comma 2 del codice degli appalti (D. Lgs. n. 50 del 18/04/2016), per quanto riguarda la limitazione al 50% imposta all'incidenza dei prodotti provenienti dai Paesi Terzi ai sensi regolamento UE n. 952/2013 del Parlamento Europeo e del Consiglio. (L'eventuale mancata applicazione del soprarichiamato vincolo deve essere evidente nel bando di gara, e debitamente giustificata all'Autorità, trasmettendone la relativa documentazione). / - FORNITURA E POSA DI TUBAZIONI IN POLIETILENE PN 10 DENSITA' SIGMA 80 PN 10 DN 250 mm	m		74,78	53,01%
G.02.18.o	Fornitura e posa di tubazioni in polietilene ad alta densità PE 100 (sigma 80) atossiche idonee per il trasporto di acqua potabile e da potabilizzare, e/o per il trasporto di fluidi alimentari in pressione, con classe di pressione PN10 bar (SDR 17). / Le tubazioni dovranno essere prodotte da aziende operanti in regime di gestione della qualità UNI EN ISO 9001, certificate da istituto terzo, conformi alla norma UNI EN 12201-2 e alle prescrizioni igienico sanitarie D.M. n. 174 del 06/04/2004 per il trasporto di liquidi alimentari. / Le tubazioni dovranno inoltre riportare in modo visibile ed indelebile, la marcatura prevista dalla norma UNI EN 12201 ed in particolare: marchio o nome del produttore; marchio IIP o di altro ente certificatore; tipo di polietilene; pressione nominale PN espressa in bar; valore SDR; diametro esterno e spessore della parete espresse in mm; data e turno di produzione. / Nel prezzo si intende compreso e compensato l’onere per: / - il trasporto del materiale in cantiere, lo scarico e lo sfilamento lungo la trincea di posa; / - il taglio lo sfrido e le giunzioni mediante saldatura; / - la posa in opera delle condotte con il corretto allineamento e con le pendenze secondo le livellette di progetto; / - la fornitura e posa in opera di tutti i pezzi speciali (curve, derivazioni, riduzioni, collari) sia interrati che all’interno di camerette, / - la fornitura e posa del nastro di segnalazione; / - quanto altro necessario per dare il lavoro finito a regola d’arte e secondo le indicazioni impartite dalla Direzione Lavori. / Resta escluso l’onere per la fornitura e posa del materiale di allettamento e di rivestimento da computarsi con le relative voci. A tal fine si ricorda l'applicabilità dell'art. 137, comma 2 del codice degli appalti (D. Lgs. n. 50 del 18/04/2016), per quanto riguarda la limitazione al 50% imposta all'incidenza dei prodotti provenienti dai Paesi Terzi ai sensi regolamento UE n. 952/2013 del Parlamento Europeo e del Consiglio. (L'eventuale mancata applicazione del soprarichiamato vincolo deve essere evidente nel bando di gara, e debitamente giustificata all'Autorità, trasmettendone la relativa documentazione). / - FORNITURA E POSA DI TUBAZIONI IN POLIETILENE PN 10 DENSITA' SIGMA 80 PN 10 DN 280 mm	m		90,94	53,01%
G.02.18.p	Fornitura e posa di tubazioni in polietilene ad alta densità PE 100 (sigma 80) atossiche idonee per il trasporto di acqua potabile e da potabilizzare, e/o per il trasporto di fluidi alimentari in pressione, con classe di pressione PN10 bar (SDR 17). / Le tubazioni dovranno essere prodotte da aziende operanti in regime di gestione della qualità UNI EN ISO 9001, certificate da istituto terzo, conformi alla norma UNI EN 12201-2 e alle prescrizioni igienico sanitarie D.M. n. 174 del 06/04/2004 per il trasporto di liquidi alimentari. / Le tubazioni dovranno inoltre riportare in modo visibile ed indelebile, la marcatura prevista dalla norma UNI EN 12201 ed in particolare: marchio o nome del produttore; marchio IIP o di altro ente certificatore; tipo di polietilene; pressione nominale PN espressa in bar; valore SDR; diametro esterno e spessore della parete espresse in mm; data e turno di produzione. / Nel prezzo si intende compreso e compensato l’onere per: / - il trasporto del materiale in cantiere, lo scarico e lo sfilamento lungo la trincea di posa; / - il taglio lo sfrido e le giunzioni mediante saldatura; / - la posa in opera delle condotte con il corretto allineamento e con le pendenze secondo le livellette di progetto; / - la fornitura e posa in opera di tutti i pezzi speciali (curve, derivazioni, riduzioni, collari) sia interrati che all’interno di camerette, / - la fornitura e posa del nastro di segnalazione; / - quanto altro necessario per dare il lavoro finito a regola d’arte e secondo le indicazioni impartite dalla Direzione Lavori. / Resta escluso l’onere per la fornitura e posa del materiale di allettamento e di rivestimento da computarsi con le relative voci. A tal fine si ricorda l'applicabilità dell'art. 137, comma 2 del codice degli appalti (D. Lgs. n. 50 del 18/04/2016), per quanto riguarda la limitazione al 50% imposta all'incidenza dei prodotti provenienti dai Paesi Terzi ai sensi regolamento UE n. 952/2013 del Parlamento Europeo e del Consiglio. (L'eventuale mancata applicazione del soprarichiamato vincolo deve essere evidente nel bando di gara, e debitamente giustificata all'Autorità, trasmettendone la relativa documentazione). / - FORNITURA E POSA DI TUBAZIONI IN POLIETILENE PN 10 DENSITA' SIGMA 80 PN 10 DN 315 mm	m		112,02	53,01%
G.02.18.q	Fornitura e posa di tubazioni in polietilene ad alta densità PE 100 (sigma 80) atossiche idonee per il trasporto di acqua potabile e da potabilizzare, e/o per il trasporto di fluidi alimentari in pressione, con classe di pressione PN10 bar (SDR 17). / Le tubazioni dovranno essere prodotte da aziende operanti in regime di gestione della qualità UNI EN ISO 9001, certificate da istituto terzo, conformi alla norma UNI EN 12201-2 e alle prescrizioni igienico sanitarie D.M. n. 174 del 06/04/2004 per il trasporto di liquidi alimentari. / Le tubazioni dovranno inoltre riportare in modo visibile ed indelebile, la marcatura prevista dalla norma UNI EN 12201 ed in particolare: marchio o nome del produttore; marchio IIP o di altro ente certificatore; tipo di polietilene; pressione nominale PN espressa in bar; valore SDR; diametro esterno e spessore della parete espresse in mm; data e turno di produzione. / Nel prezzo si intende compreso e compensato l’onere per: / - il trasporto del materiale in cantiere, lo scarico e lo sfilamento lungo la trincea di posa; / - il taglio lo sfrido e le giunzioni mediante saldatura; / - la posa in opera delle condotte con il corretto allineamento e con le pendenze secondo le livellette di progetto; / - la fornitura e posa in opera di tutti i pezzi speciali (curve, derivazioni, riduzioni, collari) sia interrati che all’interno di camerette, / - la fornitura e posa del nastro di segnalazione; / - quanto altro necessario per dare il lavoro finito a regola d’arte e secondo le indicazioni impartite dalla Direzione Lavori. / Resta escluso l’onere per la fornitura e posa del materiale di allettamento e di rivestimento da computarsi con le relative voci. A tal fine si ricorda l'applicabilità dell'art. 137, comma 2 del codice degli appalti (D. Lgs. n. 50 del 18/04/2016), per quanto riguarda la limitazione al 50% imposta all'incidenza dei prodotti provenienti dai Paesi Terzi ai sensi regolamento UE n. 952/2013 del Parlamento Europeo e del Consiglio. (L'eventuale mancata applicazione del soprarichiamato vincolo deve essere evidente nel bando di gara, e debitamente giustificata all'Autorità, trasmettendone la relativa documentazione). / - FORNITURA E POSA DI TUBAZIONI IN POLIETILENE PN 10 DENSITA' SIGMA 80 PN 10 DN 355 mm	m		150,20	53,01%
G.02.18.r	Fornitura e posa di tubazioni in polietilene ad alta densità PE 100 (sigma 80) atossiche idonee per il trasporto di acqua potabile e da potabilizzare, e/o per il trasporto di fluidi alimentari in pressione, con classe di pressione PN10 bar (SDR 17). / Le tubazioni dovranno essere prodotte da aziende operanti in regime di gestione della qualità UNI EN ISO 9001, certificate da istituto terzo, conformi alla norma UNI EN 12201-2 e alle prescrizioni igienico sanitarie D.M. n. 174 del 06/04/2004 per il trasporto di liquidi alimentari. / Le tubazioni dovranno inoltre riportare in modo visibile ed indelebile, la marcatura prevista dalla norma UNI EN 12201 ed in particolare: marchio o nome del produttore; marchio IIP o di altro ente certificatore; tipo di polietilene; pressione nominale PN espressa in bar; valore SDR; diametro esterno e spessore della parete espresse in mm; data e turno di produzione. / Nel prezzo si intende compreso e compensato l’onere per: / - il trasporto del materiale in cantiere, lo scarico e lo sfilamento lungo la trincea di posa; / - il taglio lo sfrido e le giunzioni mediante saldatura; / - la posa in opera delle condotte con il corretto allineamento e con le pendenze secondo le livellette di progetto; / - la fornitura e posa in opera di tutti i pezzi speciali (curve, derivazioni, riduzioni, collari) sia interrati che all’interno di camerette, / - la fornitura e posa del nastro di segnalazione; / - quanto altro necessario per dare il lavoro finito a regola d’arte e secondo le indicazioni impartite dalla Direzione Lavori. / Resta escluso l’onere per la fornitura e posa del materiale di allettamento e di rivestimento da computarsi con le relative voci. A tal fine si ricorda l'applicabilità dell'art. 137, comma 2 del codice degli appalti (D. Lgs. n. 50 del 18/04/2016), per quanto riguarda la limitazione al 50% imposta all'incidenza dei prodotti provenienti dai Paesi Terzi ai sensi regolamento UE n. 952/2013 del Parlamento Europeo e del Consiglio. (L'eventuale mancata applicazione del soprarichiamato vincolo deve essere evidente nel bando di gara, e debitamente giustificata all'Autorità, trasmettendone la relativa documentazione). / - FORNITURA E POSA DI TUBAZIONI IN POLIETILENE PN 10 DENSITA' SIGMA 80 PN 10 DN 400 mm	m		186,82	53,01%
G.02.19	FORNITURA E POSA DI TUBAZIONI IN PEAD PE100 PN 16 (SDR 11)
G.02.19.a	Fornitura e posa di tubazioni in polietilene ad alta densità PE 100 (sigma 80) atossiche idonee per il trasporto di acqua potabile e da potabilizzare, e/o per il trasporto di fluidi alimentari in pressione, con classe di pressione PN16 bar (SDR 11). / Le tubazioni dovranno essere prodotte da aziende operanti in regime di gestione della qualità UNI EN ISO 9001, certificate da istituto terzo, conformi alla norma UNI EN 12201-2 e alle prescrizioni igienico sanitarie D.M. n. 174 del 06/04/2004 per il trasporto di liquidi alimentari. / Le tubazioni dovranno inoltre riportare in modo visibile ed indelebile, la marcatura prevista dalla norma UNI EN 12201 ed in particolare: marchio o nome del produttore; marchio IIP o di altro ente certificatore; tipo di polietilene; pressione nominale PN espressa in bar; valore SDR; diametro esterno e spessore della parete espresse in mm; data e turno di produzione. / Nel prezzo si intende compreso e compensato l’onere per: / - il trasporto del materiale in cantiere, lo scarico e lo sfilamento lungo la trincea di posa; / - il taglio lo sfrido e le giunzioni mediante saldatura; / - la posa in opera delle condotte con il corretto allineamento e con le pendenze secondo le livellette di progetto; / - la fornitura e posa in opera di tutti i pezzi speciali (curve, derivazioni, riduzioni, collari) sia interrati che all’interno di camerette, / - la fornitura e posa del nastro di segnalazione; / - quanto altro necessario per dare il lavoro finito a regola d’arte e secondo le indicazioni impartite dalla Direzione Lavori. / Resta escluso l’onere per la fornitura e posa del materiale di allettamento e di rivestimento da computarsi con le relative voci. A tal fine si ricorda l'applicabilità dell'art. 137, comma 2 del codice degli appalti (D. Lgs. n. 50 del 18/04/2016), per quanto riguarda la limitazione al 50% imposta all'incidenza dei prodotti provenienti dai Paesi Terzi ai sensi regolamento UE n. 952/2013 del Parlamento Europeo e del Consiglio. (L'eventuale mancata applicazione del soprarichiamato vincolo deve essere evidente nel bando di gara, e debitamente giustificata all'Autorità, trasmettendone la relativa documentazione). / - FORNITURA E POSA DI TUBAZIONI IN POLIETILENE PN 16 DENSITA' SIGMA 80 PN 16 DN 50 mm	m		13,95	46,33%
G.02.19.b	Fornitura e posa di tubazioni in polietilene ad alta densità PE 100 (sigma 80) atossiche idonee per il trasporto di acqua potabile e da potabilizzare, e/o per il trasporto di fluidi alimentari in pressione, con classe di pressione PN16 bar (SDR 11). / Le tubazioni dovranno essere prodotte da aziende operanti in regime di gestione della qualità UNI EN ISO 9001, certificate da istituto terzo, conformi alla norma UNI EN 12201-2 e alle prescrizioni igienico sanitarie D.M. n. 174 del 06/04/2004 per il trasporto di liquidi alimentari. / Le tubazioni dovranno inoltre riportare in modo visibile ed indelebile, la marcatura prevista dalla norma UNI EN 12201 ed in particolare: marchio o nome del produttore; marchio IIP o di altro ente certificatore; tipo di polietilene; pressione nominale PN espressa in bar; valore SDR; diametro esterno e spessore della parete espresse in mm; data e turno di produzione. / Nel prezzo si intende compreso e compensato l’onere per: / - il trasporto del materiale in cantiere, lo scarico e lo sfilamento lungo la trincea di posa; / - il taglio lo sfrido e le giunzioni mediante saldatura; / - la posa in opera delle condotte con il corretto allineamento e con le pendenze secondo le livellette di progetto; / - la fornitura e posa in opera di tutti i pezzi speciali (curve, derivazioni, riduzioni, collari) sia interrati che all’interno di camerette, / - la fornitura e posa del nastro di segnalazione; / - quanto altro necessario per dare il lavoro finito a regola d’arte e secondo le indicazioni impartite dalla Direzione Lavori. / Resta escluso l’onere per la fornitura e posa del materiale di allettamento e di rivestimento da computarsi con le relative voci. A tal fine si ricorda l'applicabilità dell'art. 137, comma 2 del codice degli appalti (D. Lgs. n. 50 del 18/04/2016), per quanto riguarda la limitazione al 50% imposta all'incidenza dei prodotti provenienti dai Paesi Terzi ai sensi regolamento UE n. 952/2013 del Parlamento Europeo e del Consiglio. (L'eventuale mancata applicazione del soprarichiamato vincolo deve essere evidente nel bando di gara, e debitamente giustificata all'Autorità, trasmettendone la relativa documentazione). / - FORNITURA E POSA DI TUBAZIONI IN POLIETILENE PN 16 DENSITA' SIGMA 80 PN 16 DN 63 mm	m		16,51	46,33%
G.02.19.c	Fornitura e posa di tubazioni in polietilene ad alta densità PE 100 (sigma 80) atossiche idonee per il trasporto di acqua potabile e da potabilizzare, e/o per il trasporto di fluidi alimentari in pressione, con classe di pressione PN16 bar (SDR 11). / Le tubazioni dovranno essere prodotte da aziende operanti in regime di gestione della qualità UNI EN ISO 9001, certificate da istituto terzo, conformi alla norma UNI EN 12201-2 e alle prescrizioni igienico sanitarie D.M. n. 174 del 06/04/2004 per il trasporto di liquidi alimentari. / Le tubazioni dovranno inoltre riportare in modo visibile ed indelebile, la marcatura prevista dalla norma UNI EN 12201 ed in particolare: marchio o nome del produttore; marchio IIP o di altro ente certificatore; tipo di polietilene; pressione nominale PN espressa in bar; valore SDR; diametro esterno e spessore della parete espresse in mm; data e turno di produzione. / Nel prezzo si intende compreso e compensato l’onere per: / - il trasporto del materiale in cantiere, lo scarico e lo sfilamento lungo la trincea di posa; / - il taglio lo sfrido e le giunzioni mediante saldatura; / - la posa in opera delle condotte con il corretto allineamento e con le pendenze secondo le livellette di progetto; / - la fornitura e posa in opera di tutti i pezzi speciali (curve, derivazioni, riduzioni, collari) sia interrati che all’interno di camerette, / - la fornitura e posa del nastro di segnalazione; / - quanto altro necessario per dare il lavoro finito a regola d’arte e secondo le indicazioni impartite dalla Direzione Lavori. / Resta escluso l’onere per la fornitura e posa del materiale di allettamento e di rivestimento da computarsi con le relative voci. A tal fine si ricorda l'applicabilità dell'art. 137, comma 2 del codice degli appalti (D. Lgs. n. 50 del 18/04/2016), per quanto riguarda la limitazione al 50% imposta all'incidenza dei prodotti provenienti dai Paesi Terzi ai sensi regolamento UE n. 952/2013 del Parlamento Europeo e del Consiglio. (L'eventuale mancata applicazione del soprarichiamato vincolo deve essere evidente nel bando di gara, e debitamente giustificata all'Autorità, trasmettendone la relativa documentazione). / - FORNITURA E POSA DI TUBAZIONI IN POLIETILENE PN 16 DENSITA' SIGMA 80 PN 16 DN 75 mm	m		19,58	46,33%
G.02.19.d	Fornitura e posa di tubazioni in polietilene ad alta densità PE 100 (sigma 80) atossiche idonee per il trasporto di acqua potabile e da potabilizzare, e/o per il trasporto di fluidi alimentari in pressione, con classe di pressione PN16 bar (SDR 11). / Le tubazioni dovranno essere prodotte da aziende operanti in regime di gestione della qualità UNI EN ISO 9001, certificate da istituto terzo, conformi alla norma UNI EN 12201-2 e alle prescrizioni igienico sanitarie D.M. n. 174 del 06/04/2004 per il trasporto di liquidi alimentari. / Le tubazioni dovranno inoltre riportare in modo visibile ed indelebile, la marcatura prevista dalla norma UNI EN 12201 ed in particolare: marchio o nome del produttore; marchio IIP o di altro ente certificatore; tipo di polietilene; pressione nominale PN espressa in bar; valore SDR; diametro esterno e spessore della parete espresse in mm; data e turno di produzione. / Nel prezzo si intende compreso e compensato l’onere per: / - il trasporto del materiale in cantiere, lo scarico e lo sfilamento lungo la trincea di posa; / - il taglio lo sfrido e le giunzioni mediante saldatura; / - la posa in opera delle condotte con il corretto allineamento e con le pendenze secondo le livellette di progetto; / - la fornitura e posa in opera di tutti i pezzi speciali (curve, derivazioni, riduzioni, collari) sia interrati che all’interno di camerette, / - la fornitura e posa del nastro di segnalazione; / - quanto altro necessario per dare il lavoro finito a regola d’arte e secondo le indicazioni impartite dalla Direzione Lavori. / Resta escluso l’onere per la fornitura e posa del materiale di allettamento e di rivestimento da computarsi con le relative voci. A tal fine si ricorda l'applicabilità dell'art. 137, comma 2 del codice degli appalti (D. Lgs. n. 50 del 18/04/2016), per quanto riguarda la limitazione al 50% imposta all'incidenza dei prodotti provenienti dai Paesi Terzi ai sensi regolamento UE n. 952/2013 del Parlamento Europeo e del Consiglio. (L'eventuale mancata applicazione del soprarichiamato vincolo deve essere evidente nel bando di gara, e debitamente giustificata all'Autorità, trasmettendone la relativa documentazione). / - FORNITURA E POSA DI TUBAZIONI IN POLIETILENE PN 16 DENSITA' SIGMA 80 PN 16 DN 90 mm	m		23,97	46,33%
G.02.19.e	Fornitura e posa di tubazioni in polietilene ad alta densità PE 100 (sigma 80) atossiche idonee per il trasporto di acqua potabile e da potabilizzare, e/o per il trasporto di fluidi alimentari in pressione, con classe di pressione PN16 bar (SDR 11). / Le tubazioni dovranno essere prodotte da aziende operanti in regime di gestione della qualità UNI EN ISO 9001, certificate da istituto terzo, conformi alla norma UNI EN 12201-2 e alle prescrizioni igienico sanitarie D.M. n. 174 del 06/04/2004 per il trasporto di liquidi alimentari. / Le tubazioni dovranno inoltre riportare in modo visibile ed indelebile, la marcatura prevista dalla norma UNI EN 12201 ed in particolare: marchio o nome del produttore; marchio IIP o di altro ente certificatore; tipo di polietilene; pressione nominale PN espressa in bar; valore SDR; diametro esterno e spessore della parete espresse in mm; data e turno di produzione. / Nel prezzo si intende compreso e compensato l’onere per: / - il trasporto del materiale in cantiere, lo scarico e lo sfilamento lungo la trincea di posa; / - il taglio lo sfrido e le giunzioni mediante saldatura; / - la posa in opera delle condotte con il corretto allineamento e con le pendenze secondo le livellette di progetto; / - la fornitura e posa in opera di tutti i pezzi speciali (curve, derivazioni, riduzioni, collari) sia interrati che all’interno di camerette, / - la fornitura e posa del nastro di segnalazione; / - quanto altro necessario per dare il lavoro finito a regola d’arte e secondo le indicazioni impartite dalla Direzione Lavori. / Resta escluso l’onere per la fornitura e posa del materiale di allettamento e di rivestimento da computarsi con le relative voci. A tal fine si ricorda l'applicabilità dell'art. 137, comma 2 del codice degli appalti (D. Lgs. n. 50 del 18/04/2016), per quanto riguarda la limitazione al 50% imposta all'incidenza dei prodotti provenienti dai Paesi Terzi ai sensi regolamento UE n. 952/2013 del Parlamento Europeo e del Consiglio. (L'eventuale mancata applicazione del soprarichiamato vincolo deve essere evidente nel bando di gara, e debitamente giustificata all'Autorità, trasmettendone la relativa documentazione). / - FORNITURA E POSA DI TUBAZIONI IN POLIETILENE PN 16 DENSITA' SIGMA 80 PN 16 DN 110 mm	m		32,99	46,33%
G.02.19.f	Fornitura e posa di tubazioni in polietilene ad alta densità PE 100 (sigma 80) atossiche idonee per il trasporto di acqua potabile e da potabilizzare, e/o per il trasporto di fluidi alimentari in pressione, con classe di pressione PN16 bar (SDR 11). / Le tubazioni dovranno essere prodotte da aziende operanti in regime di gestione della qualità UNI EN ISO 9001, certificate da istituto terzo, conformi alla norma UNI EN 12201-2 e alle prescrizioni igienico sanitarie D.M. n. 174 del 06/04/2004 per il trasporto di liquidi alimentari. / Le tubazioni dovranno inoltre riportare in modo visibile ed indelebile, la marcatura prevista dalla norma UNI EN 12201 ed in particolare: marchio o nome del produttore; marchio IIP o di altro ente certificatore; tipo di polietilene; pressione nominale PN espressa in bar; valore SDR; diametro esterno e spessore della parete espresse in mm; data e turno di produzione. / Nel prezzo si intende compreso e compensato l’onere per: / - il trasporto del materiale in cantiere, lo scarico e lo sfilamento lungo la trincea di posa; / - il taglio lo sfrido e le giunzioni mediante saldatura; / - la posa in opera delle condotte con il corretto allineamento e con le pendenze secondo le livellette di progetto; / - la fornitura e posa in opera di tutti i pezzi speciali (curve, derivazioni, riduzioni, collari) sia interrati che all’interno di camerette, / - la fornitura e posa del nastro di segnalazione; / - quanto altro necessario per dare il lavoro finito a regola d’arte e secondo le indicazioni impartite dalla Direzione Lavori. / Resta escluso l’onere per la fornitura e posa del materiale di allettamento e di rivestimento da computarsi con le relative voci. A tal fine si ricorda l'applicabilità dell'art. 137, comma 2 del codice degli appalti (D. Lgs. n. 50 del 18/04/2016), per quanto riguarda la limitazione al 50% imposta all'incidenza dei prodotti provenienti dai Paesi Terzi ai sensi regolamento UE n. 952/2013 del Parlamento Europeo e del Consiglio. (L'eventuale mancata applicazione del soprarichiamato vincolo deve essere evidente nel bando di gara, e debitamente giustificata all'Autorità, trasmettendone la relativa documentazione). / - FORNITURA E POSA DI TUBAZIONI IN POLIETILENE PN 16 DENSITA' SIGMA 80 PN 16 DN 125 mm	m		37,74	46,33%
G.02.19.g	Fornitura e posa di tubazioni in polietilene ad alta densità PE 100 (sigma 80) atossiche idonee per il trasporto di acqua potabile e da potabilizzare, e/o per il trasporto di fluidi alimentari in pressione, con classe di pressione PN16 bar (SDR 11). / Le tubazioni dovranno essere prodotte da aziende operanti in regime di gestione della qualità UNI EN ISO 9001, certificate da istituto terzo, conformi alla norma UNI EN 12201-2 e alle prescrizioni igienico sanitarie D.M. n. 174 del 06/04/2004 per il trasporto di liquidi alimentari. / Le tubazioni dovranno inoltre riportare in modo visibile ed indelebile, la marcatura prevista dalla norma UNI EN 12201 ed in particolare: marchio o nome del produttore; marchio IIP o di altro ente certificatore; tipo di polietilene; pressione nominale PN espressa in bar; valore SDR; diametro esterno e spessore della parete espresse in mm; data e turno di produzione. / Nel prezzo si intende compreso e compensato l’onere per: / - il trasporto del materiale in cantiere, lo scarico e lo sfilamento lungo la trincea di posa; / - il taglio lo sfrido e le giunzioni mediante saldatura; / - la posa in opera delle condotte con il corretto allineamento e con le pendenze secondo le livellette di progetto; / - la fornitura e posa in opera di tutti i pezzi speciali (curve, derivazioni, riduzioni, collari) sia interrati che all’interno di camerette, / - la fornitura e posa del nastro di segnalazione; / - quanto altro necessario per dare il lavoro finito a regola d’arte e secondo le indicazioni impartite dalla Direzione Lavori. / Resta escluso l’onere per la fornitura e posa del materiale di allettamento e di rivestimento da computarsi con le relative voci. A tal fine si ricorda l'applicabilità dell'art. 137, comma 2 del codice degli appalti (D. Lgs. n. 50 del 18/04/2016), per quanto riguarda la limitazione al 50% imposta all'incidenza dei prodotti provenienti dai Paesi Terzi ai sensi regolamento UE n. 952/2013 del Parlamento Europeo e del Consiglio. (L'eventuale mancata applicazione del soprarichiamato vincolo deve essere evidente nel bando di gara, e debitamente giustificata all'Autorità, trasmettendone la relativa documentazione). / - FORNITURA E POSA DI TUBAZIONI IN POLIETILENE PN 16 DENSITA' SIGMA 80 PN 16 DN 140 mm	m		44,76	46,33%
G.02.19.h	Fornitura e posa di tubazioni in polietilene ad alta densità PE 100 (sigma 80) atossiche idonee per il trasporto di acqua potabile e da potabilizzare, e/o per il trasporto di fluidi alimentari in pressione, con classe di pressione PN16 bar (SDR 11). / Le tubazioni dovranno essere prodotte da aziende operanti in regime di gestione della qualità UNI EN ISO 9001, certificate da istituto terzo, conformi alla norma UNI EN 12201-2 e alle prescrizioni igienico sanitarie D.M. n. 174 del 06/04/2004 per il trasporto di liquidi alimentari. / Le tubazioni dovranno inoltre riportare in modo visibile ed indelebile, la marcatura prevista dalla norma UNI EN 12201 ed in particolare: marchio o nome del produttore; marchio IIP o di altro ente certificatore; tipo di polietilene; pressione nominale PN espressa in bar; valore SDR; diametro esterno e spessore della parete espresse in mm; data e turno di produzione. / Nel prezzo si intende compreso e compensato l’onere per: / - il trasporto del materiale in cantiere, lo scarico e lo sfilamento lungo la trincea di posa; / - il taglio lo sfrido e le giunzioni mediante saldatura; / - la posa in opera delle condotte con il corretto allineamento e con le pendenze secondo le livellette di progetto; / - la fornitura e posa in opera di tutti i pezzi speciali (curve, derivazioni, riduzioni, collari) sia interrati che all’interno di camerette, / - la fornitura e posa del nastro di segnalazione; / - quanto altro necessario per dare il lavoro finito a regola d’arte e secondo le indicazioni impartite dalla Direzione Lavori. / Resta escluso l’onere per la fornitura e posa del materiale di allettamento e di rivestimento da computarsi con le relative voci. A tal fine si ricorda l'applicabilità dell'art. 137, comma 2 del codice degli appalti (D. Lgs. n. 50 del 18/04/2016), per quanto riguarda la limitazione al 50% imposta all'incidenza dei prodotti provenienti dai Paesi Terzi ai sensi regolamento UE n. 952/2013 del Parlamento Europeo e del Consiglio. (L'eventuale mancata applicazione del soprarichiamato vincolo deve essere evidente nel bando di gara, e debitamente giustificata all'Autorità, trasmettendone la relativa documentazione). / - FORNITURA E POSA DI TUBAZIONI IN POLIETILENE PN 16 DENSITA' SIGMA 80 PN 16 DN 160 mm	m		51,26	46,33%
G.02.19.i	Fornitura e posa di tubazioni in polietilene ad alta densità PE 100 (sigma 80) atossiche idonee per il trasporto di acqua potabile e da potabilizzare, e/o per il trasporto di fluidi alimentari in pressione, con classe di pressione PN16 bar (SDR 11). / Le tubazioni dovranno essere prodotte da aziende operanti in regime di gestione della qualità UNI EN ISO 9001, certificate da istituto terzo, conformi alla norma UNI EN 12201-2 e alle prescrizioni igienico sanitarie D.M. n. 174 del 06/04/2004 per il trasporto di liquidi alimentari. / Le tubazioni dovranno inoltre riportare in modo visibile ed indelebile, la marcatura prevista dalla norma UNI EN 12201 ed in particolare: marchio o nome del produttore; marchio IIP o di altro ente certificatore; tipo di polietilene; pressione nominale PN espressa in bar; valore SDR; diametro esterno e spessore della parete espresse in mm; data e turno di produzione. / Nel prezzo si intende compreso e compensato l’onere per: / - il trasporto del materiale in cantiere, lo scarico e lo sfilamento lungo la trincea di posa; / - il taglio lo sfrido e le giunzioni mediante saldatura; / - la posa in opera delle condotte con il corretto allineamento e con le pendenze secondo le livellette di progetto; / - la fornitura e posa in opera di tutti i pezzi speciali (curve, derivazioni, riduzioni, collari) sia interrati che all’interno di camerette, / - la fornitura e posa del nastro di segnalazione; / - quanto altro necessario per dare il lavoro finito a regola d’arte e secondo le indicazioni impartite dalla Direzione Lavori. / Resta escluso l’onere per la fornitura e posa del materiale di allettamento e di rivestimento da computarsi con le relative voci. A tal fine si ricorda l'applicabilità dell'art. 137, comma 2 del codice degli appalti (D. Lgs. n. 50 del 18/04/2016), per quanto riguarda la limitazione al 50% imposta all'incidenza dei prodotti provenienti dai Paesi Terzi ai sensi regolamento UE n. 952/2013 del Parlamento Europeo e del Consiglio. (L'eventuale mancata applicazione del soprarichiamato vincolo deve essere evidente nel bando di gara, e debitamente giustificata all'Autorità, trasmettendone la relativa documentazione). / - FORNITURA E POSA DI TUBAZIONI IN POLIETILENE PN 16 DENSITA' SIGMA 80 PN 16 DN 180 mm	m		63,72	46,33%
G.02.19.l	Fornitura e posa di tubazioni in polietilene ad alta densità PE 100 (sigma 80) atossiche idonee per il trasporto di acqua potabile e da potabilizzare, e/o per il trasporto di fluidi alimentari in pressione, con classe di pressione PN16 bar (SDR 11). / Le tubazioni dovranno essere prodotte da aziende operanti in regime di gestione della qualità UNI EN ISO 9001, certificate da istituto terzo, conformi alla norma UNI EN 12201-2 e alle prescrizioni igienico sanitarie D.M. n. 174 del 06/04/2004 per il trasporto di liquidi alimentari. / Le tubazioni dovranno inoltre riportare in modo visibile ed indelebile, la marcatura prevista dalla norma UNI EN 12201 ed in particolare: marchio o nome del produttore; marchio IIP o di altro ente certificatore; tipo di polietilene; pressione nominale PN espressa in bar; valore SDR; diametro esterno e spessore della parete espresse in mm; data e turno di produzione. / Nel prezzo si intende compreso e compensato l’onere per: / - il trasporto del materiale in cantiere, lo scarico e lo sfilamento lungo la trincea di posa; / - il taglio lo sfrido e le giunzioni mediante saldatura; / - la posa in opera delle condotte con il corretto allineamento e con le pendenze secondo le livellette di progetto; / - la fornitura e posa in opera di tutti i pezzi speciali (curve, derivazioni, riduzioni, collari) sia interrati che all’interno di camerette, / - la fornitura e posa del nastro di segnalazione; / - quanto altro necessario per dare il lavoro finito a regola d’arte e secondo le indicazioni impartite dalla Direzione Lavori. / Resta escluso l’onere per la fornitura e posa del materiale di allettamento e di rivestimento da computarsi con le relative voci. A tal fine si ricorda l'applicabilità dell'art. 137, comma 2 del codice degli appalti (D. Lgs. n. 50 del 18/04/2016), per quanto riguarda la limitazione al 50% imposta all'incidenza dei prodotti provenienti dai Paesi Terzi ai sensi regolamento UE n. 952/2013 del Parlamento Europeo e del Consiglio. (L'eventuale mancata applicazione del soprarichiamato vincolo deve essere evidente nel bando di gara, e debitamente giustificata all'Autorità, trasmettendone la relativa documentazione). / - FORNITURA E POSA DI TUBAZIONI IN POLIETILENE PN 16 DENSITA' SIGMA 80 PN 16 DN 200 mm	m		74,25	46,33%
G.02.19.m	Fornitura e posa di tubazioni in polietilene ad alta densità PE 100 (sigma 80) atossiche idonee per il trasporto di acqua potabile e da potabilizzare, e/o per il trasporto di fluidi alimentari in pressione, con classe di pressione PN16 bar (SDR 11). / Le tubazioni dovranno essere prodotte da aziende operanti in regime di gestione della qualità UNI EN ISO 9001, certificate da istituto terzo, conformi alla norma UNI EN 12201-2 e alle prescrizioni igienico sanitarie D.M. n. 174 del 06/04/2004 per il trasporto di liquidi alimentari. / Le tubazioni dovranno inoltre riportare in modo visibile ed indelebile, la marcatura prevista dalla norma UNI EN 12201 ed in particolare: marchio o nome del produttore; marchio IIP o di altro ente certificatore; tipo di polietilene; pressione nominale PN espressa in bar; valore SDR; diametro esterno e spessore della parete espresse in mm; data e turno di produzione. / Nel prezzo si intende compreso e compensato l’onere per: / - il trasporto del materiale in cantiere, lo scarico e lo sfilamento lungo la trincea di posa; / - il taglio lo sfrido e le giunzioni mediante saldatura; / - la posa in opera delle condotte con il corretto allineamento e con le pendenze secondo le livellette di progetto; / - la fornitura e posa in opera di tutti i pezzi speciali (curve, derivazioni, riduzioni, collari) sia interrati che all’interno di camerette, / - la fornitura e posa del nastro di segnalazione; / - quanto altro necessario per dare il lavoro finito a regola d’arte e secondo le indicazioni impartite dalla Direzione Lavori. / Resta escluso l’onere per la fornitura e posa del materiale di allettamento e di rivestimento da computarsi con le relative voci. A tal fine si ricorda l'applicabilità dell'art. 137, comma 2 del codice degli appalti (D. Lgs. n. 50 del 18/04/2016), per quanto riguarda la limitazione al 50% imposta all'incidenza dei prodotti provenienti dai Paesi Terzi ai sensi regolamento UE n. 952/2013 del Parlamento Europeo e del Consiglio. (L'eventuale mancata applicazione del soprarichiamato vincolo deve essere evidente nel bando di gara, e debitamente giustificata all'Autorità, trasmettendone la relativa documentazione). / - FORNITURA E POSA DI TUBAZIONI IN POLIETILENE PN 16 DENSITA' SIGMA 80 PN 16 DN 225 mm	m		102,01	46,33%
G.02.19.n	Fornitura e posa di tubazioni in polietilene ad alta densità PE 100 (sigma 80) atossiche idonee per il trasporto di acqua potabile e da potabilizzare, e/o per il trasporto di fluidi alimentari in pressione, con classe di pressione PN16 bar (SDR 11). / Le tubazioni dovranno essere prodotte da aziende operanti in regime di gestione della qualità UNI EN ISO 9001, certificate da istituto terzo, conformi alla norma UNI EN 12201-2 e alle prescrizioni igienico sanitarie D.M. n. 174 del 06/04/2004 per il trasporto di liquidi alimentari. / Le tubazioni dovranno inoltre riportare in modo visibile ed indelebile, la marcatura prevista dalla norma UNI EN 12201 ed in particolare: marchio o nome del produttore; marchio IIP o di altro ente certificatore; tipo di polietilene; pressione nominale PN espressa in bar; valore SDR; diametro esterno e spessore della parete espresse in mm; data e turno di produzione. / Nel prezzo si intende compreso e compensato l’onere per: / - il trasporto del materiale in cantiere, lo scarico e lo sfilamento lungo la trincea di posa; / - il taglio lo sfrido e le giunzioni mediante saldatura; / - la posa in opera delle condotte con il corretto allineamento e con le pendenze secondo le livellette di progetto; / - la fornitura e posa in opera di tutti i pezzi speciali (curve, derivazioni, riduzioni, collari) sia interrati che all’interno di camerette, / - la fornitura e posa del nastro di segnalazione; / - quanto altro necessario per dare il lavoro finito a regola d’arte e secondo le indicazioni impartite dalla Direzione Lavori. / Resta escluso l’onere per la fornitura e posa del materiale di allettamento e di rivestimento da computarsi con le relative voci. A tal fine si ricorda l'applicabilità dell'art. 137, comma 2 del codice degli appalti (D. Lgs. n. 50 del 18/04/2016), per quanto riguarda la limitazione al 50% imposta all'incidenza dei prodotti provenienti dai Paesi Terzi ai sensi regolamento UE n. 952/2013 del Parlamento Europeo e del Consiglio. (L'eventuale mancata applicazione del soprarichiamato vincolo deve essere evidente nel bando di gara, e debitamente giustificata all'Autorità, trasmettendone la relativa documentazione). / - FORNITURA E POSA DI TUBAZIONI IN POLIETILENE PN 16 DENSITA' SIGMA 80 PN 16 DN 250 mm	m		108,41	46,33%
G.02.19.o	Fornitura e posa di tubazioni in polietilene ad alta densità PE 100 (sigma 80) atossiche idonee per il trasporto di acqua potabile e da potabilizzare, e/o per il trasporto di fluidi alimentari in pressione, con classe di pressione PN16 bar (SDR 11). / Le tubazioni dovranno essere prodotte da aziende operanti in regime di gestione della qualità UNI EN ISO 9001, certificate da istituto terzo, conformi alla norma UNI EN 12201-2 e alle prescrizioni igienico sanitarie D.M. n. 174 del 06/04/2004 per il trasporto di liquidi alimentari. / Le tubazioni dovranno inoltre riportare in modo visibile ed indelebile, la marcatura prevista dalla norma UNI EN 12201 ed in particolare: marchio o nome del produttore; marchio IIP o di altro ente certificatore; tipo di polietilene; pressione nominale PN espressa in bar; valore SDR; diametro esterno e spessore della parete espresse in mm; data e turno di produzione. / Nel prezzo si intende compreso e compensato l’onere per: / - il trasporto del materiale in cantiere, lo scarico e lo sfilamento lungo la trincea di posa; / - il taglio lo sfrido e le giunzioni mediante saldatura; / - la posa in opera delle condotte con il corretto allineamento e con le pendenze secondo le livellette di progetto; / - la fornitura e posa in opera di tutti i pezzi speciali (curve, derivazioni, riduzioni, collari) sia interrati che all’interno di camerette, / - la fornitura e posa del nastro di segnalazione; / - quanto altro necessario per dare il lavoro finito a regola d’arte e secondo le indicazioni impartite dalla Direzione Lavori. / Resta escluso l’onere per la fornitura e posa del materiale di allettamento e di rivestimento da computarsi con le relative voci. A tal fine si ricorda l'applicabilità dell'art. 137, comma 2 del codice degli appalti (D. Lgs. n. 50 del 18/04/2016), per quanto riguarda la limitazione al 50% imposta all'incidenza dei prodotti provenienti dai Paesi Terzi ai sensi regolamento UE n. 952/2013 del Parlamento Europeo e del Consiglio. (L'eventuale mancata applicazione del soprarichiamato vincolo deve essere evidente nel bando di gara, e debitamente giustificata all'Autorità, trasmettendone la relativa documentazione). / - FORNITURA E POSA DI TUBAZIONI IN POLIETILENE PN 16 DENSITA' SIGMA 80 PN 16 DN 280 mm	m		134,50	46,33%
G.02.19.p	Fornitura e posa di tubazioni in polietilene ad alta densità PE 100 (sigma 80) atossiche idonee per il trasporto di acqua potabile e da potabilizzare, e/o per il trasporto di fluidi alimentari in pressione, con classe di pressione PN16 bar (SDR 11). / Le tubazioni dovranno essere prodotte da aziende operanti in regime di gestione della qualità UNI EN ISO 9001, certificate da istituto terzo, conformi alla norma UNI EN 12201-2 e alle prescrizioni igienico sanitarie D.M. n. 174 del 06/04/2004 per il trasporto di liquidi alimentari. / Le tubazioni dovranno inoltre riportare in modo visibile ed indelebile, la marcatura prevista dalla norma UNI EN 12201 ed in particolare: marchio o nome del produttore; marchio IIP o di altro ente certificatore; tipo di polietilene; pressione nominale PN espressa in bar; valore SDR; diametro esterno e spessore della parete espresse in mm; data e turno di produzione. / Nel prezzo si intende compreso e compensato l’onere per: / - il trasporto del materiale in cantiere, lo scarico e lo sfilamento lungo la trincea di posa; / - il taglio lo sfrido e le giunzioni mediante saldatura; / - la posa in opera delle condotte con il corretto allineamento e con le pendenze secondo le livellette di progetto; / - la fornitura e posa in opera di tutti i pezzi speciali (curve, derivazioni, riduzioni, collari) sia interrati che all’interno di camerette, / - la fornitura e posa del nastro di segnalazione; / - quanto altro necessario per dare il lavoro finito a regola d’arte e secondo le indicazioni impartite dalla Direzione Lavori. / Resta escluso l’onere per la fornitura e posa del materiale di allettamento e di rivestimento da computarsi con le relative voci. A tal fine si ricorda l'applicabilità dell'art. 137, comma 2 del codice degli appalti (D. Lgs. n. 50 del 18/04/2016), per quanto riguarda la limitazione al 50% imposta all'incidenza dei prodotti provenienti dai Paesi Terzi ai sensi regolamento UE n. 952/2013 del Parlamento Europeo e del Consiglio. (L'eventuale mancata applicazione del soprarichiamato vincolo deve essere evidente nel bando di gara, e debitamente giustificata all'Autorità, trasmettendone la relativa documentazione). / - FORNITURA E POSA DI TUBAZIONI IN POLIETILENE PN 16 DENSITA' SIGMA 80 PN 16 DN 315 mm	m		166,39	46,33%
G.02.19.q	Fornitura e posa di tubazioni in polietilene ad alta densità PE 100 (sigma 80) atossiche idonee per il trasporto di acqua potabile e da potabilizzare, e/o per il trasporto di fluidi alimentari in pressione, con classe di pressione PN16 bar (SDR 11). / Le tubazioni dovranno essere prodotte da aziende operanti in regime di gestione della qualità UNI EN ISO 9001, certificate da istituto terzo, conformi alla norma UNI EN 12201-2 e alle prescrizioni igienico sanitarie D.M. n. 174 del 06/04/2004 per il trasporto di liquidi alimentari. / Le tubazioni dovranno inoltre riportare in modo visibile ed indelebile, la marcatura prevista dalla norma UNI EN 12201 ed in particolare: marchio o nome del produttore; marchio IIP o di altro ente certificatore; tipo di polietilene; pressione nominale PN espressa in bar; valore SDR; diametro esterno e spessore della parete espresse in mm; data e turno di produzione. / Nel prezzo si intende compreso e compensato l’onere per: / - il trasporto del materiale in cantiere, lo scarico e lo sfilamento lungo la trincea di posa; / - il taglio lo sfrido e le giunzioni mediante saldatura; / - la posa in opera delle condotte con il corretto allineamento e con le pendenze secondo le livellette di progetto; / - la fornitura e posa in opera di tutti i pezzi speciali (curve, derivazioni, riduzioni, collari) sia interrati che all’interno di camerette, / - la fornitura e posa del nastro di segnalazione; / - quanto altro necessario per dare il lavoro finito a regola d’arte e secondo le indicazioni impartite dalla Direzione Lavori. / Resta escluso l’onere per la fornitura e posa del materiale di allettamento e di rivestimento da computarsi con le relative voci. A tal fine si ricorda l'applicabilità dell'art. 137, comma 2 del codice degli appalti (D. Lgs. n. 50 del 18/04/2016), per quanto riguarda la limitazione al 50% imposta all'incidenza dei prodotti provenienti dai Paesi Terzi ai sensi regolamento UE n. 952/2013 del Parlamento Europeo e del Consiglio. (L'eventuale mancata applicazione del soprarichiamato vincolo deve essere evidente nel bando di gara, e debitamente giustificata all'Autorità, trasmettendone la relativa documentazione). / - FORNITURA E POSA DI TUBAZIONI IN POLIETILENE PN 16 DENSITA' SIGMA 80 PN 16 DN 355 mm	m		217,03	46,33%
G.02.19.r	Fornitura e posa di tubazioni in polietilene ad alta densità PE 100 (sigma 80) atossiche idonee per il trasporto di acqua potabile e da potabilizzare, e/o per il trasporto di fluidi alimentari in pressione, con classe di pressione PN16 bar (SDR 11). / Le tubazioni dovranno essere prodotte da aziende operanti in regime di gestione della qualità UNI EN ISO 9001, certificate da istituto terzo, conformi alla norma UNI EN 12201-2 e alle prescrizioni igienico sanitarie D.M. n. 174 del 06/04/2004 per il trasporto di liquidi alimentari. / Le tubazioni dovranno inoltre riportare in modo visibile ed indelebile, la marcatura prevista dalla norma UNI EN 12201 ed in particolare: marchio o nome del produttore; marchio IIP o di altro ente certificatore; tipo di polietilene; pressione nominale PN espressa in bar; valore SDR; diametro esterno e spessore della parete espresse in mm; data e turno di produzione. / Nel prezzo si intende compreso e compensato l’onere per: / - il trasporto del materiale in cantiere, lo scarico e lo sfilamento lungo la trincea di posa; / - il taglio lo sfrido e le giunzioni mediante saldatura; / - la posa in opera delle condotte con il corretto allineamento e con le pendenze secondo le livellette di progetto; / - la fornitura e posa in opera di tutti i pezzi speciali (curve, derivazioni, riduzioni, collari) sia interrati che all’interno di camerette, / - la fornitura e posa del nastro di segnalazione; / - quanto altro necessario per dare il lavoro finito a regola d’arte e secondo le indicazioni impartite dalla Direzione Lavori. / Resta escluso l’onere per la fornitura e posa del materiale di allettamento e di rivestimento da computarsi con le relative voci. A tal fine si ricorda l'applicabilità dell'art. 137, comma 2 del codice degli appalti (D. Lgs. n. 50 del 18/04/2016), per quanto riguarda la limitazione al 50% imposta all'incidenza dei prodotti provenienti dai Paesi Terzi ai sensi regolamento UE n. 952/2013 del Parlamento Europeo e del Consiglio. (L'eventuale mancata applicazione del soprarichiamato vincolo deve essere evidente nel bando di gara, e debitamente giustificata all'Autorità, trasmettendone la relativa documentazione). / - FORNITURA E POSA DI TUBAZIONI IN POLIETILENE PN 16 DENSITA' SIGMA 80 PN 16 DN 400 mm	m		280,27	46,33%
G.02.20	FORNITURA E POSA DI TUBAZIONI IN PEAD PE100 PN 25 (SDR 7.4)
G.02.20.a	Fornitura e posa di tubazioni in polietilene ad alta densità PE 100 (sigma 80) atossiche idonee per il trasporto di acqua potabile e da potabilizzare, e/o per il trasporto di fluidi alimentari in pressione, con classe di pressione PN25 bar (SDR 7.4). / Le tubazioni dovranno essere prodotte da aziende operanti in regime di gestione della qualità UNI EN ISO 9001, certificate da istituto terzo, conformi alla norma UNI EN 12201-2 e alle prescrizioni igienico sanitarie D.M. n. 174 del 06/04/2004 per il trasporto di liquidi alimentari. / Le tubazioni dovranno inoltre riportare in modo visibile ed indelebile, la marcatura prevista dalla norma UNI EN 12201 ed in particolare: marchio o nome del produttore; marchio IIP o di altro ente certificatore; tipo di polietilene; pressione nominale PN espressa in bar; valore SDR; diametro esterno e spessore della parete espresse in mm; data e turno di produzione. / Nel prezzo si intende compreso e compensato l’onere per: / - il trasporto del materiale in cantiere, lo scarico e lo sfilamento lungo la trincea di posa; / - il taglio lo sfrido e le giunzioni mediante saldatura; / - la posa in opera delle condotte con il corretto allineamento e con le pendenze secondo le livellette di progetto; / - la fornitura e posa in opera di tutti i pezzi speciali (curve, derivazioni, riduzioni, collari) sia interrati che all’interno di camerette, / - la fornitura e posa del nastro di segnalazione; / - quanto altro necessario per dare il lavoro finito a regola d’arte e secondo le indicazioni impartite dalla Direzione Lavori. / Resta escluso l’onere per la fornitura e posa del materiale di allettamento e di rivestimento da computarsi con le relative voci. A tal fine si ricorda l'applicabilità dell'art. 137, comma 2 del codice degli appalti (D. Lgs. n. 50 del 18/04/2016), per quanto riguarda la limitazione al 50% imposta all'incidenza dei prodotti provenienti dai Paesi Terzi ai sensi regolamento UE n. 952/2013 del Parlamento Europeo e del Consiglio. (L'eventuale mancata applicazione del soprarichiamato vincolo deve essere evidente nel bando di gara, e debitamente giustificata all'Autorità, trasmettendone la relativa documentazione). / - FORNITURA E POSA DI TUBAZIONI IN POLIETILENE PN 25 DENSITA' SIGMA 80 PN 25 DN 50 mm	m		15,11	42,76%
G.02.20.b	Fornitura e posa di tubazioni in polietilene ad alta densità PE 100 (sigma 80) atossiche idonee per il trasporto di acqua potabile e da potabilizzare, e/o per il trasporto di fluidi alimentari in pressione, con classe di pressione PN25 bar (SDR 7.4). / Le tubazioni dovranno essere prodotte da aziende operanti in regime di gestione della qualità UNI EN ISO 9001, certificate da istituto terzo, conformi alla norma UNI EN 12201-2 e alle prescrizioni igienico sanitarie D.M. n. 174 del 06/04/2004 per il trasporto di liquidi alimentari. / Le tubazioni dovranno inoltre riportare in modo visibile ed indelebile, la marcatura prevista dalla norma UNI EN 12201 ed in particolare: marchio o nome del produttore; marchio IIP o di altro ente certificatore; tipo di polietilene; pressione nominale PN espressa in bar; valore SDR; diametro esterno e spessore della parete espresse in mm; data e turno di produzione. / Nel prezzo si intende compreso e compensato l’onere per: / - il trasporto del materiale in cantiere, lo scarico e lo sfilamento lungo la trincea di posa; / - il taglio lo sfrido e le giunzioni mediante saldatura; / - la posa in opera delle condotte con il corretto allineamento e con le pendenze secondo le livellette di progetto; / - la fornitura e posa in opera di tutti i pezzi speciali (curve, derivazioni, riduzioni, collari) sia interrati che all’interno di camerette, / - la fornitura e posa del nastro di segnalazione; / - quanto altro necessario per dare il lavoro finito a regola d’arte e secondo le indicazioni impartite dalla Direzione Lavori. / Resta escluso l’onere per la fornitura e posa del materiale di allettamento e di rivestimento da computarsi con le relative voci. A tal fine si ricorda l'applicabilità dell'art. 137, comma 2 del codice degli appalti (D. Lgs. n. 50 del 18/04/2016), per quanto riguarda la limitazione al 50% imposta all'incidenza dei prodotti provenienti dai Paesi Terzi ai sensi regolamento UE n. 952/2013 del Parlamento Europeo e del Consiglio. (L'eventuale mancata applicazione del soprarichiamato vincolo deve essere evidente nel bando di gara, e debitamente giustificata all'Autorità, trasmettendone la relativa documentazione). / - FORNITURA E POSA DI TUBAZIONI IN POLIETILENE PN 25 DENSITA' SIGMA 80 PN 25 DN 63 mm	m		18,28	42,76%
G.02.20.c	Fornitura e posa di tubazioni in polietilene ad alta densità PE 100 (sigma 80) atossiche idonee per il trasporto di acqua potabile e da potabilizzare, e/o per il trasporto di fluidi alimentari in pressione, con classe di pressione PN25 bar (SDR 7.4). / Le tubazioni dovranno essere prodotte da aziende operanti in regime di gestione della qualità UNI EN ISO 9001, certificate da istituto terzo, conformi alla norma UNI EN 12201-2 e alle prescrizioni igienico sanitarie D.M. n. 174 del 06/04/2004 per il trasporto di liquidi alimentari. / Le tubazioni dovranno inoltre riportare in modo visibile ed indelebile, la marcatura prevista dalla norma UNI EN 12201 ed in particolare: marchio o nome del produttore; marchio IIP o di altro ente certificatore; tipo di polietilene; pressione nominale PN espressa in bar; valore SDR; diametro esterno e spessore della parete espresse in mm; data e turno di produzione. / Nel prezzo si intende compreso e compensato l’onere per: / - il trasporto del materiale in cantiere, lo scarico e lo sfilamento lungo la trincea di posa; / - il taglio lo sfrido e le giunzioni mediante saldatura; / - la posa in opera delle condotte con il corretto allineamento e con le pendenze secondo le livellette di progetto; / - la fornitura e posa in opera di tutti i pezzi speciali (curve, derivazioni, riduzioni, collari) sia interrati che all’interno di camerette, / - la fornitura e posa del nastro di segnalazione; / - quanto altro necessario per dare il lavoro finito a regola d’arte e secondo le indicazioni impartite dalla Direzione Lavori. / Resta escluso l’onere per la fornitura e posa del materiale di allettamento e di rivestimento da computarsi con le relative voci. A tal fine si ricorda l'applicabilità dell'art. 137, comma 2 del codice degli appalti (D. Lgs. n. 50 del 18/04/2016), per quanto riguarda la limitazione al 50% imposta all'incidenza dei prodotti provenienti dai Paesi Terzi ai sensi regolamento UE n. 952/2013 del Parlamento Europeo e del Consiglio. (L'eventuale mancata applicazione del soprarichiamato vincolo deve essere evidente nel bando di gara, e debitamente giustificata all'Autorità, trasmettendone la relativa documentazione). / - FORNITURA E POSA DI TUBAZIONI IN POLIETILENE PN 25 DENSITA' SIGMA 80 PN 25 DN 75 mm	m		21,95	42,76%
G.02.20.d	Fornitura e posa di tubazioni in polietilene ad alta densità PE 100 (sigma 80) atossiche idonee per il trasporto di acqua potabile e da potabilizzare, e/o per il trasporto di fluidi alimentari in pressione, con classe di pressione PN25 bar (SDR 7.4). / Le tubazioni dovranno essere prodotte da aziende operanti in regime di gestione della qualità UNI EN ISO 9001, certificate da istituto terzo, conformi alla norma UNI EN 12201-2 e alle prescrizioni igienico sanitarie D.M. n. 174 del 06/04/2004 per il trasporto di liquidi alimentari. / Le tubazioni dovranno inoltre riportare in modo visibile ed indelebile, la marcatura prevista dalla norma UNI EN 12201 ed in particolare: marchio o nome del produttore; marchio IIP o di altro ente certificatore; tipo di polietilene; pressione nominale PN espressa in bar; valore SDR; diametro esterno e spessore della parete espresse in mm; data e turno di produzione. / Nel prezzo si intende compreso e compensato l’onere per: / - il trasporto del materiale in cantiere, lo scarico e lo sfilamento lungo la trincea di posa; / - il taglio lo sfrido e le giunzioni mediante saldatura; / - la posa in opera delle condotte con il corretto allineamento e con le pendenze secondo le livellette di progetto; / - la fornitura e posa in opera di tutti i pezzi speciali (curve, derivazioni, riduzioni, collari) sia interrati che all’interno di camerette, / - la fornitura e posa del nastro di segnalazione; / - quanto altro necessario per dare il lavoro finito a regola d’arte e secondo le indicazioni impartite dalla Direzione Lavori. / Resta escluso l’onere per la fornitura e posa del materiale di allettamento e di rivestimento da computarsi con le relative voci. A tal fine si ricorda l'applicabilità dell'art. 137, comma 2 del codice degli appalti (D. Lgs. n. 50 del 18/04/2016), per quanto riguarda la limitazione al 50% imposta all'incidenza dei prodotti provenienti dai Paesi Terzi ai sensi regolamento UE n. 952/2013 del Parlamento Europeo e del Consiglio. (L'eventuale mancata applicazione del soprarichiamato vincolo deve essere evidente nel bando di gara, e debitamente giustificata all'Autorità, trasmettendone la relativa documentazione). / - FORNITURA E POSA DI TUBAZIONI IN POLIETILENE PN 25 DENSITA' SIGMA 80 PN 25 DN 90 mm	m		27,27	42,76%
G.02.20.e	Fornitura e posa di tubazioni in polietilene ad alta densità PE 100 (sigma 80) atossiche idonee per il trasporto di acqua potabile e da potabilizzare, e/o per il trasporto di fluidi alimentari in pressione, con classe di pressione PN25 bar (SDR 7.4). / Le tubazioni dovranno essere prodotte da aziende operanti in regime di gestione della qualità UNI EN ISO 9001, certificate da istituto terzo, conformi alla norma UNI EN 12201-2 e alle prescrizioni igienico sanitarie D.M. n. 174 del 06/04/2004 per il trasporto di liquidi alimentari. / Le tubazioni dovranno inoltre riportare in modo visibile ed indelebile, la marcatura prevista dalla norma UNI EN 12201 ed in particolare: marchio o nome del produttore; marchio IIP o di altro ente certificatore; tipo di polietilene; pressione nominale PN espressa in bar; valore SDR; diametro esterno e spessore della parete espresse in mm; data e turno di produzione. / Nel prezzo si intende compreso e compensato l’onere per: / - il trasporto del materiale in cantiere, lo scarico e lo sfilamento lungo la trincea di posa; / - il taglio lo sfrido e le giunzioni mediante saldatura; / - la posa in opera delle condotte con il corretto allineamento e con le pendenze secondo le livellette di progetto; / - la fornitura e posa in opera di tutti i pezzi speciali (curve, derivazioni, riduzioni, collari) sia interrati che all’interno di camerette, / - la fornitura e posa del nastro di segnalazione; / - quanto altro necessario per dare il lavoro finito a regola d’arte e secondo le indicazioni impartite dalla Direzione Lavori. / Resta escluso l’onere per la fornitura e posa del materiale di allettamento e di rivestimento da computarsi con le relative voci. A tal fine si ricorda l'applicabilità dell'art. 137, comma 2 del codice degli appalti (D. Lgs. n. 50 del 18/04/2016), per quanto riguarda la limitazione al 50% imposta all'incidenza dei prodotti provenienti dai Paesi Terzi ai sensi regolamento UE n. 952/2013 del Parlamento Europeo e del Consiglio. (L'eventuale mancata applicazione del soprarichiamato vincolo deve essere evidente nel bando di gara, e debitamente giustificata all'Autorità, trasmettendone la relativa documentazione). / - FORNITURA E POSA DI TUBAZIONI IN POLIETILENE PN 25 DENSITA' SIGMA 80 PN 25 DN 110 mm	m		38,19	42,76%
G.02.20.f	Fornitura e posa di tubazioni in polietilene ad alta densità PE 100 (sigma 80) atossiche idonee per il trasporto di acqua potabile e da potabilizzare, e/o per il trasporto di fluidi alimentari in pressione, con classe di pressione PN25 bar (SDR 7.4). / Le tubazioni dovranno essere prodotte da aziende operanti in regime di gestione della qualità UNI EN ISO 9001, certificate da istituto terzo, conformi alla norma UNI EN 12201-2 e alle prescrizioni igienico sanitarie D.M. n. 174 del 06/04/2004 per il trasporto di liquidi alimentari. / Le tubazioni dovranno inoltre riportare in modo visibile ed indelebile, la marcatura prevista dalla norma UNI EN 12201 ed in particolare: marchio o nome del produttore; marchio IIP o di altro ente certificatore; tipo di polietilene; pressione nominale PN espressa in bar; valore SDR; diametro esterno e spessore della parete espresse in mm; data e turno di produzione. / Nel prezzo si intende compreso e compensato l’onere per: / - il trasporto del materiale in cantiere, lo scarico e lo sfilamento lungo la trincea di posa; / - il taglio lo sfrido e le giunzioni mediante saldatura; / - la posa in opera delle condotte con il corretto allineamento e con le pendenze secondo le livellette di progetto; / - la fornitura e posa in opera di tutti i pezzi speciali (curve, derivazioni, riduzioni, collari) sia interrati che all’interno di camerette, / - la fornitura e posa del nastro di segnalazione; / - quanto altro necessario per dare il lavoro finito a regola d’arte e secondo le indicazioni impartite dalla Direzione Lavori. / Resta escluso l’onere per la fornitura e posa del materiale di allettamento e di rivestimento da computarsi con le relative voci. A tal fine si ricorda l'applicabilità dell'art. 137, comma 2 del codice degli appalti (D. Lgs. n. 50 del 18/04/2016), per quanto riguarda la limitazione al 50% imposta all'incidenza dei prodotti provenienti dai Paesi Terzi ai sensi regolamento UE n. 952/2013 del Parlamento Europeo e del Consiglio. (L'eventuale mancata applicazione del soprarichiamato vincolo deve essere evidente nel bando di gara, e debitamente giustificata all'Autorità, trasmettendone la relativa documentazione). / - FORNITURA E POSA DI TUBAZIONI IN POLIETILENE PN 25 DENSITA' SIGMA 80 PN 25 DN 125 mm	m		45,08	42,76%
G.02.20.g	Fornitura e posa di tubazioni in polietilene ad alta densità PE 100 (sigma 80) atossiche idonee per il trasporto di acqua potabile e da potabilizzare, e/o per il trasporto di fluidi alimentari in pressione, con classe di pressione PN25 bar (SDR 7.4). / Le tubazioni dovranno essere prodotte da aziende operanti in regime di gestione della qualità UNI EN ISO 9001, certificate da istituto terzo, conformi alla norma UNI EN 12201-2 e alle prescrizioni igienico sanitarie D.M. n. 174 del 06/04/2004 per il trasporto di liquidi alimentari. / Le tubazioni dovranno inoltre riportare in modo visibile ed indelebile, la marcatura prevista dalla norma UNI EN 12201 ed in particolare: marchio o nome del produttore; marchio IIP o di altro ente certificatore; tipo di polietilene; pressione nominale PN espressa in bar; valore SDR; diametro esterno e spessore della parete espresse in mm; data e turno di produzione. / Nel prezzo si intende compreso e compensato l’onere per: / - il trasporto del materiale in cantiere, lo scarico e lo sfilamento lungo la trincea di posa; / - il taglio lo sfrido e le giunzioni mediante saldatura; / - la posa in opera delle condotte con il corretto allineamento e con le pendenze secondo le livellette di progetto; / - la fornitura e posa in opera di tutti i pezzi speciali (curve, derivazioni, riduzioni, collari) sia interrati che all’interno di camerette, / - la fornitura e posa del nastro di segnalazione; / - quanto altro necessario per dare il lavoro finito a regola d’arte e secondo le indicazioni impartite dalla Direzione Lavori. / Resta escluso l’onere per la fornitura e posa del materiale di allettamento e di rivestimento da computarsi con le relative voci. A tal fine si ricorda l'applicabilità dell'art. 137, comma 2 del codice degli appalti (D. Lgs. n. 50 del 18/04/2016), per quanto riguarda la limitazione al 50% imposta all'incidenza dei prodotti provenienti dai Paesi Terzi ai sensi regolamento UE n. 952/2013 del Parlamento Europeo e del Consiglio. (L'eventuale mancata applicazione del soprarichiamato vincolo deve essere evidente nel bando di gara, e debitamente giustificata all'Autorità, trasmettendone la relativa documentazione). / - FORNITURA E POSA DI TUBAZIONI IN POLIETILENE PN 25 DENSITA' SIGMA 80 PN 25 DN 140 mm	m		54,17	42,76%
G.02.20.h	Fornitura e posa di tubazioni in polietilene ad alta densità PE 100 (sigma 80) atossiche idonee per il trasporto di acqua potabile e da potabilizzare, e/o per il trasporto di fluidi alimentari in pressione, con classe di pressione PN25 bar (SDR 7.4). / Le tubazioni dovranno essere prodotte da aziende operanti in regime di gestione della qualità UNI EN ISO 9001, certificate da istituto terzo, conformi alla norma UNI EN 12201-2 e alle prescrizioni igienico sanitarie D.M. n. 174 del 06/04/2004 per il trasporto di liquidi alimentari. / Le tubazioni dovranno inoltre riportare in modo visibile ed indelebile, la marcatura prevista dalla norma UNI EN 12201 ed in particolare: marchio o nome del produttore; marchio IIP o di altro ente certificatore; tipo di polietilene; pressione nominale PN espressa in bar; valore SDR; diametro esterno e spessore della parete espresse in mm; data e turno di produzione. / Nel prezzo si intende compreso e compensato l’onere per: / - il trasporto del materiale in cantiere, lo scarico e lo sfilamento lungo la trincea di posa; / - il taglio lo sfrido e le giunzioni mediante saldatura; / - la posa in opera delle condotte con il corretto allineamento e con le pendenze secondo le livellette di progetto; / - la fornitura e posa in opera di tutti i pezzi speciali (curve, derivazioni, riduzioni, collari) sia interrati che all’interno di camerette, / - la fornitura e posa del nastro di segnalazione; / - quanto altro necessario per dare il lavoro finito a regola d’arte e secondo le indicazioni impartite dalla Direzione Lavori. / Resta escluso l’onere per la fornitura e posa del materiale di allettamento e di rivestimento da computarsi con le relative voci. A tal fine si ricorda l'applicabilità dell'art. 137, comma 2 del codice degli appalti (D. Lgs. n. 50 del 18/04/2016), per quanto riguarda la limitazione al 50% imposta all'incidenza dei prodotti provenienti dai Paesi Terzi ai sensi regolamento UE n. 952/2013 del Parlamento Europeo e del Consiglio. (L'eventuale mancata applicazione del soprarichiamato vincolo deve essere evidente nel bando di gara, e debitamente giustificata all'Autorità, trasmettendone la relativa documentazione). / - FORNITURA E POSA DI TUBAZIONI IN POLIETILENE PN 25 DENSITA' SIGMA 80 PN 25 DN 160 mm	m		67,58	42,76%
G.02.20.i	Fornitura e posa di tubazioni in polietilene ad alta densità PE 100 (sigma 80) atossiche idonee per il trasporto di acqua potabile e da potabilizzare, e/o per il trasporto di fluidi alimentari in pressione, con classe di pressione PN25 bar (SDR 7.4). / Le tubazioni dovranno essere prodotte da aziende operanti in regime di gestione della qualità UNI EN ISO 9001, certificate da istituto terzo, conformi alla norma UNI EN 12201-2 e alle prescrizioni igienico sanitarie D.M. n. 174 del 06/04/2004 per il trasporto di liquidi alimentari. / Le tubazioni dovranno inoltre riportare in modo visibile ed indelebile, la marcatura prevista dalla norma UNI EN 12201 ed in particolare: marchio o nome del produttore; marchio IIP o di altro ente certificatore; tipo di polietilene; pressione nominale PN espressa in bar; valore SDR; diametro esterno e spessore della parete espresse in mm; data e turno di produzione. / Nel prezzo si intende compreso e compensato l’onere per: / - il trasporto del materiale in cantiere, lo scarico e lo sfilamento lungo la trincea di posa; / - il taglio lo sfrido e le giunzioni mediante saldatura; / - la posa in opera delle condotte con il corretto allineamento e con le pendenze secondo le livellette di progetto; / - la fornitura e posa in opera di tutti i pezzi speciali (curve, derivazioni, riduzioni, collari) sia interrati che all’interno di camerette, / - la fornitura e posa del nastro di segnalazione; / - quanto altro necessario per dare il lavoro finito a regola d’arte e secondo le indicazioni impartite dalla Direzione Lavori. / Resta escluso l’onere per la fornitura e posa del materiale di allettamento e di rivestimento da computarsi con le relative voci. A tal fine si ricorda l'applicabilità dell'art. 137, comma 2 del codice degli appalti (D. Lgs. n. 50 del 18/04/2016), per quanto riguarda la limitazione al 50% imposta all'incidenza dei prodotti provenienti dai Paesi Terzi ai sensi regolamento UE n. 952/2013 del Parlamento Europeo e del Consiglio. (L'eventuale mancata applicazione del soprarichiamato vincolo deve essere evidente nel bando di gara, e debitamente giustificata all'Autorità, trasmettendone la relativa documentazione). / - FORNITURA E POSA DI TUBAZIONI IN POLIETILENE PN 25 DENSITA' SIGMA 80 PN 25 DN 180 mm	m		82,63	42,76%
G.02.20.l	Fornitura e posa di tubazioni in polietilene ad alta densità PE 100 (sigma 80) atossiche idonee per il trasporto di acqua potabile e da potabilizzare, e/o per il trasporto di fluidi alimentari in pressione, con classe di pressione PN25 bar (SDR 7.4). / Le tubazioni dovranno essere prodotte da aziende operanti in regime di gestione della qualità UNI EN ISO 9001, certificate da istituto terzo, conformi alla norma UNI EN 12201-2 e alle prescrizioni igienico sanitarie D.M. n. 174 del 06/04/2004 per il trasporto di liquidi alimentari. / Le tubazioni dovranno inoltre riportare in modo visibile ed indelebile, la marcatura prevista dalla norma UNI EN 12201 ed in particolare: marchio o nome del produttore; marchio IIP o di altro ente certificatore; tipo di polietilene; pressione nominale PN espressa in bar; valore SDR; diametro esterno e spessore della parete espresse in mm; data e turno di produzione. / Nel prezzo si intende compreso e compensato l’onere per: / - il trasporto del materiale in cantiere, lo scarico e lo sfilamento lungo la trincea di posa; / - il taglio lo sfrido e le giunzioni mediante saldatura; / - la posa in opera delle condotte con il corretto allineamento e con le pendenze secondo le livellette di progetto; / - la fornitura e posa in opera di tutti i pezzi speciali (curve, derivazioni, riduzioni, collari) sia interrati che all’interno di camerette, / - la fornitura e posa del nastro di segnalazione; / - quanto altro necessario per dare il lavoro finito a regola d’arte e secondo le indicazioni impartite dalla Direzione Lavori. / Resta escluso l’onere per la fornitura e posa del materiale di allettamento e di rivestimento da computarsi con le relative voci. A tal fine si ricorda l'applicabilità dell'art. 137, comma 2 del codice degli appalti (D. Lgs. n. 50 del 18/04/2016), per quanto riguarda la limitazione al 50% imposta all'incidenza dei prodotti provenienti dai Paesi Terzi ai sensi regolamento UE n. 952/2013 del Parlamento Europeo e del Consiglio. (L'eventuale mancata applicazione del soprarichiamato vincolo deve essere evidente nel bando di gara, e debitamente giustificata all'Autorità, trasmettendone la relativa documentazione). / - FORNITURA E POSA DI TUBAZIONI IN POLIETILENE PN 25 DENSITA' SIGMA 80 PN 25 DN 200 mm	m		99,82	42,76%
G.02.20.m	Fornitura e posa di tubazioni in polietilene ad alta densità PE 100 (sigma 80) atossiche idonee per il trasporto di acqua potabile e da potabilizzare, e/o per il trasporto di fluidi alimentari in pressione, con classe di pressione PN25 bar (SDR 7.4). / Le tubazioni dovranno essere prodotte da aziende operanti in regime di gestione della qualità UNI EN ISO 9001, certificate da istituto terzo, conformi alla norma UNI EN 12201-2 e alle prescrizioni igienico sanitarie D.M. n. 174 del 06/04/2004 per il trasporto di liquidi alimentari. / Le tubazioni dovranno inoltre riportare in modo visibile ed indelebile, la marcatura prevista dalla norma UNI EN 12201 ed in particolare: marchio o nome del produttore; marchio IIP o di altro ente certificatore; tipo di polietilene; pressione nominale PN espressa in bar; valore SDR; diametro esterno e spessore della parete espresse in mm; data e turno di produzione. / Nel prezzo si intende compreso e compensato l’onere per: / - il trasporto del materiale in cantiere, lo scarico e lo sfilamento lungo la trincea di posa; / - il taglio lo sfrido e le giunzioni mediante saldatura; / - la posa in opera delle condotte con il corretto allineamento e con le pendenze secondo le livellette di progetto; / - la fornitura e posa in opera di tutti i pezzi speciali (curve, derivazioni, riduzioni, collari) sia interrati che all’interno di camerette, / - la fornitura e posa del nastro di segnalazione; / - quanto altro necessario per dare il lavoro finito a regola d’arte e secondo le indicazioni impartite dalla Direzione Lavori. / Resta escluso l’onere per la fornitura e posa del materiale di allettamento e di rivestimento da computarsi con le relative voci. A tal fine si ricorda l'applicabilità dell'art. 137, comma 2 del codice degli appalti (D. Lgs. n. 50 del 18/04/2016), per quanto riguarda la limitazione al 50% imposta all'incidenza dei prodotti provenienti dai Paesi Terzi ai sensi regolamento UE n. 952/2013 del Parlamento Europeo e del Consiglio. (L'eventuale mancata applicazione del soprarichiamato vincolo deve essere evidente nel bando di gara, e debitamente giustificata all'Autorità, trasmettendone la relativa documentazione). / - FORNITURA E POSA DI TUBAZIONI IN POLIETILENE PN 25 DENSITA' SIGMA 80 PN 25 DN 225 mm	m		123,36	42,76%
G.02.20.n	Fornitura e posa di tubazioni in polietilene ad alta densità PE 100 (sigma 80) atossiche idonee per il trasporto di acqua potabile e da potabilizzare, e/o per il trasporto di fluidi alimentari in pressione, con classe di pressione PN25 bar (SDR 7.4). / Le tubazioni dovranno essere prodotte da aziende operanti in regime di gestione della qualità UNI EN ISO 9001, certificate da istituto terzo, conformi alla norma UNI EN 12201-2 e alle prescrizioni igienico sanitarie D.M. n. 174 del 06/04/2004 per il trasporto di liquidi alimentari. / Le tubazioni dovranno inoltre riportare in modo visibile ed indelebile, la marcatura prevista dalla norma UNI EN 12201 ed in particolare: marchio o nome del produttore; marchio IIP o di altro ente certificatore; tipo di polietilene; pressione nominale PN espressa in bar; valore SDR; diametro esterno e spessore della parete espresse in mm; data e turno di produzione. / Nel prezzo si intende compreso e compensato l’onere per: / - il trasporto del materiale in cantiere, lo scarico e lo sfilamento lungo la trincea di posa; / - il taglio lo sfrido e le giunzioni mediante saldatura; / - la posa in opera delle condotte con il corretto allineamento e con le pendenze secondo le livellette di progetto; / - la fornitura e posa in opera di tutti i pezzi speciali (curve, derivazioni, riduzioni, collari) sia interrati che all’interno di camerette, / - la fornitura e posa del nastro di segnalazione; / - quanto altro necessario per dare il lavoro finito a regola d’arte e secondo le indicazioni impartite dalla Direzione Lavori. / Resta escluso l’onere per la fornitura e posa del materiale di allettamento e di rivestimento da computarsi con le relative voci. A tal fine si ricorda l'applicabilità dell'art. 137, comma 2 del codice degli appalti (D. Lgs. n. 50 del 18/04/2016), per quanto riguarda la limitazione al 50% imposta all'incidenza dei prodotti provenienti dai Paesi Terzi ai sensi regolamento UE n. 952/2013 del Parlamento Europeo e del Consiglio. (L'eventuale mancata applicazione del soprarichiamato vincolo deve essere evidente nel bando di gara, e debitamente giustificata all'Autorità, trasmettendone la relativa documentazione). / - FORNITURA E POSA DI TUBAZIONI IN POLIETILENE PN 25 DENSITA' SIGMA 80 PN 25 DN 250 mm	m		149,36	42,76%
G.02.20.o	Fornitura e posa di tubazioni in polietilene ad alta densità PE 100 (sigma 80) atossiche idonee per il trasporto di acqua potabile e da potabilizzare, e/o per il trasporto di fluidi alimentari in pressione, con classe di pressione PN25 bar (SDR 7.4). / Le tubazioni dovranno essere prodotte da aziende operanti in regime di gestione della qualità UNI EN ISO 9001, certificate da istituto terzo, conformi alla norma UNI EN 12201-2 e alle prescrizioni igienico sanitarie D.M. n. 174 del 06/04/2004 per il trasporto di liquidi alimentari. / Le tubazioni dovranno inoltre riportare in modo visibile ed indelebile, la marcatura prevista dalla norma UNI EN 12201 ed in particolare: marchio o nome del produttore; marchio IIP o di altro ente certificatore; tipo di polietilene; pressione nominale PN espressa in bar; valore SDR; diametro esterno e spessore della parete espresse in mm; data e turno di produzione. / Nel prezzo si intende compreso e compensato l’onere per: / - il trasporto del materiale in cantiere, lo scarico e lo sfilamento lungo la trincea di posa; / - il taglio lo sfrido e le giunzioni mediante saldatura; / - la posa in opera delle condotte con il corretto allineamento e con le pendenze secondo le livellette di progetto; / - la fornitura e posa in opera di tutti i pezzi speciali (curve, derivazioni, riduzioni, collari) sia interrati che all’interno di camerette, / - la fornitura e posa del nastro di segnalazione; / - quanto altro necessario per dare il lavoro finito a regola d’arte e secondo le indicazioni impartite dalla Direzione Lavori. / Resta escluso l’onere per la fornitura e posa del materiale di allettamento e di rivestimento da computarsi con le relative voci. A tal fine si ricorda l'applicabilità dell'art. 137, comma 2 del codice degli appalti (D. Lgs. n. 50 del 18/04/2016), per quanto riguarda la limitazione al 50% imposta all'incidenza dei prodotti provenienti dai Paesi Terzi ai sensi regolamento UE n. 952/2013 del Parlamento Europeo e del Consiglio. (L'eventuale mancata applicazione del soprarichiamato vincolo deve essere evidente nel bando di gara, e debitamente giustificata all'Autorità, trasmettendone la relativa documentazione). / - FORNITURA E POSA DI TUBAZIONI IN POLIETILENE PN 25 DENSITA' SIGMA 80 PN 25 DN 280 mm	m		184,34	42,76%
G.02.20.p	Fornitura e posa di tubazioni in polietilene ad alta densità PE 100 (sigma 80) atossiche idonee per il trasporto di acqua potabile e da potabilizzare, e/o per il trasporto di fluidi alimentari in pressione, con classe di pressione PN25 bar (SDR 7.4). / Le tubazioni dovranno essere prodotte da aziende operanti in regime di gestione della qualità UNI EN ISO 9001, certificate da istituto terzo, conformi alla norma UNI EN 12201-2 e alle prescrizioni igienico sanitarie D.M. n. 174 del 06/04/2004 per il trasporto di liquidi alimentari. / Le tubazioni dovranno inoltre riportare in modo visibile ed indelebile, la marcatura prevista dalla norma UNI EN 12201 ed in particolare: marchio o nome del produttore; marchio IIP o di altro ente certificatore; tipo di polietilene; pressione nominale PN espressa in bar; valore SDR; diametro esterno e spessore della parete espresse in mm; data e turno di produzione. / Nel prezzo si intende compreso e compensato l’onere per: / - il trasporto del materiale in cantiere, lo scarico e lo sfilamento lungo la trincea di posa; / - il taglio lo sfrido e le giunzioni mediante saldatura; / - la posa in opera delle condotte con il corretto allineamento e con le pendenze secondo le livellette di progetto; / - la fornitura e posa in opera di tutti i pezzi speciali (curve, derivazioni, riduzioni, collari) sia interrati che all’interno di camerette, / - la fornitura e posa del nastro di segnalazione; / - quanto altro necessario per dare il lavoro finito a regola d’arte e secondo le indicazioni impartite dalla Direzione Lavori. / Resta escluso l’onere per la fornitura e posa del materiale di allettamento e di rivestimento da computarsi con le relative voci. A tal fine si ricorda l'applicabilità dell'art. 137, comma 2 del codice degli appalti (D. Lgs. n. 50 del 18/04/2016), per quanto riguarda la limitazione al 50% imposta all'incidenza dei prodotti provenienti dai Paesi Terzi ai sensi regolamento UE n. 952/2013 del Parlamento Europeo e del Consiglio. (L'eventuale mancata applicazione del soprarichiamato vincolo deve essere evidente nel bando di gara, e debitamente giustificata all'Autorità, trasmettendone la relativa documentazione). / - FORNITURA E POSA DI TUBAZIONI IN POLIETILENE PN 25 DENSITA' SIGMA 80 PN 25 DN 315 mm	m		230,30	42,76%
G.02.20.q	Fornitura e posa di tubazioni in polietilene ad alta densità PE 100 (sigma 80) atossiche idonee per il trasporto di acqua potabile e da potabilizzare, e/o per il trasporto di fluidi alimentari in pressione, con classe di pressione PN25 bar (SDR 7.4). / Le tubazioni dovranno essere prodotte da aziende operanti in regime di gestione della qualità UNI EN ISO 9001, certificate da istituto terzo, conformi alla norma UNI EN 12201-2 e alle prescrizioni igienico sanitarie D.M. n. 174 del 06/04/2004 per il trasporto di liquidi alimentari. / Le tubazioni dovranno inoltre riportare in modo visibile ed indelebile, la marcatura prevista dalla norma UNI EN 12201 ed in particolare: marchio o nome del produttore; marchio IIP o di altro ente certificatore; tipo di polietilene; pressione nominale PN espressa in bar; valore SDR; diametro esterno e spessore della parete espresse in mm; data e turno di produzione. / Nel prezzo si intende compreso e compensato l’onere per: / - il trasporto del materiale in cantiere, lo scarico e lo sfilamento lungo la trincea di posa; / - il taglio lo sfrido e le giunzioni mediante saldatura; / - la posa in opera delle condotte con il corretto allineamento e con le pendenze secondo le livellette di progetto; / - la fornitura e posa in opera di tutti i pezzi speciali (curve, derivazioni, riduzioni, collari) sia interrati che all’interno di camerette, / - la fornitura e posa del nastro di segnalazione; / - quanto altro necessario per dare il lavoro finito a regola d’arte e secondo le indicazioni impartite dalla Direzione Lavori. / Resta escluso l’onere per la fornitura e posa del materiale di allettamento e di rivestimento da computarsi con le relative voci. A tal fine si ricorda l'applicabilità dell'art. 137, comma 2 del codice degli appalti (D. Lgs. n. 50 del 18/04/2016), per quanto riguarda la limitazione al 50% imposta all'incidenza dei prodotti provenienti dai Paesi Terzi ai sensi regolamento UE n. 952/2013 del Parlamento Europeo e del Consiglio. (L'eventuale mancata applicazione del soprarichiamato vincolo deve essere evidente nel bando di gara, e debitamente giustificata all'Autorità, trasmettendone la relativa documentazione). / - FORNITURA E POSA DI TUBAZIONI IN POLIETILENE PN 25 DENSITA' SIGMA 80 PN 25 DN 355 mm	m		290,24	42,76%
G.02.20.r	Fornitura e posa di tubazioni in polietilene ad alta densità PE 100 (sigma 80) atossiche idonee per il trasporto di acqua potabile e da potabilizzare, e/o per il trasporto di fluidi alimentari in pressione, con classe di pressione PN25 bar (SDR 7.4). / Le tubazioni dovranno essere prodotte da aziende operanti in regime di gestione della qualità UNI EN ISO 9001, certificate da istituto terzo, conformi alla norma UNI EN 12201-2 e alle prescrizioni igienico sanitarie D.M. n. 174 del 06/04/2004 per il trasporto di liquidi alimentari. / Le tubazioni dovranno inoltre riportare in modo visibile ed indelebile, la marcatura prevista dalla norma UNI EN 12201 ed in particolare: marchio o nome del produttore; marchio IIP o di altro ente certificatore; tipo di polietilene; pressione nominale PN espressa in bar; valore SDR; diametro esterno e spessore della parete espresse in mm; data e turno di produzione. / Nel prezzo si intende compreso e compensato l’onere per: / - il trasporto del materiale in cantiere, lo scarico e lo sfilamento lungo la trincea di posa; / - il taglio lo sfrido e le giunzioni mediante saldatura; / - la posa in opera delle condotte con il corretto allineamento e con le pendenze secondo le livellette di progetto; / - la fornitura e posa in opera di tutti i pezzi speciali (curve, derivazioni, riduzioni, collari) sia interrati che all’interno di camerette, / - la fornitura e posa del nastro di segnalazione; / - quanto altro necessario per dare il lavoro finito a regola d’arte e secondo le indicazioni impartite dalla Direzione Lavori. / Resta escluso l’onere per la fornitura e posa del materiale di allettamento e di rivestimento da computarsi con le relative voci. A tal fine si ricorda l'applicabilità dell'art. 137, comma 2 del codice degli appalti (D. Lgs. n. 50 del 18/04/2016), per quanto riguarda la limitazione al 50% imposta all'incidenza dei prodotti provenienti dai Paesi Terzi ai sensi regolamento UE n. 952/2013 del Parlamento Europeo e del Consiglio. (L'eventuale mancata applicazione del soprarichiamato vincolo deve essere evidente nel bando di gara, e debitamente giustificata all'Autorità, trasmettendone la relativa documentazione). / - FORNITURA E POSA DI TUBAZIONI IN POLIETILENE PN 25 DENSITA' SIGMA 80 PN 25 DN 400 mm	m		347,97	42,76%
G.02.37	FORNITURA E POSA TUBI IN ACCIAIO ZINCATO PER ALLACCI CON RIVESTIMENTO IN POLIETILENE
G.02.37.a	Fornitura e posa di tubazioni in acciaio zincato con rivestimento esterno in polietilene doppio strato estruso a calza conformi alle norme UNI 9099 rinforzato, per il ripristino allacciamenti di utenze private di acquedotti, compresi gli oneri di giunzione, il ripristino della continuità del rivestimento, la posa di sabbia di allettamento, lavata e vagliata granulometria 0-8 mm, posta in opera come da sezione tipo allegata, (compresi gli attacchi dell' utenza privata e sul collettore da pozzetto) le curve le riduzioni i manicotti di giunzione. Resta escluso l'onere del trasporto a discarica del materiale di risulta eccedente, la relativa indennità di discarica, lo scavo, il ritombamento, i pezzi speciali, il ripristino delle pavimentazioni,e compreso ogni altro onere per dare il lavoro finito a regola d'arte e secondo le indicazioni impartite dalla Direzione Lavori. A tal fine si ricorda l'applicabilità dell'art. 137, comma 2 del codice degli appalti (D. Lgs. n. 50 del 18/04/2016), per quanto riguarda la limitazione al 50% imposta all'incidenza dei prodotti provenienti dai Paesi Terzi ai sensi regolamento UE n. 952/2013 del Parlamento Europeo e del Consiglio. (L'eventuale mancata applicazione del soprarichiamato vincolo deve essere evidente nel bando di gara, e debitamente giustificata all'Autorità, trasmettendone la relativa documentazione). / - FORNITURA E POSA DI TUBAZIONI IN ACCIAIO ZINCATO diametro ¾"	m		38,23	16,53%
G.02.37.b	Fornitura e posa di tubazioni in acciaio zincato con rivestimento esterno in polietilene doppio strato estruso a calza conformi alle norme UNI 9099 rinforzato, per il ripristino allacciamenti di utenze private di acquedotti, compresi gli oneri di giunzione, il ripristino della continuità del rivestimento, la posa di sabbia di allettamento, lavata e vagliata granulometria 0-8 mm, posta in opera come da sezione tipo allegata, (compresi gli attacchi dell' utenza privata e sul collettore da pozzetto) le curve le riduzioni i manicotti di giunzione. Resta escluso l'onere del trasporto a discarica del materiale di risulta eccedente, la relativa indennità di discarica, lo scavo, il ritombamento, i pezzi speciali, il ripristino delle pavimentazioni,e compreso ogni altro onere per dare il lavoro finito a regola d'arte e secondo le indicazioni impartite dalla Direzione Lavori. A tal fine si ricorda l'applicabilità dell'art. 137, comma 2 del codice degli appalti (D. Lgs. n. 50 del 18/04/2016), per quanto riguarda la limitazione al 50% imposta all'incidenza dei prodotti provenienti dai Paesi Terzi ai sensi regolamento UE n. 952/2013 del Parlamento Europeo e del Consiglio. (L'eventuale mancata applicazione del soprarichiamato vincolo deve essere evidente nel bando di gara, e debitamente giustificata all'Autorità, trasmettendone la relativa documentazione). / - FORNITURA E POSA DI TUBAZIONI IN ACCIAIO ZINCATO diametro 1"	m		40,46	16,53%
G.02.37.c	Fornitura e posa di tubazioni in acciaio zincato con rivestimento esterno in polietilene doppio strato estruso a calza conformi alle norme UNI 9099 rinforzato, per il ripristino allacciamenti di utenze private di acquedotti, compresi gli oneri di giunzione, il ripristino della continuità del rivestimento, la posa di sabbia di allettamento, lavata e vagliata granulometria 0-8 mm, posta in opera come da sezione tipo allegata, (compresi gli attacchi dell' utenza privata e sul collettore da pozzetto) le curve le riduzioni i manicotti di giunzione. Resta escluso l'onere del trasporto a discarica del materiale di risulta eccedente, la relativa indennità di discarica, lo scavo, il ritombamento, i pezzi speciali, il ripristino delle pavimentazioni,e compreso ogni altro onere per dare il lavoro finito a regola d'arte e secondo le indicazioni impartite dalla Direzione Lavori. A tal fine si ricorda l'applicabilità dell'art. 137, comma 2 del codice degli appalti (D. Lgs. n. 50 del 18/04/2016), per quanto riguarda la limitazione al 50% imposta all'incidenza dei prodotti provenienti dai Paesi Terzi ai sensi regolamento UE n. 952/2013 del Parlamento Europeo e del Consiglio. (L'eventuale mancata applicazione del soprarichiamato vincolo deve essere evidente nel bando di gara, e debitamente giustificata all'Autorità, trasmettendone la relativa documentazione). / - FORNITURA E POSA DI TUBAZIONI IN ACCIAIO ZINCATO diametro 1”1/4	m		44,13	16,53%
G.02.37.d	Fornitura e posa di tubazioni in acciaio zincato con rivestimento esterno in polietilene doppio strato estruso a calza conformi alle norme UNI 9099 rinforzato, per il ripristino allacciamenti di utenze private di acquedotti, compresi gli oneri di giunzione, il ripristino della continuità del rivestimento, la posa di sabbia di allettamento, lavata e vagliata granulometria 0-8 mm, posta in opera come da sezione tipo allegata, (compresi gli attacchi dell' utenza privata e sul collettore da pozzetto) le curve le riduzioni i manicotti di giunzione. Resta escluso l'onere del trasporto a discarica del materiale di risulta eccedente, la relativa indennità di discarica, lo scavo, il ritombamento, i pezzi speciali, il ripristino delle pavimentazioni,e compreso ogni altro onere per dare il lavoro finito a regola d'arte e secondo le indicazioni impartite dalla Direzione Lavori. A tal fine si ricorda l'applicabilità dell'art. 137, comma 2 del codice degli appalti (D. Lgs. n. 50 del 18/04/2016), per quanto riguarda la limitazione al 50% imposta all'incidenza dei prodotti provenienti dai Paesi Terzi ai sensi regolamento UE n. 952/2013 del Parlamento Europeo e del Consiglio. (L'eventuale mancata applicazione del soprarichiamato vincolo deve essere evidente nel bando di gara, e debitamente giustificata all'Autorità, trasmettendone la relativa documentazione). / - FORNITURA E POSA DI TUBAZIONI IN ACCIAIO ZINCATO diametro 1”1/2	m		46,55	16,53%
G.02.37.e	Fornitura e posa di tubazioni in acciaio zincato con rivestimento esterno in polietilene doppio strato estruso a calza conformi alle norme UNI 9099 rinforzato, per il ripristino allacciamenti di utenze private di acquedotti, compresi gli oneri di giunzione, il ripristino della continuità del rivestimento, la posa di sabbia di allettamento, lavata e vagliata granulometria 0-8 mm, posta in opera come da sezione tipo allegata, (compresi gli attacchi dell' utenza privata e sul collettore da pozzetto) le curve le riduzioni i manicotti di giunzione. Resta escluso l'onere del trasporto a discarica del materiale di risulta eccedente, la relativa indennità di discarica, lo scavo, il ritombamento, i pezzi speciali, il ripristino delle pavimentazioni,e compreso ogni altro onere per dare il lavoro finito a regola d'arte e secondo le indicazioni impartite dalla Direzione Lavori. A tal fine si ricorda l'applicabilità dell'art. 137, comma 2 del codice degli appalti (D. Lgs. n. 50 del 18/04/2016), per quanto riguarda la limitazione al 50% imposta all'incidenza dei prodotti provenienti dai Paesi Terzi ai sensi regolamento UE n. 952/2013 del Parlamento Europeo e del Consiglio. (L'eventuale mancata applicazione del soprarichiamato vincolo deve essere evidente nel bando di gara, e debitamente giustificata all'Autorità, trasmettendone la relativa documentazione). / - FORNITURA E POSA DI TUBAZIONI IN ACCIAIO ZINCATO diametro 2"	m		54,42	16,53%
G.02.38	FORNITURA E POSA TUBI IN ACCIAIO ZINCATO PER ACQUEDOTTO CON RIVESTIMENTO BITUMINOSO
G.02.38.a	Fornitura e posa in opera di tubazioni in acciaio, di tipo saldato, per condotte d'acqua, secondo le norme UNI 6363/84, bitumate internamente ed esternamente a caldo e protette da un rivestimento pesante esterno costituito da uno strato isolante di miscela bituminosa e da una sovrastante fasciatura elicoidale formata da un nastro di lana di vetro applicata in bagno caldo, da miscela speciale. Prodotte in stabilimento certificato a norma EN ISO 9001:2000. / Compresi gli oneri per il ripristino del rivestimento ove danneggiato nelle operazioni di trasporto, lo sfilamento, la piegatura, la saldatura, ecc. e delle prove di tenuta. / Resta escluso l'onere del trasporto a discarica del materiale di risulta eccedente, la relativa indennità di discarica, lo scavo, il ritombamento, i pezzi speciali, il ripristino delle pavimentazioni e compreso ogni altro onere per dare il lavoro finito a regola d'arte e secondo le indicazioni impartite dalla Direzione Lavori. A tal fine si ricorda l'applicabilità dell'art. 137, comma 2 del codice degli appalti (D. Lgs. n. 50 del 18/04/2016), per quanto riguarda la limitazione al 50% imposta all'incidenza dei prodotti provenienti dai Paesi Terzi ai sensi regolamento UE n. 952/2013 del Parlamento Europeo e del Consiglio. (L'eventuale mancata applicazione del soprarichiamato vincolo deve essere evidente nel bando di gara, e debitamente giustificata all'Autorità, trasmettendone la relativa documentazione). / - FORNITURA E POSA IN OPERA DI TUBAZIONI IN ACCIAIO DI TIPO SALDATO PER CONDOTTE D' ACQUA DN 65 mm	m		19,01	18,05%
G.02.38.b	Fornitura e posa in opera di tubazioni in acciaio, di tipo saldato, per condotte d'acqua, secondo le norme UNI 6363/84, bitumate internamente ed esternamente a caldo e protette da un rivestimento pesante esterno costituito da uno strato isolante di miscela bituminosa e da una sovrastante fasciatura elicoidale formata da un nastro di lana di vetro applicata in bagno caldo, da miscela speciale. Prodotte in stabilimento certificato a norma EN ISO 9001:2000. / Compresi gli oneri per il ripristino del rivestimento ove danneggiato nelle operazioni di trasporto, lo sfilamento, la piegatura, la saldatura, ecc. e delle prove di tenuta. / Resta escluso l'onere del trasporto a discarica del materiale di risulta eccedente, la relativa indennità di discarica, lo scavo, il ritombamento, i pezzi speciali, il ripristino delle pavimentazioni e compreso ogni altro onere per dare il lavoro finito a regola d'arte e secondo le indicazioni impartite dalla Direzione Lavori. A tal fine si ricorda l'applicabilità dell'art. 137, comma 2 del codice degli appalti (D. Lgs. n. 50 del 18/04/2016), per quanto riguarda la limitazione al 50% imposta all'incidenza dei prodotti provenienti dai Paesi Terzi ai sensi regolamento UE n. 952/2013 del Parlamento Europeo e del Consiglio. (L'eventuale mancata applicazione del soprarichiamato vincolo deve essere evidente nel bando di gara, e debitamente giustificata all'Autorità, trasmettendone la relativa documentazione). / - FORNITURA E POSA IN OPERA DI TUBAZIONI IN ACCIAIO DI TIPO SALDATO PER CONDOTTE D' ACQUA DN 80 mm	m		20,36	18,05%
G.02.38.c	Fornitura e posa in opera di tubazioni in acciaio, di tipo saldato, per condotte d'acqua, secondo le norme UNI 6363/84, bitumate internamente ed esternamente a caldo e protette da un rivestimento pesante esterno costituito da uno strato isolante di miscela bituminosa e da una sovrastante fasciatura elicoidale formata da un nastro di lana di vetro applicata in bagno caldo, da miscela speciale. Prodotte in stabilimento certificato a norma EN ISO 9001:2000. / Compresi gli oneri per il ripristino del rivestimento ove danneggiato nelle operazioni di trasporto, lo sfilamento, la piegatura, la saldatura, ecc. e delle prove di tenuta. / Resta escluso l'onere del trasporto a discarica del materiale di risulta eccedente, la relativa indennità di discarica, lo scavo, il ritombamento, i pezzi speciali, il ripristino delle pavimentazioni e compreso ogni altro onere per dare il lavoro finito a regola d'arte e secondo le indicazioni impartite dalla Direzione Lavori. A tal fine si ricorda l'applicabilità dell'art. 137, comma 2 del codice degli appalti (D. Lgs. n. 50 del 18/04/2016), per quanto riguarda la limitazione al 50% imposta all'incidenza dei prodotti provenienti dai Paesi Terzi ai sensi regolamento UE n. 952/2013 del Parlamento Europeo e del Consiglio. (L'eventuale mancata applicazione del soprarichiamato vincolo deve essere evidente nel bando di gara, e debitamente giustificata all'Autorità, trasmettendone la relativa documentazione). / - FORNITURA E POSA IN OPERA DI TUBAZIONI IN ACCIAIO DI TIPO SALDATO PER CONDOTTE D' ACQUA DN 100 mm	m		26,39	18,05%
G.02.38.d	Fornitura e posa in opera di tubazioni in acciaio, di tipo saldato, per condotte d'acqua, secondo le norme UNI 6363/84, bitumate internamente ed esternamente a caldo e protette da un rivestimento pesante esterno costituito da uno strato isolante di miscela bituminosa e da una sovrastante fasciatura elicoidale formata da un nastro di lana di vetro applicata in bagno caldo, da miscela speciale. Prodotte in stabilimento certificato a norma EN ISO 9001:2000. / Compresi gli oneri per il ripristino del rivestimento ove danneggiato nelle operazioni di trasporto, lo sfilamento, la piegatura, la saldatura, ecc. e delle prove di tenuta. / Resta escluso l'onere del trasporto a discarica del materiale di risulta eccedente, la relativa indennità di discarica, lo scavo, il ritombamento, i pezzi speciali, il ripristino delle pavimentazioni e compreso ogni altro onere per dare il lavoro finito a regola d'arte e secondo le indicazioni impartite dalla Direzione Lavori. A tal fine si ricorda l'applicabilità dell'art. 137, comma 2 del codice degli appalti (D. Lgs. n. 50 del 18/04/2016), per quanto riguarda la limitazione al 50% imposta all'incidenza dei prodotti provenienti dai Paesi Terzi ai sensi regolamento UE n. 952/2013 del Parlamento Europeo e del Consiglio. (L'eventuale mancata applicazione del soprarichiamato vincolo deve essere evidente nel bando di gara, e debitamente giustificata all'Autorità, trasmettendone la relativa documentazione). / - FORNITURA E POSA IN OPERA DI TUBAZIONI IN ACCIAIO DI TIPO SALDATO PER CONDOTTE D' ACQUA DN 125 mm	m		33,64	18,05%
G.02.38.e	Fornitura e posa in opera di tubazioni in acciaio, di tipo saldato, per condotte d'acqua, secondo le norme UNI 6363/84, bitumate internamente ed esternamente a caldo e protette da un rivestimento pesante esterno costituito da uno strato isolante di miscela bituminosa e da una sovrastante fasciatura elicoidale formata da un nastro di lana di vetro applicata in bagno caldo, da miscela speciale. Prodotte in stabilimento certificato a norma EN ISO 9001:2000. / Compresi gli oneri per il ripristino del rivestimento ove danneggiato nelle operazioni di trasporto, lo sfilamento, la piegatura, la saldatura, ecc. e delle prove di tenuta. / Resta escluso l'onere del trasporto a discarica del materiale di risulta eccedente, la relativa indennità di discarica, lo scavo, il ritombamento, i pezzi speciali, il ripristino delle pavimentazioni e compreso ogni altro onere per dare il lavoro finito a regola d'arte e secondo le indicazioni impartite dalla Direzione Lavori. A tal fine si ricorda l'applicabilità dell'art. 137, comma 2 del codice degli appalti (D. Lgs. n. 50 del 18/04/2016), per quanto riguarda la limitazione al 50% imposta all'incidenza dei prodotti provenienti dai Paesi Terzi ai sensi regolamento UE n. 952/2013 del Parlamento Europeo e del Consiglio. (L'eventuale mancata applicazione del soprarichiamato vincolo deve essere evidente nel bando di gara, e debitamente giustificata all'Autorità, trasmettendone la relativa documentazione). / - FORNITURA E POSA IN OPERA DI TUBAZIONI IN ACCIAIO DI TIPO SALDATO PER CONDOTTE D' ACQUA DN 150 mm	m		44,58	18,05%
G.02.38.f	Fornitura e posa in opera di tubazioni in acciaio, di tipo saldato, per condotte d'acqua, secondo le norme UNI 6363/84, bitumate internamente ed esternamente a caldo e protette da un rivestimento pesante esterno costituito da uno strato isolante di miscela bituminosa e da una sovrastante fasciatura elicoidale formata da un nastro di lana di vetro applicata in bagno caldo, da miscela speciale. Prodotte in stabilimento certificato a norma EN ISO 9001:2000. / Compresi gli oneri per il ripristino del rivestimento ove danneggiato nelle operazioni di trasporto, lo sfilamento, la piegatura, la saldatura, ecc. e delle prove di tenuta. / Resta escluso l'onere del trasporto a discarica del materiale di risulta eccedente, la relativa indennità di discarica, lo scavo, il ritombamento, i pezzi speciali, il ripristino delle pavimentazioni e compreso ogni altro onere per dare il lavoro finito a regola d'arte e secondo le indicazioni impartite dalla Direzione Lavori. A tal fine si ricorda l'applicabilità dell'art. 137, comma 2 del codice degli appalti (D. Lgs. n. 50 del 18/04/2016), per quanto riguarda la limitazione al 50% imposta all'incidenza dei prodotti provenienti dai Paesi Terzi ai sensi regolamento UE n. 952/2013 del Parlamento Europeo e del Consiglio. (L'eventuale mancata applicazione del soprarichiamato vincolo deve essere evidente nel bando di gara, e debitamente giustificata all'Autorità, trasmettendone la relativa documentazione). / - FORNITURA E POSA IN OPERA DI TUBAZIONI IN ACCIAIO DI TIPO SALDATO PER CONDOTTE D' ACQUA DN 200 mm	m		62,62	18,05%
G.02.38.g	Fornitura e posa in opera di tubazioni in acciaio, di tipo saldato, per condotte d'acqua, secondo le norme UNI 6363/84, bitumate internamente ed esternamente a caldo e protette da un rivestimento pesante esterno costituito da uno strato isolante di miscela bituminosa e da una sovrastante fasciatura elicoidale formata da un nastro di lana di vetro applicata in bagno caldo, da miscela speciale. Prodotte in stabilimento certificato a norma EN ISO 9001:2000. / Compresi gli oneri per il ripristino del rivestimento ove danneggiato nelle operazioni di trasporto, lo sfilamento, la piegatura, la saldatura, ecc. e delle prove di tenuta. / Resta escluso l'onere del trasporto a discarica del materiale di risulta eccedente, la relativa indennità di discarica, lo scavo, il ritombamento, i pezzi speciali, il ripristino delle pavimentazioni e compreso ogni altro onere per dare il lavoro finito a regola d'arte e secondo le indicazioni impartite dalla Direzione Lavori. A tal fine si ricorda l'applicabilità dell'art. 137, comma 2 del codice degli appalti (D. Lgs. n. 50 del 18/04/2016), per quanto riguarda la limitazione al 50% imposta all'incidenza dei prodotti provenienti dai Paesi Terzi ai sensi regolamento UE n. 952/2013 del Parlamento Europeo e del Consiglio. (L'eventuale mancata applicazione del soprarichiamato vincolo deve essere evidente nel bando di gara, e debitamente giustificata all'Autorità, trasmettendone la relativa documentazione). / - FORNITURA E POSA IN OPERA DI TUBAZIONI IN ACCIAIO DI TIPO SALDATO PER CONDOTTE D' ACQUA DN 250 mm	m		83,04	18,05%
G.02.38.h	Fornitura e posa in opera di tubazioni in acciaio, di tipo saldato, per condotte d'acqua, secondo le norme UNI 6363/84, bitumate internamente ed esternamente a caldo e protette da un rivestimento pesante esterno costituito da uno strato isolante di miscela bituminosa e da una sovrastante fasciatura elicoidale formata da un nastro di lana di vetro applicata in bagno caldo, da miscela speciale. Prodotte in stabilimento certificato a norma EN ISO 9001:2000. / Compresi gli oneri per il ripristino del rivestimento ove danneggiato nelle operazioni di trasporto, lo sfilamento, la piegatura, la saldatura, ecc. e delle prove di tenuta. / Resta escluso l'onere del trasporto a discarica del materiale di risulta eccedente, la relativa indennità di discarica, lo scavo, il ritombamento, i pezzi speciali, il ripristino delle pavimentazioni e compreso ogni altro onere per dare il lavoro finito a regola d'arte e secondo le indicazioni impartite dalla Direzione Lavori. A tal fine si ricorda l'applicabilità dell'art. 137, comma 2 del codice degli appalti (D. Lgs. n. 50 del 18/04/2016), per quanto riguarda la limitazione al 50% imposta all'incidenza dei prodotti provenienti dai Paesi Terzi ai sensi regolamento UE n. 952/2013 del Parlamento Europeo e del Consiglio. (L'eventuale mancata applicazione del soprarichiamato vincolo deve essere evidente nel bando di gara, e debitamente giustificata all'Autorità, trasmettendone la relativa documentazione). / - FORNITURA E POSA IN OPERA DI TUBAZIONI IN ACCIAIO DI TIPO SALDATO PER CONDOTTE D' ACQUA DN 300 mm	m		101,25	18,05%
G.02.38.i	Fornitura e posa in opera di tubazioni in acciaio, di tipo saldato, per condotte d'acqua, secondo le norme UNI 6363/84, bitumate internamente ed esternamente a caldo e protette da un rivestimento pesante esterno costituito da uno strato isolante di miscela bituminosa e da una sovrastante fasciatura elicoidale formata da un nastro di lana di vetro applicata in bagno caldo, da miscela speciale. Prodotte in stabilimento certificato a norma EN ISO 9001:2000. / Compresi gli oneri per il ripristino del rivestimento ove danneggiato nelle operazioni di trasporto, lo sfilamento, la piegatura, la saldatura, ecc. e delle prove di tenuta. / Resta escluso l'onere del trasporto a discarica del materiale di risulta eccedente, la relativa indennità di discarica, lo scavo, il ritombamento, i pezzi speciali, il ripristino delle pavimentazioni e compreso ogni altro onere per dare il lavoro finito a regola d'arte e secondo le indicazioni impartite dalla Direzione Lavori. A tal fine si ricorda l'applicabilità dell'art. 137, comma 2 del codice degli appalti (D. Lgs. n. 50 del 18/04/2016), per quanto riguarda la limitazione al 50% imposta all'incidenza dei prodotti provenienti dai Paesi Terzi ai sensi regolamento UE n. 952/2013 del Parlamento Europeo e del Consiglio. (L'eventuale mancata applicazione del soprarichiamato vincolo deve essere evidente nel bando di gara, e debitamente giustificata all'Autorità, trasmettendone la relativa documentazione). / - FORNITURA E POSA IN OPERA DI TUBAZIONI IN ACCIAIO DI TIPO SALDATO PER CONDOTTE D' ACQUA DN 350 mm	m		128,09	18,05%
G.02.38.l	Fornitura e posa in opera di tubazioni in acciaio, di tipo saldato, per condotte d'acqua, secondo le norme UNI 6363/84, bitumate internamente ed esternamente a caldo e protette da un rivestimento pesante esterno costituito da uno strato isolante di miscela bituminosa e da una sovrastante fasciatura elicoidale formata da un nastro di lana di vetro applicata in bagno caldo, da miscela speciale. Prodotte in stabilimento certificato a norma EN ISO 9001:2000. / Compresi gli oneri per il ripristino del rivestimento ove danneggiato nelle operazioni di trasporto, lo sfilamento, la piegatura, la saldatura, ecc. e delle prove di tenuta. / Resta escluso l'onere del trasporto a discarica del materiale di risulta eccedente, la relativa indennità di discarica, lo scavo, il ritombamento, i pezzi speciali, il ripristino delle pavimentazioni e compreso ogni altro onere per dare il lavoro finito a regola d'arte e secondo le indicazioni impartite dalla Direzione Lavori. A tal fine si ricorda l'applicabilità dell'art. 137, comma 2 del codice degli appalti (D. Lgs. n. 50 del 18/04/2016), per quanto riguarda la limitazione al 50% imposta all'incidenza dei prodotti provenienti dai Paesi Terzi ai sensi regolamento UE n. 952/2013 del Parlamento Europeo e del Consiglio. (L'eventuale mancata applicazione del soprarichiamato vincolo deve essere evidente nel bando di gara, e debitamente giustificata all'Autorità, trasmettendone la relativa documentazione). / - FORNITURA E POSA IN OPERA DI TUBAZIONI IN ACCIAIO DI TIPO SALDATO PER CONDOTTE D' ACQUA DN 400 mm	m		142,51	18,05%
G.02.38.m	Fornitura e posa in opera di tubazioni in acciaio, di tipo saldato, per condotte d'acqua, secondo le norme UNI 6363/84, bitumate internamente ed esternamente a caldo e protette da un rivestimento pesante esterno costituito da uno strato isolante di miscela bituminosa e da una sovrastante fasciatura elicoidale formata da un nastro di lana di vetro applicata in bagno caldo, da miscela speciale. Prodotte in stabilimento certificato a norma EN ISO 9001:2000. / Compresi gli oneri per il ripristino del rivestimento ove danneggiato nelle operazioni di trasporto, lo sfilamento, la piegatura, la saldatura, ecc. e delle prove di tenuta. / Resta escluso l'onere del trasporto a discarica del materiale di risulta eccedente, la relativa indennità di discarica, lo scavo, il ritombamento, i pezzi speciali, il ripristino delle pavimentazioni e compreso ogni altro onere per dare il lavoro finito a regola d'arte e secondo le indicazioni impartite dalla Direzione Lavori. A tal fine si ricorda l'applicabilità dell'art. 137, comma 2 del codice degli appalti (D. Lgs. n. 50 del 18/04/2016), per quanto riguarda la limitazione al 50% imposta all'incidenza dei prodotti provenienti dai Paesi Terzi ai sensi regolamento UE n. 952/2013 del Parlamento Europeo e del Consiglio. (L'eventuale mancata applicazione del soprarichiamato vincolo deve essere evidente nel bando di gara, e debitamente giustificata all'Autorità, trasmettendone la relativa documentazione). / - FORNITURA E POSA IN OPERA DI TUBAZIONI IN ACCIAIO DI TIPO SALDATO PER CONDOTTE D' ACQUA DN 450 mm	m		167,50	18,05%
G.02.38.n	Fornitura e posa in opera di tubazioni in acciaio, di tipo saldato, per condotte d'acqua, secondo le norme UNI 6363/84, bitumate internamente ed esternamente a caldo e protette da un rivestimento pesante esterno costituito da uno strato isolante di miscela bituminosa e da una sovrastante fasciatura elicoidale formata da un nastro di lana di vetro applicata in bagno caldo, da miscela speciale. Prodotte in stabilimento certificato a norma EN ISO 9001:2000. / Compresi gli oneri per il ripristino del rivestimento ove danneggiato nelle operazioni di trasporto, lo sfilamento, la piegatura, la saldatura, ecc. e delle prove di tenuta. / Resta escluso l'onere del trasporto a discarica del materiale di risulta eccedente, la relativa indennità di discarica, lo scavo, il ritombamento, i pezzi speciali, il ripristino delle pavimentazioni e compreso ogni altro onere per dare il lavoro finito a regola d'arte e secondo le indicazioni impartite dalla Direzione Lavori. A tal fine si ricorda l'applicabilità dell'art. 137, comma 2 del codice degli appalti (D. Lgs. n. 50 del 18/04/2016), per quanto riguarda la limitazione al 50% imposta all'incidenza dei prodotti provenienti dai Paesi Terzi ai sensi regolamento UE n. 952/2013 del Parlamento Europeo e del Consiglio. (L'eventuale mancata applicazione del soprarichiamato vincolo deve essere evidente nel bando di gara, e debitamente giustificata all'Autorità, trasmettendone la relativa documentazione). / - FORNITURA E POSA IN OPERA DI TUBAZIONI IN ACCIAIO DI TIPO SALDATO PER CONDOTTE D' ACQUA DN 500 mm	m		185,83	18,05%
G.02.39	FORNITURA E POSA TUBI IN ACCIAIO ZINCATO PER ACQUEDOTTO CON RIVESTIMENTO ESTERNO IN POLIETILENE
G.02.39.a	Fornitura e posa in opera di tubazioni in acciaio, di tipo saldato, per condotte d'acqua potabile, secondo le norme UNI 6363/84, con rivestimento esterno in polietilene triplo strato secondo norme UNI 9099. Prodotte in stabilimento certificato a norma EN ISO 9001:2000. Complete di manicotti di polietilene termoretrabile per il ripristino del rivestimento nel punto di giunzione. / Compresi gli oneri per sfilamento, piegatura, saldatura, curve, ecc. e delle prove di tenuta. / Resta escluso l'onere del trasporto a discarica del materiale di risulta eccedente, la relativa indennità di discarica, lo scavo, il ritombamento, i pezzi speciali, il ripristino delle pavimentazioni e compreso ogni altro onere per dare il lavoro finito a regola d'arte secondo le indicazioni impartite dalla Direzione Lavori. A tal fine si ricorda l'applicabilità dell'art. 137, comma 2 del codice degli appalti (D. Lgs. n. 50 del 18/04/2016), per quanto riguarda la limitazione al 50% imposta all'incidenza dei prodotti provenienti dai Paesi Terzi ai sensi regolamento UE n. 952/2013 del Parlamento Europeo e del Consiglio. (L'eventuale mancata applicazione del soprarichiamato vincolo deve essere evidente nel bando di gara, e debitamente giustificata all'Autorità, trasmettendone la relativa documentazione). / - FORNITURA E POSA IN OPERA DI TUBAZIONI IN ACCIAIO DI TIPO SALDATO PER CONDOTTE D'ACQUA POTABILE DN 65 mm	m		27,76	12,36%
G.02.39.b	Fornitura e posa in opera di tubazioni in acciaio, di tipo saldato, per condotte d'acqua potabile, secondo le norme UNI 6363/84, con rivestimento esterno in polietilene triplo strato secondo norme UNI 9099. Prodotte in stabilimento certificato a norma EN ISO 9001:2000. Complete di manicotti di polietilene termoretrabile per il ripristino del rivestimento nel punto di giunzione. / Compresi gli oneri per sfilamento, piegatura, saldatura, curve, ecc. e delle prove di tenuta. / Resta escluso l'onere del trasporto a discarica del materiale di risulta eccedente, la relativa indennità di discarica, lo scavo, il ritombamento, i pezzi speciali, il ripristino delle pavimentazioni e compreso ogni altro onere per dare il lavoro finito a regola d'arte secondo le indicazioni impartite dalla Direzione Lavori. A tal fine si ricorda l'applicabilità dell'art. 137, comma 2 del codice degli appalti (D. Lgs. n. 50 del 18/04/2016), per quanto riguarda la limitazione al 50% imposta all'incidenza dei prodotti provenienti dai Paesi Terzi ai sensi regolamento UE n. 952/2013 del Parlamento Europeo e del Consiglio. (L'eventuale mancata applicazione del soprarichiamato vincolo deve essere evidente nel bando di gara, e debitamente giustificata all'Autorità, trasmettendone la relativa documentazione). / - FORNITURA E POSA IN OPERA DI TUBAZIONI IN ACCIAIO DI TIPO SALDATO PER CONDOTTE D'ACQUA POTABILE DN 80 mm	m		29,82	12,36%
G.02.39.c	Fornitura e posa in opera di tubazioni in acciaio, di tipo saldato, per condotte d'acqua potabile, secondo le norme UNI 6363/84, con rivestimento esterno in polietilene triplo strato secondo norme UNI 9099. Prodotte in stabilimento certificato a norma EN ISO 9001:2000. Complete di manicotti di polietilene termoretrabile per il ripristino del rivestimento nel punto di giunzione. / Compresi gli oneri per sfilamento, piegatura, saldatura, curve, ecc. e delle prove di tenuta. / Resta escluso l'onere del trasporto a discarica del materiale di risulta eccedente, la relativa indennità di discarica, lo scavo, il ritombamento, i pezzi speciali, il ripristino delle pavimentazioni e compreso ogni altro onere per dare il lavoro finito a regola d'arte secondo le indicazioni impartite dalla Direzione Lavori. A tal fine si ricorda l'applicabilità dell'art. 137, comma 2 del codice degli appalti (D. Lgs. n. 50 del 18/04/2016), per quanto riguarda la limitazione al 50% imposta all'incidenza dei prodotti provenienti dai Paesi Terzi ai sensi regolamento UE n. 952/2013 del Parlamento Europeo e del Consiglio. (L'eventuale mancata applicazione del soprarichiamato vincolo deve essere evidente nel bando di gara, e debitamente giustificata all'Autorità, trasmettendone la relativa documentazione). / - FORNITURA E POSA IN OPERA DI TUBAZIONI IN ACCIAIO DI TIPO SALDATO PER CONDOTTE D'ACQUA POTABILE DN 100 mm	m		39,42	12,36%
G.02.39.d	Fornitura e posa in opera di tubazioni in acciaio, di tipo saldato, per condotte d'acqua potabile, secondo le norme UNI 6363/84, con rivestimento esterno in polietilene triplo strato secondo norme UNI 9099. Prodotte in stabilimento certificato a norma EN ISO 9001:2000. Complete di manicotti di polietilene termoretrabile per il ripristino del rivestimento nel punto di giunzione. / Compresi gli oneri per sfilamento, piegatura, saldatura, curve, ecc. e delle prove di tenuta. / Resta escluso l'onere del trasporto a discarica del materiale di risulta eccedente, la relativa indennità di discarica, lo scavo, il ritombamento, i pezzi speciali, il ripristino delle pavimentazioni e compreso ogni altro onere per dare il lavoro finito a regola d'arte secondo le indicazioni impartite dalla Direzione Lavori. A tal fine si ricorda l'applicabilità dell'art. 137, comma 2 del codice degli appalti (D. Lgs. n. 50 del 18/04/2016), per quanto riguarda la limitazione al 50% imposta all'incidenza dei prodotti provenienti dai Paesi Terzi ai sensi regolamento UE n. 952/2013 del Parlamento Europeo e del Consiglio. (L'eventuale mancata applicazione del soprarichiamato vincolo deve essere evidente nel bando di gara, e debitamente giustificata all'Autorità, trasmettendone la relativa documentazione). / - FORNITURA E POSA IN OPERA DI TUBAZIONI IN ACCIAIO DI TIPO SALDATO PER CONDOTTE D'ACQUA POTABILE DN 125 mm	m		47,61	12,36%
G.02.39.e	Fornitura e posa in opera di tubazioni in acciaio, di tipo saldato, per condotte d'acqua potabile, secondo le norme UNI 6363/84, con rivestimento esterno in polietilene triplo strato secondo norme UNI 9099. Prodotte in stabilimento certificato a norma EN ISO 9001:2000. Complete di manicotti di polietilene termoretrabile per il ripristino del rivestimento nel punto di giunzione. / Compresi gli oneri per sfilamento, piegatura, saldatura, curve, ecc. e delle prove di tenuta. / Resta escluso l'onere del trasporto a discarica del materiale di risulta eccedente, la relativa indennità di discarica, lo scavo, il ritombamento, i pezzi speciali, il ripristino delle pavimentazioni e compreso ogni altro onere per dare il lavoro finito a regola d'arte secondo le indicazioni impartite dalla Direzione Lavori. A tal fine si ricorda l'applicabilità dell'art. 137, comma 2 del codice degli appalti (D. Lgs. n. 50 del 18/04/2016), per quanto riguarda la limitazione al 50% imposta all'incidenza dei prodotti provenienti dai Paesi Terzi ai sensi regolamento UE n. 952/2013 del Parlamento Europeo e del Consiglio. (L'eventuale mancata applicazione del soprarichiamato vincolo deve essere evidente nel bando di gara, e debitamente giustificata all'Autorità, trasmettendone la relativa documentazione). / - FORNITURA E POSA IN OPERA DI TUBAZIONI IN ACCIAIO DI TIPO SALDATO PER CONDOTTE D'ACQUA POTABILE DN 150 mm	m		56,64	12,36%
G.02.39.f	Fornitura e posa in opera di tubazioni in acciaio, di tipo saldato, per condotte d'acqua potabile, secondo le norme UNI 6363/84, con rivestimento esterno in polietilene triplo strato secondo norme UNI 9099. Prodotte in stabilimento certificato a norma EN ISO 9001:2000. Complete di manicotti di polietilene termoretrabile per il ripristino del rivestimento nel punto di giunzione. / Compresi gli oneri per sfilamento, piegatura, saldatura, curve, ecc. e delle prove di tenuta. / Resta escluso l'onere del trasporto a discarica del materiale di risulta eccedente, la relativa indennità di discarica, lo scavo, il ritombamento, i pezzi speciali, il ripristino delle pavimentazioni e compreso ogni altro onere per dare il lavoro finito a regola d'arte secondo le indicazioni impartite dalla Direzione Lavori. A tal fine si ricorda l'applicabilità dell'art. 137, comma 2 del codice degli appalti (D. Lgs. n. 50 del 18/04/2016), per quanto riguarda la limitazione al 50% imposta all'incidenza dei prodotti provenienti dai Paesi Terzi ai sensi regolamento UE n. 952/2013 del Parlamento Europeo e del Consiglio. (L'eventuale mancata applicazione del soprarichiamato vincolo deve essere evidente nel bando di gara, e debitamente giustificata all'Autorità, trasmettendone la relativa documentazione). / - FORNITURA E POSA IN OPERA DI TUBAZIONI IN ACCIAIO DI TIPO SALDATO PER CONDOTTE D'ACQUA POTABILE DN 200 mm	m		82,15	12,36%
G.02.39.g	Fornitura e posa in opera di tubazioni in acciaio, di tipo saldato, per condotte d'acqua potabile, secondo le norme UNI 6363/84, con rivestimento esterno in polietilene triplo strato secondo norme UNI 9099. Prodotte in stabilimento certificato a norma EN ISO 9001:2000. Complete di manicotti di polietilene termoretrabile per il ripristino del rivestimento nel punto di giunzione. / Compresi gli oneri per sfilamento, piegatura, saldatura, curve, ecc. e delle prove di tenuta. / Resta escluso l'onere del trasporto a discarica del materiale di risulta eccedente, la relativa indennità di discarica, lo scavo, il ritombamento, i pezzi speciali, il ripristino delle pavimentazioni e compreso ogni altro onere per dare il lavoro finito a regola d'arte secondo le indicazioni impartite dalla Direzione Lavori. A tal fine si ricorda l'applicabilità dell'art. 137, comma 2 del codice degli appalti (D. Lgs. n. 50 del 18/04/2016), per quanto riguarda la limitazione al 50% imposta all'incidenza dei prodotti provenienti dai Paesi Terzi ai sensi regolamento UE n. 952/2013 del Parlamento Europeo e del Consiglio. (L'eventuale mancata applicazione del soprarichiamato vincolo deve essere evidente nel bando di gara, e debitamente giustificata all'Autorità, trasmettendone la relativa documentazione). / - FORNITURA E POSA IN OPERA DI TUBAZIONI IN ACCIAIO DI TIPO SALDATO PER CONDOTTE D'ACQUA POTABILE DN 250 mm	m		90,45	12,36%
G.02.39.h	Fornitura e posa in opera di tubazioni in acciaio, di tipo saldato, per condotte d'acqua potabile, secondo le norme UNI 6363/84, con rivestimento esterno in polietilene triplo strato secondo norme UNI 9099. Prodotte in stabilimento certificato a norma EN ISO 9001:2000. Complete di manicotti di polietilene termoretrabile per il ripristino del rivestimento nel punto di giunzione. / Compresi gli oneri per sfilamento, piegatura, saldatura, curve, ecc. e delle prove di tenuta. / Resta escluso l'onere del trasporto a discarica del materiale di risulta eccedente, la relativa indennità di discarica, lo scavo, il ritombamento, i pezzi speciali, il ripristino delle pavimentazioni e compreso ogni altro onere per dare il lavoro finito a regola d'arte secondo le indicazioni impartite dalla Direzione Lavori. A tal fine si ricorda l'applicabilità dell'art. 137, comma 2 del codice degli appalti (D. Lgs. n. 50 del 18/04/2016), per quanto riguarda la limitazione al 50% imposta all'incidenza dei prodotti provenienti dai Paesi Terzi ai sensi regolamento UE n. 952/2013 del Parlamento Europeo e del Consiglio. (L'eventuale mancata applicazione del soprarichiamato vincolo deve essere evidente nel bando di gara, e debitamente giustificata all'Autorità, trasmettendone la relativa documentazione). / - FORNITURA E POSA IN OPERA DI TUBAZIONI IN ACCIAIO DI TIPO SALDATO PER CONDOTTE D'ACQUA POTABILE DN 300 mm	m		109,05	12,36%
G.02.39.i	Fornitura e posa in opera di tubazioni in acciaio, di tipo saldato, per condotte d'acqua potabile, secondo le norme UNI 6363/84, con rivestimento esterno in polietilene triplo strato secondo norme UNI 9099. Prodotte in stabilimento certificato a norma EN ISO 9001:2000. Complete di manicotti di polietilene termoretrabile per il ripristino del rivestimento nel punto di giunzione. / Compresi gli oneri per sfilamento, piegatura, saldatura, curve, ecc. e delle prove di tenuta. / Resta escluso l'onere del trasporto a discarica del materiale di risulta eccedente, la relativa indennità di discarica, lo scavo, il ritombamento, i pezzi speciali, il ripristino delle pavimentazioni e compreso ogni altro onere per dare il lavoro finito a regola d'arte secondo le indicazioni impartite dalla Direzione Lavori. A tal fine si ricorda l'applicabilità dell'art. 137, comma 2 del codice degli appalti (D. Lgs. n. 50 del 18/04/2016), per quanto riguarda la limitazione al 50% imposta all'incidenza dei prodotti provenienti dai Paesi Terzi ai sensi regolamento UE n. 952/2013 del Parlamento Europeo e del Consiglio. (L'eventuale mancata applicazione del soprarichiamato vincolo deve essere evidente nel bando di gara, e debitamente giustificata all'Autorità, trasmettendone la relativa documentazione). / - FORNITURA E POSA IN OPERA DI TUBAZIONI IN ACCIAIO DI TIPO SALDATO PER CONDOTTE D'ACQUA POTABILE DN 350 mm	m		134,34	12,36%
G.02.39.l	Fornitura e posa in opera di tubazioni in acciaio, di tipo saldato, per condotte d'acqua potabile, secondo le norme UNI 6363/84, con rivestimento esterno in polietilene triplo strato secondo norme UNI 9099. Prodotte in stabilimento certificato a norma EN ISO 9001:2000. Complete di manicotti di polietilene termoretrabile per il ripristino del rivestimento nel punto di giunzione. / Compresi gli oneri per sfilamento, piegatura, saldatura, curve, ecc. e delle prove di tenuta. / Resta escluso l'onere del trasporto a discarica del materiale di risulta eccedente, la relativa indennità di discarica, lo scavo, il ritombamento, i pezzi speciali, il ripristino delle pavimentazioni e compreso ogni altro onere per dare il lavoro finito a regola d'arte secondo le indicazioni impartite dalla Direzione Lavori. A tal fine si ricorda l'applicabilità dell'art. 137, comma 2 del codice degli appalti (D. Lgs. n. 50 del 18/04/2016), per quanto riguarda la limitazione al 50% imposta all'incidenza dei prodotti provenienti dai Paesi Terzi ai sensi regolamento UE n. 952/2013 del Parlamento Europeo e del Consiglio. (L'eventuale mancata applicazione del soprarichiamato vincolo deve essere evidente nel bando di gara, e debitamente giustificata all'Autorità, trasmettendone la relativa documentazione). / - FORNITURA E POSA IN OPERA DI TUBAZIONI IN ACCIAIO DI TIPO SALDATO PER CONDOTTE D'ACQUA POTABILE DN 400 mm	m		155,63	12,36%
G.02.39.m	Fornitura e posa in opera di tubazioni in acciaio, di tipo saldato, per condotte d'acqua potabile, secondo le norme UNI 6363/84, con rivestimento esterno in polietilene triplo strato secondo norme UNI 9099. Prodotte in stabilimento certificato a norma EN ISO 9001:2000. Complete di manicotti di polietilene termoretrabile per il ripristino del rivestimento nel punto di giunzione. / Compresi gli oneri per sfilamento, piegatura, saldatura, curve, ecc. e delle prove di tenuta. / Resta escluso l'onere del trasporto a discarica del materiale di risulta eccedente, la relativa indennità di discarica, lo scavo, il ritombamento, i pezzi speciali, il ripristino delle pavimentazioni e compreso ogni altro onere per dare il lavoro finito a regola d'arte secondo le indicazioni impartite dalla Direzione Lavori. A tal fine si ricorda l'applicabilità dell'art. 137, comma 2 del codice degli appalti (D. Lgs. n. 50 del 18/04/2016), per quanto riguarda la limitazione al 50% imposta all'incidenza dei prodotti provenienti dai Paesi Terzi ai sensi regolamento UE n. 952/2013 del Parlamento Europeo e del Consiglio. (L'eventuale mancata applicazione del soprarichiamato vincolo deve essere evidente nel bando di gara, e debitamente giustificata all'Autorità, trasmettendone la relativa documentazione). / - FORNITURA E POSA IN OPERA DI TUBAZIONI IN ACCIAIO DI TIPO SALDATO PER CONDOTTE D'ACQUA POTABILE DN 450 mm	m		184,01	12,36%
G.02.39.n	Fornitura e posa in opera di tubazioni in acciaio, di tipo saldato, per condotte d'acqua potabile, secondo le norme UNI 6363/84, con rivestimento esterno in polietilene triplo strato secondo norme UNI 9099. Prodotte in stabilimento certificato a norma EN ISO 9001:2000. Complete di manicotti di polietilene termoretrabile per il ripristino del rivestimento nel punto di giunzione. / Compresi gli oneri per sfilamento, piegatura, saldatura, curve, ecc. e delle prove di tenuta. / Resta escluso l'onere del trasporto a discarica del materiale di risulta eccedente, la relativa indennità di discarica, lo scavo, il ritombamento, i pezzi speciali, il ripristino delle pavimentazioni e compreso ogni altro onere per dare il lavoro finito a regola d'arte secondo le indicazioni impartite dalla Direzione Lavori. A tal fine si ricorda l'applicabilità dell'art. 137, comma 2 del codice degli appalti (D. Lgs. n. 50 del 18/04/2016), per quanto riguarda la limitazione al 50% imposta all'incidenza dei prodotti provenienti dai Paesi Terzi ai sensi regolamento UE n. 952/2013 del Parlamento Europeo e del Consiglio. (L'eventuale mancata applicazione del soprarichiamato vincolo deve essere evidente nel bando di gara, e debitamente giustificata all'Autorità, trasmettendone la relativa documentazione). / - FORNITURA E POSA IN OPERA DI TUBAZIONI IN ACCIAIO DI TIPO SALDATO PER CONDOTTE D'ACQUA POTABILE DN 500 mm	m		205,24	12,36%
G.02.40	FORNITURA E POSA TUBI IN ACCIAIO ZINCATO PER ALLACCI
G.02.40.a	Fornitura e posa di tubazioni in acciaio zincato per il ripristino allacciamenti di utenze private di acquedotti, compresi gli oneri di giunzione, la posa di sabbia di allettamento, lavata e vagliata granulometria 0-8 mm, posta in opera come da sezione tipo allegata, ( compresi gli attacchi dell' utenza privata e sul collettore da pozzetto ) le curve le riduzioni i manicotti di giunzione. Resta escluso l'onere del trasporto a discarica del materiale di risulta eccedente, la relativa indennità di discarica, lo scavo, il ritombamento, i pezzi speciali, il ripristino delle pavimentazioni e compreso ogni altro onere per dare il lavoro finito a regola d'arte secondo le indicazioni impartite dalla Direzione Lavori. A tal fine si ricorda l'applicabilità dell'art. 137, comma 2 del codice degli appalti (D. Lgs. n. 50 del 18/04/2016), per quanto riguarda la limitazione al 50% imposta all'incidenza dei prodotti provenienti dai Paesi Terzi ai sensi regolamento UE n. 952/2013 del Parlamento Europeo e del Consiglio. (L'eventuale mancata applicazione del soprarichiamato vincolo deve essere evidente nel bando di gara, e debitamente giustificata all'Autorità, trasmettendone la relativa documentazione). / - FORNITURA E POSA DI TUBAZIONI IN ACCIAIO ZINCATO PER IL RIPRISTINO ALLACCIAMENTI DI UTENZE PRIVATE DI ACQUEDOTTI diametro ¾ “	m		36,14	17,48%
G.02.40.b	Fornitura e posa di tubazioni in acciaio zincato per il ripristino allacciamenti di utenze private di acquedotti, compresi gli oneri di giunzione, la posa di sabbia di allettamento, lavata e vagliata granulometria 0-8 mm, posta in opera come da sezione tipo allegata, ( compresi gli attacchi dell' utenza privata e sul collettore da pozzetto ) le curve le riduzioni i manicotti di giunzione. Resta escluso l'onere del trasporto a discarica del materiale di risulta eccedente, la relativa indennità di discarica, lo scavo, il ritombamento, i pezzi speciali, il ripristino delle pavimentazioni e compreso ogni altro onere per dare il lavoro finito a regola d'arte secondo le indicazioni impartite dalla Direzione Lavori. A tal fine si ricorda l'applicabilità dell'art. 137, comma 2 del codice degli appalti (D. Lgs. n. 50 del 18/04/2016), per quanto riguarda la limitazione al 50% imposta all'incidenza dei prodotti provenienti dai Paesi Terzi ai sensi regolamento UE n. 952/2013 del Parlamento Europeo e del Consiglio. (L'eventuale mancata applicazione del soprarichiamato vincolo deve essere evidente nel bando di gara, e debitamente giustificata all'Autorità, trasmettendone la relativa documentazione). / - FORNITURA E POSA DI TUBAZIONI IN ACCIAIO ZINCATO PER IL RIPRISTINO ALLACCIAMENTI DI UTENZE PRIVATE DI ACQUEDOTTI diametro 1”	m		40,12	17,48%
G.02.40.c	Fornitura e posa di tubazioni in acciaio zincato per il ripristino allacciamenti di utenze private di acquedotti, compresi gli oneri di giunzione, la posa di sabbia di allettamento, lavata e vagliata granulometria 0-8 mm, posta in opera come da sezione tipo allegata, ( compresi gli attacchi dell' utenza privata e sul collettore da pozzetto ) le curve le riduzioni i manicotti di giunzione. Resta escluso l'onere del trasporto a discarica del materiale di risulta eccedente, la relativa indennità di discarica, lo scavo, il ritombamento, i pezzi speciali, il ripristino delle pavimentazioni e compreso ogni altro onere per dare il lavoro finito a regola d'arte secondo le indicazioni impartite dalla Direzione Lavori. A tal fine si ricorda l'applicabilità dell'art. 137, comma 2 del codice degli appalti (D. Lgs. n. 50 del 18/04/2016), per quanto riguarda la limitazione al 50% imposta all'incidenza dei prodotti provenienti dai Paesi Terzi ai sensi regolamento UE n. 952/2013 del Parlamento Europeo e del Consiglio. (L'eventuale mancata applicazione del soprarichiamato vincolo deve essere evidente nel bando di gara, e debitamente giustificata all'Autorità, trasmettendone la relativa documentazione). / - FORNITURA E POSA DI TUBAZIONI IN ACCIAIO	m		43,57	17,48%
G.02.40.d	Fornitura e posa di tubazioni in acciaio zincato per il ripristino allacciamenti di utenze private di acquedotti, compresi gli oneri di giunzione, la posa di sabbia di allettamento, lavata e vagliata granulometria 0-8 mm, posta in opera come da sezione tipo allegata, ( compresi gli attacchi dell' utenza privata e sul collettore da pozzetto ) le curve le riduzioni i manicotti di giunzione. Resta escluso l'onere del trasporto a discarica del materiale di risulta eccedente, la relativa indennità di discarica, lo scavo, il ritombamento, i pezzi speciali, il ripristino delle pavimentazioni e compreso ogni altro onere per dare il lavoro finito a regola d'arte secondo le indicazioni impartite dalla Direzione Lavori. A tal fine si ricorda l'applicabilità dell'art. 137, comma 2 del codice degli appalti (D. Lgs. n. 50 del 18/04/2016), per quanto riguarda la limitazione al 50% imposta all'incidenza dei prodotti provenienti dai Paesi Terzi ai sensi regolamento UE n. 952/2013 del Parlamento Europeo e del Consiglio. (L'eventuale mancata applicazione del soprarichiamato vincolo deve essere evidente nel bando di gara, e debitamente giustificata all'Autorità, trasmettendone la relativa documentazione). / - FORNITURA E POSA DI TUBAZIONI IN ACCIAIO	m		46,51	17,48%
G.02.40.e	Fornitura e posa di tubazioni in acciaio zincato per il ripristino allacciamenti di utenze private di acquedotti, compresi gli oneri di giunzione, la posa di sabbia di allettamento, lavata e vagliata granulometria 0-8 mm, posta in opera come da sezione tipo allegata, ( compresi gli attacchi dell' utenza privata e sul collettore da pozzetto ) le curve le riduzioni i manicotti di giunzione. Resta escluso l'onere del trasporto a discarica del materiale di risulta eccedente, la relativa indennità di discarica, lo scavo, il ritombamento, i pezzi speciali, il ripristino delle pavimentazioni e compreso ogni altro onere per dare il lavoro finito a regola d'arte secondo le indicazioni impartite dalla Direzione Lavori. A tal fine si ricorda l'applicabilità dell'art. 137, comma 2 del codice degli appalti (D. Lgs. n. 50 del 18/04/2016), per quanto riguarda la limitazione al 50% imposta all'incidenza dei prodotti provenienti dai Paesi Terzi ai sensi regolamento UE n. 952/2013 del Parlamento Europeo e del Consiglio. (L'eventuale mancata applicazione del soprarichiamato vincolo deve essere evidente nel bando di gara, e debitamente giustificata all'Autorità, trasmettendone la relativa documentazione). / - FORNITURA E POSA DI TUBAZIONI IN ACCIAIO ZINCATO PER IL RIPRISTINO ALLACCIAMENTI DI UTENZE PRIVATE DI ACQUEDOTTI diametro 2”	m		55,28	17,48%
G.02.41	FORNITURA E POSA TUBAZIONI IN PVC-A CLASSE PN10
G.02.41.a	Fornitura e posa di tubazioni in lega polimerica PVC-A idonee per il trasporto di acqua potabile e da potabilizzare, con classe di pressione PN 10 bar. / Le tubazioni dovranno essere prodotte da aziende operanti in regime di gestione della qualità UNI EN ISO 9001, certificate da istituto terzo, rispondenti alla specifica tecnica IIP 1.1/19 (che recepisce la BS PAS 27/99) completamente atossiche e rispondenti alle prescrizioni igienico sanitarie D.M. n. 174 del 06/04/2004, con sistema di giunzione a bicchiere e guarnizione di tenuta elastomerica conforme alle norme UNI EN 681/1. / Le tubazioni dovranno inoltre riportare in modo visibile ed indelebile, la marcatura prevista dalle citate norme ed in particolare: marchio o nome del produttore; marchio IIP o di altro ente certificatore; diametro nominale esterno DN espresso in mm, la serie corrispondente alla pressione nominale PN 10 espressa in bar, il marchio di qualità rilasciato da ente di certificazione accreditato secondo UNI CEI EN 45011. / Nel prezzo si intende compreso e compensato l’onere per: / - il trasporto del materiale in cantiere, lo scarico e lo sfilamento lungo la trincea di posa; / - il taglio, lo sfrido e il posizionamento con il corretto allineamento e con le pendenze secondo le livellette di progetto; / - gli oneri per l’immissione nei pozzetti di linea (foratura, fornitura e posa in opera del giunto, stuccatura ecc..); / - la fornitura e posa del nastro di segnalazione; / - quanto altro necessario per dare il lavoro finito a regola d’arte, a perfetta tenuta idraulica e secondo le indicazioni impartite dalla Direzione Lavori. / Resta escluso l’onere per la fornitura e posa del materiale per la realizzazione del letto di posa, il rinfianco e il ricoprimento che dovrà essere computato con le relative voci di prezzo. A tal fine si ricorda l'applicabilità dell'art. 137, comma 2 del codice degli appalti (D. Lgs. n. 50 del 18/04/2016), per quanto riguarda la limitazione al 50% imposta all'incidenza dei prodotti provenienti dai Paesi Terzi ai sensi regolamento UE n. 952/2013 del Parlamento Europeo e del Consiglio. (L'eventuale mancata applicazione del soprarichiamato vincolo deve essere evidente nel bando di gara, e debitamente giustificata all'Autorità, trasmettendone la relativa documentazione). / - FORNITURA E POSA IN OPERA DI TUBAZIONI IN PVC-A CASSE PN 10 diametro esterno 110 mm spess. 3,1-3,6 mm	m		13,76	16,63%
G.02.41.b	Fornitura e posa di tubazioni in lega polimerica PVC-A idonee per il trasporto di acqua potabile e da potabilizzare, con classe di pressione PN 10 bar. / Le tubazioni dovranno essere prodotte da aziende operanti in regime di gestione della qualità UNI EN ISO 9001, certificate da istituto terzo, rispondenti alla specifica tecnica IIP 1.1/19 (che recepisce la BS PAS 27/99) completamente atossiche e rispondenti alle prescrizioni igienico sanitarie D.M. n. 174 del 06/04/2004, con sistema di giunzione a bicchiere e guarnizione di tenuta elastomerica conforme alle norme UNI EN 681/1. / Le tubazioni dovranno inoltre riportare in modo visibile ed indelebile, la marcatura prevista dalle citate norme ed in particolare: marchio o nome del produttore; marchio IIP o di altro ente certificatore; diametro nominale esterno DN espresso in mm, la serie corrispondente alla pressione nominale PN 10 espressa in bar, il marchio di qualità rilasciato da ente di certificazione accreditato secondo UNI CEI EN 45011. / Nel prezzo si intende compreso e compensato l’onere per: / - il trasporto del materiale in cantiere, lo scarico e lo sfilamento lungo la trincea di posa; / - il taglio, lo sfrido e il posizionamento con il corretto allineamento e con le pendenze secondo le livellette di progetto; / - gli oneri per l’immissione nei pozzetti di linea (foratura, fornitura e posa in opera del giunto, stuccatura ecc..); / - la fornitura e posa del nastro di segnalazione; / - quanto altro necessario per dare il lavoro finito a regola d’arte, a perfetta tenuta idraulica e secondo le indicazioni impartite dalla Direzione Lavori. / Resta escluso l’onere per la fornitura e posa del materiale per la realizzazione del letto di posa, il rinfianco e il ricoprimento che dovrà essere computato con le relative voci di prezzo. A tal fine si ricorda l'applicabilità dell'art. 137, comma 2 del codice degli appalti (D. Lgs. n. 50 del 18/04/2016), per quanto riguarda la limitazione al 50% imposta all'incidenza dei prodotti provenienti dai Paesi Terzi ai sensi regolamento UE n. 952/2013 del Parlamento Europeo e del Consiglio. (L'eventuale mancata applicazione del soprarichiamato vincolo deve essere evidente nel bando di gara, e debitamente giustificata all'Autorità, trasmettendone la relativa documentazione). / - FORNITURA E POSA IN OPERA DI TUBAZIONI IN PVC-A CASSE PN 10 diametro esterno 160 mm spess. 4,5-5,1 mm	m		25,75	16,63%
G.02.41.c	Fornitura e posa di tubazioni in lega polimerica PVC-A idonee per il trasporto di acqua potabile e da potabilizzare, con classe di pressione PN 10 bar. / Le tubazioni dovranno essere prodotte da aziende operanti in regime di gestione della qualità UNI EN ISO 9001, certificate da istituto terzo, rispondenti alla specifica tecnica IIP 1.1/19 (che recepisce la BS PAS 27/99) completamente atossiche e rispondenti alle prescrizioni igienico sanitarie D.M. n. 174 del 06/04/2004, con sistema di giunzione a bicchiere e guarnizione di tenuta elastomerica conforme alle norme UNI EN 681/1. / Le tubazioni dovranno inoltre riportare in modo visibile ed indelebile, la marcatura prevista dalle citate norme ed in particolare: marchio o nome del produttore; marchio IIP o di altro ente certificatore; diametro nominale esterno DN espresso in mm, la serie corrispondente alla pressione nominale PN 10 espressa in bar, il marchio di qualità rilasciato da ente di certificazione accreditato secondo UNI CEI EN 45011. / Nel prezzo si intende compreso e compensato l’onere per: / - il trasporto del materiale in cantiere, lo scarico e lo sfilamento lungo la trincea di posa; / - il taglio, lo sfrido e il posizionamento con il corretto allineamento e con le pendenze secondo le livellette di progetto; / - gli oneri per l’immissione nei pozzetti di linea (foratura, fornitura e posa in opera del giunto, stuccatura ecc..); / - la fornitura e posa del nastro di segnalazione; / - quanto altro necessario per dare il lavoro finito a regola d’arte, a perfetta tenuta idraulica e secondo le indicazioni impartite dalla Direzione Lavori. / Resta escluso l’onere per la fornitura e posa del materiale per la realizzazione del letto di posa, il rinfianco e il ricoprimento che dovrà essere computato con le relative voci di prezzo. A tal fine si ricorda l'applicabilità dell'art. 137, comma 2 del codice degli appalti (D. Lgs. n. 50 del 18/04/2016), per quanto riguarda la limitazione al 50% imposta all'incidenza dei prodotti provenienti dai Paesi Terzi ai sensi regolamento UE n. 952/2013 del Parlamento Europeo e del Consiglio. (L'eventuale mancata applicazione del soprarichiamato vincolo deve essere evidente nel bando di gara, e debitamente giustificata all'Autorità, trasmettendone la relativa documentazione). / - FORNITURA E POSA IN OPERA DI TUBAZIONI IN PVC-A CASSE PN 10 diametro esterno 200 mm spess. 5,6-6,3 mm	m		37,75	16,63%
G.02.41.d	Fornitura e posa di tubazioni in lega polimerica PVC-A idonee per il trasporto di acqua potabile e da potabilizzare, con classe di pressione PN 10 bar. / Le tubazioni dovranno essere prodotte da aziende operanti in regime di gestione della qualità UNI EN ISO 9001, certificate da istituto terzo, rispondenti alla specifica tecnica IIP 1.1/19 (che recepisce la BS PAS 27/99) completamente atossiche e rispondenti alle prescrizioni igienico sanitarie D.M. n. 174 del 06/04/2004, con sistema di giunzione a bicchiere e guarnizione di tenuta elastomerica conforme alle norme UNI EN 681/1. / Le tubazioni dovranno inoltre riportare in modo visibile ed indelebile, la marcatura prevista dalle citate norme ed in particolare: marchio o nome del produttore; marchio IIP o di altro ente certificatore; diametro nominale esterno DN espresso in mm, la serie corrispondente alla pressione nominale PN 10 espressa in bar, il marchio di qualità rilasciato da ente di certificazione accreditato secondo UNI CEI EN 45011. / Nel prezzo si intende compreso e compensato l’onere per: / - il trasporto del materiale in cantiere, lo scarico e lo sfilamento lungo la trincea di posa; / - il taglio, lo sfrido e il posizionamento con il corretto allineamento e con le pendenze secondo le livellette di progetto; / - gli oneri per l’immissione nei pozzetti di linea (foratura, fornitura e posa in opera del giunto, stuccatura ecc..); / - la fornitura e posa del nastro di segnalazione; / - quanto altro necessario per dare il lavoro finito a regola d’arte, a perfetta tenuta idraulica e secondo le indicazioni impartite dalla Direzione Lavori. / Resta escluso l’onere per la fornitura e posa del materiale per la realizzazione del letto di posa, il rinfianco e il ricoprimento che dovrà essere computato con le relative voci di prezzo. A tal fine si ricorda l'applicabilità dell'art. 137, comma 2 del codice degli appalti (D. Lgs. n. 50 del 18/04/2016), per quanto riguarda la limitazione al 50% imposta all'incidenza dei prodotti provenienti dai Paesi Terzi ai sensi regolamento UE n. 952/2013 del Parlamento Europeo e del Consiglio. (L'eventuale mancata applicazione del soprarichiamato vincolo deve essere evidente nel bando di gara, e debitamente giustificata all'Autorità, trasmettendone la relativa documentazione). / - FORNITURA E POSA IN OPERA DI TUBAZIONI IN PVC-A CASSE PN 10 diametro esterno 250 mm spess. 7,0-7,8mm	m		56,59	16,63%
G.02.41.e	Fornitura e posa di tubazioni in lega polimerica PVC-A idonee per il trasporto di acqua potabile e da potabilizzare, con classe di pressione PN 10 bar. / Le tubazioni dovranno essere prodotte da aziende operanti in regime di gestione della qualità UNI EN ISO 9001, certificate da istituto terzo, rispondenti alla specifica tecnica IIP 1.1/19 (che recepisce la BS PAS 27/99) completamente atossiche e rispondenti alle prescrizioni igienico sanitarie D.M. n. 174 del 06/04/2004, con sistema di giunzione a bicchiere e guarnizione di tenuta elastomerica conforme alle norme UNI EN 681/1. / Le tubazioni dovranno inoltre riportare in modo visibile ed indelebile, la marcatura prevista dalle citate norme ed in particolare: marchio o nome del produttore; marchio IIP o di altro ente certificatore; diametro nominale esterno DN espresso in mm, la serie corrispondente alla pressione nominale PN 10 espressa in bar, il marchio di qualità rilasciato da ente di certificazione accreditato secondo UNI CEI EN 45011. / Nel prezzo si intende compreso e compensato l’onere per: / - il trasporto del materiale in cantiere, lo scarico e lo sfilamento lungo la trincea di posa; / - il taglio, lo sfrido e il posizionamento con il corretto allineamento e con le pendenze secondo le livellette di progetto; / - gli oneri per l’immissione nei pozzetti di linea (foratura, fornitura e posa in opera del giunto, stuccatura ecc..); / - la fornitura e posa del nastro di segnalazione; / - quanto altro necessario per dare il lavoro finito a regola d’arte, a perfetta tenuta idraulica e secondo le indicazioni impartite dalla Direzione Lavori. / Resta escluso l’onere per la fornitura e posa del materiale per la realizzazione del letto di posa, il rinfianco e il ricoprimento che dovrà essere computato con le relative voci di prezzo. A tal fine si ricorda l'applicabilità dell'art. 137, comma 2 del codice degli appalti (D. Lgs. n. 50 del 18/04/2016), per quanto riguarda la limitazione al 50% imposta all'incidenza dei prodotti provenienti dai Paesi Terzi ai sensi regolamento UE n. 952/2013 del Parlamento Europeo e del Consiglio. (L'eventuale mancata applicazione del soprarichiamato vincolo deve essere evidente nel bando di gara, e debitamente giustificata all'Autorità, trasmettendone la relativa documentazione). / - FORNITURA E POSA IN OPERA DI TUBAZIONI IN PVC-A CASSE PN 10 diametro esterno 315 mm spess. 8,8-9,8 mm	m		87,63	16,63%
G.02.41.f	Fornitura e posa di tubazioni in lega polimerica PVC-A idonee per il trasporto di acqua potabile e da potabilizzare, con classe di pressione PN 10 bar. / Le tubazioni dovranno essere prodotte da aziende operanti in regime di gestione della qualità UNI EN ISO 9001, certificate da istituto terzo, rispondenti alla specifica tecnica IIP 1.1/19 (che recepisce la BS PAS 27/99) completamente atossiche e rispondenti alle prescrizioni igienico sanitarie D.M. n. 174 del 06/04/2004, con sistema di giunzione a bicchiere e guarnizione di tenuta elastomerica conforme alle norme UNI EN 681/1. / Le tubazioni dovranno inoltre riportare in modo visibile ed indelebile, la marcatura prevista dalle citate norme ed in particolare: marchio o nome del produttore; marchio IIP o di altro ente certificatore; diametro nominale esterno DN espresso in mm, la serie corrispondente alla pressione nominale PN 10 espressa in bar, il marchio di qualità rilasciato da ente di certificazione accreditato secondo UNI CEI EN 45011. / Nel prezzo si intende compreso e compensato l’onere per: / - il trasporto del materiale in cantiere, lo scarico e lo sfilamento lungo la trincea di posa; / - il taglio, lo sfrido e il posizionamento con il corretto allineamento e con le pendenze secondo le livellette di progetto; / - gli oneri per l’immissione nei pozzetti di linea (foratura, fornitura e posa in opera del giunto, stuccatura ecc..); / - la fornitura e posa del nastro di segnalazione; / - quanto altro necessario per dare il lavoro finito a regola d’arte, a perfetta tenuta idraulica e secondo le indicazioni impartite dalla Direzione Lavori. / Resta escluso l’onere per la fornitura e posa del materiale per la realizzazione del letto di posa, il rinfianco e il ricoprimento che dovrà essere computato con le relative voci di prezzo. A tal fine si ricorda l'applicabilità dell'art. 137, comma 2 del codice degli appalti (D. Lgs. n. 50 del 18/04/2016), per quanto riguarda la limitazione al 50% imposta all'incidenza dei prodotti provenienti dai Paesi Terzi ai sensi regolamento UE n. 952/2013 del Parlamento Europeo e del Consiglio. (L'eventuale mancata applicazione del soprarichiamato vincolo deve essere evidente nel bando di gara, e debitamente giustificata all'Autorità, trasmettendone la relativa documentazione). / - FORNITURA E POSA IN OPERA DI TUBAZIONI IN PVC-A CASSE PN 10 diametro esterno 400 mm spess. 11,1-12,4 mm	m		145,52	16,63%
G.02.42	FORNITURA E POSA TUBAZIONI IN PVC-A CLASSE PN16
G.02.42.a	Fornitura e posa di tubazioni in lega polimerica PVC-A idonee per il trasporto di acqua potabile e da potabilizzare, con classe di pressione PN 16 bar. / Le tubazioni dovranno essere prodotte da aziende operanti in regime di gestione della qualità UNI EN ISO 9001, certificate da istituto terzo, rispondenti alla specifica tecnica IIP 1.1/19 (che recepisce la BS PAS 27/99) completamente atossiche e rispondenti alle prescrizioni igienico sanitarie D.M. n. 174 del 06/04/2004, con sistema di giunzione a bicchiere e guarnizione di tenuta elastomerica conforme alle norme UNI EN 681/1. / Le tubazioni dovranno inoltre riportare in modo visibile ed indelebile, la marcatura prevista dalle citate norme ed in particolare: marchio o nome del produttore; marchio IIP o di altro ente certificatore; diametro nominale esterno DN espresso in mm, la serie corrispondente alla pressione nominale PN 16 espressa in bar, il marchio di qualità rilasciato da ente di certificazione accreditato secondo UNI CEI EN 45011. / Nel prezzo si intende compreso e compensato l’onere per: / - il trasporto del materiale in cantiere, lo scarico e lo sfilamento lungo la trincea di posa; / - il taglio, lo sfrido e il posizionamento con il corretto allineamento e con le pendenze secondo le livellette di progetto; / - gli oneri per l’immissione nei pozzetti di linea (foratura, fornitura e posa in opera del giunto, stuccatura ecc..); / - la fornitura e posa del nastro di segnalazione; / - quanto altro necessario per dare il lavoro finito a regola d’arte, a perfetta tenuta idraulica e secondo le indicazioni impartite dalla Direzione Lavori. / Resta escluso l’onere per la fornitura e posa del materiale per la realizzazione del letto di posa, il rinfianco e il ricoprimento che dovrà essere computato con le relative voci di prezzo. A tal fine si ricorda l'applicabilità dell'art. 137, comma 2 del codice degli appalti (D. Lgs. n. 50 del 18/04/2016), per quanto riguarda la limitazione al 50% imposta all'incidenza dei prodotti provenienti dai Paesi Terzi ai sensi regolamento UE n. 952/2013 del Parlamento Europeo e del Consiglio. (L'eventuale mancata applicazione del soprarichiamato vincolo deve essere evidente nel bando di gara, e debitamente giustificata all'Autorità, trasmettendone la relativa documentazione). / - FORNITURA E POSA IN OPERA DI TUBAZIONI IN PVC-A CASSE PN 16 diametro esterno 110 mm spess. 4,9-5,5 mm	m		18,90	12,11%
G.02.42.b	Fornitura e posa di tubazioni in lega polimerica PVC-A idonee per il trasporto di acqua potabile e da potabilizzare, con classe di pressione PN 16 bar. / Le tubazioni dovranno essere prodotte da aziende operanti in regime di gestione della qualità UNI EN ISO 9001, certificate da istituto terzo, rispondenti alla specifica tecnica IIP 1.1/19 (che recepisce la BS PAS 27/99) completamente atossiche e rispondenti alle prescrizioni igienico sanitarie D.M. n. 174 del 06/04/2004, con sistema di giunzione a bicchiere e guarnizione di tenuta elastomerica conforme alle norme UNI EN 681/1. / Le tubazioni dovranno inoltre riportare in modo visibile ed indelebile, la marcatura prevista dalle citate norme ed in particolare: marchio o nome del produttore; marchio IIP o di altro ente certificatore; diametro nominale esterno DN espresso in mm, la serie corrispondente alla pressione nominale PN 16 espressa in bar, il marchio di qualità rilasciato da ente di certificazione accreditato secondo UNI CEI EN 45011. / Nel prezzo si intende compreso e compensato l’onere per: / - il trasporto del materiale in cantiere, lo scarico e lo sfilamento lungo la trincea di posa; / - il taglio, lo sfrido e il posizionamento con il corretto allineamento e con le pendenze secondo le livellette di progetto; / - gli oneri per l’immissione nei pozzetti di linea (foratura, fornitura e posa in opera del giunto, stuccatura ecc..); / - la fornitura e posa del nastro di segnalazione; / - quanto altro necessario per dare il lavoro finito a regola d’arte, a perfetta tenuta idraulica e secondo le indicazioni impartite dalla Direzione Lavori. / Resta escluso l’onere per la fornitura e posa del materiale per la realizzazione del letto di posa, il rinfianco e il ricoprimento che dovrà essere computato con le relative voci di prezzo. A tal fine si ricorda l'applicabilità dell'art. 137, comma 2 del codice degli appalti (D. Lgs. n. 50 del 18/04/2016), per quanto riguarda la limitazione al 50% imposta all'incidenza dei prodotti provenienti dai Paesi Terzi ai sensi regolamento UE n. 952/2013 del Parlamento Europeo e del Consiglio. (L'eventuale mancata applicazione del soprarichiamato vincolo deve essere evidente nel bando di gara, e debitamente giustificata all'Autorità, trasmettendone la relativa documentazione). / - FORNITURA E POSA IN OPERA DI TUBAZIONI IN PVC-A CASSE PN 16 diametro esterno 160 mm spess. 7,0-7,8 mm	m		36,10	12,11%
G.02.42.c	Fornitura e posa di tubazioni in lega polimerica PVC-A idonee per il trasporto di acqua potabile e da potabilizzare, con classe di pressione PN 16 bar. / Le tubazioni dovranno essere prodotte da aziende operanti in regime di gestione della qualità UNI EN ISO 9001, certificate da istituto terzo, rispondenti alla specifica tecnica IIP 1.1/19 (che recepisce la BS PAS 27/99) completamente atossiche e rispondenti alle prescrizioni igienico sanitarie D.M. n. 174 del 06/04/2004, con sistema di giunzione a bicchiere e guarnizione di tenuta elastomerica conforme alle norme UNI EN 681/1. / Le tubazioni dovranno inoltre riportare in modo visibile ed indelebile, la marcatura prevista dalle citate norme ed in particolare: marchio o nome del produttore; marchio IIP o di altro ente certificatore; diametro nominale esterno DN espresso in mm, la serie corrispondente alla pressione nominale PN 16 espressa in bar, il marchio di qualità rilasciato da ente di certificazione accreditato secondo UNI CEI EN 45011. / Nel prezzo si intende compreso e compensato l’onere per: / - il trasporto del materiale in cantiere, lo scarico e lo sfilamento lungo la trincea di posa; / - il taglio, lo sfrido e il posizionamento con il corretto allineamento e con le pendenze secondo le livellette di progetto; / - gli oneri per l’immissione nei pozzetti di linea (foratura, fornitura e posa in opera del giunto, stuccatura ecc..); / - la fornitura e posa del nastro di segnalazione; / - quanto altro necessario per dare il lavoro finito a regola d’arte, a perfetta tenuta idraulica e secondo le indicazioni impartite dalla Direzione Lavori. / Resta escluso l’onere per la fornitura e posa del materiale per la realizzazione del letto di posa, il rinfianco e il ricoprimento che dovrà essere computato con le relative voci di prezzo. A tal fine si ricorda l'applicabilità dell'art. 137, comma 2 del codice degli appalti (D. Lgs. n. 50 del 18/04/2016), per quanto riguarda la limitazione al 50% imposta all'incidenza dei prodotti provenienti dai Paesi Terzi ai sensi regolamento UE n. 952/2013 del Parlamento Europeo e del Consiglio. (L'eventuale mancata applicazione del soprarichiamato vincolo deve essere evidente nel bando di gara, e debitamente giustificata all'Autorità, trasmettendone la relativa documentazione). / - FORNITURA E POSA IN OPERA DI TUBAZIONI IN PVC-A CASSE PN 16 diametro esterno 200 mm spess. 8,8-9,8 mm	m		54,30	12,11%
G.02.42.d	Fornitura e posa di tubazioni in lega polimerica PVC-A idonee per il trasporto di acqua potabile e da potabilizzare, con classe di pressione PN 16 bar. / Le tubazioni dovranno essere prodotte da aziende operanti in regime di gestione della qualità UNI EN ISO 9001, certificate da istituto terzo, rispondenti alla specifica tecnica IIP 1.1/19 (che recepisce la BS PAS 27/99) completamente atossiche e rispondenti alle prescrizioni igienico sanitarie D.M. n. 174 del 06/04/2004, con sistema di giunzione a bicchiere e guarnizione di tenuta elastomerica conforme alle norme UNI EN 681/1. / Le tubazioni dovranno inoltre riportare in modo visibile ed indelebile, la marcatura prevista dalle citate norme ed in particolare: marchio o nome del produttore; marchio IIP o di altro ente certificatore; diametro nominale esterno DN espresso in mm, la serie corrispondente alla pressione nominale PN 16 espressa in bar, il marchio di qualità rilasciato da ente di certificazione accreditato secondo UNI CEI EN 45011. / Nel prezzo si intende compreso e compensato l’onere per: / - il trasporto del materiale in cantiere, lo scarico e lo sfilamento lungo la trincea di posa; / - il taglio, lo sfrido e il posizionamento con il corretto allineamento e con le pendenze secondo le livellette di progetto; / - gli oneri per l’immissione nei pozzetti di linea (foratura, fornitura e posa in opera del giunto, stuccatura ecc..); / - la fornitura e posa del nastro di segnalazione; / - quanto altro necessario per dare il lavoro finito a regola d’arte, a perfetta tenuta idraulica e secondo le indicazioni impartite dalla Direzione Lavori. / Resta escluso l’onere per la fornitura e posa del materiale per la realizzazione del letto di posa, il rinfianco e il ricoprimento che dovrà essere computato con le relative voci di prezzo. A tal fine si ricorda l'applicabilità dell'art. 137, comma 2 del codice degli appalti (D. Lgs. n. 50 del 18/04/2016), per quanto riguarda la limitazione al 50% imposta all'incidenza dei prodotti provenienti dai Paesi Terzi ai sensi regolamento UE n. 952/2013 del Parlamento Europeo e del Consiglio. (L'eventuale mancata applicazione del soprarichiamato vincolo deve essere evidente nel bando di gara, e debitamente giustificata all'Autorità, trasmettendone la relativa documentazione). / - FORNITURA E POSA IN OPERA DI TUBAZIONI IN PVC-A CASSE PN 16 diametro esterno 250 mm spess. 11,0-12,2 mm	m		82,25	12,11%
G.02.42.e	Fornitura e posa di tubazioni in lega polimerica PVC-A idonee per il trasporto di acqua potabile e da potabilizzare, con classe di pressione PN 16 bar. / Le tubazioni dovranno essere prodotte da aziende operanti in regime di gestione della qualità UNI EN ISO 9001, certificate da istituto terzo, rispondenti alla specifica tecnica IIP 1.1/19 (che recepisce la BS PAS 27/99) completamente atossiche e rispondenti alle prescrizioni igienico sanitarie D.M. n. 174 del 06/04/2004, con sistema di giunzione a bicchiere e guarnizione di tenuta elastomerica conforme alle norme UNI EN 681/1. / Le tubazioni dovranno inoltre riportare in modo visibile ed indelebile, la marcatura prevista dalle citate norme ed in particolare: marchio o nome del produttore; marchio IIP o di altro ente certificatore; diametro nominale esterno DN espresso in mm, la serie corrispondente alla pressione nominale PN 16 espressa in bar, il marchio di qualità rilasciato da ente di certificazione accreditato secondo UNI CEI EN 45011. / Nel prezzo si intende compreso e compensato l’onere per: / - il trasporto del materiale in cantiere, lo scarico e lo sfilamento lungo la trincea di posa; / - il taglio, lo sfrido e il posizionamento con il corretto allineamento e con le pendenze secondo le livellette di progetto; / - gli oneri per l’immissione nei pozzetti di linea (foratura, fornitura e posa in opera del giunto, stuccatura ecc..); / - la fornitura e posa del nastro di segnalazione; / - quanto altro necessario per dare il lavoro finito a regola d’arte, a perfetta tenuta idraulica e secondo le indicazioni impartite dalla Direzione Lavori. / Resta escluso l’onere per la fornitura e posa del materiale per la realizzazione del letto di posa, il rinfianco e il ricoprimento che dovrà essere computato con le relative voci di prezzo. A tal fine si ricorda l'applicabilità dell'art. 137, comma 2 del codice degli appalti (D. Lgs. n. 50 del 18/04/2016), per quanto riguarda la limitazione al 50% imposta all'incidenza dei prodotti provenienti dai Paesi Terzi ai sensi regolamento UE n. 952/2013 del Parlamento Europeo e del Consiglio. (L'eventuale mancata applicazione del soprarichiamato vincolo deve essere evidente nel bando di gara, e debitamente giustificata all'Autorità, trasmettendone la relativa documentazione). / - FORNITURA E POSA IN OPERA DI TUBAZIONI IN PVC-A CASSE PN 16 diametro esterno 315 mm spess. 13,8-15,3 mm	m		128,73	12,11%
G.02.42.f	Fornitura e posa di tubazioni in lega polimerica PVC-A idonee per il trasporto di acqua potabile e da potabilizzare, con classe di pressione PN 16 bar. / Le tubazioni dovranno essere prodotte da aziende operanti in regime di gestione della qualità UNI EN ISO 9001, certificate da istituto terzo, rispondenti alla specifica tecnica IIP 1.1/19 (che recepisce la BS PAS 27/99) completamente atossiche e rispondenti alle prescrizioni igienico sanitarie D.M. n. 174 del 06/04/2004, con sistema di giunzione a bicchiere e guarnizione di tenuta elastomerica conforme alle norme UNI EN 681/1. / Le tubazioni dovranno inoltre riportare in modo visibile ed indelebile, la marcatura prevista dalle citate norme ed in particolare: marchio o nome del produttore; marchio IIP o di altro ente certificatore; diametro nominale esterno DN espresso in mm, la serie corrispondente alla pressione nominale PN 16 espressa in bar, il marchio di qualità rilasciato da ente di certificazione accreditato secondo UNI CEI EN 45011. / Nel prezzo si intende compreso e compensato l’onere per: / - il trasporto del materiale in cantiere, lo scarico e lo sfilamento lungo la trincea di posa; / - il taglio, lo sfrido e il posizionamento con il corretto allineamento e con le pendenze secondo le livellette di progetto; / - gli oneri per l’immissione nei pozzetti di linea (foratura, fornitura e posa in opera del giunto, stuccatura ecc..); / - la fornitura e posa del nastro di segnalazione; / - quanto altro necessario per dare il lavoro finito a regola d’arte, a perfetta tenuta idraulica e secondo le indicazioni impartite dalla Direzione Lavori. / Resta escluso l’onere per la fornitura e posa del materiale per la realizzazione del letto di posa, il rinfianco e il ricoprimento che dovrà essere computato con le relative voci di prezzo. A tal fine si ricorda l'applicabilità dell'art. 137, comma 2 del codice degli appalti (D. Lgs. n. 50 del 18/04/2016), per quanto riguarda la limitazione al 50% imposta all'incidenza dei prodotti provenienti dai Paesi Terzi ai sensi regolamento UE n. 952/2013 del Parlamento Europeo e del Consiglio. (L'eventuale mancata applicazione del soprarichiamato vincolo deve essere evidente nel bando di gara, e debitamente giustificata all'Autorità, trasmettendone la relativa documentazione). / - FORNITURA E POSA IN OPERA DI TUBAZIONI IN PVC-A CASSE PN 16 diametro esterno 400 mm spess. 15,5-19,5	m		215,83	12,11%
G.02.43	FORNITURA E POSA TUBAZIONI IN PVC-U CLASSE PN10
G.02.43.a	Fornitura e posa di tubazioni in PVC-U idonee per il trasporto di acqua potabile e da potabilizzare, con classe di pressione PN 10 bar. / Le tubazioni dovranno essere prodotte da aziende operanti in regime di gestione della qualità UNI EN ISO 9001, certificate da istituto terzo, conformi alle norme UNI EN 1452 completamente atossiche e rispondenti alle prescrizioni igienico sanitarie D.M. n. 174 del 06/04/2004, con sistema di giunzione a bicchiere e guarnizione di tenuta elastomerica conforme alle norme UNI EN 681/1. / Le tubazioni dovranno inoltre riportare in modo visibile ed indelebile, la marcatura prevista dalle citate norme ed in particolare: marchio o nome del produttore; marchio IIP o di altro ente certificatore; diametro nominale esterno DN espresso in mm, la serie corrispondente alla pressione nominale PN 10 espressa in bar, il marchio di qualità rilasciato da ente di certificazione accreditato secondo UNI CEI EN 45011. / Nel prezzo si intende compreso e compensato l’onere per: / - il trasporto del materiale in cantiere, lo scarico e lo sfilamento lungo la trincea di posa; / - il taglio, lo sfrido e il posizionamento con il corretto allineamento e con le pendenze secondo le livellette di progetto; / - gli oneri per l’immissione nei pozzetti di linea (foratura, fornitura e posa in opera del giunto, stuccatura ecc..); / - la fornitura e posa del nastro di segnalazione; / - quanto altro necessario per dare il lavoro finito a regola d’arte, a perfetta tenuta idraulica e secondo le indicazioni impartite dalla Direzione Lavori. / Resta escluso l’onere per la fornitura e posa del materiale per la realizzazione del letto di posa, il rinfianco e il ricoprimento che dovrà essere computato con le relative voci di prezzo. A tal fine si ricorda l'applicabilità dell'art. 137, comma 2 del codice degli appalti (D. Lgs. n. 50 del 18/04/2016), per quanto riguarda la limitazione al 50% imposta all'incidenza dei prodotti provenienti dai Paesi Terzi ai sensi regolamento UE n. 952/2013 del Parlamento Europeo e del Consiglio. (L'eventuale mancata applicazione del soprarichiamato vincolo deve essere evidente nel bando di gara, e debitamente giustificata all'Autorità, trasmettendone la relativa documentazione). / - FORNITURA E POSA IN OPERA DI TUBAZIONI IN LEGA POLIMERICA PVC-U PER ACQUE POTABILI PN10. diametro esterno 50 mm spess. 2,4 mm	m		4,86	28,24%
G.02.43.b	Fornitura e posa di tubazioni in PVC-U idonee per il trasporto di acqua potabile e da potabilizzare, con classe di pressione PN 10 bar. / Le tubazioni dovranno essere prodotte da aziende operanti in regime di gestione della qualità UNI EN ISO 9001, certificate da istituto terzo, conformi alle norme UNI EN 1452 completamente atossiche e rispondenti alle prescrizioni igienico sanitarie D.M. n. 174 del 06/04/2004, con sistema di giunzione a bicchiere e guarnizione di tenuta elastomerica conforme alle norme UNI EN 681/1. / Le tubazioni dovranno inoltre riportare in modo visibile ed indelebile, la marcatura prevista dalle citate norme ed in particolare: marchio o nome del produttore; marchio IIP o di altro ente certificatore; diametro nominale esterno DN espresso in mm, la serie corrispondente alla pressione nominale PN 10 espressa in bar, il marchio di qualità rilasciato da ente di certificazione accreditato secondo UNI CEI EN 45011. / Nel prezzo si intende compreso e compensato l’onere per: / - il trasporto del materiale in cantiere, lo scarico e lo sfilamento lungo la trincea di posa; / - il taglio, lo sfrido e il posizionamento con il corretto allineamento e con le pendenze secondo le livellette di progetto; / - gli oneri per l’immissione nei pozzetti di linea (foratura, fornitura e posa in opera del giunto, stuccatura ecc..); / - la fornitura e posa del nastro di segnalazione; / - quanto altro necessario per dare il lavoro finito a regola d’arte, a perfetta tenuta idraulica e secondo le indicazioni impartite dalla Direzione Lavori. / Resta escluso l’onere per la fornitura e posa del materiale per la realizzazione del letto di posa, il rinfianco e il ricoprimento che dovrà essere computato con le relative voci di prezzo. A tal fine si ricorda l'applicabilità dell'art. 137, comma 2 del codice degli appalti (D. Lgs. n. 50 del 18/04/2016), per quanto riguarda la limitazione al 50% imposta all'incidenza dei prodotti provenienti dai Paesi Terzi ai sensi regolamento UE n. 952/2013 del Parlamento Europeo e del Consiglio. (L'eventuale mancata applicazione del soprarichiamato vincolo deve essere evidente nel bando di gara, e debitamente giustificata all'Autorità, trasmettendone la relativa documentazione). / - FORNITURA E POSA IN OPERA DI TUBAZIONI IN LEGA POLIMERICA PVC-U PER ACQUE POTABILI PN10. diametro esterno 63 mm spess. 3,0 mm	m		6,58	28,24%
G.02.43.c	Fornitura e posa di tubazioni in PVC-U idonee per il trasporto di acqua potabile e da potabilizzare, con classe di pressione PN 10 bar. / Le tubazioni dovranno essere prodotte da aziende operanti in regime di gestione della qualità UNI EN ISO 9001, certificate da istituto terzo, conformi alle norme UNI EN 1452 completamente atossiche e rispondenti alle prescrizioni igienico sanitarie D.M. n. 174 del 06/04/2004, con sistema di giunzione a bicchiere e guarnizione di tenuta elastomerica conforme alle norme UNI EN 681/1. / Le tubazioni dovranno inoltre riportare in modo visibile ed indelebile, la marcatura prevista dalle citate norme ed in particolare: marchio o nome del produttore; marchio IIP o di altro ente certificatore; diametro nominale esterno DN espresso in mm, la serie corrispondente alla pressione nominale PN 10 espressa in bar, il marchio di qualità rilasciato da ente di certificazione accreditato secondo UNI CEI EN 45011. / Nel prezzo si intende compreso e compensato l’onere per: / - il trasporto del materiale in cantiere, lo scarico e lo sfilamento lungo la trincea di posa; / - il taglio, lo sfrido e il posizionamento con il corretto allineamento e con le pendenze secondo le livellette di progetto; / - gli oneri per l’immissione nei pozzetti di linea (foratura, fornitura e posa in opera del giunto, stuccatura ecc..); / - la fornitura e posa del nastro di segnalazione; / - quanto altro necessario per dare il lavoro finito a regola d’arte, a perfetta tenuta idraulica e secondo le indicazioni impartite dalla Direzione Lavori. / Resta escluso l’onere per la fornitura e posa del materiale per la realizzazione del letto di posa, il rinfianco e il ricoprimento che dovrà essere computato con le relative voci di prezzo. A tal fine si ricorda l'applicabilità dell'art. 137, comma 2 del codice degli appalti (D. Lgs. n. 50 del 18/04/2016), per quanto riguarda la limitazione al 50% imposta all'incidenza dei prodotti provenienti dai Paesi Terzi ai sensi regolamento UE n. 952/2013 del Parlamento Europeo e del Consiglio. (L'eventuale mancata applicazione del soprarichiamato vincolo deve essere evidente nel bando di gara, e debitamente giustificata all'Autorità, trasmettendone la relativa documentazione). / - FORNITURA E POSA IN OPERA DI TUBAZIONI IN LEGA POLIMERICA PVC-U PER ACQUE POTABILI PN10. diametro esterno 75 mm spess. 3,6 mm	m		8,63	28,24%
G.02.43.d	Fornitura e posa di tubazioni in PVC-U idonee per il trasporto di acqua potabile e da potabilizzare, con classe di pressione PN 10 bar. / Le tubazioni dovranno essere prodotte da aziende operanti in regime di gestione della qualità UNI EN ISO 9001, certificate da istituto terzo, conformi alle norme UNI EN 1452 completamente atossiche e rispondenti alle prescrizioni igienico sanitarie D.M. n. 174 del 06/04/2004, con sistema di giunzione a bicchiere e guarnizione di tenuta elastomerica conforme alle norme UNI EN 681/1. / Le tubazioni dovranno inoltre riportare in modo visibile ed indelebile, la marcatura prevista dalle citate norme ed in particolare: marchio o nome del produttore; marchio IIP o di altro ente certificatore; diametro nominale esterno DN espresso in mm, la serie corrispondente alla pressione nominale PN 10 espressa in bar, il marchio di qualità rilasciato da ente di certificazione accreditato secondo UNI CEI EN 45011. / Nel prezzo si intende compreso e compensato l’onere per: / - il trasporto del materiale in cantiere, lo scarico e lo sfilamento lungo la trincea di posa; / - il taglio, lo sfrido e il posizionamento con il corretto allineamento e con le pendenze secondo le livellette di progetto; / - gli oneri per l’immissione nei pozzetti di linea (foratura, fornitura e posa in opera del giunto, stuccatura ecc..); / - la fornitura e posa del nastro di segnalazione; / - quanto altro necessario per dare il lavoro finito a regola d’arte, a perfetta tenuta idraulica e secondo le indicazioni impartite dalla Direzione Lavori. / Resta escluso l’onere per la fornitura e posa del materiale per la realizzazione del letto di posa, il rinfianco e il ricoprimento che dovrà essere computato con le relative voci di prezzo. A tal fine si ricorda l'applicabilità dell'art. 137, comma 2 del codice degli appalti (D. Lgs. n. 50 del 18/04/2016), per quanto riguarda la limitazione al 50% imposta all'incidenza dei prodotti provenienti dai Paesi Terzi ai sensi regolamento UE n. 952/2013 del Parlamento Europeo e del Consiglio. (L'eventuale mancata applicazione del soprarichiamato vincolo deve essere evidente nel bando di gara, e debitamente giustificata all'Autorità, trasmettendone la relativa documentazione). / - FORNITURA E POSA IN OPERA DI TUBAZIONI IN LEGA POLIMERICA PVC-U PER ACQUE POTABILI PN10. diametro esterno 90 mm spess. 4,3 mm	m		10,70	28,24%
G.02.43.e	Fornitura e posa di tubazioni in PVC-U idonee per il trasporto di acqua potabile e da potabilizzare, con classe di pressione PN 10 bar. / Le tubazioni dovranno essere prodotte da aziende operanti in regime di gestione della qualità UNI EN ISO 9001, certificate da istituto terzo, conformi alle norme UNI EN 1452 completamente atossiche e rispondenti alle prescrizioni igienico sanitarie D.M. n. 174 del 06/04/2004, con sistema di giunzione a bicchiere e guarnizione di tenuta elastomerica conforme alle norme UNI EN 681/1. / Le tubazioni dovranno inoltre riportare in modo visibile ed indelebile, la marcatura prevista dalle citate norme ed in particolare: marchio o nome del produttore; marchio IIP o di altro ente certificatore; diametro nominale esterno DN espresso in mm, la serie corrispondente alla pressione nominale PN 10 espressa in bar, il marchio di qualità rilasciato da ente di certificazione accreditato secondo UNI CEI EN 45011. / Nel prezzo si intende compreso e compensato l’onere per: / - il trasporto del materiale in cantiere, lo scarico e lo sfilamento lungo la trincea di posa; / - il taglio, lo sfrido e il posizionamento con il corretto allineamento e con le pendenze secondo le livellette di progetto; / - gli oneri per l’immissione nei pozzetti di linea (foratura, fornitura e posa in opera del giunto, stuccatura ecc..); / - la fornitura e posa del nastro di segnalazione; / - quanto altro necessario per dare il lavoro finito a regola d’arte, a perfetta tenuta idraulica e secondo le indicazioni impartite dalla Direzione Lavori. / Resta escluso l’onere per la fornitura e posa del materiale per la realizzazione del letto di posa, il rinfianco e il ricoprimento che dovrà essere computato con le relative voci di prezzo. A tal fine si ricorda l'applicabilità dell'art. 137, comma 2 del codice degli appalti (D. Lgs. n. 50 del 18/04/2016), per quanto riguarda la limitazione al 50% imposta all'incidenza dei prodotti provenienti dai Paesi Terzi ai sensi regolamento UE n. 952/2013 del Parlamento Europeo e del Consiglio. (L'eventuale mancata applicazione del soprarichiamato vincolo deve essere evidente nel bando di gara, e debitamente giustificata all'Autorità, trasmettendone la relativa documentazione). / - FORNITURA E POSA IN OPERA DI TUBAZIONI IN LEGA POLIMERICA PVC-U PER ACQUE POTABILI PN10. diametro esterno 110 mm spess. 4,5 mm	m		12,60	28,24%
G.02.43.f	Fornitura e posa di tubazioni in PVC-U idonee per il trasporto di acqua potabile e da potabilizzare, con classe di pressione PN 10 bar. / Le tubazioni dovranno essere prodotte da aziende operanti in regime di gestione della qualità UNI EN ISO 9001, certificate da istituto terzo, conformi alle norme UNI EN 1452 completamente atossiche e rispondenti alle prescrizioni igienico sanitarie D.M. n. 174 del 06/04/2004, con sistema di giunzione a bicchiere e guarnizione di tenuta elastomerica conforme alle norme UNI EN 681/1. / Le tubazioni dovranno inoltre riportare in modo visibile ed indelebile, la marcatura prevista dalle citate norme ed in particolare: marchio o nome del produttore; marchio IIP o di altro ente certificatore; diametro nominale esterno DN espresso in mm, la serie corrispondente alla pressione nominale PN 10 espressa in bar, il marchio di qualità rilasciato da ente di certificazione accreditato secondo UNI CEI EN 45011. / Nel prezzo si intende compreso e compensato l’onere per: / - il trasporto del materiale in cantiere, lo scarico e lo sfilamento lungo la trincea di posa; / - il taglio, lo sfrido e il posizionamento con il corretto allineamento e con le pendenze secondo le livellette di progetto; / - gli oneri per l’immissione nei pozzetti di linea (foratura, fornitura e posa in opera del giunto, stuccatura ecc..); / - la fornitura e posa del nastro di segnalazione; / - quanto altro necessario per dare il lavoro finito a regola d’arte, a perfetta tenuta idraulica e secondo le indicazioni impartite dalla Direzione Lavori. / Resta escluso l’onere per la fornitura e posa del materiale per la realizzazione del letto di posa, il rinfianco e il ricoprimento che dovrà essere computato con le relative voci di prezzo. A tal fine si ricorda l'applicabilità dell'art. 137, comma 2 del codice degli appalti (D. Lgs. n. 50 del 18/04/2016), per quanto riguarda la limitazione al 50% imposta all'incidenza dei prodotti provenienti dai Paesi Terzi ai sensi regolamento UE n. 952/2013 del Parlamento Europeo e del Consiglio. (L'eventuale mancata applicazione del soprarichiamato vincolo deve essere evidente nel bando di gara, e debitamente giustificata all'Autorità, trasmettendone la relativa documentazione). / - FORNITURA E POSA IN OPERA DI TUBAZIONI IN LEGA POLIMERICA PVC-U PER ACQUE POTABILI PN10. diametro esterno 125 mm spess. 4,8 mm	m		15,47	28,24%
G.02.43.g	Fornitura e posa di tubazioni in PVC-U idonee per il trasporto di acqua potabile e da potabilizzare, con classe di pressione PN 10 bar. / Le tubazioni dovranno essere prodotte da aziende operanti in regime di gestione della qualità UNI EN ISO 9001, certificate da istituto terzo, conformi alle norme UNI EN 1452 completamente atossiche e rispondenti alle prescrizioni igienico sanitarie D.M. n. 174 del 06/04/2004, con sistema di giunzione a bicchiere e guarnizione di tenuta elastomerica conforme alle norme UNI EN 681/1. / Le tubazioni dovranno inoltre riportare in modo visibile ed indelebile, la marcatura prevista dalle citate norme ed in particolare: marchio o nome del produttore; marchio IIP o di altro ente certificatore; diametro nominale esterno DN espresso in mm, la serie corrispondente alla pressione nominale PN 10 espressa in bar, il marchio di qualità rilasciato da ente di certificazione accreditato secondo UNI CEI EN 45011. / Nel prezzo si intende compreso e compensato l’onere per: / - il trasporto del materiale in cantiere, lo scarico e lo sfilamento lungo la trincea di posa; / - il taglio, lo sfrido e il posizionamento con il corretto allineamento e con le pendenze secondo le livellette di progetto; / - gli oneri per l’immissione nei pozzetti di linea (foratura, fornitura e posa in opera del giunto, stuccatura ecc..); / - la fornitura e posa del nastro di segnalazione; / - quanto altro necessario per dare il lavoro finito a regola d’arte, a perfetta tenuta idraulica e secondo le indicazioni impartite dalla Direzione Lavori. / Resta escluso l’onere per la fornitura e posa del materiale per la realizzazione del letto di posa, il rinfianco e il ricoprimento che dovrà essere computato con le relative voci di prezzo. A tal fine si ricorda l'applicabilità dell'art. 137, comma 2 del codice degli appalti (D. Lgs. n. 50 del 18/04/2016), per quanto riguarda la limitazione al 50% imposta all'incidenza dei prodotti provenienti dai Paesi Terzi ai sensi regolamento UE n. 952/2013 del Parlamento Europeo e del Consiglio. (L'eventuale mancata applicazione del soprarichiamato vincolo deve essere evidente nel bando di gara, e debitamente giustificata all'Autorità, trasmettendone la relativa documentazione). / - FORNITURA E POSA IN OPERA DI TUBAZIONI IN LEGA POLIMERICA PVC-U PER ACQUE POTABILI PN10. diametro esterno 140 mm spess. 5,4 mm	m		18,62	28,24%
G.02.43.h	Fornitura e posa di tubazioni in PVC-U idonee per il trasporto di acqua potabile e da potabilizzare, con classe di pressione PN 10 bar. / Le tubazioni dovranno essere prodotte da aziende operanti in regime di gestione della qualità UNI EN ISO 9001, certificate da istituto terzo, conformi alle norme UNI EN 1452 completamente atossiche e rispondenti alle prescrizioni igienico sanitarie D.M. n. 174 del 06/04/2004, con sistema di giunzione a bicchiere e guarnizione di tenuta elastomerica conforme alle norme UNI EN 681/1. / Le tubazioni dovranno inoltre riportare in modo visibile ed indelebile, la marcatura prevista dalle citate norme ed in particolare: marchio o nome del produttore; marchio IIP o di altro ente certificatore; diametro nominale esterno DN espresso in mm, la serie corrispondente alla pressione nominale PN 10 espressa in bar, il marchio di qualità rilasciato da ente di certificazione accreditato secondo UNI CEI EN 45011. / Nel prezzo si intende compreso e compensato l’onere per: / - il trasporto del materiale in cantiere, lo scarico e lo sfilamento lungo la trincea di posa; / - il taglio, lo sfrido e il posizionamento con il corretto allineamento e con le pendenze secondo le livellette di progetto; / - gli oneri per l’immissione nei pozzetti di linea (foratura, fornitura e posa in opera del giunto, stuccatura ecc..); / - la fornitura e posa del nastro di segnalazione; / - quanto altro necessario per dare il lavoro finito a regola d’arte, a perfetta tenuta idraulica e secondo le indicazioni impartite dalla Direzione Lavori. / Resta escluso l’onere per la fornitura e posa del materiale per la realizzazione del letto di posa, il rinfianco e il ricoprimento che dovrà essere computato con le relative voci di prezzo. A tal fine si ricorda l'applicabilità dell'art. 137, comma 2 del codice degli appalti (D. Lgs. n. 50 del 18/04/2016), per quanto riguarda la limitazione al 50% imposta all'incidenza dei prodotti provenienti dai Paesi Terzi ai sensi regolamento UE n. 952/2013 del Parlamento Europeo e del Consiglio. (L'eventuale mancata applicazione del soprarichiamato vincolo deve essere evidente nel bando di gara, e debitamente giustificata all'Autorità, trasmettendone la relativa documentazione). / - FORNITURA E POSA IN OPERA DI TUBAZIONI IN LEGA POLIMERICA PVC-U PER ACQUE POTABILI PN10. diametro esterno 160 mm spess. 6,2 mm	m		23,26	28,24%
G.02.43.i	Fornitura e posa di tubazioni in PVC-U idonee per il trasporto di acqua potabile e da potabilizzare, con classe di pressione PN 10 bar. / Le tubazioni dovranno essere prodotte da aziende operanti in regime di gestione della qualità UNI EN ISO 9001, certificate da istituto terzo, conformi alle norme UNI EN 1452 completamente atossiche e rispondenti alle prescrizioni igienico sanitarie D.M. n. 174 del 06/04/2004, con sistema di giunzione a bicchiere e guarnizione di tenuta elastomerica conforme alle norme UNI EN 681/1. / Le tubazioni dovranno inoltre riportare in modo visibile ed indelebile, la marcatura prevista dalle citate norme ed in particolare: marchio o nome del produttore; marchio IIP o di altro ente certificatore; diametro nominale esterno DN espresso in mm, la serie corrispondente alla pressione nominale PN 10 espressa in bar, il marchio di qualità rilasciato da ente di certificazione accreditato secondo UNI CEI EN 45011. / Nel prezzo si intende compreso e compensato l’onere per: / - il trasporto del materiale in cantiere, lo scarico e lo sfilamento lungo la trincea di posa; / - il taglio, lo sfrido e il posizionamento con il corretto allineamento e con le pendenze secondo le livellette di progetto; / - gli oneri per l’immissione nei pozzetti di linea (foratura, fornitura e posa in opera del giunto, stuccatura ecc..); / - la fornitura e posa del nastro di segnalazione; / - quanto altro necessario per dare il lavoro finito a regola d’arte, a perfetta tenuta idraulica e secondo le indicazioni impartite dalla Direzione Lavori. / Resta escluso l’onere per la fornitura e posa del materiale per la realizzazione del letto di posa, il rinfianco e il ricoprimento che dovrà essere computato con le relative voci di prezzo. A tal fine si ricorda l'applicabilità dell'art. 137, comma 2 del codice degli appalti (D. Lgs. n. 50 del 18/04/2016), per quanto riguarda la limitazione al 50% imposta all'incidenza dei prodotti provenienti dai Paesi Terzi ai sensi regolamento UE n. 952/2013 del Parlamento Europeo e del Consiglio. (L'eventuale mancata applicazione del soprarichiamato vincolo deve essere evidente nel bando di gara, e debitamente giustificata all'Autorità, trasmettendone la relativa documentazione). / - FORNITURA E POSA IN OPERA DI TUBAZIONI IN LEGA POLIMERICA PVC-U PER ACQUE POTABILI PN10. diametro esterno 180 mm spess. 6,9 mm	m		29,47	28,24%
G.02.43.l	Fornitura e posa di tubazioni in PVC-U idonee per il trasporto di acqua potabile e da potabilizzare, con classe di pressione PN 10 bar. / Le tubazioni dovranno essere prodotte da aziende operanti in regime di gestione della qualità UNI EN ISO 9001, certificate da istituto terzo, conformi alle norme UNI EN 1452 completamente atossiche e rispondenti alle prescrizioni igienico sanitarie D.M. n. 174 del 06/04/2004, con sistema di giunzione a bicchiere e guarnizione di tenuta elastomerica conforme alle norme UNI EN 681/1. / Le tubazioni dovranno inoltre riportare in modo visibile ed indelebile, la marcatura prevista dalle citate norme ed in particolare: marchio o nome del produttore; marchio IIP o di altro ente certificatore; diametro nominale esterno DN espresso in mm, la serie corrispondente alla pressione nominale PN 10 espressa in bar, il marchio di qualità rilasciato da ente di certificazione accreditato secondo UNI CEI EN 45011. / Nel prezzo si intende compreso e compensato l’onere per: / - il trasporto del materiale in cantiere, lo scarico e lo sfilamento lungo la trincea di posa; / - il taglio, lo sfrido e il posizionamento con il corretto allineamento e con le pendenze secondo le livellette di progetto; / - gli oneri per l’immissione nei pozzetti di linea (foratura, fornitura e posa in opera del giunto, stuccatura ecc..); / - la fornitura e posa del nastro di segnalazione; / - quanto altro necessario per dare il lavoro finito a regola d’arte, a perfetta tenuta idraulica e secondo le indicazioni impartite dalla Direzione Lavori. / Resta escluso l’onere per la fornitura e posa del materiale per la realizzazione del letto di posa, il rinfianco e il ricoprimento che dovrà essere computato con le relative voci di prezzo. A tal fine si ricorda l'applicabilità dell'art. 137, comma 2 del codice degli appalti (D. Lgs. n. 50 del 18/04/2016), per quanto riguarda la limitazione al 50% imposta all'incidenza dei prodotti provenienti dai Paesi Terzi ai sensi regolamento UE n. 952/2013 del Parlamento Europeo e del Consiglio. (L'eventuale mancata applicazione del soprarichiamato vincolo deve essere evidente nel bando di gara, e debitamente giustificata all'Autorità, trasmettendone la relativa documentazione). / - FORNITURA E POSA IN OPERA DI TUBAZIONI IN LEGA POLIMERICA PVC-U PER ACQUE POTABILI PN10. diametro esterno 200 mm spess. 7,7 mm	m		33,91	28,24%
G.02.43.m	Fornitura e posa di tubazioni in PVC-U idonee per il trasporto di acqua potabile e da potabilizzare, con classe di pressione PN 10 bar. / Le tubazioni dovranno essere prodotte da aziende operanti in regime di gestione della qualità UNI EN ISO 9001, certificate da istituto terzo, conformi alle norme UNI EN 1452 completamente atossiche e rispondenti alle prescrizioni igienico sanitarie D.M. n. 174 del 06/04/2004, con sistema di giunzione a bicchiere e guarnizione di tenuta elastomerica conforme alle norme UNI EN 681/1. / Le tubazioni dovranno inoltre riportare in modo visibile ed indelebile, la marcatura prevista dalle citate norme ed in particolare: marchio o nome del produttore; marchio IIP o di altro ente certificatore; diametro nominale esterno DN espresso in mm, la serie corrispondente alla pressione nominale PN 10 espressa in bar, il marchio di qualità rilasciato da ente di certificazione accreditato secondo UNI CEI EN 45011. / Nel prezzo si intende compreso e compensato l’onere per: / - il trasporto del materiale in cantiere, lo scarico e lo sfilamento lungo la trincea di posa; / - il taglio, lo sfrido e il posizionamento con il corretto allineamento e con le pendenze secondo le livellette di progetto; / - gli oneri per l’immissione nei pozzetti di linea (foratura, fornitura e posa in opera del giunto, stuccatura ecc..); / - la fornitura e posa del nastro di segnalazione; / - quanto altro necessario per dare il lavoro finito a regola d’arte, a perfetta tenuta idraulica e secondo le indicazioni impartite dalla Direzione Lavori. / Resta escluso l’onere per la fornitura e posa del materiale per la realizzazione del letto di posa, il rinfianco e il ricoprimento che dovrà essere computato con le relative voci di prezzo. A tal fine si ricorda l'applicabilità dell'art. 137, comma 2 del codice degli appalti (D. Lgs. n. 50 del 18/04/2016), per quanto riguarda la limitazione al 50% imposta all'incidenza dei prodotti provenienti dai Paesi Terzi ai sensi regolamento UE n. 952/2013 del Parlamento Europeo e del Consiglio. (L'eventuale mancata applicazione del soprarichiamato vincolo deve essere evidente nel bando di gara, e debitamente giustificata all'Autorità, trasmettendone la relativa documentazione). / - FORNITURA E POSA IN OPERA DI TUBAZIONI IN LEGA POLIMERICA PVC-U PER ACQUE POTABILI PN10. diametro esterno 225 mm spess. 8,6 mm	m		41,60	28,24%
G.02.43.n	Fornitura e posa di tubazioni in PVC-U idonee per il trasporto di acqua potabile e da potabilizzare, con classe di pressione PN 10 bar. / Le tubazioni dovranno essere prodotte da aziende operanti in regime di gestione della qualità UNI EN ISO 9001, certificate da istituto terzo, conformi alle norme UNI EN 1452 completamente atossiche e rispondenti alle prescrizioni igienico sanitarie D.M. n. 174 del 06/04/2004, con sistema di giunzione a bicchiere e guarnizione di tenuta elastomerica conforme alle norme UNI EN 681/1. / Le tubazioni dovranno inoltre riportare in modo visibile ed indelebile, la marcatura prevista dalle citate norme ed in particolare: marchio o nome del produttore; marchio IIP o di altro ente certificatore; diametro nominale esterno DN espresso in mm, la serie corrispondente alla pressione nominale PN 10 espressa in bar, il marchio di qualità rilasciato da ente di certificazione accreditato secondo UNI CEI EN 45011. / Nel prezzo si intende compreso e compensato l’onere per: / - il trasporto del materiale in cantiere, lo scarico e lo sfilamento lungo la trincea di posa; / - il taglio, lo sfrido e il posizionamento con il corretto allineamento e con le pendenze secondo le livellette di progetto; / - gli oneri per l’immissione nei pozzetti di linea (foratura, fornitura e posa in opera del giunto, stuccatura ecc..); / - la fornitura e posa del nastro di segnalazione; / - quanto altro necessario per dare il lavoro finito a regola d’arte, a perfetta tenuta idraulica e secondo le indicazioni impartite dalla Direzione Lavori. / Resta escluso l’onere per la fornitura e posa del materiale per la realizzazione del letto di posa, il rinfianco e il ricoprimento che dovrà essere computato con le relative voci di prezzo. A tal fine si ricorda l'applicabilità dell'art. 137, comma 2 del codice degli appalti (D. Lgs. n. 50 del 18/04/2016), per quanto riguarda la limitazione al 50% imposta all'incidenza dei prodotti provenienti dai Paesi Terzi ai sensi regolamento UE n. 952/2013 del Parlamento Europeo e del Consiglio. (L'eventuale mancata applicazione del soprarichiamato vincolo deve essere evidente nel bando di gara, e debitamente giustificata all'Autorità, trasmettendone la relativa documentazione). / - FORNITURA E POSA IN OPERA DI TUBAZIONI IN LEGA POLIMERICA PVC-U PER ACQUE POTABILI PN10. diametro esterno 225 mm spess. 9,6 mm	m		50,59	28,24%
G.02.43.o	Fornitura e posa di tubazioni in PVC-U idonee per il trasporto di acqua potabile e da potabilizzare, con classe di pressione PN 10 bar. / Le tubazioni dovranno essere prodotte da aziende operanti in regime di gestione della qualità UNI EN ISO 9001, certificate da istituto terzo, conformi alle norme UNI EN 1452 completamente atossiche e rispondenti alle prescrizioni igienico sanitarie D.M. n. 174 del 06/04/2004, con sistema di giunzione a bicchiere e guarnizione di tenuta elastomerica conforme alle norme UNI EN 681/1. / Le tubazioni dovranno inoltre riportare in modo visibile ed indelebile, la marcatura prevista dalle citate norme ed in particolare: marchio o nome del produttore; marchio IIP o di altro ente certificatore; diametro nominale esterno DN espresso in mm, la serie corrispondente alla pressione nominale PN 10 espressa in bar, il marchio di qualità rilasciato da ente di certificazione accreditato secondo UNI CEI EN 45011. / Nel prezzo si intende compreso e compensato l’onere per: / - il trasporto del materiale in cantiere, lo scarico e lo sfilamento lungo la trincea di posa; / - il taglio, lo sfrido e il posizionamento con il corretto allineamento e con le pendenze secondo le livellette di progetto; / - gli oneri per l’immissione nei pozzetti di linea (foratura, fornitura e posa in opera del giunto, stuccatura ecc..); / - la fornitura e posa del nastro di segnalazione; / - quanto altro necessario per dare il lavoro finito a regola d’arte, a perfetta tenuta idraulica e secondo le indicazioni impartite dalla Direzione Lavori. / Resta escluso l’onere per la fornitura e posa del materiale per la realizzazione del letto di posa, il rinfianco e il ricoprimento che dovrà essere computato con le relative voci di prezzo. A tal fine si ricorda l'applicabilità dell'art. 137, comma 2 del codice degli appalti (D. Lgs. n. 50 del 18/04/2016), per quanto riguarda la limitazione al 50% imposta all'incidenza dei prodotti provenienti dai Paesi Terzi ai sensi regolamento UE n. 952/2013 del Parlamento Europeo e del Consiglio. (L'eventuale mancata applicazione del soprarichiamato vincolo deve essere evidente nel bando di gara, e debitamente giustificata all'Autorità, trasmettendone la relativa documentazione). / - FORNITURA E POSA IN OPERA DI TUBAZIONI IN LEGA POLIMERICA PVC-U PER ACQUE POTABILI PN10. diametro esterno 280 mm spess. 10,7 mm	m		65,46	28,24%
G.02.43.p	Fornitura e posa di tubazioni in PVC-U idonee per il trasporto di acqua potabile e da potabilizzare, con classe di pressione PN 10 bar. / Le tubazioni dovranno essere prodotte da aziende operanti in regime di gestione della qualità UNI EN ISO 9001, certificate da istituto terzo, conformi alle norme UNI EN 1452 completamente atossiche e rispondenti alle prescrizioni igienico sanitarie D.M. n. 174 del 06/04/2004, con sistema di giunzione a bicchiere e guarnizione di tenuta elastomerica conforme alle norme UNI EN 681/1. / Le tubazioni dovranno inoltre riportare in modo visibile ed indelebile, la marcatura prevista dalle citate norme ed in particolare: marchio o nome del produttore; marchio IIP o di altro ente certificatore; diametro nominale esterno DN espresso in mm, la serie corrispondente alla pressione nominale PN 10 espressa in bar, il marchio di qualità rilasciato da ente di certificazione accreditato secondo UNI CEI EN 45011. / Nel prezzo si intende compreso e compensato l’onere per: / - il trasporto del materiale in cantiere, lo scarico e lo sfilamento lungo la trincea di posa; / - il taglio, lo sfrido e il posizionamento con il corretto allineamento e con le pendenze secondo le livellette di progetto; / - gli oneri per l’immissione nei pozzetti di linea (foratura, fornitura e posa in opera del giunto, stuccatura ecc..); / - la fornitura e posa del nastro di segnalazione; / - quanto altro necessario per dare il lavoro finito a regola d’arte, a perfetta tenuta idraulica e secondo le indicazioni impartite dalla Direzione Lavori. / Resta escluso l’onere per la fornitura e posa del materiale per la realizzazione del letto di posa, il rinfianco e il ricoprimento che dovrà essere computato con le relative voci di prezzo. A tal fine si ricorda l'applicabilità dell'art. 137, comma 2 del codice degli appalti (D. Lgs. n. 50 del 18/04/2016), per quanto riguarda la limitazione al 50% imposta all'incidenza dei prodotti provenienti dai Paesi Terzi ai sensi regolamento UE n. 952/2013 del Parlamento Europeo e del Consiglio. (L'eventuale mancata applicazione del soprarichiamato vincolo deve essere evidente nel bando di gara, e debitamente giustificata all'Autorità, trasmettendone la relativa documentazione). / - FORNITURA E POSA IN OPERA DI TUBAZIONI IN LEGA POLIMERICA PVC-U PER ACQUE POTABILI PN10. diametro esterno 315 mm spess. 12,1 mm	m		78,14	28,24%
G.02.43.q	Fornitura e posa di tubazioni in PVC-U idonee per il trasporto di acqua potabile e da potabilizzare, con classe di pressione PN 10 bar. / Le tubazioni dovranno essere prodotte da aziende operanti in regime di gestione della qualità UNI EN ISO 9001, certificate da istituto terzo, conformi alle norme UNI EN 1452 completamente atossiche e rispondenti alle prescrizioni igienico sanitarie D.M. n. 174 del 06/04/2004, con sistema di giunzione a bicchiere e guarnizione di tenuta elastomerica conforme alle norme UNI EN 681/1. / Le tubazioni dovranno inoltre riportare in modo visibile ed indelebile, la marcatura prevista dalle citate norme ed in particolare: marchio o nome del produttore; marchio IIP o di altro ente certificatore; diametro nominale esterno DN espresso in mm, la serie corrispondente alla pressione nominale PN 10 espressa in bar, il marchio di qualità rilasciato da ente di certificazione accreditato secondo UNI CEI EN 45011. / Nel prezzo si intende compreso e compensato l’onere per: / - il trasporto del materiale in cantiere, lo scarico e lo sfilamento lungo la trincea di posa; / - il taglio, lo sfrido e il posizionamento con il corretto allineamento e con le pendenze secondo le livellette di progetto; / - gli oneri per l’immissione nei pozzetti di linea (foratura, fornitura e posa in opera del giunto, stuccatura ecc..); / - la fornitura e posa del nastro di segnalazione; / - quanto altro necessario per dare il lavoro finito a regola d’arte, a perfetta tenuta idraulica e secondo le indicazioni impartite dalla Direzione Lavori. / Resta escluso l’onere per la fornitura e posa del materiale per la realizzazione del letto di posa, il rinfianco e il ricoprimento che dovrà essere computato con le relative voci di prezzo. A tal fine si ricorda l'applicabilità dell'art. 137, comma 2 del codice degli appalti (D. Lgs. n. 50 del 18/04/2016), per quanto riguarda la limitazione al 50% imposta all'incidenza dei prodotti provenienti dai Paesi Terzi ai sensi regolamento UE n. 952/2013 del Parlamento Europeo e del Consiglio. (L'eventuale mancata applicazione del soprarichiamato vincolo deve essere evidente nel bando di gara, e debitamente giustificata all'Autorità, trasmettendone la relativa documentazione). / - FORNITURA E POSA IN OPERA DI TUBAZIONI IN LEGA POLIMERICA PVC-U PER ACQUE POTABILI PN10. diametro esterno 355 mm spess. 13,6 mm	m		107,93	28,24%
G.02.43.r	Fornitura e posa di tubazioni in PVC-U idonee per il trasporto di acqua potabile e da potabilizzare, con classe di pressione PN 10 bar. / Le tubazioni dovranno essere prodotte da aziende operanti in regime di gestione della qualità UNI EN ISO 9001, certificate da istituto terzo, conformi alle norme UNI EN 1452 completamente atossiche e rispondenti alle prescrizioni igienico sanitarie D.M. n. 174 del 06/04/2004, con sistema di giunzione a bicchiere e guarnizione di tenuta elastomerica conforme alle norme UNI EN 681/1. / Le tubazioni dovranno inoltre riportare in modo visibile ed indelebile, la marcatura prevista dalle citate norme ed in particolare: marchio o nome del produttore; marchio IIP o di altro ente certificatore; diametro nominale esterno DN espresso in mm, la serie corrispondente alla pressione nominale PN 10 espressa in bar, il marchio di qualità rilasciato da ente di certificazione accreditato secondo UNI CEI EN 45011. / Nel prezzo si intende compreso e compensato l’onere per: / - il trasporto del materiale in cantiere, lo scarico e lo sfilamento lungo la trincea di posa; / - il taglio, lo sfrido e il posizionamento con il corretto allineamento e con le pendenze secondo le livellette di progetto; / - gli oneri per l’immissione nei pozzetti di linea (foratura, fornitura e posa in opera del giunto, stuccatura ecc..); / - la fornitura e posa del nastro di segnalazione; / - quanto altro necessario per dare il lavoro finito a regola d’arte, a perfetta tenuta idraulica e secondo le indicazioni impartite dalla Direzione Lavori. / Resta escluso l’onere per la fornitura e posa del materiale per la realizzazione del letto di posa, il rinfianco e il ricoprimento che dovrà essere computato con le relative voci di prezzo. A tal fine si ricorda l'applicabilità dell'art. 137, comma 2 del codice degli appalti (D. Lgs. n. 50 del 18/04/2016), per quanto riguarda la limitazione al 50% imposta all'incidenza dei prodotti provenienti dai Paesi Terzi ai sensi regolamento UE n. 952/2013 del Parlamento Europeo e del Consiglio. (L'eventuale mancata applicazione del soprarichiamato vincolo deve essere evidente nel bando di gara, e debitamente giustificata all'Autorità, trasmettendone la relativa documentazione). / - FORNITURA E POSA IN OPERA DI TUBAZIONI IN LEGA POLIMERICA PVC-U PER ACQUE POTABILI PN10. diametro esterno 400 mm spess. 15,3 mm	m		136,33	28,24%
G.02.43.s	Fornitura e posa di tubazioni in PVC-U idonee per il trasporto di acqua potabile e da potabilizzare, con classe di pressione PN 10 bar. / Le tubazioni dovranno essere prodotte da aziende operanti in regime di gestione della qualità UNI EN ISO 9001, certificate da istituto terzo, conformi alle norme UNI EN 1452 completamente atossiche e rispondenti alle prescrizioni igienico sanitarie D.M. n. 174 del 06/04/2004, con sistema di giunzione a bicchiere e guarnizione di tenuta elastomerica conforme alle norme UNI EN 681/1. / Le tubazioni dovranno inoltre riportare in modo visibile ed indelebile, la marcatura prevista dalle citate norme ed in particolare: marchio o nome del produttore; marchio IIP o di altro ente certificatore; diametro nominale esterno DN espresso in mm, la serie corrispondente alla pressione nominale PN 10 espressa in bar, il marchio di qualità rilasciato da ente di certificazione accreditato secondo UNI CEI EN 45011. / Nel prezzo si intende compreso e compensato l’onere per: / - il trasporto del materiale in cantiere, lo scarico e lo sfilamento lungo la trincea di posa; / - il taglio, lo sfrido e il posizionamento con il corretto allineamento e con le pendenze secondo le livellette di progetto; / - gli oneri per l’immissione nei pozzetti di linea (foratura, fornitura e posa in opera del giunto, stuccatura ecc..); / - la fornitura e posa del nastro di segnalazione; / - quanto altro necessario per dare il lavoro finito a regola d’arte, a perfetta tenuta idraulica e secondo le indicazioni impartite dalla Direzione Lavori. / Resta escluso l’onere per la fornitura e posa del materiale per la realizzazione del letto di posa, il rinfianco e il ricoprimento che dovrà essere computato con le relative voci di prezzo. A tal fine si ricorda l'applicabilità dell'art. 137, comma 2 del codice degli appalti (D. Lgs. n. 50 del 18/04/2016), per quanto riguarda la limitazione al 50% imposta all'incidenza dei prodotti provenienti dai Paesi Terzi ai sensi regolamento UE n. 952/2013 del Parlamento Europeo e del Consiglio. (L'eventuale mancata applicazione del soprarichiamato vincolo deve essere evidente nel bando di gara, e debitamente giustificata all'Autorità, trasmettendone la relativa documentazione). / - FORNITURA E POSA IN OPERA DI TUBAZIONI IN LEGA POLIMERICA PVC-U PER ACQUE POTABILI PN10. diametro esterno 450 mm spess. 17,2 mm	m		206,14	28,24%
G.02.43.t	Fornitura e posa di tubazioni in PVC-U idonee per il trasporto di acqua potabile e da potabilizzare, con classe di pressione PN 10 bar. / Le tubazioni dovranno essere prodotte da aziende operanti in regime di gestione della qualità UNI EN ISO 9001, certificate da istituto terzo, conformi alle norme UNI EN 1452 completamente atossiche e rispondenti alle prescrizioni igienico sanitarie D.M. n. 174 del 06/04/2004, con sistema di giunzione a bicchiere e guarnizione di tenuta elastomerica conforme alle norme UNI EN 681/1. / Le tubazioni dovranno inoltre riportare in modo visibile ed indelebile, la marcatura prevista dalle citate norme ed in particolare: marchio o nome del produttore; marchio IIP o di altro ente certificatore; diametro nominale esterno DN espresso in mm, la serie corrispondente alla pressione nominale PN 10 espressa in bar, il marchio di qualità rilasciato da ente di certificazione accreditato secondo UNI CEI EN 45011. / Nel prezzo si intende compreso e compensato l’onere per: / - il trasporto del materiale in cantiere, lo scarico e lo sfilamento lungo la trincea di posa; / - il taglio, lo sfrido e il posizionamento con il corretto allineamento e con le pendenze secondo le livellette di progetto; / - gli oneri per l’immissione nei pozzetti di linea (foratura, fornitura e posa in opera del giunto, stuccatura ecc..); / - la fornitura e posa del nastro di segnalazione; / - quanto altro necessario per dare il lavoro finito a regola d’arte, a perfetta tenuta idraulica e secondo le indicazioni impartite dalla Direzione Lavori. / Resta escluso l’onere per la fornitura e posa del materiale per la realizzazione del letto di posa, il rinfianco e il ricoprimento che dovrà essere computato con le relative voci di prezzo. A tal fine si ricorda l'applicabilità dell'art. 137, comma 2 del codice degli appalti (D. Lgs. n. 50 del 18/04/2016), per quanto riguarda la limitazione al 50% imposta all'incidenza dei prodotti provenienti dai Paesi Terzi ai sensi regolamento UE n. 952/2013 del Parlamento Europeo e del Consiglio. (L'eventuale mancata applicazione del soprarichiamato vincolo deve essere evidente nel bando di gara, e debitamente giustificata all'Autorità, trasmettendone la relativa documentazione). / - FORNITURA E POSA IN OPERA DI TUBAZIONI IN LEGA POLIMERICA PVC-U PER ACQUE POTABILI PN10. diametro esterno 500 mm spess. 19,1 mm	m		214,16	28,24%
G.02.44	FORNITURA E POSA TUBAZIONI IN PVC-U CLASSE PN16
G.02.44.a	Fornitura e posa di tubazioni in PVC-U idonee per il trasporto di acqua potabile e da potabilizzare, con classe di pressione PN 16 bar. / Le tubazioni dovranno essere prodotte da aziende operanti in regime di gestione della qualità UNI EN ISO 9001, certificate da istituto terzo, conformi alle norme UNI EN 1452 completamente atossiche e rispondenti alle prescrizioni igienico sanitarie D.M. n. 174 del 06/04/2004, con sistema di giunzione a bicchiere e guarnizione di tenuta elastomerica conforme alle norme UNI EN 681/1. / Le tubazioni dovranno inoltre riportare in modo visibile ed indelebile, la marcatura prevista dalle citate norme ed in particolare: marchio o nome del produttore; marchio IIP o di altro ente certificatore; diametro nominale esterno DN espresso in mm, la serie corrispondente alla pressione nominale PN 16 espressa in bar, il marchio di qualità rilasciato da ente di certificazione accreditato secondo UNI CEI EN 45011. / Nel prezzo si intende compreso e compensato l’onere per: / - il trasporto del materiale in cantiere, lo scarico e lo sfilamento lungo la trincea di posa; / - il taglio, lo sfrido e il posizionamento con il corretto allineamento e con le pendenze secondo le livellette di progetto; / - gli oneri per l’immissione nei pozzetti di linea (foratura, fornitura e posa in opera del giunto, stuccatura ecc..); / - la fornitura e posa del nastro di segnalazione; / - quanto altro necessario per dare il lavoro finito a regola d’arte, a perfetta tenuta idraulica e secondo le indicazioni impartite dalla Direzione Lavori. / Resta escluso l’onere per la fornitura e posa del materiale per la realizzazione del letto di posa, il rinfianco e il ricoprimento che dovrà essere computato con le relative voci di prezzo. A tal fine si ricorda l'applicabilità dell'art. 137, comma 2 del codice degli appalti (D. Lgs. n. 50 del 18/04/2016), per quanto riguarda la limitazione al 50% imposta all'incidenza dei prodotti provenienti dai Paesi Terzi ai sensi regolamento UE n. 952/2013 del Parlamento Europeo e del Consiglio. (L'eventuale mancata applicazione del soprarichiamato vincolo deve essere evidente nel bando di gara, e debitamente giustificata all'Autorità, trasmettendone la relativa documentazione). / - FORNITURA E POSA IN OPERA DI TUBAZIONI IN LEGA POLIMERICA PVC-U PER ACQUE POTABILI PN16 diametro esterno 50 mm spess. 3,7 mm	m		6,05	22,69%
G.02.44.b	Fornitura e posa di tubazioni in PVC-U idonee per il trasporto di acqua potabile e da potabilizzare, con classe di pressione PN 16 bar. / Le tubazioni dovranno essere prodotte da aziende operanti in regime di gestione della qualità UNI EN ISO 9001, certificate da istituto terzo, conformi alle norme UNI EN 1452 completamente atossiche e rispondenti alle prescrizioni igienico sanitarie D.M. n. 174 del 06/04/2004, con sistema di giunzione a bicchiere e guarnizione di tenuta elastomerica conforme alle norme UNI EN 681/1. / Le tubazioni dovranno inoltre riportare in modo visibile ed indelebile, la marcatura prevista dalle citate norme ed in particolare: marchio o nome del produttore; marchio IIP o di altro ente certificatore; diametro nominale esterno DN espresso in mm, la serie corrispondente alla pressione nominale PN 16 espressa in bar, il marchio di qualità rilasciato da ente di certificazione accreditato secondo UNI CEI EN 45011. / Nel prezzo si intende compreso e compensato l’onere per: / - il trasporto del materiale in cantiere, lo scarico e lo sfilamento lungo la trincea di posa; / - il taglio, lo sfrido e il posizionamento con il corretto allineamento e con le pendenze secondo le livellette di progetto; / - gli oneri per l’immissione nei pozzetti di linea (foratura, fornitura e posa in opera del giunto, stuccatura ecc..); / - la fornitura e posa del nastro di segnalazione; / - quanto altro necessario per dare il lavoro finito a regola d’arte, a perfetta tenuta idraulica e secondo le indicazioni impartite dalla Direzione Lavori. / Resta escluso l’onere per la fornitura e posa del materiale per la realizzazione del letto di posa, il rinfianco e il ricoprimento che dovrà essere computato con le relative voci di prezzo. A tal fine si ricorda l'applicabilità dell'art. 137, comma 2 del codice degli appalti (D. Lgs. n. 50 del 18/04/2016), per quanto riguarda la limitazione al 50% imposta all'incidenza dei prodotti provenienti dai Paesi Terzi ai sensi regolamento UE n. 952/2013 del Parlamento Europeo e del Consiglio. (L'eventuale mancata applicazione del soprarichiamato vincolo deve essere evidente nel bando di gara, e debitamente giustificata all'Autorità, trasmettendone la relativa documentazione). / - FORNITURA E POSA IN OPERA DI TUBAZIONI IN LEGA POLIMERICA PVC-U PER ACQUE POTABILI PN16 diametro esterno 63 mm spess. 4,7 mm	m		8,57	22,69%
G.02.44.c	Fornitura e posa di tubazioni in PVC-U idonee per il trasporto di acqua potabile e da potabilizzare, con classe di pressione PN 16 bar. / Le tubazioni dovranno essere prodotte da aziende operanti in regime di gestione della qualità UNI EN ISO 9001, certificate da istituto terzo, conformi alle norme UNI EN 1452 completamente atossiche e rispondenti alle prescrizioni igienico sanitarie D.M. n. 174 del 06/04/2004, con sistema di giunzione a bicchiere e guarnizione di tenuta elastomerica conforme alle norme UNI EN 681/1. / Le tubazioni dovranno inoltre riportare in modo visibile ed indelebile, la marcatura prevista dalle citate norme ed in particolare: marchio o nome del produttore; marchio IIP o di altro ente certificatore; diametro nominale esterno DN espresso in mm, la serie corrispondente alla pressione nominale PN 16 espressa in bar, il marchio di qualità rilasciato da ente di certificazione accreditato secondo UNI CEI EN 45011. / Nel prezzo si intende compreso e compensato l’onere per: / - il trasporto del materiale in cantiere, lo scarico e lo sfilamento lungo la trincea di posa; / - il taglio, lo sfrido e il posizionamento con il corretto allineamento e con le pendenze secondo le livellette di progetto; / - gli oneri per l’immissione nei pozzetti di linea (foratura, fornitura e posa in opera del giunto, stuccatura ecc..); / - la fornitura e posa del nastro di segnalazione; / - quanto altro necessario per dare il lavoro finito a regola d’arte, a perfetta tenuta idraulica e secondo le indicazioni impartite dalla Direzione Lavori. / Resta escluso l’onere per la fornitura e posa del materiale per la realizzazione del letto di posa, il rinfianco e il ricoprimento che dovrà essere computato con le relative voci di prezzo. A tal fine si ricorda l'applicabilità dell'art. 137, comma 2 del codice degli appalti (D. Lgs. n. 50 del 18/04/2016), per quanto riguarda la limitazione al 50% imposta all'incidenza dei prodotti provenienti dai Paesi Terzi ai sensi regolamento UE n. 952/2013 del Parlamento Europeo e del Consiglio. (L'eventuale mancata applicazione del soprarichiamato vincolo deve essere evidente nel bando di gara, e debitamente giustificata all'Autorità, trasmettendone la relativa documentazione). / - FORNITURA E POSA IN OPERA DI TUBAZIONI IN LEGA POLIMERICA PVC-U PER ACQUE POTABILI PN16 diametro esterno 75 mm spess. 5,6 mm	m		11,37	22,69%
G.02.44.d	Fornitura e posa di tubazioni in PVC-U idonee per il trasporto di acqua potabile e da potabilizzare, con classe di pressione PN 16 bar. / Le tubazioni dovranno essere prodotte da aziende operanti in regime di gestione della qualità UNI EN ISO 9001, certificate da istituto terzo, conformi alle norme UNI EN 1452 completamente atossiche e rispondenti alle prescrizioni igienico sanitarie D.M. n. 174 del 06/04/2004, con sistema di giunzione a bicchiere e guarnizione di tenuta elastomerica conforme alle norme UNI EN 681/1. / Le tubazioni dovranno inoltre riportare in modo visibile ed indelebile, la marcatura prevista dalle citate norme ed in particolare: marchio o nome del produttore; marchio IIP o di altro ente certificatore; diametro nominale esterno DN espresso in mm, la serie corrispondente alla pressione nominale PN 16 espressa in bar, il marchio di qualità rilasciato da ente di certificazione accreditato secondo UNI CEI EN 45011. / Nel prezzo si intende compreso e compensato l’onere per: / - il trasporto del materiale in cantiere, lo scarico e lo sfilamento lungo la trincea di posa; / - il taglio, lo sfrido e il posizionamento con il corretto allineamento e con le pendenze secondo le livellette di progetto; / - gli oneri per l’immissione nei pozzetti di linea (foratura, fornitura e posa in opera del giunto, stuccatura ecc..); / - la fornitura e posa del nastro di segnalazione; / - quanto altro necessario per dare il lavoro finito a regola d’arte, a perfetta tenuta idraulica e secondo le indicazioni impartite dalla Direzione Lavori. / Resta escluso l’onere per la fornitura e posa del materiale per la realizzazione del letto di posa, il rinfianco e il ricoprimento che dovrà essere computato con le relative voci di prezzo. A tal fine si ricorda l'applicabilità dell'art. 137, comma 2 del codice degli appalti (D. Lgs. n. 50 del 18/04/2016), per quanto riguarda la limitazione al 50% imposta all'incidenza dei prodotti provenienti dai Paesi Terzi ai sensi regolamento UE n. 952/2013 del Parlamento Europeo e del Consiglio. (L'eventuale mancata applicazione del soprarichiamato vincolo deve essere evidente nel bando di gara, e debitamente giustificata all'Autorità, trasmettendone la relativa documentazione). / - FORNITURA E POSA IN OPERA DI TUBAZIONI IN LEGA POLIMERICA PVC-U PER ACQUE POTABILI PN16 diametro esterno 90 mm spess. 6,7 mm	m		14,31	22,69%
G.02.44.e	Fornitura e posa di tubazioni in PVC-U idonee per il trasporto di acqua potabile e da potabilizzare, con classe di pressione PN 16 bar. / Le tubazioni dovranno essere prodotte da aziende operanti in regime di gestione della qualità UNI EN ISO 9001, certificate da istituto terzo, conformi alle norme UNI EN 1452 completamente atossiche e rispondenti alle prescrizioni igienico sanitarie D.M. n. 174 del 06/04/2004, con sistema di giunzione a bicchiere e guarnizione di tenuta elastomerica conforme alle norme UNI EN 681/1. / Le tubazioni dovranno inoltre riportare in modo visibile ed indelebile, la marcatura prevista dalle citate norme ed in particolare: marchio o nome del produttore; marchio IIP o di altro ente certificatore; diametro nominale esterno DN espresso in mm, la serie corrispondente alla pressione nominale PN 16 espressa in bar, il marchio di qualità rilasciato da ente di certificazione accreditato secondo UNI CEI EN 45011. / Nel prezzo si intende compreso e compensato l’onere per: / - il trasporto del materiale in cantiere, lo scarico e lo sfilamento lungo la trincea di posa; / - il taglio, lo sfrido e il posizionamento con il corretto allineamento e con le pendenze secondo le livellette di progetto; / - gli oneri per l’immissione nei pozzetti di linea (foratura, fornitura e posa in opera del giunto, stuccatura ecc..); / - la fornitura e posa del nastro di segnalazione; / - quanto altro necessario per dare il lavoro finito a regola d’arte, a perfetta tenuta idraulica e secondo le indicazioni impartite dalla Direzione Lavori. / Resta escluso l’onere per la fornitura e posa del materiale per la realizzazione del letto di posa, il rinfianco e il ricoprimento che dovrà essere computato con le relative voci di prezzo. A tal fine si ricorda l'applicabilità dell'art. 137, comma 2 del codice degli appalti (D. Lgs. n. 50 del 18/04/2016), per quanto riguarda la limitazione al 50% imposta all'incidenza dei prodotti provenienti dai Paesi Terzi ai sensi regolamento UE n. 952/2013 del Parlamento Europeo e del Consiglio. (L'eventuale mancata applicazione del soprarichiamato vincolo deve essere evidente nel bando di gara, e debitamente giustificata all'Autorità, trasmettendone la relativa documentazione). / - FORNITURA E POSA IN OPERA DI TUBAZIONI IN LEGA POLIMERICA PVC-U PER ACQUE POTABILI PN16 diametro esterno 110 mm spess. 6,9 mm	m		17,13	22,69%
G.02.44.f	Fornitura e posa di tubazioni in PVC-U idonee per il trasporto di acqua potabile e da potabilizzare, con classe di pressione PN 16 bar. / Le tubazioni dovranno essere prodotte da aziende operanti in regime di gestione della qualità UNI EN ISO 9001, certificate da istituto terzo, conformi alle norme UNI EN 1452 completamente atossiche e rispondenti alle prescrizioni igienico sanitarie D.M. n. 174 del 06/04/2004, con sistema di giunzione a bicchiere e guarnizione di tenuta elastomerica conforme alle norme UNI EN 681/1. / Le tubazioni dovranno inoltre riportare in modo visibile ed indelebile, la marcatura prevista dalle citate norme ed in particolare: marchio o nome del produttore; marchio IIP o di altro ente certificatore; diametro nominale esterno DN espresso in mm, la serie corrispondente alla pressione nominale PN 16 espressa in bar, il marchio di qualità rilasciato da ente di certificazione accreditato secondo UNI CEI EN 45011. / Nel prezzo si intende compreso e compensato l’onere per: / - il trasporto del materiale in cantiere, lo scarico e lo sfilamento lungo la trincea di posa; / - il taglio, lo sfrido e il posizionamento con il corretto allineamento e con le pendenze secondo le livellette di progetto; / - gli oneri per l’immissione nei pozzetti di linea (foratura, fornitura e posa in opera del giunto, stuccatura ecc..); / - la fornitura e posa del nastro di segnalazione; / - quanto altro necessario per dare il lavoro finito a regola d’arte, a perfetta tenuta idraulica e secondo le indicazioni impartite dalla Direzione Lavori. / Resta escluso l’onere per la fornitura e posa del materiale per la realizzazione del letto di posa, il rinfianco e il ricoprimento che dovrà essere computato con le relative voci di prezzo. A tal fine si ricorda l'applicabilità dell'art. 137, comma 2 del codice degli appalti (D. Lgs. n. 50 del 18/04/2016), per quanto riguarda la limitazione al 50% imposta all'incidenza dei prodotti provenienti dai Paesi Terzi ai sensi regolamento UE n. 952/2013 del Parlamento Europeo e del Consiglio. (L'eventuale mancata applicazione del soprarichiamato vincolo deve essere evidente nel bando di gara, e debitamente giustificata all'Autorità, trasmettendone la relativa documentazione). / - FORNITURA E POSA IN OPERA DI TUBAZIONI IN LEGA POLIMERICA PVC-U PER ACQUE POTABILI PN16 diametro esterno 125mm spess 7,4 mm	m		21,16	22,69%
G.02.44.g	Fornitura e posa di tubazioni in PVC-U idonee per il trasporto di acqua potabile e da potabilizzare, con classe di pressione PN 16 bar. / Le tubazioni dovranno essere prodotte da aziende operanti in regime di gestione della qualità UNI EN ISO 9001, certificate da istituto terzo, conformi alle norme UNI EN 1452 completamente atossiche e rispondenti alle prescrizioni igienico sanitarie D.M. n. 174 del 06/04/2004, con sistema di giunzione a bicchiere e guarnizione di tenuta elastomerica conforme alle norme UNI EN 681/1. / Le tubazioni dovranno inoltre riportare in modo visibile ed indelebile, la marcatura prevista dalle citate norme ed in particolare: marchio o nome del produttore; marchio IIP o di altro ente certificatore; diametro nominale esterno DN espresso in mm, la serie corrispondente alla pressione nominale PN 16 espressa in bar, il marchio di qualità rilasciato da ente di certificazione accreditato secondo UNI CEI EN 45011. / Nel prezzo si intende compreso e compensato l’onere per: / - il trasporto del materiale in cantiere, lo scarico e lo sfilamento lungo la trincea di posa; / - il taglio, lo sfrido e il posizionamento con il corretto allineamento e con le pendenze secondo le livellette di progetto; / - gli oneri per l’immissione nei pozzetti di linea (foratura, fornitura e posa in opera del giunto, stuccatura ecc..); / - la fornitura e posa del nastro di segnalazione; / - quanto altro necessario per dare il lavoro finito a regola d’arte, a perfetta tenuta idraulica e secondo le indicazioni impartite dalla Direzione Lavori. / Resta escluso l’onere per la fornitura e posa del materiale per la realizzazione del letto di posa, il rinfianco e il ricoprimento che dovrà essere computato con le relative voci di prezzo. A tal fine si ricorda l'applicabilità dell'art. 137, comma 2 del codice degli appalti (D. Lgs. n. 50 del 18/04/2016), per quanto riguarda la limitazione al 50% imposta all'incidenza dei prodotti provenienti dai Paesi Terzi ai sensi regolamento UE n. 952/2013 del Parlamento Europeo e del Consiglio. (L'eventuale mancata applicazione del soprarichiamato vincolo deve essere evidente nel bando di gara, e debitamente giustificata all'Autorità, trasmettendone la relativa documentazione). / - FORNITURA E POSA IN OPERA DI TUBAZIONI IN LEGA POLIMERICA PVC-U PER ACQUE POTABILI PN16 diametro esterno 140 mm spess. 8,3 mm	m		25,68	22,69%
G.02.44.h	Fornitura e posa di tubazioni in PVC-U idonee per il trasporto di acqua potabile e da potabilizzare, con classe di pressione PN 16 bar. / Le tubazioni dovranno essere prodotte da aziende operanti in regime di gestione della qualità UNI EN ISO 9001, certificate da istituto terzo, conformi alle norme UNI EN 1452 completamente atossiche e rispondenti alle prescrizioni igienico sanitarie D.M. n. 174 del 06/04/2004, con sistema di giunzione a bicchiere e guarnizione di tenuta elastomerica conforme alle norme UNI EN 681/1. / Le tubazioni dovranno inoltre riportare in modo visibile ed indelebile, la marcatura prevista dalle citate norme ed in particolare: marchio o nome del produttore; marchio IIP o di altro ente certificatore; diametro nominale esterno DN espresso in mm, la serie corrispondente alla pressione nominale PN 16 espressa in bar, il marchio di qualità rilasciato da ente di certificazione accreditato secondo UNI CEI EN 45011. / Nel prezzo si intende compreso e compensato l’onere per: / - il trasporto del materiale in cantiere, lo scarico e lo sfilamento lungo la trincea di posa; / - il taglio, lo sfrido e il posizionamento con il corretto allineamento e con le pendenze secondo le livellette di progetto; / - gli oneri per l’immissione nei pozzetti di linea (foratura, fornitura e posa in opera del giunto, stuccatura ecc..); / - la fornitura e posa del nastro di segnalazione; / - quanto altro necessario per dare il lavoro finito a regola d’arte, a perfetta tenuta idraulica e secondo le indicazioni impartite dalla Direzione Lavori. / Resta escluso l’onere per la fornitura e posa del materiale per la realizzazione del letto di posa, il rinfianco e il ricoprimento che dovrà essere computato con le relative voci di prezzo. A tal fine si ricorda l'applicabilità dell'art. 137, comma 2 del codice degli appalti (D. Lgs. n. 50 del 18/04/2016), per quanto riguarda la limitazione al 50% imposta all'incidenza dei prodotti provenienti dai Paesi Terzi ai sensi regolamento UE n. 952/2013 del Parlamento Europeo e del Consiglio. (L'eventuale mancata applicazione del soprarichiamato vincolo deve essere evidente nel bando di gara, e debitamente giustificata all'Autorità, trasmettendone la relativa documentazione). / - FORNITURA E POSA IN OPERA DI TUBAZIONI IN LEGA POLIMERICA PVC-U PER ACQUE POTABILI PN16 diametro esterno 160 mm spess. 9,5 mm	m		32,40	22,69%
G.02.44.i	Fornitura e posa di tubazioni in PVC-U idonee per il trasporto di acqua potabile e da potabilizzare, con classe di pressione PN 16 bar. / Le tubazioni dovranno essere prodotte da aziende operanti in regime di gestione della qualità UNI EN ISO 9001, certificate da istituto terzo, conformi alle norme UNI EN 1452 completamente atossiche e rispondenti alle prescrizioni igienico sanitarie D.M. n. 174 del 06/04/2004, con sistema di giunzione a bicchiere e guarnizione di tenuta elastomerica conforme alle norme UNI EN 681/1. / Le tubazioni dovranno inoltre riportare in modo visibile ed indelebile, la marcatura prevista dalle citate norme ed in particolare: marchio o nome del produttore; marchio IIP o di altro ente certificatore; diametro nominale esterno DN espresso in mm, la serie corrispondente alla pressione nominale PN 16 espressa in bar, il marchio di qualità rilasciato da ente di certificazione accreditato secondo UNI CEI EN 45011. / Nel prezzo si intende compreso e compensato l’onere per: / - il trasporto del materiale in cantiere, lo scarico e lo sfilamento lungo la trincea di posa; / - il taglio, lo sfrido e il posizionamento con il corretto allineamento e con le pendenze secondo le livellette di progetto; / - gli oneri per l’immissione nei pozzetti di linea (foratura, fornitura e posa in opera del giunto, stuccatura ecc..); / - la fornitura e posa del nastro di segnalazione; / - quanto altro necessario per dare il lavoro finito a regola d’arte, a perfetta tenuta idraulica e secondo le indicazioni impartite dalla Direzione Lavori. / Resta escluso l’onere per la fornitura e posa del materiale per la realizzazione del letto di posa, il rinfianco e il ricoprimento che dovrà essere computato con le relative voci di prezzo. A tal fine si ricorda l'applicabilità dell'art. 137, comma 2 del codice degli appalti (D. Lgs. n. 50 del 18/04/2016), per quanto riguarda la limitazione al 50% imposta all'incidenza dei prodotti provenienti dai Paesi Terzi ai sensi regolamento UE n. 952/2013 del Parlamento Europeo e del Consiglio. (L'eventuale mancata applicazione del soprarichiamato vincolo deve essere evidente nel bando di gara, e debitamente giustificata all'Autorità, trasmettendone la relativa documentazione). / - FORNITURA E POSA IN OPERA DI TUBAZIONI IN LEGA POLIMERICA PVC-U PER ACQUE POTABILI PN16 diametro esterno 180 mm spess. 10,7 mm	m		42,10	22,69%
G.02.44.l	Fornitura e posa di tubazioni in PVC-U idonee per il trasporto di acqua potabile e da potabilizzare, con classe di pressione PN 16 bar. / Le tubazioni dovranno essere prodotte da aziende operanti in regime di gestione della qualità UNI EN ISO 9001, certificate da istituto terzo, conformi alle norme UNI EN 1452 completamente atossiche e rispondenti alle prescrizioni igienico sanitarie D.M. n. 174 del 06/04/2004, con sistema di giunzione a bicchiere e guarnizione di tenuta elastomerica conforme alle norme UNI EN 681/1. / Le tubazioni dovranno inoltre riportare in modo visibile ed indelebile, la marcatura prevista dalle citate norme ed in particolare: marchio o nome del produttore; marchio IIP o di altro ente certificatore; diametro nominale esterno DN espresso in mm, la serie corrispondente alla pressione nominale PN 16 espressa in bar, il marchio di qualità rilasciato da ente di certificazione accreditato secondo UNI CEI EN 45011. / Nel prezzo si intende compreso e compensato l’onere per: / - il trasporto del materiale in cantiere, lo scarico e lo sfilamento lungo la trincea di posa; / - il taglio, lo sfrido e il posizionamento con il corretto allineamento e con le pendenze secondo le livellette di progetto; / - gli oneri per l’immissione nei pozzetti di linea (foratura, fornitura e posa in opera del giunto, stuccatura ecc..); / - la fornitura e posa del nastro di segnalazione; / - quanto altro necessario per dare il lavoro finito a regola d’arte, a perfetta tenuta idraulica e secondo le indicazioni impartite dalla Direzione Lavori. / Resta escluso l’onere per la fornitura e posa del materiale per la realizzazione del letto di posa, il rinfianco e il ricoprimento che dovrà essere computato con le relative voci di prezzo. A tal fine si ricorda l'applicabilità dell'art. 137, comma 2 del codice degli appalti (D. Lgs. n. 50 del 18/04/2016), per quanto riguarda la limitazione al 50% imposta all'incidenza dei prodotti provenienti dai Paesi Terzi ai sensi regolamento UE n. 952/2013 del Parlamento Europeo e del Consiglio. (L'eventuale mancata applicazione del soprarichiamato vincolo deve essere evidente nel bando di gara, e debitamente giustificata all'Autorità, trasmettendone la relativa documentazione). / - FORNITURA E POSA IN OPERA DI TUBAZIONI IN LEGA POLIMERICA PVC-U PER ACQUE POTABILI PN16 diametro esterno 200 mm spess. 11,9 mm	m		48,53	22,69%
G.02.44.m	Fornitura e posa di tubazioni in PVC-U idonee per il trasporto di acqua potabile e da potabilizzare, con classe di pressione PN 16 bar. / Le tubazioni dovranno essere prodotte da aziende operanti in regime di gestione della qualità UNI EN ISO 9001, certificate da istituto terzo, conformi alle norme UNI EN 1452 completamente atossiche e rispondenti alle prescrizioni igienico sanitarie D.M. n. 174 del 06/04/2004, con sistema di giunzione a bicchiere e guarnizione di tenuta elastomerica conforme alle norme UNI EN 681/1. / Le tubazioni dovranno inoltre riportare in modo visibile ed indelebile, la marcatura prevista dalle citate norme ed in particolare: marchio o nome del produttore; marchio IIP o di altro ente certificatore; diametro nominale esterno DN espresso in mm, la serie corrispondente alla pressione nominale PN 16 espressa in bar, il marchio di qualità rilasciato da ente di certificazione accreditato secondo UNI CEI EN 45011. / Nel prezzo si intende compreso e compensato l’onere per: / - il trasporto del materiale in cantiere, lo scarico e lo sfilamento lungo la trincea di posa; / - il taglio, lo sfrido e il posizionamento con il corretto allineamento e con le pendenze secondo le livellette di progetto; / - gli oneri per l’immissione nei pozzetti di linea (foratura, fornitura e posa in opera del giunto, stuccatura ecc..); / - la fornitura e posa del nastro di segnalazione; / - quanto altro necessario per dare il lavoro finito a regola d’arte, a perfetta tenuta idraulica e secondo le indicazioni impartite dalla Direzione Lavori. / Resta escluso l’onere per la fornitura e posa del materiale per la realizzazione del letto di posa, il rinfianco e il ricoprimento che dovrà essere computato con le relative voci di prezzo. A tal fine si ricorda l'applicabilità dell'art. 137, comma 2 del codice degli appalti (D. Lgs. n. 50 del 18/04/2016), per quanto riguarda la limitazione al 50% imposta all'incidenza dei prodotti provenienti dai Paesi Terzi ai sensi regolamento UE n. 952/2013 del Parlamento Europeo e del Consiglio. (L'eventuale mancata applicazione del soprarichiamato vincolo deve essere evidente nel bando di gara, e debitamente giustificata all'Autorità, trasmettendone la relativa documentazione). / - FORNITURA E POSA IN OPERA DI TUBAZIONI IN LEGA POLIMERICA PVC-U PER ACQUE POTABILI PN16 diametro esterno 225 mm spess. 13,4 mm	m		60,43	22,69%
G.02.44.n	Fornitura e posa di tubazioni in PVC-U idonee per il trasporto di acqua potabile e da potabilizzare, con classe di pressione PN 16 bar. / Le tubazioni dovranno essere prodotte da aziende operanti in regime di gestione della qualità UNI EN ISO 9001, certificate da istituto terzo, conformi alle norme UNI EN 1452 completamente atossiche e rispondenti alle prescrizioni igienico sanitarie D.M. n. 174 del 06/04/2004, con sistema di giunzione a bicchiere e guarnizione di tenuta elastomerica conforme alle norme UNI EN 681/1. / Le tubazioni dovranno inoltre riportare in modo visibile ed indelebile, la marcatura prevista dalle citate norme ed in particolare: marchio o nome del produttore; marchio IIP o di altro ente certificatore; diametro nominale esterno DN espresso in mm, la serie corrispondente alla pressione nominale PN 16 espressa in bar, il marchio di qualità rilasciato da ente di certificazione accreditato secondo UNI CEI EN 45011. / Nel prezzo si intende compreso e compensato l’onere per: / - il trasporto del materiale in cantiere, lo scarico e lo sfilamento lungo la trincea di posa; / - il taglio, lo sfrido e il posizionamento con il corretto allineamento e con le pendenze secondo le livellette di progetto; / - gli oneri per l’immissione nei pozzetti di linea (foratura, fornitura e posa in opera del giunto, stuccatura ecc..); / - la fornitura e posa del nastro di segnalazione; / - quanto altro necessario per dare il lavoro finito a regola d’arte, a perfetta tenuta idraulica e secondo le indicazioni impartite dalla Direzione Lavori. / Resta escluso l’onere per la fornitura e posa del materiale per la realizzazione del letto di posa, il rinfianco e il ricoprimento che dovrà essere computato con le relative voci di prezzo. A tal fine si ricorda l'applicabilità dell'art. 137, comma 2 del codice degli appalti (D. Lgs. n. 50 del 18/04/2016), per quanto riguarda la limitazione al 50% imposta all'incidenza dei prodotti provenienti dai Paesi Terzi ai sensi regolamento UE n. 952/2013 del Parlamento Europeo e del Consiglio. (L'eventuale mancata applicazione del soprarichiamato vincolo deve essere evidente nel bando di gara, e debitamente giustificata all'Autorità, trasmettendone la relativa documentazione). / - FORNITURA E POSA IN OPERA DI TUBAZIONI IN LEGA POLIMERICA PVC-U PER ACQUE POTABILI PN16 diametro esterno 225 mm spess. 14,8 mm	m		73,25	22,69%
G.02.44.o	Fornitura e posa di tubazioni in PVC-U idonee per il trasporto di acqua potabile e da potabilizzare, con classe di pressione PN 16 bar. / Le tubazioni dovranno essere prodotte da aziende operanti in regime di gestione della qualità UNI EN ISO 9001, certificate da istituto terzo, conformi alle norme UNI EN 1452 completamente atossiche e rispondenti alle prescrizioni igienico sanitarie D.M. n. 174 del 06/04/2004, con sistema di giunzione a bicchiere e guarnizione di tenuta elastomerica conforme alle norme UNI EN 681/1. / Le tubazioni dovranno inoltre riportare in modo visibile ed indelebile, la marcatura prevista dalle citate norme ed in particolare: marchio o nome del produttore; marchio IIP o di altro ente certificatore; diametro nominale esterno DN espresso in mm, la serie corrispondente alla pressione nominale PN 16 espressa in bar, il marchio di qualità rilasciato da ente di certificazione accreditato secondo UNI CEI EN 45011. / Nel prezzo si intende compreso e compensato l’onere per: / - il trasporto del materiale in cantiere, lo scarico e lo sfilamento lungo la trincea di posa; / - il taglio, lo sfrido e il posizionamento con il corretto allineamento e con le pendenze secondo le livellette di progetto; / - gli oneri per l’immissione nei pozzetti di linea (foratura, fornitura e posa in opera del giunto, stuccatura ecc..); / - la fornitura e posa del nastro di segnalazione; / - quanto altro necessario per dare il lavoro finito a regola d’arte, a perfetta tenuta idraulica e secondo le indicazioni impartite dalla Direzione Lavori. / Resta escluso l’onere per la fornitura e posa del materiale per la realizzazione del letto di posa, il rinfianco e il ricoprimento che dovrà essere computato con le relative voci di prezzo. A tal fine si ricorda l'applicabilità dell'art. 137, comma 2 del codice degli appalti (D. Lgs. n. 50 del 18/04/2016), per quanto riguarda la limitazione al 50% imposta all'incidenza dei prodotti provenienti dai Paesi Terzi ai sensi regolamento UE n. 952/2013 del Parlamento Europeo e del Consiglio. (L'eventuale mancata applicazione del soprarichiamato vincolo deve essere evidente nel bando di gara, e debitamente giustificata all'Autorità, trasmettendone la relativa documentazione). / - FORNITURA E POSA IN OPERA DI TUBAZIONI IN LEGA POLIMERICA PVC-U PER ACQUE POTABILI PN16 diametro esterno 280 mm spess. 16,6 mm	m		95,96	22,69%
G.02.44.p	Fornitura e posa di tubazioni in PVC-U idonee per il trasporto di acqua potabile e da potabilizzare, con classe di pressione PN 16 bar. / Le tubazioni dovranno essere prodotte da aziende operanti in regime di gestione della qualità UNI EN ISO 9001, certificate da istituto terzo, conformi alle norme UNI EN 1452 completamente atossiche e rispondenti alle prescrizioni igienico sanitarie D.M. n. 174 del 06/04/2004, con sistema di giunzione a bicchiere e guarnizione di tenuta elastomerica conforme alle norme UNI EN 681/1. / Le tubazioni dovranno inoltre riportare in modo visibile ed indelebile, la marcatura prevista dalle citate norme ed in particolare: marchio o nome del produttore; marchio IIP o di altro ente certificatore; diametro nominale esterno DN espresso in mm, la serie corrispondente alla pressione nominale PN 16 espressa in bar, il marchio di qualità rilasciato da ente di certificazione accreditato secondo UNI CEI EN 45011. / Nel prezzo si intende compreso e compensato l’onere per: / - il trasporto del materiale in cantiere, lo scarico e lo sfilamento lungo la trincea di posa; / - il taglio, lo sfrido e il posizionamento con il corretto allineamento e con le pendenze secondo le livellette di progetto; / - gli oneri per l’immissione nei pozzetti di linea (foratura, fornitura e posa in opera del giunto, stuccatura ecc..); / - la fornitura e posa del nastro di segnalazione; / - quanto altro necessario per dare il lavoro finito a regola d’arte, a perfetta tenuta idraulica e secondo le indicazioni impartite dalla Direzione Lavori. / Resta escluso l’onere per la fornitura e posa del materiale per la realizzazione del letto di posa, il rinfianco e il ricoprimento che dovrà essere computato con le relative voci di prezzo. A tal fine si ricorda l'applicabilità dell'art. 137, comma 2 del codice degli appalti (D. Lgs. n. 50 del 18/04/2016), per quanto riguarda la limitazione al 50% imposta all'incidenza dei prodotti provenienti dai Paesi Terzi ai sensi regolamento UE n. 952/2013 del Parlamento Europeo e del Consiglio. (L'eventuale mancata applicazione del soprarichiamato vincolo deve essere evidente nel bando di gara, e debitamente giustificata all'Autorità, trasmettendone la relativa documentazione). / - FORNITURA E POSA IN OPERA DI TUBAZIONI IN LEGA POLIMERICA PVC-U PER ACQUE POTABILI PN16 diametro esterno 315 mm spess. 18,7 mm	m		114,37	22,69%
G.02.44.q	Fornitura e posa di tubazioni in PVC-U idonee per il trasporto di acqua potabile e da potabilizzare, con classe di pressione PN 16 bar. / Le tubazioni dovranno essere prodotte da aziende operanti in regime di gestione della qualità UNI EN ISO 9001, certificate da istituto terzo, conformi alle norme UNI EN 1452 completamente atossiche e rispondenti alle prescrizioni igienico sanitarie D.M. n. 174 del 06/04/2004, con sistema di giunzione a bicchiere e guarnizione di tenuta elastomerica conforme alle norme UNI EN 681/1. / Le tubazioni dovranno inoltre riportare in modo visibile ed indelebile, la marcatura prevista dalle citate norme ed in particolare: marchio o nome del produttore; marchio IIP o di altro ente certificatore; diametro nominale esterno DN espresso in mm, la serie corrispondente alla pressione nominale PN 16 espressa in bar, il marchio di qualità rilasciato da ente di certificazione accreditato secondo UNI CEI EN 45011. / Nel prezzo si intende compreso e compensato l’onere per: / - il trasporto del materiale in cantiere, lo scarico e lo sfilamento lungo la trincea di posa; / - il taglio, lo sfrido e il posizionamento con il corretto allineamento e con le pendenze secondo le livellette di progetto; / - gli oneri per l’immissione nei pozzetti di linea (foratura, fornitura e posa in opera del giunto, stuccatura ecc..); / - la fornitura e posa del nastro di segnalazione; / - quanto altro necessario per dare il lavoro finito a regola d’arte, a perfetta tenuta idraulica e secondo le indicazioni impartite dalla Direzione Lavori. / Resta escluso l’onere per la fornitura e posa del materiale per la realizzazione del letto di posa, il rinfianco e il ricoprimento che dovrà essere computato con le relative voci di prezzo. A tal fine si ricorda l'applicabilità dell'art. 137, comma 2 del codice degli appalti (D. Lgs. n. 50 del 18/04/2016), per quanto riguarda la limitazione al 50% imposta all'incidenza dei prodotti provenienti dai Paesi Terzi ai sensi regolamento UE n. 952/2013 del Parlamento Europeo e del Consiglio. (L'eventuale mancata applicazione del soprarichiamato vincolo deve essere evidente nel bando di gara, e debitamente giustificata all'Autorità, trasmettendone la relativa documentazione). / - FORNITURA E POSA IN OPERA DI TUBAZIONI IN LEGA POLIMERICA PVC-U PER ACQUE POTABILI PN16 diametro esterno 355 mm spess. 21,1 mm	m		160,20	22,69%
G.02.44.r	Fornitura e posa di tubazioni in PVC-U idonee per il trasporto di acqua potabile e da potabilizzare, con classe di pressione PN 16 bar. / Le tubazioni dovranno essere prodotte da aziende operanti in regime di gestione della qualità UNI EN ISO 9001, certificate da istituto terzo, conformi alle norme UNI EN 1452 completamente atossiche e rispondenti alle prescrizioni igienico sanitarie D.M. n. 174 del 06/04/2004, con sistema di giunzione a bicchiere e guarnizione di tenuta elastomerica conforme alle norme UNI EN 681/1. / Le tubazioni dovranno inoltre riportare in modo visibile ed indelebile, la marcatura prevista dalle citate norme ed in particolare: marchio o nome del produttore; marchio IIP o di altro ente certificatore; diametro nominale esterno DN espresso in mm, la serie corrispondente alla pressione nominale PN 16 espressa in bar, il marchio di qualità rilasciato da ente di certificazione accreditato secondo UNI CEI EN 45011. / Nel prezzo si intende compreso e compensato l’onere per: / - il trasporto del materiale in cantiere, lo scarico e lo sfilamento lungo la trincea di posa; / - il taglio, lo sfrido e il posizionamento con il corretto allineamento e con le pendenze secondo le livellette di progetto; / - gli oneri per l’immissione nei pozzetti di linea (foratura, fornitura e posa in opera del giunto, stuccatura ecc..); / - la fornitura e posa del nastro di segnalazione; / - quanto altro necessario per dare il lavoro finito a regola d’arte, a perfetta tenuta idraulica e secondo le indicazioni impartite dalla Direzione Lavori. / Resta escluso l’onere per la fornitura e posa del materiale per la realizzazione del letto di posa, il rinfianco e il ricoprimento che dovrà essere computato con le relative voci di prezzo. A tal fine si ricorda l'applicabilità dell'art. 137, comma 2 del codice degli appalti (D. Lgs. n. 50 del 18/04/2016), per quanto riguarda la limitazione al 50% imposta all'incidenza dei prodotti provenienti dai Paesi Terzi ai sensi regolamento UE n. 952/2013 del Parlamento Europeo e del Consiglio. (L'eventuale mancata applicazione del soprarichiamato vincolo deve essere evidente nel bando di gara, e debitamente giustificata all'Autorità, trasmettendone la relativa documentazione). / - FORNITURA E POSA IN OPERA DI TUBAZIONI IN LEGA POLIMERICA PVC-U PER ACQUE POTABILI PN16 diametro esterno 400 mm spess. 23,7 mm	m		201,90	22,69%
G.02.44.s	Fornitura e posa di tubazioni in PVC-U idonee per il trasporto di acqua potabile e da potabilizzare, con classe di pressione PN 16 bar. / Le tubazioni dovranno essere prodotte da aziende operanti in regime di gestione della qualità UNI EN ISO 9001, certificate da istituto terzo, conformi alle norme UNI EN 1452 completamente atossiche e rispondenti alle prescrizioni igienico sanitarie D.M. n. 174 del 06/04/2004, con sistema di giunzione a bicchiere e guarnizione di tenuta elastomerica conforme alle norme UNI EN 681/1. / Le tubazioni dovranno inoltre riportare in modo visibile ed indelebile, la marcatura prevista dalle citate norme ed in particolare: marchio o nome del produttore; marchio IIP o di altro ente certificatore; diametro nominale esterno DN espresso in mm, la serie corrispondente alla pressione nominale PN 16 espressa in bar, il marchio di qualità rilasciato da ente di certificazione accreditato secondo UNI CEI EN 45011. / Nel prezzo si intende compreso e compensato l’onere per: / - il trasporto del materiale in cantiere, lo scarico e lo sfilamento lungo la trincea di posa; / - il taglio, lo sfrido e il posizionamento con il corretto allineamento e con le pendenze secondo le livellette di progetto; / - gli oneri per l’immissione nei pozzetti di linea (foratura, fornitura e posa in opera del giunto, stuccatura ecc..); / - la fornitura e posa del nastro di segnalazione; / - quanto altro necessario per dare il lavoro finito a regola d’arte, a perfetta tenuta idraulica e secondo le indicazioni impartite dalla Direzione Lavori. / Resta escluso l’onere per la fornitura e posa del materiale per la realizzazione del letto di posa, il rinfianco e il ricoprimento che dovrà essere computato con le relative voci di prezzo. A tal fine si ricorda l'applicabilità dell'art. 137, comma 2 del codice degli appalti (D. Lgs. n. 50 del 18/04/2016), per quanto riguarda la limitazione al 50% imposta all'incidenza dei prodotti provenienti dai Paesi Terzi ai sensi regolamento UE n. 952/2013 del Parlamento Europeo e del Consiglio. (L'eventuale mancata applicazione del soprarichiamato vincolo deve essere evidente nel bando di gara, e debitamente giustificata all'Autorità, trasmettendone la relativa documentazione). / - FORNITURA E POSA IN OPERA DI TUBAZIONI IN LEGA POLIMERICA PVC-U PER ACQUE POTABILI PN16 diametro esterno 450 mm spess. 26,7 mm	m		301,01	22,69%
G.02.44.t	Fornitura e posa di tubazioni in PVC-U idonee per il trasporto di acqua potabile e da potabilizzare, con classe di pressione PN 16 bar. / Le tubazioni dovranno essere prodotte da aziende operanti in regime di gestione della qualità UNI EN ISO 9001, certificate da istituto terzo, conformi alle norme UNI EN 1452 completamente atossiche e rispondenti alle prescrizioni igienico sanitarie D.M. n. 174 del 06/04/2004, con sistema di giunzione a bicchiere e guarnizione di tenuta elastomerica conforme alle norme UNI EN 681/1. / Le tubazioni dovranno inoltre riportare in modo visibile ed indelebile, la marcatura prevista dalle citate norme ed in particolare: marchio o nome del produttore; marchio IIP o di altro ente certificatore; diametro nominale esterno DN espresso in mm, la serie corrispondente alla pressione nominale PN 16 espressa in bar, il marchio di qualità rilasciato da ente di certificazione accreditato secondo UNI CEI EN 45011. / Nel prezzo si intende compreso e compensato l’onere per: / - il trasporto del materiale in cantiere, lo scarico e lo sfilamento lungo la trincea di posa; / - il taglio, lo sfrido e il posizionamento con il corretto allineamento e con le pendenze secondo le livellette di progetto; / - gli oneri per l’immissione nei pozzetti di linea (foratura, fornitura e posa in opera del giunto, stuccatura ecc..); / - la fornitura e posa del nastro di segnalazione; / - quanto altro necessario per dare il lavoro finito a regola d’arte, a perfetta tenuta idraulica e secondo le indicazioni impartite dalla Direzione Lavori. / Resta escluso l’onere per la fornitura e posa del materiale per la realizzazione del letto di posa, il rinfianco e il ricoprimento che dovrà essere computato con le relative voci di prezzo. A tal fine si ricorda l'applicabilità dell'art. 137, comma 2 del codice degli appalti (D. Lgs. n. 50 del 18/04/2016), per quanto riguarda la limitazione al 50% imposta all'incidenza dei prodotti provenienti dai Paesi Terzi ai sensi regolamento UE n. 952/2013 del Parlamento Europeo e del Consiglio. (L'eventuale mancata applicazione del soprarichiamato vincolo deve essere evidente nel bando di gara, e debitamente giustificata all'Autorità, trasmettendone la relativa documentazione). / - FORNITURA E POSA IN OPERA DI TUBAZIONI IN LEGA POLIMERICA PVC-U PER ACQUE POTABILI PN16 diametro esterno 500 mm spess. 29,7 mm	m		330,02	22,69%
G.02.45	FORNITURA E POSA TUBAZIONI IN PVC-U CLASSE PN20
G.02.45.C	Fornitura e posa di tubazioni in PVC-U idonee per il trasporto di acqua potabile e da potabilizzare, con classe di pressione PN 20 bar. / Le tubazioni dovranno essere prodotte da aziende operanti in regime di gestione della qualità UNI EN ISO 9001, certificate da istituto terzo, conformi alle norme UNI EN 1452 completamente atossiche e rispondenti alle prescrizioni igienico sanitarie D.M. n. 174 del 06/04/2004, con sistema di giunzione a bicchiere e guarnizione di tenuta elastomerica conforme alle norme UNI EN 681/1. / Le tubazioni dovranno inoltre riportare in modo visibile ed indelebile, la marcatura prevista dalle citate norme ed in particolare: marchio o nome del produttore; marchio IIP o di altro ente certificatore; diametro nominale esterno DN espresso in mm, la serie corrispondente alla pressione nominale PN 20 espressa in bar, il marchio di qualità rilasciato da ente di certificazione accreditato secondo UNI CEI EN 45011. / Nel prezzo si intende compreso e compensato l’onere per: / - il trasporto del materiale in cantiere, lo scarico e lo sfilamento lungo la trincea di posa; / - il taglio, lo sfrido e il posizionamento con il corretto allineamento e con le pendenze secondo le livellette di progetto; / - gli oneri per l’immissione nei pozzetti di linea (foratura, fornitura e posa in opera del giunto, stuccatura ecc..); / - la fornitura e posa del nastro di segnalazione; / - quanto altro necessario per dare il lavoro finito a regola d’arte, a perfetta tenuta idraulica e secondo le indicazioni impartite dalla Direzione Lavori. / Resta escluso l’onere per la fornitura e posa del materiale per la realizzazione del letto di posa, il rinfianco e il ricoprimento che dovrà essere computato con le relative voci di prezzo. A tal fine si ricorda l'applicabilità dell'art. 137, comma 2 del codice degli appalti (D. Lgs. n. 50 del 18/04/2016), per quanto riguarda la limitazione al 50% imposta all'incidenza dei prodotti provenienti dai Paesi Terzi ai sensi regolamento UE n. 952/2013 del Parlamento Europeo e del Consiglio. (L'eventuale mancata applicazione del soprarichiamato vincolo deve essere evidente nel bando di gara, e debitamente giustificata all'Autorità, trasmettendone la relativa documentazione). / - FORNITURA E POSA IN OPERA DI TUBAZIONI IN LEGA POLIMERICA PVC-U PER ACQUE POTABILI PN20. diametro esterno 75 mm spess. 6,8 mm	m		13,46	19,47%
G.02.45.a	Fornitura e posa di tubazioni in PVC-U idonee per il trasporto di acqua potabile e da potabilizzare, con classe di pressione PN 20 bar. / Le tubazioni dovranno essere prodotte da aziende operanti in regime di gestione della qualità UNI EN ISO 9001, certificate da istituto terzo, conformi alle norme UNI EN 1452 completamente atossiche e rispondenti alle prescrizioni igienico sanitarie D.M. n. 174 del 06/04/2004, con sistema di giunzione a bicchiere e guarnizione di tenuta elastomerica conforme alle norme UNI EN 681/1. / Le tubazioni dovranno inoltre riportare in modo visibile ed indelebile, la marcatura prevista dalle citate norme ed in particolare: marchio o nome del produttore; marchio IIP o di altro ente certificatore; diametro nominale esterno DN espresso in mm, la serie corrispondente alla pressione nominale PN 20 espressa in bar, il marchio di qualità rilasciato da ente di certificazione accreditato secondo UNI CEI EN 45011. / Nel prezzo si intende compreso e compensato l’onere per: / - il trasporto del materiale in cantiere, lo scarico e lo sfilamento lungo la trincea di posa; / - il taglio, lo sfrido e il posizionamento con il corretto allineamento e con le pendenze secondo le livellette di progetto; / - gli oneri per l’immissione nei pozzetti di linea (foratura, fornitura e posa in opera del giunto, stuccatura ecc..); / - la fornitura e posa del nastro di segnalazione; / - quanto altro necessario per dare il lavoro finito a regola d’arte, a perfetta tenuta idraulica e secondo le indicazioni impartite dalla Direzione Lavori. / Resta escluso l’onere per la fornitura e posa del materiale per la realizzazione del letto di posa, il rinfianco e il ricoprimento che dovrà essere computato con le relative voci di prezzo. A tal fine si ricorda l'applicabilità dell'art. 137, comma 2 del codice degli appalti (D. Lgs. n. 50 del 18/04/2016), per quanto riguarda la limitazione al 50% imposta all'incidenza dei prodotti provenienti dai Paesi Terzi ai sensi regolamento UE n. 952/2013 del Parlamento Europeo e del Consiglio. (L'eventuale mancata applicazione del soprarichiamato vincolo deve essere evidente nel bando di gara, e debitamente giustificata all'Autorità, trasmettendone la relativa documentazione). / - FORNITURA E POSA IN OPERA DI TUBAZIONI IN LEGA POLIMERICA PVC-U PER ACQUE POTABILI PN20. diametro esterno 50 mm spess. 4,6 mm	m		7,05	19,47%
G.02.45.b	Fornitura e posa di tubazioni in PVC-U idonee per il trasporto di acqua potabile e da potabilizzare, con classe di pressione PN 20 bar. / Le tubazioni dovranno essere prodotte da aziende operanti in regime di gestione della qualità UNI EN ISO 9001, certificate da istituto terzo, conformi alle norme UNI EN 1452 completamente atossiche e rispondenti alle prescrizioni igienico sanitarie D.M. n. 174 del 06/04/2004, con sistema di giunzione a bicchiere e guarnizione di tenuta elastomerica conforme alle norme UNI EN 681/1. / Le tubazioni dovranno inoltre riportare in modo visibile ed indelebile, la marcatura prevista dalle citate norme ed in particolare: marchio o nome del produttore; marchio IIP o di altro ente certificatore; diametro nominale esterno DN espresso in mm, la serie corrispondente alla pressione nominale PN 20 espressa in bar, il marchio di qualità rilasciato da ente di certificazione accreditato secondo UNI CEI EN 45011. / Nel prezzo si intende compreso e compensato l’onere per: / - il trasporto del materiale in cantiere, lo scarico e lo sfilamento lungo la trincea di posa; / - il taglio, lo sfrido e il posizionamento con il corretto allineamento e con le pendenze secondo le livellette di progetto; / - gli oneri per l’immissione nei pozzetti di linea (foratura, fornitura e posa in opera del giunto, stuccatura ecc..); / - la fornitura e posa del nastro di segnalazione; / - quanto altro necessario per dare il lavoro finito a regola d’arte, a perfetta tenuta idraulica e secondo le indicazioni impartite dalla Direzione Lavori. / Resta escluso l’onere per la fornitura e posa del materiale per la realizzazione del letto di posa, il rinfianco e il ricoprimento che dovrà essere computato con le relative voci di prezzo. A tal fine si ricorda l'applicabilità dell'art. 137, comma 2 del codice degli appalti (D. Lgs. n. 50 del 18/04/2016), per quanto riguarda la limitazione al 50% imposta all'incidenza dei prodotti provenienti dai Paesi Terzi ai sensi regolamento UE n. 952/2013 del Parlamento Europeo e del Consiglio. (L'eventuale mancata applicazione del soprarichiamato vincolo deve essere evidente nel bando di gara, e debitamente giustificata all'Autorità, trasmettendone la relativa documentazione). / - FORNITURA E POSA IN OPERA DI TUBAZIONI IN LEGA POLIMERICA PVC-U PER ACQUE POTABILI PN20. diametro esterno 63 mm spess. 5,8 mm	m		10,13	19,47%
G.02.45.d	Fornitura e posa di tubazioni in PVC-U idonee per il trasporto di acqua potabile e da potabilizzare, con classe di pressione PN 20 bar. / Le tubazioni dovranno essere prodotte da aziende operanti in regime di gestione della qualità UNI EN ISO 9001, certificate da istituto terzo, conformi alle norme UNI EN 1452 completamente atossiche e rispondenti alle prescrizioni igienico sanitarie D.M. n. 174 del 06/04/2004, con sistema di giunzione a bicchiere e guarnizione di tenuta elastomerica conforme alle norme UNI EN 681/1. / Le tubazioni dovranno inoltre riportare in modo visibile ed indelebile, la marcatura prevista dalle citate norme ed in particolare: marchio o nome del produttore; marchio IIP o di altro ente certificatore; diametro nominale esterno DN espresso in mm, la serie corrispondente alla pressione nominale PN 20 espressa in bar, il marchio di qualità rilasciato da ente di certificazione accreditato secondo UNI CEI EN 45011. / Nel prezzo si intende compreso e compensato l’onere per: / - il trasporto del materiale in cantiere, lo scarico e lo sfilamento lungo la trincea di posa; / - il taglio, lo sfrido e il posizionamento con il corretto allineamento e con le pendenze secondo le livellette di progetto; / - gli oneri per l’immissione nei pozzetti di linea (foratura, fornitura e posa in opera del giunto, stuccatura ecc..); / - la fornitura e posa del nastro di segnalazione; / - quanto altro necessario per dare il lavoro finito a regola d’arte, a perfetta tenuta idraulica e secondo le indicazioni impartite dalla Direzione Lavori. / Resta escluso l’onere per la fornitura e posa del materiale per la realizzazione del letto di posa, il rinfianco e il ricoprimento che dovrà essere computato con le relative voci di prezzo. A tal fine si ricorda l'applicabilità dell'art. 137, comma 2 del codice degli appalti (D. Lgs. n. 50 del 18/04/2016), per quanto riguarda la limitazione al 50% imposta all'incidenza dei prodotti provenienti dai Paesi Terzi ai sensi regolamento UE n. 952/2013 del Parlamento Europeo e del Consiglio. (L'eventuale mancata applicazione del soprarichiamato vincolo deve essere evidente nel bando di gara, e debitamente giustificata all'Autorità, trasmettendone la relativa documentazione). / - FORNITURA E POSA IN OPERA DI TUBAZIONI IN LEGA POLIMERICA PVC-U PER ACQUE POTABILI PN20. diametro esterno 90 mm spess. 8,2 mm	m		17,19	19,47%
G.02.45.e	Fornitura e posa di tubazioni in PVC-U idonee per il trasporto di acqua potabile e da potabilizzare, con classe di pressione PN 20 bar. / Le tubazioni dovranno essere prodotte da aziende operanti in regime di gestione della qualità UNI EN ISO 9001, certificate da istituto terzo, conformi alle norme UNI EN 1452 completamente atossiche e rispondenti alle prescrizioni igienico sanitarie D.M. n. 174 del 06/04/2004, con sistema di giunzione a bicchiere e guarnizione di tenuta elastomerica conforme alle norme UNI EN 681/1. / Le tubazioni dovranno inoltre riportare in modo visibile ed indelebile, la marcatura prevista dalle citate norme ed in particolare: marchio o nome del produttore; marchio IIP o di altro ente certificatore; diametro nominale esterno DN espresso in mm, la serie corrispondente alla pressione nominale PN 20 espressa in bar, il marchio di qualità rilasciato da ente di certificazione accreditato secondo UNI CEI EN 45011. / Nel prezzo si intende compreso e compensato l’onere per: / - il trasporto del materiale in cantiere, lo scarico e lo sfilamento lungo la trincea di posa; / - il taglio, lo sfrido e il posizionamento con il corretto allineamento e con le pendenze secondo le livellette di progetto; / - gli oneri per l’immissione nei pozzetti di linea (foratura, fornitura e posa in opera del giunto, stuccatura ecc..); / - la fornitura e posa del nastro di segnalazione; / - quanto altro necessario per dare il lavoro finito a regola d’arte, a perfetta tenuta idraulica e secondo le indicazioni impartite dalla Direzione Lavori. / Resta escluso l’onere per la fornitura e posa del materiale per la realizzazione del letto di posa, il rinfianco e il ricoprimento che dovrà essere computato con le relative voci di prezzo. A tal fine si ricorda l'applicabilità dell'art. 137, comma 2 del codice degli appalti (D. Lgs. n. 50 del 18/04/2016), per quanto riguarda la limitazione al 50% imposta all'incidenza dei prodotti provenienti dai Paesi Terzi ai sensi regolamento UE n. 952/2013 del Parlamento Europeo e del Consiglio. (L'eventuale mancata applicazione del soprarichiamato vincolo deve essere evidente nel bando di gara, e debitamente giustificata all'Autorità, trasmettendone la relativa documentazione). / - FORNITURA E POSA IN OPERA DI TUBAZIONI IN LEGA POLIMERICA PVC-U PER ACQUE POTABILI PN20. diametro esterno 110 mm spess. 8,5 mm	m		20,72	19,47%
G.02.45.f	Fornitura e posa di tubazioni in PVC-U idonee per il trasporto di acqua potabile e da potabilizzare, con classe di pressione PN 20 bar. / Le tubazioni dovranno essere prodotte da aziende operanti in regime di gestione della qualità UNI EN ISO 9001, certificate da istituto terzo, conformi alle norme UNI EN 1452 completamente atossiche e rispondenti alle prescrizioni igienico sanitarie D.M. n. 174 del 06/04/2004, con sistema di giunzione a bicchiere e guarnizione di tenuta elastomerica conforme alle norme UNI EN 681/1. / Le tubazioni dovranno inoltre riportare in modo visibile ed indelebile, la marcatura prevista dalle citate norme ed in particolare: marchio o nome del produttore; marchio IIP o di altro ente certificatore; diametro nominale esterno DN espresso in mm, la serie corrispondente alla pressione nominale PN 20 espressa in bar, il marchio di qualità rilasciato da ente di certificazione accreditato secondo UNI CEI EN 45011. / Nel prezzo si intende compreso e compensato l’onere per: / - il trasporto del materiale in cantiere, lo scarico e lo sfilamento lungo la trincea di posa; / - il taglio, lo sfrido e il posizionamento con il corretto allineamento e con le pendenze secondo le livellette di progetto; / - gli oneri per l’immissione nei pozzetti di linea (foratura, fornitura e posa in opera del giunto, stuccatura ecc..); / - la fornitura e posa del nastro di segnalazione; / - quanto altro necessario per dare il lavoro finito a regola d’arte, a perfetta tenuta idraulica e secondo le indicazioni impartite dalla Direzione Lavori. / Resta escluso l’onere per la fornitura e posa del materiale per la realizzazione del letto di posa, il rinfianco e il ricoprimento che dovrà essere computato con le relative voci di prezzo. A tal fine si ricorda l'applicabilità dell'art. 137, comma 2 del codice degli appalti (D. Lgs. n. 50 del 18/04/2016), per quanto riguarda la limitazione al 50% imposta all'incidenza dei prodotti provenienti dai Paesi Terzi ai sensi regolamento UE n. 952/2013 del Parlamento Europeo e del Consiglio. (L'eventuale mancata applicazione del soprarichiamato vincolo deve essere evidente nel bando di gara, e debitamente giustificata all'Autorità, trasmettendone la relativa documentazione). / - FORNITURA E POSA IN OPERA DI TUBAZIONI IN LEGA POLIMERICA PVC-U PER ACQUE POTABILI PN20. diametro esterno 125 mm spess. 9,2 mm	m		25,95	19,47%
G.02.45.g	Fornitura e posa di tubazioni in PVC-U idonee per il trasporto di acqua potabile e da potabilizzare, con classe di pressione PN 20 bar. / Le tubazioni dovranno essere prodotte da aziende operanti in regime di gestione della qualità UNI EN ISO 9001, certificate da istituto terzo, conformi alle norme UNI EN 1452 completamente atossiche e rispondenti alle prescrizioni igienico sanitarie D.M. n. 174 del 06/04/2004, con sistema di giunzione a bicchiere e guarnizione di tenuta elastomerica conforme alle norme UNI EN 681/1. / Le tubazioni dovranno inoltre riportare in modo visibile ed indelebile, la marcatura prevista dalle citate norme ed in particolare: marchio o nome del produttore; marchio IIP o di altro ente certificatore; diametro nominale esterno DN espresso in mm, la serie corrispondente alla pressione nominale PN 20 espressa in bar, il marchio di qualità rilasciato da ente di certificazione accreditato secondo UNI CEI EN 45011. / Nel prezzo si intende compreso e compensato l’onere per: / - il trasporto del materiale in cantiere, lo scarico e lo sfilamento lungo la trincea di posa; / - il taglio, lo sfrido e il posizionamento con il corretto allineamento e con le pendenze secondo le livellette di progetto; / - gli oneri per l’immissione nei pozzetti di linea (foratura, fornitura e posa in opera del giunto, stuccatura ecc..); / - la fornitura e posa del nastro di segnalazione; / - quanto altro necessario per dare il lavoro finito a regola d’arte, a perfetta tenuta idraulica e secondo le indicazioni impartite dalla Direzione Lavori. / Resta escluso l’onere per la fornitura e posa del materiale per la realizzazione del letto di posa, il rinfianco e il ricoprimento che dovrà essere computato con le relative voci di prezzo. A tal fine si ricorda l'applicabilità dell'art. 137, comma 2 del codice degli appalti (D. Lgs. n. 50 del 18/04/2016), per quanto riguarda la limitazione al 50% imposta all'incidenza dei prodotti provenienti dai Paesi Terzi ai sensi regolamento UE n. 952/2013 del Parlamento Europeo e del Consiglio. (L'eventuale mancata applicazione del soprarichiamato vincolo deve essere evidente nel bando di gara, e debitamente giustificata all'Autorità, trasmettendone la relativa documentazione). / - FORNITURA E POSA IN OPERA DI TUBAZIONI IN LEGA POLIMERICA PVC-U PER ACQUE POTABILI PN20. diametro esterno 140 mm spess. 10,3 mm	m		31,74	19,47%
G.02.45.h	Fornitura e posa di tubazioni in PVC-U idonee per il trasporto di acqua potabile e da potabilizzare, con classe di pressione PN 20 bar. / Le tubazioni dovranno essere prodotte da aziende operanti in regime di gestione della qualità UNI EN ISO 9001, certificate da istituto terzo, conformi alle norme UNI EN 1452 completamente atossiche e rispondenti alle prescrizioni igienico sanitarie D.M. n. 174 del 06/04/2004, con sistema di giunzione a bicchiere e guarnizione di tenuta elastomerica conforme alle norme UNI EN 681/1. / Le tubazioni dovranno inoltre riportare in modo visibile ed indelebile, la marcatura prevista dalle citate norme ed in particolare: marchio o nome del produttore; marchio IIP o di altro ente certificatore; diametro nominale esterno DN espresso in mm, la serie corrispondente alla pressione nominale PN 20 espressa in bar, il marchio di qualità rilasciato da ente di certificazione accreditato secondo UNI CEI EN 45011. / Nel prezzo si intende compreso e compensato l’onere per: / - il trasporto del materiale in cantiere, lo scarico e lo sfilamento lungo la trincea di posa; / - il taglio, lo sfrido e il posizionamento con il corretto allineamento e con le pendenze secondo le livellette di progetto; / - gli oneri per l’immissione nei pozzetti di linea (foratura, fornitura e posa in opera del giunto, stuccatura ecc..); / - la fornitura e posa del nastro di segnalazione; / - quanto altro necessario per dare il lavoro finito a regola d’arte, a perfetta tenuta idraulica e secondo le indicazioni impartite dalla Direzione Lavori. / Resta escluso l’onere per la fornitura e posa del materiale per la realizzazione del letto di posa, il rinfianco e il ricoprimento che dovrà essere computato con le relative voci di prezzo. A tal fine si ricorda l'applicabilità dell'art. 137, comma 2 del codice degli appalti (D. Lgs. n. 50 del 18/04/2016), per quanto riguarda la limitazione al 50% imposta all'incidenza dei prodotti provenienti dai Paesi Terzi ai sensi regolamento UE n. 952/2013 del Parlamento Europeo e del Consiglio. (L'eventuale mancata applicazione del soprarichiamato vincolo deve essere evidente nel bando di gara, e debitamente giustificata all'Autorità, trasmettendone la relativa documentazione). / - FORNITURA E POSA IN OPERA DI TUBAZIONI IN LEGA POLIMERICA PVC-U PER ACQUE POTABILI PN20. diametro esterno 160 mm spess. 11,8 mm	m		40,25	19,47%
G.02.45.i	Fornitura e posa di tubazioni in PVC-U idonee per il trasporto di acqua potabile e da potabilizzare, con classe di pressione PN 20 bar. / Le tubazioni dovranno essere prodotte da aziende operanti in regime di gestione della qualità UNI EN ISO 9001, certificate da istituto terzo, conformi alle norme UNI EN 1452 completamente atossiche e rispondenti alle prescrizioni igienico sanitarie D.M. n. 174 del 06/04/2004, con sistema di giunzione a bicchiere e guarnizione di tenuta elastomerica conforme alle norme UNI EN 681/1. / Le tubazioni dovranno inoltre riportare in modo visibile ed indelebile, la marcatura prevista dalle citate norme ed in particolare: marchio o nome del produttore; marchio IIP o di altro ente certificatore; diametro nominale esterno DN espresso in mm, la serie corrispondente alla pressione nominale PN 20 espressa in bar, il marchio di qualità rilasciato da ente di certificazione accreditato secondo UNI CEI EN 45011. / Nel prezzo si intende compreso e compensato l’onere per: / - il trasporto del materiale in cantiere, lo scarico e lo sfilamento lungo la trincea di posa; / - il taglio, lo sfrido e il posizionamento con il corretto allineamento e con le pendenze secondo le livellette di progetto; / - gli oneri per l’immissione nei pozzetti di linea (foratura, fornitura e posa in opera del giunto, stuccatura ecc..); / - la fornitura e posa del nastro di segnalazione; / - quanto altro necessario per dare il lavoro finito a regola d’arte, a perfetta tenuta idraulica e secondo le indicazioni impartite dalla Direzione Lavori. / Resta escluso l’onere per la fornitura e posa del materiale per la realizzazione del letto di posa, il rinfianco e il ricoprimento che dovrà essere computato con le relative voci di prezzo. A tal fine si ricorda l'applicabilità dell'art. 137, comma 2 del codice degli appalti (D. Lgs. n. 50 del 18/04/2016), per quanto riguarda la limitazione al 50% imposta all'incidenza dei prodotti provenienti dai Paesi Terzi ai sensi regolamento UE n. 952/2013 del Parlamento Europeo e del Consiglio. (L'eventuale mancata applicazione del soprarichiamato vincolo deve essere evidente nel bando di gara, e debitamente giustificata all'Autorità, trasmettendone la relativa documentazione). / - FORNITURA E POSA IN OPERA DI TUBAZIONI IN LEGA POLIMERICA PVC-U PER ACQUE POTABILI PN20. diametro esterno 180 mm spess. 13,3 mm	m		55,27	19,47%
G.02.45.l	Fornitura e posa di tubazioni in PVC-U idonee per il trasporto di acqua potabile e da potabilizzare, con classe di pressione PN 20 bar. / Le tubazioni dovranno essere prodotte da aziende operanti in regime di gestione della qualità UNI EN ISO 9001, certificate da istituto terzo, conformi alle norme UNI EN 1452 completamente atossiche e rispondenti alle prescrizioni igienico sanitarie D.M. n. 174 del 06/04/2004, con sistema di giunzione a bicchiere e guarnizione di tenuta elastomerica conforme alle norme UNI EN 681/1. / Le tubazioni dovranno inoltre riportare in modo visibile ed indelebile, la marcatura prevista dalle citate norme ed in particolare: marchio o nome del produttore; marchio IIP o di altro ente certificatore; diametro nominale esterno DN espresso in mm, la serie corrispondente alla pressione nominale PN 20 espressa in bar, il marchio di qualità rilasciato da ente di certificazione accreditato secondo UNI CEI EN 45011. / Nel prezzo si intende compreso e compensato l’onere per: / - il trasporto del materiale in cantiere, lo scarico e lo sfilamento lungo la trincea di posa; / - il taglio, lo sfrido e il posizionamento con il corretto allineamento e con le pendenze secondo le livellette di progetto; / - gli oneri per l’immissione nei pozzetti di linea (foratura, fornitura e posa in opera del giunto, stuccatura ecc..); / - la fornitura e posa del nastro di segnalazione; / - quanto altro necessario per dare il lavoro finito a regola d’arte, a perfetta tenuta idraulica e secondo le indicazioni impartite dalla Direzione Lavori. / Resta escluso l’onere per la fornitura e posa del materiale per la realizzazione del letto di posa, il rinfianco e il ricoprimento che dovrà essere computato con le relative voci di prezzo. A tal fine si ricorda l'applicabilità dell'art. 137, comma 2 del codice degli appalti (D. Lgs. n. 50 del 18/04/2016), per quanto riguarda la limitazione al 50% imposta all'incidenza dei prodotti provenienti dai Paesi Terzi ai sensi regolamento UE n. 952/2013 del Parlamento Europeo e del Consiglio. (L'eventuale mancata applicazione del soprarichiamato vincolo deve essere evidente nel bando di gara, e debitamente giustificata all'Autorità, trasmettendone la relativa documentazione). / - FORNITURA E POSA IN OPERA DI TUBAZIONI IN LEGA POLIMERICA PVC-U PER ACQUE POTABILI PN20. diametro esterno 200 mm spess. 14,7 mm	m		60,66	19,47%
G.02.45.m	Fornitura e posa di tubazioni in PVC-U idonee per il trasporto di acqua potabile e da potabilizzare, con classe di pressione PN 20 bar. / Le tubazioni dovranno essere prodotte da aziende operanti in regime di gestione della qualità UNI EN ISO 9001, certificate da istituto terzo, conformi alle norme UNI EN 1452 completamente atossiche e rispondenti alle prescrizioni igienico sanitarie D.M. n. 174 del 06/04/2004, con sistema di giunzione a bicchiere e guarnizione di tenuta elastomerica conforme alle norme UNI EN 681/1. / Le tubazioni dovranno inoltre riportare in modo visibile ed indelebile, la marcatura prevista dalle citate norme ed in particolare: marchio o nome del produttore; marchio IIP o di altro ente certificatore; diametro nominale esterno DN espresso in mm, la serie corrispondente alla pressione nominale PN 20 espressa in bar, il marchio di qualità rilasciato da ente di certificazione accreditato secondo UNI CEI EN 45011. / Nel prezzo si intende compreso e compensato l’onere per: / - il trasporto del materiale in cantiere, lo scarico e lo sfilamento lungo la trincea di posa; / - il taglio, lo sfrido e il posizionamento con il corretto allineamento e con le pendenze secondo le livellette di progetto; / - gli oneri per l’immissione nei pozzetti di linea (foratura, fornitura e posa in opera del giunto, stuccatura ecc..); / - la fornitura e posa del nastro di segnalazione; / - quanto altro necessario per dare il lavoro finito a regola d’arte, a perfetta tenuta idraulica e secondo le indicazioni impartite dalla Direzione Lavori. / Resta escluso l’onere per la fornitura e posa del materiale per la realizzazione del letto di posa, il rinfianco e il ricoprimento che dovrà essere computato con le relative voci di prezzo. A tal fine si ricorda l'applicabilità dell'art. 137, comma 2 del codice degli appalti (D. Lgs. n. 50 del 18/04/2016), per quanto riguarda la limitazione al 50% imposta all'incidenza dei prodotti provenienti dai Paesi Terzi ai sensi regolamento UE n. 952/2013 del Parlamento Europeo e del Consiglio. (L'eventuale mancata applicazione del soprarichiamato vincolo deve essere evidente nel bando di gara, e debitamente giustificata all'Autorità, trasmettendone la relativa documentazione). / - FORNITURA E POSA IN OPERA DI TUBAZIONI IN LEGA POLIMERICA PVC-U PER ACQUE POTABILI PN20. diametro esterno 225 mm spess. 16,6 mm	m		75,81	19,47%
G.02.45.n	Fornitura e posa di tubazioni in PVC-U idonee per il trasporto di acqua potabile e da potabilizzare, con classe di pressione PN 20 bar. / Le tubazioni dovranno essere prodotte da aziende operanti in regime di gestione della qualità UNI EN ISO 9001, certificate da istituto terzo, conformi alle norme UNI EN 1452 completamente atossiche e rispondenti alle prescrizioni igienico sanitarie D.M. n. 174 del 06/04/2004, con sistema di giunzione a bicchiere e guarnizione di tenuta elastomerica conforme alle norme UNI EN 681/1. / Le tubazioni dovranno inoltre riportare in modo visibile ed indelebile, la marcatura prevista dalle citate norme ed in particolare: marchio o nome del produttore; marchio IIP o di altro ente certificatore; diametro nominale esterno DN espresso in mm, la serie corrispondente alla pressione nominale PN 20 espressa in bar, il marchio di qualità rilasciato da ente di certificazione accreditato secondo UNI CEI EN 45011. / Nel prezzo si intende compreso e compensato l’onere per: / - il trasporto del materiale in cantiere, lo scarico e lo sfilamento lungo la trincea di posa; / - il taglio, lo sfrido e il posizionamento con il corretto allineamento e con le pendenze secondo le livellette di progetto; / - gli oneri per l’immissione nei pozzetti di linea (foratura, fornitura e posa in opera del giunto, stuccatura ecc..); / - la fornitura e posa del nastro di segnalazione; / - quanto altro necessario per dare il lavoro finito a regola d’arte, a perfetta tenuta idraulica e secondo le indicazioni impartite dalla Direzione Lavori. / Resta escluso l’onere per la fornitura e posa del materiale per la realizzazione del letto di posa, il rinfianco e il ricoprimento che dovrà essere computato con le relative voci di prezzo. A tal fine si ricorda l'applicabilità dell'art. 137, comma 2 del codice degli appalti (D. Lgs. n. 50 del 18/04/2016), per quanto riguarda la limitazione al 50% imposta all'incidenza dei prodotti provenienti dai Paesi Terzi ai sensi regolamento UE n. 952/2013 del Parlamento Europeo e del Consiglio. (L'eventuale mancata applicazione del soprarichiamato vincolo deve essere evidente nel bando di gara, e debitamente giustificata all'Autorità, trasmettendone la relativa documentazione). / - FORNITURA E POSA IN OPERA DI TUBAZIONI IN LEGA POLIMERICA PVC-U PER ACQUE POTABILI PN20. diametro esterno 225 mm spess. 18,4 mm	m		92,65	19,47%
G.02.45.o	Fornitura e posa di tubazioni in PVC-U idonee per il trasporto di acqua potabile e da potabilizzare, con classe di pressione PN 20 bar. / Le tubazioni dovranno essere prodotte da aziende operanti in regime di gestione della qualità UNI EN ISO 9001, certificate da istituto terzo, conformi alle norme UNI EN 1452 completamente atossiche e rispondenti alle prescrizioni igienico sanitarie D.M. n. 174 del 06/04/2004, con sistema di giunzione a bicchiere e guarnizione di tenuta elastomerica conforme alle norme UNI EN 681/1. / Le tubazioni dovranno inoltre riportare in modo visibile ed indelebile, la marcatura prevista dalle citate norme ed in particolare: marchio o nome del produttore; marchio IIP o di altro ente certificatore; diametro nominale esterno DN espresso in mm, la serie corrispondente alla pressione nominale PN 20 espressa in bar, il marchio di qualità rilasciato da ente di certificazione accreditato secondo UNI CEI EN 45011. / Nel prezzo si intende compreso e compensato l’onere per: / - il trasporto del materiale in cantiere, lo scarico e lo sfilamento lungo la trincea di posa; / - il taglio, lo sfrido e il posizionamento con il corretto allineamento e con le pendenze secondo le livellette di progetto; / - gli oneri per l’immissione nei pozzetti di linea (foratura, fornitura e posa in opera del giunto, stuccatura ecc..); / - la fornitura e posa del nastro di segnalazione; / - quanto altro necessario per dare il lavoro finito a regola d’arte, a perfetta tenuta idraulica e secondo le indicazioni impartite dalla Direzione Lavori. / Resta escluso l’onere per la fornitura e posa del materiale per la realizzazione del letto di posa, il rinfianco e il ricoprimento che dovrà essere computato con le relative voci di prezzo. A tal fine si ricorda l'applicabilità dell'art. 137, comma 2 del codice degli appalti (D. Lgs. n. 50 del 18/04/2016), per quanto riguarda la limitazione al 50% imposta all'incidenza dei prodotti provenienti dai Paesi Terzi ai sensi regolamento UE n. 952/2013 del Parlamento Europeo e del Consiglio. (L'eventuale mancata applicazione del soprarichiamato vincolo deve essere evidente nel bando di gara, e debitamente giustificata all'Autorità, trasmettendone la relativa documentazione). / - FORNITURA E POSA IN OPERA DI TUBAZIONI IN LEGA POLIMERICA PVC-U PER ACQUE POTABILI PN20. diametro esterno 280 mm spess. 20,6 mm	m		127,50	19,47%
G.02.45.p	Fornitura e posa di tubazioni in PVC-U idonee per il trasporto di acqua potabile e da potabilizzare, con classe di pressione PN 20 bar. / Le tubazioni dovranno essere prodotte da aziende operanti in regime di gestione della qualità UNI EN ISO 9001, certificate da istituto terzo, conformi alle norme UNI EN 1452 completamente atossiche e rispondenti alle prescrizioni igienico sanitarie D.M. n. 174 del 06/04/2004, con sistema di giunzione a bicchiere e guarnizione di tenuta elastomerica conforme alle norme UNI EN 681/1. / Le tubazioni dovranno inoltre riportare in modo visibile ed indelebile, la marcatura prevista dalle citate norme ed in particolare: marchio o nome del produttore; marchio IIP o di altro ente certificatore; diametro nominale esterno DN espresso in mm, la serie corrispondente alla pressione nominale PN 20 espressa in bar, il marchio di qualità rilasciato da ente di certificazione accreditato secondo UNI CEI EN 45011. / Nel prezzo si intende compreso e compensato l’onere per: / - il trasporto del materiale in cantiere, lo scarico e lo sfilamento lungo la trincea di posa; / - il taglio, lo sfrido e il posizionamento con il corretto allineamento e con le pendenze secondo le livellette di progetto; / - gli oneri per l’immissione nei pozzetti di linea (foratura, fornitura e posa in opera del giunto, stuccatura ecc..); / - la fornitura e posa del nastro di segnalazione; / - quanto altro necessario per dare il lavoro finito a regola d’arte, a perfetta tenuta idraulica e secondo le indicazioni impartite dalla Direzione Lavori. / Resta escluso l’onere per la fornitura e posa del materiale per la realizzazione del letto di posa, il rinfianco e il ricoprimento che dovrà essere computato con le relative voci di prezzo. A tal fine si ricorda l'applicabilità dell'art. 137, comma 2 del codice degli appalti (D. Lgs. n. 50 del 18/04/2016), per quanto riguarda la limitazione al 50% imposta all'incidenza dei prodotti provenienti dai Paesi Terzi ai sensi regolamento UE n. 952/2013 del Parlamento Europeo e del Consiglio. (L'eventuale mancata applicazione del soprarichiamato vincolo deve essere evidente nel bando di gara, e debitamente giustificata all'Autorità, trasmettendone la relativa documentazione). / - FORNITURA E POSA IN OPERA DI TUBAZIONI IN LEGA POLIMERICA PVC-U PER ACQUE POTABILI PN20. diametro esterno 315 mm spess. 23,2 mm	m		160,77	19,47%
G.02.46	FORNITURA E POSA TUBAZIONI IN PVC-U CLASSE PN6
G.02.46.a	Fornitura e posa di tubazioni in PVC-U idonee per il trasporto di acqua potabile e da potabilizzare, con classe di pressione PN 6 bar. / Le tubazioni dovranno essere prodotte da aziende operanti in regime di gestione della qualità UNI EN ISO 9001, certificate da istituto terzo, conformi alle norme UNI EN 1452 completamente atossiche e rispondenti alle prescrizioni igienico sanitarie D.M. n. 174 del 06/04/2004, con sistema di giunzione a bicchiere e guarnizione di tenuta elastomerica conforme alle norme UNI EN 681/1. / Le tubazioni dovranno inoltre riportare in modo visibile ed indelebile, la marcatura prevista dalle citate norme ed in particolare: marchio o nome del produttore; marchio IIP o di altro ente certificatore; diametro nominale esterno DN espresso in mm, la serie corrispondente alla pressione nominale PN 6 espressa in bar, il marchio di qualità rilasciato da ente di certificazione accreditato secondo UNI CEI EN 45011. / Nel prezzo si intende compreso e compensato l’onere per: / - il trasporto del materiale in cantiere, lo scarico e lo sfilamento lungo la trincea di posa; / - il taglio, lo sfrido e il posizionamento con il corretto allineamento e con le pendenze secondo le livellette di progetto; / - gli oneri per l’immissione nei pozzetti di linea (foratura, fornitura e posa in opera del giunto, stuccatura ecc..); / - la fornitura e posa del nastro di segnalazione; / - quanto altro necessario per dare il lavoro finito a regola d’arte, a perfetta tenuta idraulica e secondo le indicazioni impartite dalla Direzione Lavori. / Resta escluso l’onere per la fornitura e posa del materiale per la realizzazione del letto di posa, il rinfianco e il ricoprimento che dovrà essere computato con le relative voci di prezzo. A tal fine si ricorda l'applicabilità dell'art. 137, comma 2 del codice degli appalti (D. Lgs. n. 50 del 18/04/2016), per quanto riguarda la limitazione al 50% imposta all'incidenza dei prodotti provenienti dai Paesi Terzi ai sensi regolamento UE n. 952/2013 del Parlamento Europeo e del Consiglio. (L'eventuale mancata applicazione del soprarichiamato vincolo deve essere evidente nel bando di gara, e debitamente giustificata all'Autorità, trasmettendone la relativa documentazione). / - FORNITURA E POSA IN OPERA DI TUBAZIONI IN LEGA POLIMERICA PVC-U PER ACQUE POTABILI PN6 diametro esterno 50 mm spess. 1,6 mm	m		4,10	33,46%
G.02.46.b	Fornitura e posa di tubazioni in PVC-U idonee per il trasporto di acqua potabile e da potabilizzare, con classe di pressione PN 6 bar. / Le tubazioni dovranno essere prodotte da aziende operanti in regime di gestione della qualità UNI EN ISO 9001, certificate da istituto terzo, conformi alle norme UNI EN 1452 completamente atossiche e rispondenti alle prescrizioni igienico sanitarie D.M. n. 174 del 06/04/2004, con sistema di giunzione a bicchiere e guarnizione di tenuta elastomerica conforme alle norme UNI EN 681/1. / Le tubazioni dovranno inoltre riportare in modo visibile ed indelebile, la marcatura prevista dalle citate norme ed in particolare: marchio o nome del produttore; marchio IIP o di altro ente certificatore; diametro nominale esterno DN espresso in mm, la serie corrispondente alla pressione nominale PN 6 espressa in bar, il marchio di qualità rilasciato da ente di certificazione accreditato secondo UNI CEI EN 45011. / Nel prezzo si intende compreso e compensato l’onere per: / - il trasporto del materiale in cantiere, lo scarico e lo sfilamento lungo la trincea di posa; / - il taglio, lo sfrido e il posizionamento con il corretto allineamento e con le pendenze secondo le livellette di progetto; / - gli oneri per l’immissione nei pozzetti di linea (foratura, fornitura e posa in opera del giunto, stuccatura ecc..); / - la fornitura e posa del nastro di segnalazione; / - quanto altro necessario per dare il lavoro finito a regola d’arte, a perfetta tenuta idraulica e secondo le indicazioni impartite dalla Direzione Lavori. / Resta escluso l’onere per la fornitura e posa del materiale per la realizzazione del letto di posa, il rinfianco e il ricoprimento che dovrà essere computato con le relative voci di prezzo. A tal fine si ricorda l'applicabilità dell'art. 137, comma 2 del codice degli appalti (D. Lgs. n. 50 del 18/04/2016), per quanto riguarda la limitazione al 50% imposta all'incidenza dei prodotti provenienti dai Paesi Terzi ai sensi regolamento UE n. 952/2013 del Parlamento Europeo e del Consiglio. (L'eventuale mancata applicazione del soprarichiamato vincolo deve essere evidente nel bando di gara, e debitamente giustificata all'Autorità, trasmettendone la relativa documentazione). / - FORNITURA E POSA IN OPERA DI TUBAZIONI IN LEGA POLIMERICA PVC-U PER ACQUE POTABILI PN6 diametro esterno 63 mm spess. 2,0 mm	m		5,38	33,46%
G.02.46.c	Fornitura e posa di tubazioni in PVC-U idonee per il trasporto di acqua potabile e da potabilizzare, con classe di pressione PN 6 bar. / Le tubazioni dovranno essere prodotte da aziende operanti in regime di gestione della qualità UNI EN ISO 9001, certificate da istituto terzo, conformi alle norme UNI EN 1452 completamente atossiche e rispondenti alle prescrizioni igienico sanitarie D.M. n. 174 del 06/04/2004, con sistema di giunzione a bicchiere e guarnizione di tenuta elastomerica conforme alle norme UNI EN 681/1. / Le tubazioni dovranno inoltre riportare in modo visibile ed indelebile, la marcatura prevista dalle citate norme ed in particolare: marchio o nome del produttore; marchio IIP o di altro ente certificatore; diametro nominale esterno DN espresso in mm, la serie corrispondente alla pressione nominale PN 6 espressa in bar, il marchio di qualità rilasciato da ente di certificazione accreditato secondo UNI CEI EN 45011. / Nel prezzo si intende compreso e compensato l’onere per: / - il trasporto del materiale in cantiere, lo scarico e lo sfilamento lungo la trincea di posa; / - il taglio, lo sfrido e il posizionamento con il corretto allineamento e con le pendenze secondo le livellette di progetto; / - gli oneri per l’immissione nei pozzetti di linea (foratura, fornitura e posa in opera del giunto, stuccatura ecc..); / - la fornitura e posa del nastro di segnalazione; / - quanto altro necessario per dare il lavoro finito a regola d’arte, a perfetta tenuta idraulica e secondo le indicazioni impartite dalla Direzione Lavori. / Resta escluso l’onere per la fornitura e posa del materiale per la realizzazione del letto di posa, il rinfianco e il ricoprimento che dovrà essere computato con le relative voci di prezzo. A tal fine si ricorda l'applicabilità dell'art. 137, comma 2 del codice degli appalti (D. Lgs. n. 50 del 18/04/2016), per quanto riguarda la limitazione al 50% imposta all'incidenza dei prodotti provenienti dai Paesi Terzi ai sensi regolamento UE n. 952/2013 del Parlamento Europeo e del Consiglio. (L'eventuale mancata applicazione del soprarichiamato vincolo deve essere evidente nel bando di gara, e debitamente giustificata all'Autorità, trasmettendone la relativa documentazione). / - FORNITURA E POSA IN OPERA DI TUBAZIONI IN LEGA POLIMERICA PVC-U PER ACQUE POTABILI PN6 diametro esterno 75 mm spess. 2,3 mm	m		6,74	33,46%
G.02.46.d	Fornitura e posa di tubazioni in PVC-U idonee per il trasporto di acqua potabile e da potabilizzare, con classe di pressione PN 6 bar. / Le tubazioni dovranno essere prodotte da aziende operanti in regime di gestione della qualità UNI EN ISO 9001, certificate da istituto terzo, conformi alle norme UNI EN 1452 completamente atossiche e rispondenti alle prescrizioni igienico sanitarie D.M. n. 174 del 06/04/2004, con sistema di giunzione a bicchiere e guarnizione di tenuta elastomerica conforme alle norme UNI EN 681/1. / Le tubazioni dovranno inoltre riportare in modo visibile ed indelebile, la marcatura prevista dalle citate norme ed in particolare: marchio o nome del produttore; marchio IIP o di altro ente certificatore; diametro nominale esterno DN espresso in mm, la serie corrispondente alla pressione nominale PN 6 espressa in bar, il marchio di qualità rilasciato da ente di certificazione accreditato secondo UNI CEI EN 45011. / Nel prezzo si intende compreso e compensato l’onere per: / - il trasporto del materiale in cantiere, lo scarico e lo sfilamento lungo la trincea di posa; / - il taglio, lo sfrido e il posizionamento con il corretto allineamento e con le pendenze secondo le livellette di progetto; / - gli oneri per l’immissione nei pozzetti di linea (foratura, fornitura e posa in opera del giunto, stuccatura ecc..); / - la fornitura e posa del nastro di segnalazione; / - quanto altro necessario per dare il lavoro finito a regola d’arte, a perfetta tenuta idraulica e secondo le indicazioni impartite dalla Direzione Lavori. / Resta escluso l’onere per la fornitura e posa del materiale per la realizzazione del letto di posa, il rinfianco e il ricoprimento che dovrà essere computato con le relative voci di prezzo. A tal fine si ricorda l'applicabilità dell'art. 137, comma 2 del codice degli appalti (D. Lgs. n. 50 del 18/04/2016), per quanto riguarda la limitazione al 50% imposta all'incidenza dei prodotti provenienti dai Paesi Terzi ai sensi regolamento UE n. 952/2013 del Parlamento Europeo e del Consiglio. (L'eventuale mancata applicazione del soprarichiamato vincolo deve essere evidente nel bando di gara, e debitamente giustificata all'Autorità, trasmettendone la relativa documentazione). / - FORNITURA E POSA IN OPERA DI TUBAZIONI IN LEGA POLIMERICA PVC-U PER ACQUE POTABILI PN6 diametro esterno 90 mm spess. 2,8 mm	m		8,51	33,46%
G.02.46.e	Fornitura e posa di tubazioni in PVC-U idonee per il trasporto di acqua potabile e da potabilizzare, con classe di pressione PN 6 bar. / Le tubazioni dovranno essere prodotte da aziende operanti in regime di gestione della qualità UNI EN ISO 9001, certificate da istituto terzo, conformi alle norme UNI EN 1452 completamente atossiche e rispondenti alle prescrizioni igienico sanitarie D.M. n. 174 del 06/04/2004, con sistema di giunzione a bicchiere e guarnizione di tenuta elastomerica conforme alle norme UNI EN 681/1. / Le tubazioni dovranno inoltre riportare in modo visibile ed indelebile, la marcatura prevista dalle citate norme ed in particolare: marchio o nome del produttore; marchio IIP o di altro ente certificatore; diametro nominale esterno DN espresso in mm, la serie corrispondente alla pressione nominale PN 6 espressa in bar, il marchio di qualità rilasciato da ente di certificazione accreditato secondo UNI CEI EN 45011. / Nel prezzo si intende compreso e compensato l’onere per: / - il trasporto del materiale in cantiere, lo scarico e lo sfilamento lungo la trincea di posa; / - il taglio, lo sfrido e il posizionamento con il corretto allineamento e con le pendenze secondo le livellette di progetto; / - gli oneri per l’immissione nei pozzetti di linea (foratura, fornitura e posa in opera del giunto, stuccatura ecc..); / - la fornitura e posa del nastro di segnalazione; / - quanto altro necessario per dare il lavoro finito a regola d’arte, a perfetta tenuta idraulica e secondo le indicazioni impartite dalla Direzione Lavori. / Resta escluso l’onere per la fornitura e posa del materiale per la realizzazione del letto di posa, il rinfianco e il ricoprimento che dovrà essere computato con le relative voci di prezzo. A tal fine si ricorda l'applicabilità dell'art. 137, comma 2 del codice degli appalti (D. Lgs. n. 50 del 18/04/2016), per quanto riguarda la limitazione al 50% imposta all'incidenza dei prodotti provenienti dai Paesi Terzi ai sensi regolamento UE n. 952/2013 del Parlamento Europeo e del Consiglio. (L'eventuale mancata applicazione del soprarichiamato vincolo deve essere evidente nel bando di gara, e debitamente giustificata all'Autorità, trasmettendone la relativa documentazione). / - FORNITURA E POSA IN OPERA DI TUBAZIONI IN LEGA POLIMERICA PVC-U PER ACQUE POTABILI PN6 diametro esterno 110 mm spess. 2,7 mm	m		9,85	33,46%
G.02.46.f	Fornitura e posa di tubazioni in PVC-U idonee per il trasporto di acqua potabile e da potabilizzare, con classe di pressione PN 6 bar. / Le tubazioni dovranno essere prodotte da aziende operanti in regime di gestione della qualità UNI EN ISO 9001, certificate da istituto terzo, conformi alle norme UNI EN 1452 completamente atossiche e rispondenti alle prescrizioni igienico sanitarie D.M. n. 174 del 06/04/2004, con sistema di giunzione a bicchiere e guarnizione di tenuta elastomerica conforme alle norme UNI EN 681/1. / Le tubazioni dovranno inoltre riportare in modo visibile ed indelebile, la marcatura prevista dalle citate norme ed in particolare: marchio o nome del produttore; marchio IIP o di altro ente certificatore; diametro nominale esterno DN espresso in mm, la serie corrispondente alla pressione nominale PN 6 espressa in bar, il marchio di qualità rilasciato da ente di certificazione accreditato secondo UNI CEI EN 45011. / Nel prezzo si intende compreso e compensato l’onere per: / - il trasporto del materiale in cantiere, lo scarico e lo sfilamento lungo la trincea di posa; / - il taglio, lo sfrido e il posizionamento con il corretto allineamento e con le pendenze secondo le livellette di progetto; / - gli oneri per l’immissione nei pozzetti di linea (foratura, fornitura e posa in opera del giunto, stuccatura ecc..); / - la fornitura e posa del nastro di segnalazione; / - quanto altro necessario per dare il lavoro finito a regola d’arte, a perfetta tenuta idraulica e secondo le indicazioni impartite dalla Direzione Lavori. / Resta escluso l’onere per la fornitura e posa del materiale per la realizzazione del letto di posa, il rinfianco e il ricoprimento che dovrà essere computato con le relative voci di prezzo. A tal fine si ricorda l'applicabilità dell'art. 137, comma 2 del codice degli appalti (D. Lgs. n. 50 del 18/04/2016), per quanto riguarda la limitazione al 50% imposta all'incidenza dei prodotti provenienti dai Paesi Terzi ai sensi regolamento UE n. 952/2013 del Parlamento Europeo e del Consiglio. (L'eventuale mancata applicazione del soprarichiamato vincolo deve essere evidente nel bando di gara, e debitamente giustificata all'Autorità, trasmettendone la relativa documentazione). / - FORNITURA E POSA IN OPERA DI TUBAZIONI IN LEGA POLIMERICA PVC-U PER ACQUE POTABILI PN6 diametro esterno 125 mm spess. 3,1 mm	m		12,08	33,46%
G.02.46.g	Fornitura e posa di tubazioni in PVC-U idonee per il trasporto di acqua potabile e da potabilizzare, con classe di pressione PN 6 bar. / Le tubazioni dovranno essere prodotte da aziende operanti in regime di gestione della qualità UNI EN ISO 9001, certificate da istituto terzo, conformi alle norme UNI EN 1452 completamente atossiche e rispondenti alle prescrizioni igienico sanitarie D.M. n. 174 del 06/04/2004, con sistema di giunzione a bicchiere e guarnizione di tenuta elastomerica conforme alle norme UNI EN 681/1. / Le tubazioni dovranno inoltre riportare in modo visibile ed indelebile, la marcatura prevista dalle citate norme ed in particolare: marchio o nome del produttore; marchio IIP o di altro ente certificatore; diametro nominale esterno DN espresso in mm, la serie corrispondente alla pressione nominale PN 6 espressa in bar, il marchio di qualità rilasciato da ente di certificazione accreditato secondo UNI CEI EN 45011. / Nel prezzo si intende compreso e compensato l’onere per: / - il trasporto del materiale in cantiere, lo scarico e lo sfilamento lungo la trincea di posa; / - il taglio, lo sfrido e il posizionamento con il corretto allineamento e con le pendenze secondo le livellette di progetto; / - gli oneri per l’immissione nei pozzetti di linea (foratura, fornitura e posa in opera del giunto, stuccatura ecc..); / - la fornitura e posa del nastro di segnalazione; / - quanto altro necessario per dare il lavoro finito a regola d’arte, a perfetta tenuta idraulica e secondo le indicazioni impartite dalla Direzione Lavori. / Resta escluso l’onere per la fornitura e posa del materiale per la realizzazione del letto di posa, il rinfianco e il ricoprimento che dovrà essere computato con le relative voci di prezzo. A tal fine si ricorda l'applicabilità dell'art. 137, comma 2 del codice degli appalti (D. Lgs. n. 50 del 18/04/2016), per quanto riguarda la limitazione al 50% imposta all'incidenza dei prodotti provenienti dai Paesi Terzi ai sensi regolamento UE n. 952/2013 del Parlamento Europeo e del Consiglio. (L'eventuale mancata applicazione del soprarichiamato vincolo deve essere evidente nel bando di gara, e debitamente giustificata all'Autorità, trasmettendone la relativa documentazione). / - FORNITURA E POSA IN OPERA DI TUBAZIONI IN LEGA POLIMERICA PVC-U PER ACQUE POTABILI PN6 diametro esterno 140 mm spess. 3,5 mm	m		14,30	33,46%
G.02.46.h	Fornitura e posa di tubazioni in PVC-U idonee per il trasporto di acqua potabile e da potabilizzare, con classe di pressione PN 6 bar. / Le tubazioni dovranno essere prodotte da aziende operanti in regime di gestione della qualità UNI EN ISO 9001, certificate da istituto terzo, conformi alle norme UNI EN 1452 completamente atossiche e rispondenti alle prescrizioni igienico sanitarie D.M. n. 174 del 06/04/2004, con sistema di giunzione a bicchiere e guarnizione di tenuta elastomerica conforme alle norme UNI EN 681/1. / Le tubazioni dovranno inoltre riportare in modo visibile ed indelebile, la marcatura prevista dalle citate norme ed in particolare: marchio o nome del produttore; marchio IIP o di altro ente certificatore; diametro nominale esterno DN espresso in mm, la serie corrispondente alla pressione nominale PN 6 espressa in bar, il marchio di qualità rilasciato da ente di certificazione accreditato secondo UNI CEI EN 45011. / Nel prezzo si intende compreso e compensato l’onere per: / - il trasporto del materiale in cantiere, lo scarico e lo sfilamento lungo la trincea di posa; / - il taglio, lo sfrido e il posizionamento con il corretto allineamento e con le pendenze secondo le livellette di progetto; / - gli oneri per l’immissione nei pozzetti di linea (foratura, fornitura e posa in opera del giunto, stuccatura ecc..); / - la fornitura e posa del nastro di segnalazione; / - quanto altro necessario per dare il lavoro finito a regola d’arte, a perfetta tenuta idraulica e secondo le indicazioni impartite dalla Direzione Lavori. / Resta escluso l’onere per la fornitura e posa del materiale per la realizzazione del letto di posa, il rinfianco e il ricoprimento che dovrà essere computato con le relative voci di prezzo. A tal fine si ricorda l'applicabilità dell'art. 137, comma 2 del codice degli appalti (D. Lgs. n. 50 del 18/04/2016), per quanto riguarda la limitazione al 50% imposta all'incidenza dei prodotti provenienti dai Paesi Terzi ai sensi regolamento UE n. 952/2013 del Parlamento Europeo e del Consiglio. (L'eventuale mancata applicazione del soprarichiamato vincolo deve essere evidente nel bando di gara, e debitamente giustificata all'Autorità, trasmettendone la relativa documentazione). / - FORNITURA E POSA IN OPERA DI TUBAZIONI IN LEGA POLIMERICA PVC-U PER ACQUE POTABILI PN6 diametro esterno 160 mm spess. 4,0 mm	m		17,41	33,46%
G.02.46.i	Fornitura e posa di tubazioni in PVC-U idonee per il trasporto di acqua potabile e da potabilizzare, con classe di pressione PN 6 bar. / Le tubazioni dovranno essere prodotte da aziende operanti in regime di gestione della qualità UNI EN ISO 9001, certificate da istituto terzo, conformi alle norme UNI EN 1452 completamente atossiche e rispondenti alle prescrizioni igienico sanitarie D.M. n. 174 del 06/04/2004, con sistema di giunzione a bicchiere e guarnizione di tenuta elastomerica conforme alle norme UNI EN 681/1. / Le tubazioni dovranno inoltre riportare in modo visibile ed indelebile, la marcatura prevista dalle citate norme ed in particolare: marchio o nome del produttore; marchio IIP o di altro ente certificatore; diametro nominale esterno DN espresso in mm, la serie corrispondente alla pressione nominale PN 6 espressa in bar, il marchio di qualità rilasciato da ente di certificazione accreditato secondo UNI CEI EN 45011. / Nel prezzo si intende compreso e compensato l’onere per: / - il trasporto del materiale in cantiere, lo scarico e lo sfilamento lungo la trincea di posa; / - il taglio, lo sfrido e il posizionamento con il corretto allineamento e con le pendenze secondo le livellette di progetto; / - gli oneri per l’immissione nei pozzetti di linea (foratura, fornitura e posa in opera del giunto, stuccatura ecc..); / - la fornitura e posa del nastro di segnalazione; / - quanto altro necessario per dare il lavoro finito a regola d’arte, a perfetta tenuta idraulica e secondo le indicazioni impartite dalla Direzione Lavori. / Resta escluso l’onere per la fornitura e posa del materiale per la realizzazione del letto di posa, il rinfianco e il ricoprimento che dovrà essere computato con le relative voci di prezzo. A tal fine si ricorda l'applicabilità dell'art. 137, comma 2 del codice degli appalti (D. Lgs. n. 50 del 18/04/2016), per quanto riguarda la limitazione al 50% imposta all'incidenza dei prodotti provenienti dai Paesi Terzi ai sensi regolamento UE n. 952/2013 del Parlamento Europeo e del Consiglio. (L'eventuale mancata applicazione del soprarichiamato vincolo deve essere evidente nel bando di gara, e debitamente giustificata all'Autorità, trasmettendone la relativa documentazione). / - FORNITURA E POSA IN OPERA DI TUBAZIONI IN LEGA POLIMERICA PVC-U PER ACQUE POTABILI PN6 diametro esterno 180 mm spess. 4,4 mm	m		21,77	33,46%
G.02.46.l	Fornitura e posa di tubazioni in PVC-U idonee per il trasporto di acqua potabile e da potabilizzare, con classe di pressione PN 6 bar. / Le tubazioni dovranno essere prodotte da aziende operanti in regime di gestione della qualità UNI EN ISO 9001, certificate da istituto terzo, conformi alle norme UNI EN 1452 completamente atossiche e rispondenti alle prescrizioni igienico sanitarie D.M. n. 174 del 06/04/2004, con sistema di giunzione a bicchiere e guarnizione di tenuta elastomerica conforme alle norme UNI EN 681/1. / Le tubazioni dovranno inoltre riportare in modo visibile ed indelebile, la marcatura prevista dalle citate norme ed in particolare: marchio o nome del produttore; marchio IIP o di altro ente certificatore; diametro nominale esterno DN espresso in mm, la serie corrispondente alla pressione nominale PN 6 espressa in bar, il marchio di qualità rilasciato da ente di certificazione accreditato secondo UNI CEI EN 45011. / Nel prezzo si intende compreso e compensato l’onere per: / - il trasporto del materiale in cantiere, lo scarico e lo sfilamento lungo la trincea di posa; / - il taglio, lo sfrido e il posizionamento con il corretto allineamento e con le pendenze secondo le livellette di progetto; / - gli oneri per l’immissione nei pozzetti di linea (foratura, fornitura e posa in opera del giunto, stuccatura ecc..); / - la fornitura e posa del nastro di segnalazione; / - quanto altro necessario per dare il lavoro finito a regola d’arte, a perfetta tenuta idraulica e secondo le indicazioni impartite dalla Direzione Lavori. / Resta escluso l’onere per la fornitura e posa del materiale per la realizzazione del letto di posa, il rinfianco e il ricoprimento che dovrà essere computato con le relative voci di prezzo. A tal fine si ricorda l'applicabilità dell'art. 137, comma 2 del codice degli appalti (D. Lgs. n. 50 del 18/04/2016), per quanto riguarda la limitazione al 50% imposta all'incidenza dei prodotti provenienti dai Paesi Terzi ai sensi regolamento UE n. 952/2013 del Parlamento Europeo e del Consiglio. (L'eventuale mancata applicazione del soprarichiamato vincolo deve essere evidente nel bando di gara, e debitamente giustificata all'Autorità, trasmettendone la relativa documentazione). / - FORNITURA E POSA IN OPERA DI TUBAZIONI IN LEGA POLIMERICA PVC-U PER ACQUE POTABILI PN6 diametro esterno 200 mm spess. 4,9 mm	m		24,69	33,46%
G.02.46.m	Fornitura e posa di tubazioni in PVC-U idonee per il trasporto di acqua potabile e da potabilizzare, con classe di pressione PN 6 bar. / Le tubazioni dovranno essere prodotte da aziende operanti in regime di gestione della qualità UNI EN ISO 9001, certificate da istituto terzo, conformi alle norme UNI EN 1452 completamente atossiche e rispondenti alle prescrizioni igienico sanitarie D.M. n. 174 del 06/04/2004, con sistema di giunzione a bicchiere e guarnizione di tenuta elastomerica conforme alle norme UNI EN 681/1. / Le tubazioni dovranno inoltre riportare in modo visibile ed indelebile, la marcatura prevista dalle citate norme ed in particolare: marchio o nome del produttore; marchio IIP o di altro ente certificatore; diametro nominale esterno DN espresso in mm, la serie corrispondente alla pressione nominale PN 6 espressa in bar, il marchio di qualità rilasciato da ente di certificazione accreditato secondo UNI CEI EN 45011. / Nel prezzo si intende compreso e compensato l’onere per: / - il trasporto del materiale in cantiere, lo scarico e lo sfilamento lungo la trincea di posa; / - il taglio, lo sfrido e il posizionamento con il corretto allineamento e con le pendenze secondo le livellette di progetto; / - gli oneri per l’immissione nei pozzetti di linea (foratura, fornitura e posa in opera del giunto, stuccatura ecc..); / - la fornitura e posa del nastro di segnalazione; / - quanto altro necessario per dare il lavoro finito a regola d’arte, a perfetta tenuta idraulica e secondo le indicazioni impartite dalla Direzione Lavori. / Resta escluso l’onere per la fornitura e posa del materiale per la realizzazione del letto di posa, il rinfianco e il ricoprimento che dovrà essere computato con le relative voci di prezzo. A tal fine si ricorda l'applicabilità dell'art. 137, comma 2 del codice degli appalti (D. Lgs. n. 50 del 18/04/2016), per quanto riguarda la limitazione al 50% imposta all'incidenza dei prodotti provenienti dai Paesi Terzi ai sensi regolamento UE n. 952/2013 del Parlamento Europeo e del Consiglio. (L'eventuale mancata applicazione del soprarichiamato vincolo deve essere evidente nel bando di gara, e debitamente giustificata all'Autorità, trasmettendone la relativa documentazione). / - FORNITURA E POSA IN OPERA DI TUBAZIONI IN LEGA POLIMERICA PVC-U PER ACQUE POTABILI PN6 diametro esterno 225 mm spess. 5,5 mm	m		30,98	33,46%
G.02.46.n	Fornitura e posa di tubazioni in PVC-U idonee per il trasporto di acqua potabile e da potabilizzare, con classe di pressione PN 6 bar. / Le tubazioni dovranno essere prodotte da aziende operanti in regime di gestione della qualità UNI EN ISO 9001, certificate da istituto terzo, conformi alle norme UNI EN 1452 completamente atossiche e rispondenti alle prescrizioni igienico sanitarie D.M. n. 174 del 06/04/2004, con sistema di giunzione a bicchiere e guarnizione di tenuta elastomerica conforme alle norme UNI EN 681/1. / Le tubazioni dovranno inoltre riportare in modo visibile ed indelebile, la marcatura prevista dalle citate norme ed in particolare: marchio o nome del produttore; marchio IIP o di altro ente certificatore; diametro nominale esterno DN espresso in mm, la serie corrispondente alla pressione nominale PN 6 espressa in bar, il marchio di qualità rilasciato da ente di certificazione accreditato secondo UNI CEI EN 45011. / Nel prezzo si intende compreso e compensato l’onere per: / - il trasporto del materiale in cantiere, lo scarico e lo sfilamento lungo la trincea di posa; / - il taglio, lo sfrido e il posizionamento con il corretto allineamento e con le pendenze secondo le livellette di progetto; / - gli oneri per l’immissione nei pozzetti di linea (foratura, fornitura e posa in opera del giunto, stuccatura ecc..); / - la fornitura e posa del nastro di segnalazione; / - quanto altro necessario per dare il lavoro finito a regola d’arte, a perfetta tenuta idraulica e secondo le indicazioni impartite dalla Direzione Lavori. / Resta escluso l’onere per la fornitura e posa del materiale per la realizzazione del letto di posa, il rinfianco e il ricoprimento che dovrà essere computato con le relative voci di prezzo. A tal fine si ricorda l'applicabilità dell'art. 137, comma 2 del codice degli appalti (D. Lgs. n. 50 del 18/04/2016), per quanto riguarda la limitazione al 50% imposta all'incidenza dei prodotti provenienti dai Paesi Terzi ai sensi regolamento UE n. 952/2013 del Parlamento Europeo e del Consiglio. (L'eventuale mancata applicazione del soprarichiamato vincolo deve essere evidente nel bando di gara, e debitamente giustificata all'Autorità, trasmettendone la relativa documentazione). / - FORNITURA E POSA IN OPERA DI TUBAZIONI IN LEGA POLIMERICA PVC-U PER ACQUE POTABILI PN6 diametro esterno 225 mm spess. 6,2 mm	m		36,71	33,46%
G.02.46.o	Fornitura e posa di tubazioni in PVC-U idonee per il trasporto di acqua potabile e da potabilizzare, con classe di pressione PN 6 bar. / Le tubazioni dovranno essere prodotte da aziende operanti in regime di gestione della qualità UNI EN ISO 9001, certificate da istituto terzo, conformi alle norme UNI EN 1452 completamente atossiche e rispondenti alle prescrizioni igienico sanitarie D.M. n. 174 del 06/04/2004, con sistema di giunzione a bicchiere e guarnizione di tenuta elastomerica conforme alle norme UNI EN 681/1. / Le tubazioni dovranno inoltre riportare in modo visibile ed indelebile, la marcatura prevista dalle citate norme ed in particolare: marchio o nome del produttore; marchio IIP o di altro ente certificatore; diametro nominale esterno DN espresso in mm, la serie corrispondente alla pressione nominale PN 6 espressa in bar, il marchio di qualità rilasciato da ente di certificazione accreditato secondo UNI CEI EN 45011. / Nel prezzo si intende compreso e compensato l’onere per: / - il trasporto del materiale in cantiere, lo scarico e lo sfilamento lungo la trincea di posa; / - il taglio, lo sfrido e il posizionamento con il corretto allineamento e con le pendenze secondo le livellette di progetto; / - gli oneri per l’immissione nei pozzetti di linea (foratura, fornitura e posa in opera del giunto, stuccatura ecc..); / - la fornitura e posa del nastro di segnalazione; / - quanto altro necessario per dare il lavoro finito a regola d’arte, a perfetta tenuta idraulica e secondo le indicazioni impartite dalla Direzione Lavori. / Resta escluso l’onere per la fornitura e posa del materiale per la realizzazione del letto di posa, il rinfianco e il ricoprimento che dovrà essere computato con le relative voci di prezzo. A tal fine si ricorda l'applicabilità dell'art. 137, comma 2 del codice degli appalti (D. Lgs. n. 50 del 18/04/2016), per quanto riguarda la limitazione al 50% imposta all'incidenza dei prodotti provenienti dai Paesi Terzi ai sensi regolamento UE n. 952/2013 del Parlamento Europeo e del Consiglio. (L'eventuale mancata applicazione del soprarichiamato vincolo deve essere evidente nel bando di gara, e debitamente giustificata all'Autorità, trasmettendone la relativa documentazione). / - FORNITURA E POSA IN OPERA DI TUBAZIONI IN LEGA POLIMERICA PVC-U PER ACQUE POTABILI PN6 diametro esterno 280 mm spess. 6,9 mm	m		46,83	33,46%
G.02.46.p	Fornitura e posa di tubazioni in PVC-U idonee per il trasporto di acqua potabile e da potabilizzare, con classe di pressione PN 6 bar. / Le tubazioni dovranno essere prodotte da aziende operanti in regime di gestione della qualità UNI EN ISO 9001, certificate da istituto terzo, conformi alle norme UNI EN 1452 completamente atossiche e rispondenti alle prescrizioni igienico sanitarie D.M. n. 174 del 06/04/2004, con sistema di giunzione a bicchiere e guarnizione di tenuta elastomerica conforme alle norme UNI EN 681/1. / Le tubazioni dovranno inoltre riportare in modo visibile ed indelebile, la marcatura prevista dalle citate norme ed in particolare: marchio o nome del produttore; marchio IIP o di altro ente certificatore; diametro nominale esterno DN espresso in mm, la serie corrispondente alla pressione nominale PN 6 espressa in bar, il marchio di qualità rilasciato da ente di certificazione accreditato secondo UNI CEI EN 45011. / Nel prezzo si intende compreso e compensato l’onere per: / - il trasporto del materiale in cantiere, lo scarico e lo sfilamento lungo la trincea di posa; / - il taglio, lo sfrido e il posizionamento con il corretto allineamento e con le pendenze secondo le livellette di progetto; / - gli oneri per l’immissione nei pozzetti di linea (foratura, fornitura e posa in opera del giunto, stuccatura ecc..); / - la fornitura e posa del nastro di segnalazione; / - quanto altro necessario per dare il lavoro finito a regola d’arte, a perfetta tenuta idraulica e secondo le indicazioni impartite dalla Direzione Lavori. / Resta escluso l’onere per la fornitura e posa del materiale per la realizzazione del letto di posa, il rinfianco e il ricoprimento che dovrà essere computato con le relative voci di prezzo. A tal fine si ricorda l'applicabilità dell'art. 137, comma 2 del codice degli appalti (D. Lgs. n. 50 del 18/04/2016), per quanto riguarda la limitazione al 50% imposta all'incidenza dei prodotti provenienti dai Paesi Terzi ai sensi regolamento UE n. 952/2013 del Parlamento Europeo e del Consiglio. (L'eventuale mancata applicazione del soprarichiamato vincolo deve essere evidente nel bando di gara, e debitamente giustificata all'Autorità, trasmettendone la relativa documentazione). / - FORNITURA E POSA IN OPERA DI TUBAZIONI IN LEGA POLIMERICA PVC-U PER ACQUE POTABILI PN6 diametro esterno 315 mm spess. 7,7 mm	m		54,87	33,46%
G.02.46.q	Fornitura e posa di tubazioni in PVC-U idonee per il trasporto di acqua potabile e da potabilizzare, con classe di pressione PN 6 bar. / Le tubazioni dovranno essere prodotte da aziende operanti in regime di gestione della qualità UNI EN ISO 9001, certificate da istituto terzo, conformi alle norme UNI EN 1452 completamente atossiche e rispondenti alle prescrizioni igienico sanitarie D.M. n. 174 del 06/04/2004, con sistema di giunzione a bicchiere e guarnizione di tenuta elastomerica conforme alle norme UNI EN 681/1. / Le tubazioni dovranno inoltre riportare in modo visibile ed indelebile, la marcatura prevista dalle citate norme ed in particolare: marchio o nome del produttore; marchio IIP o di altro ente certificatore; diametro nominale esterno DN espresso in mm, la serie corrispondente alla pressione nominale PN 6 espressa in bar, il marchio di qualità rilasciato da ente di certificazione accreditato secondo UNI CEI EN 45011. / Nel prezzo si intende compreso e compensato l’onere per: / - il trasporto del materiale in cantiere, lo scarico e lo sfilamento lungo la trincea di posa; / - il taglio, lo sfrido e il posizionamento con il corretto allineamento e con le pendenze secondo le livellette di progetto; / - gli oneri per l’immissione nei pozzetti di linea (foratura, fornitura e posa in opera del giunto, stuccatura ecc..); / - la fornitura e posa del nastro di segnalazione; / - quanto altro necessario per dare il lavoro finito a regola d’arte, a perfetta tenuta idraulica e secondo le indicazioni impartite dalla Direzione Lavori. / Resta escluso l’onere per la fornitura e posa del materiale per la realizzazione del letto di posa, il rinfianco e il ricoprimento che dovrà essere computato con le relative voci di prezzo. A tal fine si ricorda l'applicabilità dell'art. 137, comma 2 del codice degli appalti (D. Lgs. n. 50 del 18/04/2016), per quanto riguarda la limitazione al 50% imposta all'incidenza dei prodotti provenienti dai Paesi Terzi ai sensi regolamento UE n. 952/2013 del Parlamento Europeo e del Consiglio. (L'eventuale mancata applicazione del soprarichiamato vincolo deve essere evidente nel bando di gara, e debitamente giustificata all'Autorità, trasmettendone la relativa documentazione). / - FORNITURA E POSA IN OPERA DI TUBAZIONI IN LEGA POLIMERICA PVC-U PER ACQUE POTABILI PN6 diametro esterno 355 mm spess. 8,7 mm	m		74,97	33,46%
G.02.46.r	Fornitura e posa di tubazioni in PVC-U idonee per il trasporto di acqua potabile e da potabilizzare, con classe di pressione PN 6 bar. / Le tubazioni dovranno essere prodotte da aziende operanti in regime di gestione della qualità UNI EN ISO 9001, certificate da istituto terzo, conformi alle norme UNI EN 1452 completamente atossiche e rispondenti alle prescrizioni igienico sanitarie D.M. n. 174 del 06/04/2004, con sistema di giunzione a bicchiere e guarnizione di tenuta elastomerica conforme alle norme UNI EN 681/1. / Le tubazioni dovranno inoltre riportare in modo visibile ed indelebile, la marcatura prevista dalle citate norme ed in particolare: marchio o nome del produttore; marchio IIP o di altro ente certificatore; diametro nominale esterno DN espresso in mm, la serie corrispondente alla pressione nominale PN 6 espressa in bar, il marchio di qualità rilasciato da ente di certificazione accreditato secondo UNI CEI EN 45011. / Nel prezzo si intende compreso e compensato l’onere per: / - il trasporto del materiale in cantiere, lo scarico e lo sfilamento lungo la trincea di posa; / - il taglio, lo sfrido e il posizionamento con il corretto allineamento e con le pendenze secondo le livellette di progetto; / - gli oneri per l’immissione nei pozzetti di linea (foratura, fornitura e posa in opera del giunto, stuccatura ecc..); / - la fornitura e posa del nastro di segnalazione; / - quanto altro necessario per dare il lavoro finito a regola d’arte, a perfetta tenuta idraulica e secondo le indicazioni impartite dalla Direzione Lavori. / Resta escluso l’onere per la fornitura e posa del materiale per la realizzazione del letto di posa, il rinfianco e il ricoprimento che dovrà essere computato con le relative voci di prezzo. A tal fine si ricorda l'applicabilità dell'art. 137, comma 2 del codice degli appalti (D. Lgs. n. 50 del 18/04/2016), per quanto riguarda la limitazione al 50% imposta all'incidenza dei prodotti provenienti dai Paesi Terzi ai sensi regolamento UE n. 952/2013 del Parlamento Europeo e del Consiglio. (L'eventuale mancata applicazione del soprarichiamato vincolo deve essere evidente nel bando di gara, e debitamente giustificata all'Autorità, trasmettendone la relativa documentazione). / - FORNITURA E POSA IN OPERA DI TUBAZIONI IN LEGA POLIMERICA PVC-U PER ACQUE POTABILI PN6 diametro esterno 400 mm spess. 9,8 mm	m		94,11	33,46%
G.02.46.s	Fornitura e posa di tubazioni in PVC-U idonee per il trasporto di acqua potabile e da potabilizzare, con classe di pressione PN 6 bar. / Le tubazioni dovranno essere prodotte da aziende operanti in regime di gestione della qualità UNI EN ISO 9001, certificate da istituto terzo, conformi alle norme UNI EN 1452 completamente atossiche e rispondenti alle prescrizioni igienico sanitarie D.M. n. 174 del 06/04/2004, con sistema di giunzione a bicchiere e guarnizione di tenuta elastomerica conforme alle norme UNI EN 681/1. / Le tubazioni dovranno inoltre riportare in modo visibile ed indelebile, la marcatura prevista dalle citate norme ed in particolare: marchio o nome del produttore; marchio IIP o di altro ente certificatore; diametro nominale esterno DN espresso in mm, la serie corrispondente alla pressione nominale PN 6 espressa in bar, il marchio di qualità rilasciato da ente di certificazione accreditato secondo UNI CEI EN 45011. / Nel prezzo si intende compreso e compensato l’onere per: / - il trasporto del materiale in cantiere, lo scarico e lo sfilamento lungo la trincea di posa; / - il taglio, lo sfrido e il posizionamento con il corretto allineamento e con le pendenze secondo le livellette di progetto; / - gli oneri per l’immissione nei pozzetti di linea (foratura, fornitura e posa in opera del giunto, stuccatura ecc..); / - la fornitura e posa del nastro di segnalazione; / - quanto altro necessario per dare il lavoro finito a regola d’arte, a perfetta tenuta idraulica e secondo le indicazioni impartite dalla Direzione Lavori. / Resta escluso l’onere per la fornitura e posa del materiale per la realizzazione del letto di posa, il rinfianco e il ricoprimento che dovrà essere computato con le relative voci di prezzo. A tal fine si ricorda l'applicabilità dell'art. 137, comma 2 del codice degli appalti (D. Lgs. n. 50 del 18/04/2016), per quanto riguarda la limitazione al 50% imposta all'incidenza dei prodotti provenienti dai Paesi Terzi ai sensi regolamento UE n. 952/2013 del Parlamento Europeo e del Consiglio. (L'eventuale mancata applicazione del soprarichiamato vincolo deve essere evidente nel bando di gara, e debitamente giustificata all'Autorità, trasmettendone la relativa documentazione). / - FORNITURA E POSA IN OPERA DI TUBAZIONI IN LEGA POLIMERICA PVC-U PER ACQUE POTABILI PN6 diametro esterno 450 mm spess. 11,0 mm	m		146,19	33,46%
G.02.46.t	Fornitura e posa di tubazioni in PVC-U idonee per il trasporto di acqua potabile e da potabilizzare, con classe di pressione PN 6 bar. / Le tubazioni dovranno essere prodotte da aziende operanti in regime di gestione della qualità UNI EN ISO 9001, certificate da istituto terzo, conformi alle norme UNI EN 1452 completamente atossiche e rispondenti alle prescrizioni igienico sanitarie D.M. n. 174 del 06/04/2004, con sistema di giunzione a bicchiere e guarnizione di tenuta elastomerica conforme alle norme UNI EN 681/1. / Le tubazioni dovranno inoltre riportare in modo visibile ed indelebile, la marcatura prevista dalle citate norme ed in particolare: marchio o nome del produttore; marchio IIP o di altro ente certificatore; diametro nominale esterno DN espresso in mm, la serie corrispondente alla pressione nominale PN 6 espressa in bar, il marchio di qualità rilasciato da ente di certificazione accreditato secondo UNI CEI EN 45011. / Nel prezzo si intende compreso e compensato l’onere per: / - il trasporto del materiale in cantiere, lo scarico e lo sfilamento lungo la trincea di posa; / - il taglio, lo sfrido e il posizionamento con il corretto allineamento e con le pendenze secondo le livellette di progetto; / - gli oneri per l’immissione nei pozzetti di linea (foratura, fornitura e posa in opera del giunto, stuccatura ecc..); / - la fornitura e posa del nastro di segnalazione; / - quanto altro necessario per dare il lavoro finito a regola d’arte, a perfetta tenuta idraulica e secondo le indicazioni impartite dalla Direzione Lavori. / Resta escluso l’onere per la fornitura e posa del materiale per la realizzazione del letto di posa, il rinfianco e il ricoprimento che dovrà essere computato con le relative voci di prezzo. A tal fine si ricorda l'applicabilità dell'art. 137, comma 2 del codice degli appalti (D. Lgs. n. 50 del 18/04/2016), per quanto riguarda la limitazione al 50% imposta all'incidenza dei prodotti provenienti dai Paesi Terzi ai sensi regolamento UE n. 952/2013 del Parlamento Europeo e del Consiglio. (L'eventuale mancata applicazione del soprarichiamato vincolo deve essere evidente nel bando di gara, e debitamente giustificata all'Autorità, trasmettendone la relativa documentazione). / - FORNITURA E POSA IN OPERA DI TUBAZIONI IN LEGA POLIMERICA PVC-U PER ACQUE POTABILI PN6 diametro esterno 500 mm spess. 12,3 mm	m		226,59	33,46%
G.02.47	TELO DI RETE ANTIROCCIA
G.02.47.00	Fornitura e posa di telo di rete antiroccia per protezione condotte interrate, realizzato con polimeri estrusi. I teli dovranno risultare resistenti agli agenti chimici presenti nel terreno, aver resistenza a trazione longitudinale maggiore od uguale a 620 kg/m ed una riduzione di spessore a compressione (p=10 kg/cm²) minore od uguale a 30%, compresi legacci per il bloccaggio della rete sulla condotta, la sovrapposizione del telo per almeno 15 cm ed ogni altro onere per garantire la protezione della condotta a perfetta regola d' arte. A tal fine si ricorda l'applicabilità dell'art. 137, comma 2 del codice degli appalti (D. Lgs. n. 50 del 18/04/2016), per quanto riguarda la limitazione al 50% imposta all'incidenza dei prodotti provenienti dai Paesi Terzi ai sensi regolamento UE n. 952/2013 del Parlamento Europeo e del Consiglio. (L'eventuale mancata applicazione del soprarichiamato vincolo deve essere evidente nel bando di gara, e debitamente giustificata all'Autorità, trasmettendone la relativa documentazione). / - FORNITURA E POSA DI TELO DI RETE ANTIROCCIA	m²		9,99	29,75%
G.02.48	IDRANTE STRADALE SOPRASSUOLO A SCARICO AUTOMATICO
G.02.48.a	Fornitura e posa di idrante stradale tipo soprassuolo a scarico automatico costruito secondo la normativa UNI 9485 avente le seguenti caratteristiche tecniche: scatola della valvola in ghisa meccanica di qualità GG 20 UNI ISO 185, uscita in ottone, anello di tenuta e madrevite in ottone ad alta resistenza, vitone di manovra in ottone trafilato tornito e rettificato, guarnizione in gomma speciale, assenza completa di premistoppa sostituita da anelli "O-ring" ad alta tenuta, bocche d'uscita in ottone filettate UNI 810/75 - completo di curva a 90° in ghisa munita di piedino e flangia per il suo collegamento alla tubazione, con o senza dispositivo di sicurezza in caso di rottura accidentale, con chiusura automatica erogazione dell'acqua, peso non inferiore a Kg 95, verniciato rosso con vernici di tipo epossidico o similari RAL 3000 nella parte soprassuolo e catramato nero nella parte sottosuolo. Collaudo di pressione idrostatica ad idrante chiuso 21 bar, a idrante aperto 24 bar, in esercizio 16 bar - H. 850 mm parte soprassuolo H 1000 mm parte sottosuolo. Nel prezzo sono compresi gli oneri per la formazione di idoneo zoccolo di ancoraggio in calcestruzzo, per allacciamento alla rete idrica e quant'altro necessario per dare il lavoro finito a regola d'arte. A tal fine si ricorda l'applicabilità dell'art. 137, comma 2 del codice degli appalti (D. Lgs. n. 50 del 18/04/2016), per quanto riguarda la limitazione al 50% imposta all'incidenza dei prodotti provenienti dai Paesi Terzi ai sensi regolamento UE n. 952/2013 del Parlamento Europeo e del Consiglio. (L'eventuale mancata applicazione del soprarichiamato vincolo deve essere evidente nel bando di gara, e debitamente giustificata all'Autorità, trasmettendone la relativa documentazione). / - FORNITURA E POSA DI IDRANTE STRADALE TIPO SOPRASSUOLO senza disp. rottura acc. DN 80 mm 2 attacchi UNI 70	n		568,85	1,57%
G.02.48.b	Fornitura e posa di idrante stradale tipo soprassuolo a scarico automatico costruito secondo la normativa UNI 9485 avente le seguenti caratteristiche tecniche: scatola della valvola in ghisa meccanica di qualità GG 20 UNI ISO 185, uscita in ottone, anello di tenuta e madrevite in ottone ad alta resistenza, vitone di manovra in ottone trafilato tornito e rettificato, guarnizione in gomma speciale, assenza completa di premistoppa sostituita da anelli "O-ring" ad alta tenuta, bocche d'uscita in ottone filettate UNI 810/75 - completo di curva a 90° in ghisa munita di piedino e flangia per il suo collegamento alla tubazione, con o senza dispositivo di sicurezza in caso di rottura accidentale, con chiusura automatica erogazione dell'acqua, peso non inferiore a Kg 95, verniciato rosso con vernici di tipo epossidico o similari RAL 3000 nella parte soprassuolo e catramato nero nella parte sottosuolo. Collaudo di pressione idrostatica ad idrante chiuso 21 bar, a idrante aperto 24 bar, in esercizio 16 bar - H. 850 mm parte soprassuolo H 1000 mm parte sottosuolo. Nel prezzo sono compresi gli oneri per la formazione di idoneo zoccolo di ancoraggio in calcestruzzo, per allacciamento alla rete idrica e quant'altro necessario per dare il lavoro finito a regola d'arte. A tal fine si ricorda l'applicabilità dell'art. 137, comma 2 del codice degli appalti (D. Lgs. n. 50 del 18/04/2016), per quanto riguarda la limitazione al 50% imposta all'incidenza dei prodotti provenienti dai Paesi Terzi ai sensi regolamento UE n. 952/2013 del Parlamento Europeo e del Consiglio. (L'eventuale mancata applicazione del soprarichiamato vincolo deve essere evidente nel bando di gara, e debitamente giustificata all'Autorità, trasmettendone la relativa documentazione). / - FORNITURA E POSA DI IDRANTE STRADALE TIPO SOPRASSUOLO senza disp. rottura acc. DN 80 mm 2 attacchi UNI 70e	n		632,62	1,57%
G.02.48.c	Fornitura e posa di idrante stradale tipo soprassuolo a scarico automatico costruito secondo la normativa UNI 9485 avente le seguenti caratteristiche tecniche: scatola della valvola in ghisa meccanica di qualità GG 20 UNI ISO 185, uscita in ottone, anello di tenuta e madrevite in ottone ad alta resistenza, vitone di manovra in ottone trafilato tornito e rettificato, guarnizione in gomma speciale, assenza completa di premistoppa sostituita da anelli "O-ring" ad alta tenuta, bocche d'uscita in ottone filettate UNI 810/75 - completo di curva a 90° in ghisa munita di piedino e flangia per il suo collegamento alla tubazione, con o senza dispositivo di sicurezza in caso di rottura accidentale, con chiusura automatica erogazione dell'acqua, peso non inferiore a Kg 95, verniciato rosso con vernici di tipo epossidico o similari RAL 3000 nella parte soprassuolo e catramato nero nella parte sottosuolo. Collaudo di pressione idrostatica ad idrante chiuso 21 bar, a idrante aperto 24 bar, in esercizio 16 bar - H. 850 mm parte soprassuolo H 1000 mm parte sottosuolo. Nel prezzo sono compresi gli oneri per la formazione di idoneo zoccolo di ancoraggio in calcestruzzo, per allacciamento alla rete idrica e quant'altro necessario per dare il lavoro finito a regola d'arte. A tal fine si ricorda l'applicabilità dell'art. 137, comma 2 del codice degli appalti (D. Lgs. n. 50 del 18/04/2016), per quanto riguarda la limitazione al 50% imposta all'incidenza dei prodotti provenienti dai Paesi Terzi ai sensi regolamento UE n. 952/2013 del Parlamento Europeo e del Consiglio. (L'eventuale mancata applicazione del soprarichiamato vincolo deve essere evidente nel bando di gara, e debitamente giustificata all'Autorità, trasmettendone la relativa documentazione). / - FORNITURA E POSA DI IDRANTE STRADALE TIPO SOPRASSUOLO senza disp. rottura acc. DN 100 mm 2 attacchi UNI 70	n		668,64	1,57%
G.02.48.d	Fornitura e posa di idrante stradale tipo soprassuolo a scarico automatico costruito secondo la normativa UNI 9485 avente le seguenti caratteristiche tecniche: scatola della valvola in ghisa meccanica di qualità GG 20 UNI ISO 185, uscita in ottone, anello di tenuta e madrevite in ottone ad alta resistenza, vitone di manovra in ottone trafilato tornito e rettificato, guarnizione in gomma speciale, assenza completa di premistoppa sostituita da anelli "O-ring" ad alta tenuta, bocche d'uscita in ottone filettate UNI 810/75 - completo di curva a 90° in ghisa munita di piedino e flangia per il suo collegamento alla tubazione, con o senza dispositivo di sicurezza in caso di rottura accidentale, con chiusura automatica erogazione dell'acqua, peso non inferiore a Kg 95, verniciato rosso con vernici di tipo epossidico o similari RAL 3000 nella parte soprassuolo e catramato nero nella parte sottosuolo. Collaudo di pressione idrostatica ad idrante chiuso 21 bar, a idrante aperto 24 bar, in esercizio 16 bar - H. 850 mm parte soprassuolo H 1000 mm parte sottosuolo. Nel prezzo sono compresi gli oneri per la formazione di idoneo zoccolo di ancoraggio in calcestruzzo, per allacciamento alla rete idrica e quant'altro necessario per dare il lavoro finito a regola d'arte. A tal fine si ricorda l'applicabilità dell'art. 137, comma 2 del codice degli appalti (D. Lgs. n. 50 del 18/04/2016), per quanto riguarda la limitazione al 50% imposta all'incidenza dei prodotti provenienti dai Paesi Terzi ai sensi regolamento UE n. 952/2013 del Parlamento Europeo e del Consiglio. (L'eventuale mancata applicazione del soprarichiamato vincolo deve essere evidente nel bando di gara, e debitamente giustificata all'Autorità, trasmettendone la relativa documentazione). / - FORNITURA E POSA DI IDRANTE STRADALE TIPO SOPRASSUOLO senza disp. rottura acc. DN 100 mm 2 attacchi UNI 70e	n		749,53	1,57%
G.02.48.e	Fornitura e posa di idrante stradale tipo soprassuolo a scarico automatico costruito secondo la normativa UNI 9485 avente le seguenti caratteristiche tecniche: scatola della valvola in ghisa meccanica di qualità GG 20 UNI ISO 185, uscita in ottone, anello di tenuta e madrevite in ottone ad alta resistenza, vitone di manovra in ottone trafilato tornito e rettificato, guarnizione in gomma speciale, assenza completa di premistoppa sostituita da anelli "O-ring" ad alta tenuta, bocche d'uscita in ottone filettate UNI 810/75 - completo di curva a 90° in ghisa munita di piedino e flangia per il suo collegamento alla tubazione, con o senza dispositivo di sicurezza in caso di rottura accidentale, con chiusura automatica erogazione dell'acqua, peso non inferiore a Kg 95, verniciato rosso con vernici di tipo epossidico o similari RAL 3000 nella parte soprassuolo e catramato nero nella parte sottosuolo. Collaudo di pressione idrostatica ad idrante chiuso 21 bar, a idrante aperto 24 bar, in esercizio 16 bar - H. 850 mm parte soprassuolo H 1000 mm parte sottosuolo. Nel prezzo sono compresi gli oneri per la formazione di idoneo zoccolo di ancoraggio in calcestruzzo, per allacciamento alla rete idrica e quant'altro necessario per dare il lavoro finito a regola d'arte. A tal fine si ricorda l'applicabilità dell'art. 137, comma 2 del codice degli appalti (D. Lgs. n. 50 del 18/04/2016), per quanto riguarda la limitazione al 50% imposta all'incidenza dei prodotti provenienti dai Paesi Terzi ai sensi regolamento UE n. 952/2013 del Parlamento Europeo e del Consiglio. (L'eventuale mancata applicazione del soprarichiamato vincolo deve essere evidente nel bando di gara, e debitamente giustificata all'Autorità, trasmettendone la relativa documentazione). / - FORNITURA E POSA DI IDRANTE STRADALE TIPO SOPRASSUOLO con disposit. rottura acc DN 50 mm 2 attacchi UNI 45	n		567,05	1,57%
G.02.48.f	Fornitura e posa di idrante stradale tipo soprassuolo a scarico automatico costruito secondo la normativa UNI 9485 avente le seguenti caratteristiche tecniche: scatola della valvola in ghisa meccanica di qualità GG 20 UNI ISO 185, uscita in ottone, anello di tenuta e madrevite in ottone ad alta resistenza, vitone di manovra in ottone trafilato tornito e rettificato, guarnizione in gomma speciale, assenza completa di premistoppa sostituita da anelli "O-ring" ad alta tenuta, bocche d'uscita in ottone filettate UNI 810/75 - completo di curva a 90° in ghisa munita di piedino e flangia per il suo collegamento alla tubazione, con o senza dispositivo di sicurezza in caso di rottura accidentale, con chiusura automatica erogazione dell'acqua, peso non inferiore a Kg 95, verniciato rosso con vernici di tipo epossidico o similari RAL 3000 nella parte soprassuolo e catramato nero nella parte sottosuolo. Collaudo di pressione idrostatica ad idrante chiuso 21 bar, a idrante aperto 24 bar, in esercizio 16 bar - H. 850 mm parte soprassuolo H 1000 mm parte sottosuolo. Nel prezzo sono compresi gli oneri per la formazione di idoneo zoccolo di ancoraggio in calcestruzzo, per allacciamento alla rete idrica e quant'altro necessario per dare il lavoro finito a regola d'arte. A tal fine si ricorda l'applicabilità dell'art. 137, comma 2 del codice degli appalti (D. Lgs. n. 50 del 18/04/2016), per quanto riguarda la limitazione al 50% imposta all'incidenza dei prodotti provenienti dai Paesi Terzi ai sensi regolamento UE n. 952/2013 del Parlamento Europeo e del Consiglio. (L'eventuale mancata applicazione del soprarichiamato vincolo deve essere evidente nel bando di gara, e debitamente giustificata all'Autorità, trasmettendone la relativa documentazione). / - FORNITURA E POSA DI IDRANTE STRADALE TIPO SOPRASSUOLO con disposit. rottura acc DN 50 mm 2 attacchi UNI 45 motopompa UNI 70	n		626,10	1,57%
G.02.48.g	Fornitura e posa di idrante stradale tipo soprassuolo a scarico automatico costruito secondo la normativa UNI 9485 avente le seguenti caratteristiche tecniche: scatola della valvola in ghisa meccanica di qualità GG 20 UNI ISO 185, uscita in ottone, anello di tenuta e madrevite in ottone ad alta resistenza, vitone di manovra in ottone trafilato tornito e rettificato, guarnizione in gomma speciale, assenza completa di premistoppa sostituita da anelli "O-ring" ad alta tenuta, bocche d'uscita in ottone filettate UNI 810/75 - completo di curva a 90° in ghisa munita di piedino e flangia per il suo collegamento alla tubazione, con o senza dispositivo di sicurezza in caso di rottura accidentale, con chiusura automatica erogazione dell'acqua, peso non inferiore a Kg 95, verniciato rosso con vernici di tipo epossidico o similari RAL 3000 nella parte soprassuolo e catramato nero nella parte sottosuolo. Collaudo di pressione idrostatica ad idrante chiuso 21 bar, a idrante aperto 24 bar, in esercizio 16 bar - H. 850 mm parte soprassuolo H 1000 mm parte sottosuolo. Nel prezzo sono compresi gli oneri per la formazione di idoneo zoccolo di ancoraggio in calcestruzzo, per allacciamento alla rete idrica e quant'altro necessario per dare il lavoro finito a regola d'arte. A tal fine si ricorda l'applicabilità dell'art. 137, comma 2 del codice degli appalti (D. Lgs. n. 50 del 18/04/2016), per quanto riguarda la limitazione al 50% imposta all'incidenza dei prodotti provenienti dai Paesi Terzi ai sensi regolamento UE n. 952/2013 del Parlamento Europeo e del Consiglio. (L'eventuale mancata applicazione del soprarichiamato vincolo deve essere evidente nel bando di gara, e debitamente giustificata all'Autorità, trasmettendone la relativa documentazione). / - FORNITURA E POSA DI IDRANTE STRADALE TIPO SOPRASSUOLO con disposit. rottura acc DN 70 mm 2 attacchi UNI 70 o 2 attacchi UNI 45	n		693,98	1,57%
G.02.48.h	Fornitura e posa di idrante stradale tipo soprassuolo a scarico automatico costruito secondo la normativa UNI 9485 avente le seguenti caratteristiche tecniche: scatola della valvola in ghisa meccanica di qualità GG 20 UNI ISO 185, uscita in ottone, anello di tenuta e madrevite in ottone ad alta resistenza, vitone di manovra in ottone trafilato tornito e rettificato, guarnizione in gomma speciale, assenza completa di premistoppa sostituita da anelli "O-ring" ad alta tenuta, bocche d'uscita in ottone filettate UNI 810/75 - completo di curva a 90° in ghisa munita di piedino e flangia per il suo collegamento alla tubazione, con o senza dispositivo di sicurezza in caso di rottura accidentale, con chiusura automatica erogazione dell'acqua, peso non inferiore a Kg 95, verniciato rosso con vernici di tipo epossidico o similari RAL 3000 nella parte soprassuolo e catramato nero nella parte sottosuolo. Collaudo di pressione idrostatica ad idrante chiuso 21 bar, a idrante aperto 24 bar, in esercizio 16 bar - H. 850 mm parte soprassuolo H 1000 mm parte sottosuolo. Nel prezzo sono compresi gli oneri per la formazione di idoneo zoccolo di ancoraggio in calcestruzzo, per allacciamento alla rete idrica e quant'altro necessario per dare il lavoro finito a regola d'arte. A tal fine si ricorda l'applicabilità dell'art. 137, comma 2 del codice degli appalti (D. Lgs. n. 50 del 18/04/2016), per quanto riguarda la limitazione al 50% imposta all'incidenza dei prodotti provenienti dai Paesi Terzi ai sensi regolamento UE n. 952/2013 del Parlamento Europeo e del Consiglio. (L'eventuale mancata applicazione del soprarichiamato vincolo deve essere evidente nel bando di gara, e debitamente giustificata all'Autorità, trasmettendone la relativa documentazione). / - FORNITURA E POSA DI IDRANTE STRADALE TIPO SOPRASSUOLO con disposit. rottura acc DN 70 mm 2 attacchi UNI 70 motopompa UNI 100	n		779,21	1,57%
G.02.48.i	Fornitura e posa di idrante stradale tipo soprassuolo a scarico automatico costruito secondo la normativa UNI 9485 avente le seguenti caratteristiche tecniche: scatola della valvola in ghisa meccanica di qualità GG 20 UNI ISO 185, uscita in ottone, anello di tenuta e madrevite in ottone ad alta resistenza, vitone di manovra in ottone trafilato tornito e rettificato, guarnizione in gomma speciale, assenza completa di premistoppa sostituita da anelli "O-ring" ad alta tenuta, bocche d'uscita in ottone filettate UNI 810/75 - completo di curva a 90° in ghisa munita di piedino e flangia per il suo collegamento alla tubazione, con o senza dispositivo di sicurezza in caso di rottura accidentale, con chiusura automatica erogazione dell'acqua, peso non inferiore a Kg 95, verniciato rosso con vernici di tipo epossidico o similari RAL 3000 nella parte soprassuolo e catramato nero nella parte sottosuolo. Collaudo di pressione idrostatica ad idrante chiuso 21 bar, a idrante aperto 24 bar, in esercizio 16 bar - H. 850 mm parte soprassuolo H 1000 mm parte sottosuolo. Nel prezzo sono compresi gli oneri per la formazione di idoneo zoccolo di ancoraggio in calcestruzzo, per allacciamento alla rete idrica e quant'altro necessario per dare il lavoro finito a regola d'arte. A tal fine si ricorda l'applicabilità dell'art. 137, comma 2 del codice degli appalti (D. Lgs. n. 50 del 18/04/2016), per quanto riguarda la limitazione al 50% imposta all'incidenza dei prodotti provenienti dai Paesi Terzi ai sensi regolamento UE n. 952/2013 del Parlamento Europeo e del Consiglio. (L'eventuale mancata applicazione del soprarichiamato vincolo deve essere evidente nel bando di gara, e debitamente giustificata all'Autorità, trasmettendone la relativa documentazione). / - FORNITURA E POSA DI IDRANTE STRADALE TIPO SOPRASSUOLO con disposit. rottura acc. DN 80 mm 2 attacchi UNI 70	n		699,49	1,57%
G.02.48.l	Fornitura e posa di idrante stradale tipo soprassuolo a scarico automatico costruito secondo la normativa UNI 9485 avente le seguenti caratteristiche tecniche: scatola della valvola in ghisa meccanica di qualità GG 20 UNI ISO 185, uscita in ottone, anello di tenuta e madrevite in ottone ad alta resistenza, vitone di manovra in ottone trafilato tornito e rettificato, guarnizione in gomma speciale, assenza completa di premistoppa sostituita da anelli "O-ring" ad alta tenuta, bocche d'uscita in ottone filettate UNI 810/75 - completo di curva a 90° in ghisa munita di piedino e flangia per il suo collegamento alla tubazione, con o senza dispositivo di sicurezza in caso di rottura accidentale, con chiusura automatica erogazione dell'acqua, peso non inferiore a Kg 95, verniciato rosso con vernici di tipo epossidico o similari RAL 3000 nella parte soprassuolo e catramato nero nella parte sottosuolo. Collaudo di pressione idrostatica ad idrante chiuso 21 bar, a idrante aperto 24 bar, in esercizio 16 bar - H. 850 mm parte soprassuolo H 1000 mm parte sottosuolo. Nel prezzo sono compresi gli oneri per la formazione di idoneo zoccolo di ancoraggio in calcestruzzo, per allacciamento alla rete idrica e quant'altro necessario per dare il lavoro finito a regola d'arte. A tal fine si ricorda l'applicabilità dell'art. 137, comma 2 del codice degli appalti (D. Lgs. n. 50 del 18/04/2016), per quanto riguarda la limitazione al 50% imposta all'incidenza dei prodotti provenienti dai Paesi Terzi ai sensi regolamento UE n. 952/2013 del Parlamento Europeo e del Consiglio. (L'eventuale mancata applicazione del soprarichiamato vincolo deve essere evidente nel bando di gara, e debitamente giustificata all'Autorità, trasmettendone la relativa documentazione). / - FORNITURA E POSA DI IDRANTE STRADALE TIPO SOPRASSUOLO con disposit. rottura acc. DN 80 mm 2 attacchi UNI 70e	n		747,90	1,57%
G.02.48.m	Fornitura e posa di idrante stradale tipo soprassuolo a scarico automatico costruito secondo la normativa UNI 9485 avente le seguenti caratteristiche tecniche: scatola della valvola in ghisa meccanica di qualità GG 20 UNI ISO 185, uscita in ottone, anello di tenuta e madrevite in ottone ad alta resistenza, vitone di manovra in ottone trafilato tornito e rettificato, guarnizione in gomma speciale, assenza completa di premistoppa sostituita da anelli "O-ring" ad alta tenuta, bocche d'uscita in ottone filettate UNI 810/75 - completo di curva a 90° in ghisa munita di piedino e flangia per il suo collegamento alla tubazione, con o senza dispositivo di sicurezza in caso di rottura accidentale, con chiusura automatica erogazione dell'acqua, peso non inferiore a Kg 95, verniciato rosso con vernici di tipo epossidico o similari RAL 3000 nella parte soprassuolo e catramato nero nella parte sottosuolo. Collaudo di pressione idrostatica ad idrante chiuso 21 bar, a idrante aperto 24 bar, in esercizio 16 bar - H. 850 mm parte soprassuolo H 1000 mm parte sottosuolo. Nel prezzo sono compresi gli oneri per la formazione di idoneo zoccolo di ancoraggio in calcestruzzo, per allacciamento alla rete idrica e quant'altro necessario per dare il lavoro finito a regola d'arte. A tal fine si ricorda l'applicabilità dell'art. 137, comma 2 del codice degli appalti (D. Lgs. n. 50 del 18/04/2016), per quanto riguarda la limitazione al 50% imposta all'incidenza dei prodotti provenienti dai Paesi Terzi ai sensi regolamento UE n. 952/2013 del Parlamento Europeo e del Consiglio. (L'eventuale mancata applicazione del soprarichiamato vincolo deve essere evidente nel bando di gara, e debitamente giustificata all'Autorità, trasmettendone la relativa documentazione). / - FORNITURA E POSA DI IDRANTE STRADALE TIPO SOPRASSUOLO con disposit. rottura acc. DN 100 mm 2 attacchi UNI 70	n		800,00	1,57%
G.02.48.n	Fornitura e posa di idrante stradale tipo soprassuolo a scarico automatico costruito secondo la normativa UNI 9485 avente le seguenti caratteristiche tecniche: scatola della valvola in ghisa meccanica di qualità GG 20 UNI ISO 185, uscita in ottone, anello di tenuta e madrevite in ottone ad alta resistenza, vitone di manovra in ottone trafilato tornito e rettificato, guarnizione in gomma speciale, assenza completa di premistoppa sostituita da anelli "O-ring" ad alta tenuta, bocche d'uscita in ottone filettate UNI 810/75 - completo di curva a 90° in ghisa munita di piedino e flangia per il suo collegamento alla tubazione, con o senza dispositivo di sicurezza in caso di rottura accidentale, con chiusura automatica erogazione dell'acqua, peso non inferiore a Kg 95, verniciato rosso con vernici di tipo epossidico o similari RAL 3000 nella parte soprassuolo e catramato nero nella parte sottosuolo. Collaudo di pressione idrostatica ad idrante chiuso 21 bar, a idrante aperto 24 bar, in esercizio 16 bar - H. 850 mm parte soprassuolo H 1000 mm parte sottosuolo. Nel prezzo sono compresi gli oneri per la formazione di idoneo zoccolo di ancoraggio in calcestruzzo, per allacciamento alla rete idrica e quant'altro necessario per dare il lavoro finito a regola d'arte. A tal fine si ricorda l'applicabilità dell'art. 137, comma 2 del codice degli appalti (D. Lgs. n. 50 del 18/04/2016), per quanto riguarda la limitazione al 50% imposta all'incidenza dei prodotti provenienti dai Paesi Terzi ai sensi regolamento UE n. 952/2013 del Parlamento Europeo e del Consiglio. (L'eventuale mancata applicazione del soprarichiamato vincolo deve essere evidente nel bando di gara, e debitamente giustificata all'Autorità, trasmettendone la relativa documentazione). / - FORNITURA E POSA DI IDRANTE STRADALE TIPO SOPRASSUOLO con disposit. rottura acc. DN 100 mm 2 attacchi UNI 70e	n		865,85	1,57%
G.02.49	IDRANTE STRADALE SOPRASSUOLO MONOTUBO
G.02.49.a	Fornitura e posa di idrante stradale tipo soprassuolo monotubo, dispositivo di manovra a pentagono UNI 9485, colonna montante in acciaio zincato a caldo UNI 8863, testata distributrice a scatola con valvola di scarico antigelo in ghisa G20 UNI ISO 185; bocche d’uscita filettate in ottone, flangia di base UNI EN 1092-1, verniciato esternamente colore rosso RAL 3000. Collaudo di pressione idrostatica ad idrante chiuso 21 bar, a idrante aperto 24 bar, in esercizio 16 bar Nel prezzo sono compresi gli oneri per la formazione di idoneo zoccolo di ancoraggio in calcestruzzo, per allacciamento alla rete idrica e quant' altro necessario per dare il lavoro finito a regola d'arte. A tal fine si ricorda l'applicabilità dell'art. 137, comma 2 del codice degli appalti (D. Lgs. n. 50 del 18/04/2016), per quanto riguarda la limitazione al 50% imposta all'incidenza dei prodotti provenienti dai Paesi Terzi ai sensi regolamento UE n. 952/2013 del Parlamento Europeo e del Consiglio. (L'eventuale mancata applicazione del soprarichiamato vincolo deve essere evidente nel bando di gara, e debitamente giustificata all'Autorità, trasmettendone la relativa documentazione). / - FORNITURA E POSA DI IDRANTE STRADALE TIPO SOPRASSUOLO MONOTUBO DN 50 mm 2 attacchi UNI 45	n		369,67	2,41%
G.02.49.b	Fornitura e posa di idrante stradale tipo soprassuolo monotubo, dispositivo di manovra a pentagono UNI 9485, colonna montante in acciaio zincato a caldo UNI 8863, testata distributrice a scatola con valvola di scarico antigelo in ghisa G20 UNI ISO 185; bocche d’uscita filettate in ottone, flangia di base UNI EN 1092-1, verniciato esternamente colore rosso RAL 3000. Collaudo di pressione idrostatica ad idrante chiuso 21 bar, a idrante aperto 24 bar, in esercizio 16 bar Nel prezzo sono compresi gli oneri per la formazione di idoneo zoccolo di ancoraggio in calcestruzzo, per allacciamento alla rete idrica e quant' altro necessario per dare il lavoro finito a regola d'arte. A tal fine si ricorda l'applicabilità dell'art. 137, comma 2 del codice degli appalti (D. Lgs. n. 50 del 18/04/2016), per quanto riguarda la limitazione al 50% imposta all'incidenza dei prodotti provenienti dai Paesi Terzi ai sensi regolamento UE n. 952/2013 del Parlamento Europeo e del Consiglio. (L'eventuale mancata applicazione del soprarichiamato vincolo deve essere evidente nel bando di gara, e debitamente giustificata all'Autorità, trasmettendone la relativa documentazione). / - FORNITURA E POSA DI IDRANTE STRADALE TIPO	n		418,19	2,41%
G.02.49.c	Fornitura e posa di idrante stradale tipo soprassuolo monotubo, dispositivo di manovra a pentagono UNI 9485, colonna montante in acciaio zincato a caldo UNI 8863, testata distributrice a scatola con valvola di scarico antigelo in ghisa G20 UNI ISO 185; bocche d’uscita filettate in ottone, flangia di base UNI EN 1092-1, verniciato esternamente colore rosso RAL 3000. Collaudo di pressione idrostatica ad idrante chiuso 21 bar, a idrante aperto 24 bar, in esercizio 16 bar Nel prezzo sono compresi gli oneri per la formazione di idoneo zoccolo di ancoraggio in calcestruzzo, per allacciamento alla rete idrica e quant' altro necessario per dare il lavoro finito a regola d'arte. A tal fine si ricorda l'applicabilità dell'art. 137, comma 2 del codice degli appalti (D. Lgs. n. 50 del 18/04/2016), per quanto riguarda la limitazione al 50% imposta all'incidenza dei prodotti provenienti dai Paesi Terzi ai sensi regolamento UE n. 952/2013 del Parlamento Europeo e del Consiglio. (L'eventuale mancata applicazione del soprarichiamato vincolo deve essere evidente nel bando di gara, e debitamente giustificata all'Autorità, trasmettendone la relativa documentazione). / - FORNITURA E POSA DI IDRANTE STRADALE TIPO SOPRASSUOLO MONOTUBO DN 65 mm 2 attacchi UNI 70 o 2 attacchi UNI 45	n		461,22	2,41%
G.02.49.d	Fornitura e posa di idrante stradale tipo soprassuolo monotubo, dispositivo di manovra a pentagono UNI 9485, colonna montante in acciaio zincato a caldo UNI 8863, testata distributrice a scatola con valvola di scarico antigelo in ghisa G20 UNI ISO 185; bocche d’uscita filettate in ottone, flangia di base UNI EN 1092-1, verniciato esternamente colore rosso RAL 3000. Collaudo di pressione idrostatica ad idrante chiuso 21 bar, a idrante aperto 24 bar, in esercizio 16 bar Nel prezzo sono compresi gli oneri per la formazione di idoneo zoccolo di ancoraggio in calcestruzzo, per allacciamento alla rete idrica e quant' altro necessario per dare il lavoro finito a regola d'arte. A tal fine si ricorda l'applicabilità dell'art. 137, comma 2 del codice degli appalti (D. Lgs. n. 50 del 18/04/2016), per quanto riguarda la limitazione al 50% imposta all'incidenza dei prodotti provenienti dai Paesi Terzi ai sensi regolamento UE n. 952/2013 del Parlamento Europeo e del Consiglio. (L'eventuale mancata applicazione del soprarichiamato vincolo deve essere evidente nel bando di gara, e debitamente giustificata all'Autorità, trasmettendone la relativa documentazione). / - FORNITURA E POSA DI IDRANTE STRADALE TIPO SOPRASSUOLO MONOTUBO DN 65 mm 2 attacchi UNI 70 motopompa UNI 100	n		531,53	2,41%
G.02.49.e	Fornitura e posa di idrante stradale tipo soprassuolo monotubo, dispositivo di manovra a pentagono UNI 9485, colonna montante in acciaio zincato a caldo UNI 8863, testata distributrice a scatola con valvola di scarico antigelo in ghisa G20 UNI ISO 185; bocche d’uscita filettate in ottone, flangia di base UNI EN 1092-1, verniciato esternamente colore rosso RAL 3000. Collaudo di pressione idrostatica ad idrante chiuso 21 bar, a idrante aperto 24 bar, in esercizio 16 bar Nel prezzo sono compresi gli oneri per la formazione di idoneo zoccolo di ancoraggio in calcestruzzo, per allacciamento alla rete idrica e quant' altro necessario per dare il lavoro finito a regola d'arte. A tal fine si ricorda l'applicabilità dell'art. 137, comma 2 del codice degli appalti (D. Lgs. n. 50 del 18/04/2016), per quanto riguarda la limitazione al 50% imposta all'incidenza dei prodotti provenienti dai Paesi Terzi ai sensi regolamento UE n. 952/2013 del Parlamento Europeo e del Consiglio. (L'eventuale mancata applicazione del soprarichiamato vincolo deve essere evidente nel bando di gara, e debitamente giustificata all'Autorità, trasmettendone la relativa documentazione). / - FORNITURA E POSA DI IDRANTE STRADALE TIPO SOPRASSUOLO MONOTUBO DN 80 mm 2 attacchi UNI 70	n		488,95	2,41%
G.02.49.f	Fornitura e posa di idrante stradale tipo soprassuolo monotubo, dispositivo di manovra a pentagono UNI 9485, colonna montante in acciaio zincato a caldo UNI 8863, testata distributrice a scatola con valvola di scarico antigelo in ghisa G20 UNI ISO 185; bocche d’uscita filettate in ottone, flangia di base UNI EN 1092-1, verniciato esternamente colore rosso RAL 3000. Collaudo di pressione idrostatica ad idrante chiuso 21 bar, a idrante aperto 24 bar, in esercizio 16 bar Nel prezzo sono compresi gli oneri per la formazione di idoneo zoccolo di ancoraggio in calcestruzzo, per allacciamento alla rete idrica e quant' altro necessario per dare il lavoro finito a regola d'arte. A tal fine si ricorda l'applicabilità dell'art. 137, comma 2 del codice degli appalti (D. Lgs. n. 50 del 18/04/2016), per quanto riguarda la limitazione al 50% imposta all'incidenza dei prodotti provenienti dai Paesi Terzi ai sensi regolamento UE n. 952/2013 del Parlamento Europeo e del Consiglio. (L'eventuale mancata applicazione del soprarichiamato vincolo deve essere evidente nel bando di gara, e debitamente giustificata all'Autorità, trasmettendone la relativa documentazione). / - FORNITURA E POSA DI IDRANTE STRADALE TIPO SOPRASSUOLO MONOTUBO DN 80 mm 2 attacchi UNI 70 motopompa UNI 100	n		554,18	2,41%
G.02.49.g	Fornitura e posa di idrante stradale tipo soprassuolo monotubo, dispositivo di manovra a pentagono UNI 9485, colonna montante in acciaio zincato a caldo UNI 8863, testata distributrice a scatola con valvola di scarico antigelo in ghisa G20 UNI ISO 185; bocche d’uscita filettate in ottone, flangia di base UNI EN 1092-1, verniciato esternamente colore rosso RAL 3000. Collaudo di pressione idrostatica ad idrante chiuso 21 bar, a idrante aperto 24 bar, in esercizio 16 bar Nel prezzo sono compresi gli oneri per la formazione di idoneo zoccolo di ancoraggio in calcestruzzo, per allacciamento alla rete idrica e quant' altro necessario per dare il lavoro finito a regola d'arte. A tal fine si ricorda l'applicabilità dell'art. 137, comma 2 del codice degli appalti (D. Lgs. n. 50 del 18/04/2016), per quanto riguarda la limitazione al 50% imposta all'incidenza dei prodotti provenienti dai Paesi Terzi ai sensi regolamento UE n. 952/2013 del Parlamento Europeo e del Consiglio. (L'eventuale mancata applicazione del soprarichiamato vincolo deve essere evidente nel bando di gara, e debitamente giustificata all'Autorità, trasmettendone la relativa documentazione). / - FORNITURA E POSA DI IDRANTE STRADALE TIPO SOPRASSUOLO MONOTUBO DN 100 mm 2 attacchi UNI 70	n		560,70	2,41%
G.02.49.h	Fornitura e posa di idrante stradale tipo soprassuolo monotubo, dispositivo di manovra a pentagono UNI 9485, colonna montante in acciaio zincato a caldo UNI 8863, testata distributrice a scatola con valvola di scarico antigelo in ghisa G20 UNI ISO 185; bocche d’uscita filettate in ottone, flangia di base UNI EN 1092-1, verniciato esternamente colore rosso RAL 3000. Collaudo di pressione idrostatica ad idrante chiuso 21 bar, a idrante aperto 24 bar, in esercizio 16 bar Nel prezzo sono compresi gli oneri per la formazione di idoneo zoccolo di ancoraggio in calcestruzzo, per allacciamento alla rete idrica e quant' altro necessario per dare il lavoro finito a regola d'arte. A tal fine si ricorda l'applicabilità dell'art. 137, comma 2 del codice degli appalti (D. Lgs. n. 50 del 18/04/2016), per quanto riguarda la limitazione al 50% imposta all'incidenza dei prodotti provenienti dai Paesi Terzi ai sensi regolamento UE n. 952/2013 del Parlamento Europeo e del Consiglio. (L'eventuale mancata applicazione del soprarichiamato vincolo deve essere evidente nel bando di gara, e debitamente giustificata all'Autorità, trasmettendone la relativa documentazione). / - FORNITURA E POSA DI IDRANTE STRADALE TIPO SOPRASSUOLO MONOTUBO DN 100 mm 2 attacchi UNI 70 motopompa UNI 100	n		630,99	2,41%
G.02.50	IDRANTE STRADALE SOTTOSUOLO IN GHISA
G.02.50.a	Fornitura e posa di idrante stradale tipo sottosuolo in ghisa GG 25, attacco a baionetta o filettato UNI, pressione d’esercizio 10 bar, scarico automatico di svuotamento antigelo, cappellotto di manovra unificato manovrabile con chiave, anelli di tenuta e perno in ottone, flangia di base UNI EN092- / 1. Collaudo di pressione idrostatica ad idrante chiuso 21 bar, a idrante aperto 24 bar, in esercizio 10 bar Nel prezzo sono compresi gli oneri per la formazione di idoneo zoccolo di ancoraggio in calcestruzzo, per allacciamento alla rete idrica e quant' altro neccessario per dare il lavoro finito a regola d' arte.regola d' arte. A tal fine si ricorda l'applicabilità dell'art. 137, comma 2 del codice degli appalti (D. Lgs. n. 50 del 18/04/2016), per quanto riguarda la limitazione al 50% imposta all'incidenza dei prodotti provenienti dai Paesi Terzi ai sensi regolamento UE n. 952/2013 del Parlamento Europeo e del Consiglio. (L'eventuale mancata applicazione del soprarichiamato vincolo deve essere evidente nel bando di gara, e debitamente giustificata all'Autorità, trasmettendone la relativa documentazione). / - FORNITURA E POSA DI IDRANTE STRADALE TIPO SOTTOSUOLO IN GHISA GG 25 DN 50 mm UNI 45 filettato H=490 mm	n		231,49	3,85%
G.02.50.b	Fornitura e posa di idrante stradale tipo sottosuolo in ghisa GG 25, attacco a baionetta o filettato UNI, pressione d’esercizio 10 bar, scarico automatico di svuotamento antigelo, cappellotto di manovra unificato manovrabile con chiave, anelli di tenuta e perno in ottone, flangia di base UNI EN092- / 1. Collaudo di pressione idrostatica ad idrante chiuso 21 bar, a idrante aperto 24 bar, in esercizio 10 bar Nel prezzo sono compresi gli oneri per la formazione di idoneo zoccolo di ancoraggio in calcestruzzo, per allacciamento alla rete idrica e quant' altro neccessario per dare il lavoro finito a regola d' arte.regola d' arte. A tal fine si ricorda l'applicabilità dell'art. 137, comma 2 del codice degli appalti (D. Lgs. n. 50 del 18/04/2016), per quanto riguarda la limitazione al 50% imposta all'incidenza dei prodotti provenienti dai Paesi Terzi ai sensi regolamento UE n. 952/2013 del Parlamento Europeo e del Consiglio. (L'eventuale mancata applicazione del soprarichiamato vincolo deve essere evidente nel bando di gara, e debitamente giustificata all'Autorità, trasmettendone la relativa documentazione). / - FORNITURA E POSA DI IDRANTE STRADALE TIPO SOTTOSUOLO IN GHISA GG 25 DN 50 mm UNI 45 baionetta H=490 mm	n		231,49	3,85%
G.02.50.c	Fornitura e posa di idrante stradale tipo sottosuolo in ghisa GG 25, attacco a baionetta o filettato UNI, pressione d’esercizio 10 bar, scarico automatico di svuotamento antigelo, cappellotto di manovra unificato manovrabile con chiave, anelli di tenuta e perno in ottone, flangia di base UNI EN092- / 1. Collaudo di pressione idrostatica ad idrante chiuso 21 bar, a idrante aperto 24 bar, in esercizio 10 bar Nel prezzo sono compresi gli oneri per la formazione di idoneo zoccolo di ancoraggio in calcestruzzo, per allacciamento alla rete idrica e quant' altro neccessario per dare il lavoro finito a regola d' arte.regola d' arte. A tal fine si ricorda l'applicabilità dell'art. 137, comma 2 del codice degli appalti (D. Lgs. n. 50 del 18/04/2016), per quanto riguarda la limitazione al 50% imposta all'incidenza dei prodotti provenienti dai Paesi Terzi ai sensi regolamento UE n. 952/2013 del Parlamento Europeo e del Consiglio. (L'eventuale mancata applicazione del soprarichiamato vincolo deve essere evidente nel bando di gara, e debitamente giustificata all'Autorità, trasmettendone la relativa documentazione). / - FORNITURA E POSA DI IDRANTE STRADALE TIPO SOTTOSUOLO IN GHISA GG 25 DN 65 mm UNI 70 filettato H=490 mm	n		288,71	3,85%
G.02.50.d	Fornitura e posa di idrante stradale tipo sottosuolo in ghisa GG 25, attacco a baionetta o filettato UNI, pressione d’esercizio 10 bar, scarico automatico di svuotamento antigelo, cappellotto di manovra unificato manovrabile con chiave, anelli di tenuta e perno in ottone, flangia di base UNI EN092- / 1. Collaudo di pressione idrostatica ad idrante chiuso 21 bar, a idrante aperto 24 bar, in esercizio 10 bar Nel prezzo sono compresi gli oneri per la formazione di idoneo zoccolo di ancoraggio in calcestruzzo, per allacciamento alla rete idrica e quant' altro neccessario per dare il lavoro finito a regola d' arte.regola d' arte. A tal fine si ricorda l'applicabilità dell'art. 137, comma 2 del codice degli appalti (D. Lgs. n. 50 del 18/04/2016), per quanto riguarda la limitazione al 50% imposta all'incidenza dei prodotti provenienti dai Paesi Terzi ai sensi regolamento UE n. 952/2013 del Parlamento Europeo e del Consiglio. (L'eventuale mancata applicazione del soprarichiamato vincolo deve essere evidente nel bando di gara, e debitamente giustificata all'Autorità, trasmettendone la relativa documentazione). / - FORNITURA E POSA DI IDRANTE STRADALE TIPO SOTTOSUOLO IN GHISA GG 25 DN 65 mm UNI 70 baionetta H=490 mm	n		288,71	3,85%
G.02.50.e	Fornitura e posa di idrante stradale tipo sottosuolo in ghisa GG 25, attacco a baionetta o filettato UNI, pressione d’esercizio 10 bar, scarico automatico di svuotamento antigelo, cappellotto di manovra unificato manovrabile con chiave, anelli di tenuta e perno in ottone, flangia di base UNI EN092- / 1. Collaudo di pressione idrostatica ad idrante chiuso 21 bar, a idrante aperto 24 bar, in esercizio 10 bar Nel prezzo sono compresi gli oneri per la formazione di idoneo zoccolo di ancoraggio in calcestruzzo, per allacciamento alla rete idrica e quant' altro neccessario per dare il lavoro finito a regola d' arte.regola d' arte. A tal fine si ricorda l'applicabilità dell'art. 137, comma 2 del codice degli appalti (D. Lgs. n. 50 del 18/04/2016), per quanto riguarda la limitazione al 50% imposta all'incidenza dei prodotti provenienti dai Paesi Terzi ai sensi regolamento UE n. 952/2013 del Parlamento Europeo e del Consiglio. (L'eventuale mancata applicazione del soprarichiamato vincolo deve essere evidente nel bando di gara, e debitamente giustificata all'Autorità, trasmettendone la relativa documentazione). / - FORNITURA E POSA DI IDRANTE STRADALE TIPO SOTTOSUOLO IN GHISA GG 25 DN 80 mm UNI 70 filettato H=490 mm	n		297,53	3,85%
G.02.50.f	Fornitura e posa di idrante stradale tipo sottosuolo in ghisa GG 25, attacco a baionetta o filettato UNI, pressione d’esercizio 10 bar, scarico automatico di svuotamento antigelo, cappellotto di manovra unificato manovrabile con chiave, anelli di tenuta e perno in ottone, flangia di base UNI EN092- / 1. Collaudo di pressione idrostatica ad idrante chiuso 21 bar, a idrante aperto 24 bar, in esercizio 10 bar Nel prezzo sono compresi gli oneri per la formazione di idoneo zoccolo di ancoraggio in calcestruzzo, per allacciamento alla rete idrica e quant' altro neccessario per dare il lavoro finito a regola d' arte.regola d' arte. A tal fine si ricorda l'applicabilità dell'art. 137, comma 2 del codice degli appalti (D. Lgs. n. 50 del 18/04/2016), per quanto riguarda la limitazione al 50% imposta all'incidenza dei prodotti provenienti dai Paesi Terzi ai sensi regolamento UE n. 952/2013 del Parlamento Europeo e del Consiglio. (L'eventuale mancata applicazione del soprarichiamato vincolo deve essere evidente nel bando di gara, e debitamente giustificata all'Autorità, trasmettendone la relativa documentazione). / - FORNITURA E POSA DI IDRANTE STRADALE TIPO SOTTOSUOLO IN GHISA GG 25 DN 80 mm UNI 70 baionetta H=490 mm	n		297,25	3,85%
G.02.51	SARACINESCA FLANGIATA A CUNEO GOMMATO A CORPO PIATTO PER CONNESSIONE AD AUTOCLAVE – PFA 16 BAR
G.02.51.a	Fornitura e posa di saracinesca flangiata a cuneo gommato. PFA 16 bar. Corpo e coperchio in ghisa sferoidale GS400-15 EN1563; rivestimento integrale in polvere epossidica applicata a caldo, di spessore minimo 250 micron. Albero di manovra almeno in acciaio inox al 13% di cromo, realizzato in unico pezzo forgiato e rollato a freddo; boccole di tenuta in materiale non deformabile realizzate in unico pezzo. Tenuta secondaria ottenuta a mezzo di due O-Ring, le cui sedi non devono essere ricavate nell’albero di manovra. Rondelle antifrizione inferiore e superiore per facilitare la rotazione. Madrevite dell’albero in lega di rame, non solidale al cuneo. / Connessione tra corpo e coperchio realizzata con sistema ad autoclave senza bulloni, tale da consentire la manutenzione degli o-ring della tenuta secondaria con la rete in esercizio. / Cuneo in ghisa sferoidale GS400-15 EN1563 internamente forato e completamente rivestito, compresa la sede della madrevite ed il foro di passaggio, in elastomero EPDM vulcanizzato atossico. / Cuneo con singola linea di tenuta e guide di scorrimento laterali rivestite in materiale antifrizione non rimovibile per diametri superiori a 50 mm. / Senso di chiusura orario. Otturatore e organo di manovra sostituibili senza smontare la saracinesca dalla condotta. Temperatura di stoccaggio ammissibile –20° /+ 70°C; temperatura ammissibile in esercizio 0°/40°C. / Prodotta in stabilimento europeo certificato a norma ISO9001 e conforme alle norme EN1074-1 e 2, e ISO7259. Scartamento standard secondo ISO5752-14 (corpo piatto) o 15 (corpo ovale); flange di collegamento forate secondo EN1092-2 e ISO7005-2. / Le saracinesche dovranno essere conformi al trasporto di acqua potabile secondo DM174 del 6/4/2004 per le parti applicabili (ex CM102). / Il produttore dovrà fornire certificati attestanti l’avvenuto collaudo idraulico del corpo e della tenuta secondo la norma EN1074 e EN12266 e documentazione relativa al ciclo di verniciatura adottato. Il fornitore dovrà inoltre esibire certificazione in merito alla conformità alla EN1074 rilasciata da organismo di parte terza accreditato secondo norme UNI CEI 45000. / Marcatura conforme a EN19: DN, PN, tipo di ghisa, marchio del produttore; inoltre senso di chiusura, anno e mese di produzione, numero di serie e norma EN1074. / Nel prezzo si intendono compensate le controflange saldate alla tubazione, bullonerie in acciaio zincato, guarnizioni e quant'altro necessario per dare il lavoro finito a regola d'arte. A tal fine si ricorda l'applicabilità dell'art. 137, comma 2 del codice degli appalti (D. Lgs. n. 50 del 18/04/2016), per quanto riguarda la limitazione al 50% imposta all'incidenza dei prodotti provenienti dai Paesi Terzi ai sensi regolamento UE n. 952/2013 del Parlamento Europeo e del Consiglio. (L'eventuale mancata applicazione del soprarichiamato vincolo deve essere evidente nel bando di gara, e debitamente giustificata all'Autorità, trasmettendone la relativa documentazione). / - FORN. E POSA DI SARACINESCA CUNEO GOMMATO IN GHISA SFEROIALE A CORPO PIATTO CONNESSIONE AD AUTOCLAVE DN 40 mm	n		210,96	5,64%
G.02.51.b	Fornitura e posa di saracinesca flangiata a cuneo gommato. PFA 16 bar. Corpo e coperchio in ghisa sferoidale GS400-15 EN1563; rivestimento integrale in polvere epossidica applicata a caldo, di spessore minimo 250 micron. Albero di manovra almeno in acciaio inox al 13% di cromo, realizzato in unico pezzo forgiato e rollato a freddo; boccole di tenuta in materiale non deformabile realizzate in unico pezzo. Tenuta secondaria ottenuta a mezzo di due O-Ring, le cui sedi non devono essere ricavate nell’albero di manovra. Rondelle antifrizione inferiore e superiore per facilitare la rotazione. Madrevite dell’albero in lega di rame, non solidale al cuneo. / Connessione tra corpo e coperchio realizzata con sistema ad autoclave senza bulloni, tale da consentire la manutenzione degli o-ring della tenuta secondaria con la rete in esercizio. / Cuneo in ghisa sferoidale GS400-15 EN1563 internamente forato e completamente rivestito, compresa la sede della madrevite ed il foro di passaggio, in elastomero EPDM vulcanizzato atossico. / Cuneo con singola linea di tenuta e guide di scorrimento laterali rivestite in materiale antifrizione non rimovibile per diametri superiori a 50 mm. / Senso di chiusura orario. Otturatore e organo di manovra sostituibili senza smontare la saracinesca dalla condotta. Temperatura di stoccaggio ammissibile –20° /+ 70°C; temperatura ammissibile in esercizio 0°/40°C. / Prodotta in stabilimento europeo certificato a norma ISO9001 e conforme alle norme EN1074-1 e 2, e ISO7259. Scartamento standard secondo ISO5752-14 (corpo piatto) o 15 (corpo ovale); flange di collegamento forate secondo EN1092-2 e ISO7005-2. / Le saracinesche dovranno essere conformi al trasporto di acqua potabile secondo DM174 del 6/4/2004 per le parti applicabili (ex CM102). / Il produttore dovrà fornire certificati attestanti l’avvenuto collaudo idraulico del corpo e della tenuta secondo la norma EN1074 e EN12266 e documentazione relativa al ciclo di verniciatura adottato. Il fornitore dovrà inoltre esibire certificazione in merito alla conformità alla EN1074 rilasciata da organismo di parte terza accreditato secondo norme UNI CEI 45000. / Marcatura conforme a EN19: DN, PN, tipo di ghisa, marchio del produttore; inoltre senso di chiusura, anno e mese di produzione, numero di serie e norma EN1074. / Nel prezzo si intendono compensate le controflange saldate alla tubazione, bullonerie in acciaio zincato, guarnizioni e quant'altro necessario per dare il lavoro finito a regola d'arte. A tal fine si ricorda l'applicabilità dell'art. 137, comma 2 del codice degli appalti (D. Lgs. n. 50 del 18/04/2016), per quanto riguarda la limitazione al 50% imposta all'incidenza dei prodotti provenienti dai Paesi Terzi ai sensi regolamento UE n. 952/2013 del Parlamento Europeo e del Consiglio. (L'eventuale mancata applicazione del soprarichiamato vincolo deve essere evidente nel bando di gara, e debitamente giustificata all'Autorità, trasmettendone la relativa documentazione). / - FORN. E POSA DI SARACINESCA CUNEO GOMMATO IN GHISA SFEROIALE A CORPO PIATTO CONNESSIONE AD AUTOCLAVE DN 50 mm	n		225,91	5,64%
G.02.51.c	Fornitura e posa di saracinesca flangiata a cuneo gommato. PFA 16 bar. Corpo e coperchio in ghisa sferoidale GS400-15 EN1563; rivestimento integrale in polvere epossidica applicata a caldo, di spessore minimo 250 micron. Albero di manovra almeno in acciaio inox al 13% di cromo, realizzato in unico pezzo forgiato e rollato a freddo; boccole di tenuta in materiale non deformabile realizzate in unico pezzo. Tenuta secondaria ottenuta a mezzo di due O-Ring, le cui sedi non devono essere ricavate nell’albero di manovra. Rondelle antifrizione inferiore e superiore per facilitare la rotazione. Madrevite dell’albero in lega di rame, non solidale al cuneo. / Connessione tra corpo e coperchio realizzata con sistema ad autoclave senza bulloni, tale da consentire la manutenzione degli o-ring della tenuta secondaria con la rete in esercizio. / Cuneo in ghisa sferoidale GS400-15 EN1563 internamente forato e completamente rivestito, compresa la sede della madrevite ed il foro di passaggio, in elastomero EPDM vulcanizzato atossico. / Cuneo con singola linea di tenuta e guide di scorrimento laterali rivestite in materiale antifrizione non rimovibile per diametri superiori a 50 mm. / Senso di chiusura orario. Otturatore e organo di manovra sostituibili senza smontare la saracinesca dalla condotta. Temperatura di stoccaggio ammissibile –20° /+ 70°C; temperatura ammissibile in esercizio 0°/40°C. / Prodotta in stabilimento europeo certificato a norma ISO9001 e conforme alle norme EN1074-1 e 2, e ISO7259. Scartamento standard secondo ISO5752-14 (corpo piatto) o 15 (corpo ovale); flange di collegamento forate secondo EN1092-2 e ISO7005-2. / Le saracinesche dovranno essere conformi al trasporto di acqua potabile secondo DM174 del 6/4/2004 per le parti applicabili (ex CM102). / Il produttore dovrà fornire certificati attestanti l’avvenuto collaudo idraulico del corpo e della tenuta secondo la norma EN1074 e EN12266 e documentazione relativa al ciclo di verniciatura adottato. Il fornitore dovrà inoltre esibire certificazione in merito alla conformità alla EN1074 rilasciata da organismo di parte terza accreditato secondo norme UNI CEI 45000. / Marcatura conforme a EN19: DN, PN, tipo di ghisa, marchio del produttore; inoltre senso di chiusura, anno e mese di produzione, numero di serie e norma EN1074. / Nel prezzo si intendono compensate le controflange saldate alla tubazione, bullonerie in acciaio zincato, guarnizioni e quant'altro necessario per dare il lavoro finito a regola d'arte. A tal fine si ricorda l'applicabilità dell'art. 137, comma 2 del codice degli appalti (D. Lgs. n. 50 del 18/04/2016), per quanto riguarda la limitazione al 50% imposta all'incidenza dei prodotti provenienti dai Paesi Terzi ai sensi regolamento UE n. 952/2013 del Parlamento Europeo e del Consiglio. (L'eventuale mancata applicazione del soprarichiamato vincolo deve essere evidente nel bando di gara, e debitamente giustificata all'Autorità, trasmettendone la relativa documentazione). / - FORN. E POSA DI SARACINESCA CUNEO GOMMATO IN GHISA SFEROIALE A CORPO PIATTO CONNESSIONE AD AUTOCLAVE DN 65 mm	n		243,55	5,64%
G.02.51.d	Fornitura e posa di saracinesca flangiata a cuneo gommato. PFA 16 bar. Corpo e coperchio in ghisa sferoidale GS400-15 EN1563; rivestimento integrale in polvere epossidica applicata a caldo, di spessore minimo 250 micron. Albero di manovra almeno in acciaio inox al 13% di cromo, realizzato in unico pezzo forgiato e rollato a freddo; boccole di tenuta in materiale non deformabile realizzate in unico pezzo. Tenuta secondaria ottenuta a mezzo di due O-Ring, le cui sedi non devono essere ricavate nell’albero di manovra. Rondelle antifrizione inferiore e superiore per facilitare la rotazione. Madrevite dell’albero in lega di rame, non solidale al cuneo. / Connessione tra corpo e coperchio realizzata con sistema ad autoclave senza bulloni, tale da consentire la manutenzione degli o-ring della tenuta secondaria con la rete in esercizio. / Cuneo in ghisa sferoidale GS400-15 EN1563 internamente forato e completamente rivestito, compresa la sede della madrevite ed il foro di passaggio, in elastomero EPDM vulcanizzato atossico. / Cuneo con singola linea di tenuta e guide di scorrimento laterali rivestite in materiale antifrizione non rimovibile per diametri superiori a 50 mm. / Senso di chiusura orario. Otturatore e organo di manovra sostituibili senza smontare la saracinesca dalla condotta. Temperatura di stoccaggio ammissibile –20° /+ 70°C; temperatura ammissibile in esercizio 0°/40°C. / Prodotta in stabilimento europeo certificato a norma ISO9001 e conforme alle norme EN1074-1 e 2, e ISO7259. Scartamento standard secondo ISO5752-14 (corpo piatto) o 15 (corpo ovale); flange di collegamento forate secondo EN1092-2 e ISO7005-2. / Le saracinesche dovranno essere conformi al trasporto di acqua potabile secondo DM174 del 6/4/2004 per le parti applicabili (ex CM102). / Il produttore dovrà fornire certificati attestanti l’avvenuto collaudo idraulico del corpo e della tenuta secondo la norma EN1074 e EN12266 e documentazione relativa al ciclo di verniciatura adottato. Il fornitore dovrà inoltre esibire certificazione in merito alla conformità alla EN1074 rilasciata da organismo di parte terza accreditato secondo norme UNI CEI 45000. / Marcatura conforme a EN19: DN, PN, tipo di ghisa, marchio del produttore; inoltre senso di chiusura, anno e mese di produzione, numero di serie e norma EN1074. / Nel prezzo si intendono compensate le controflange saldate alla tubazione, bullonerie in acciaio zincato, guarnizioni e quant'altro necessario per dare il lavoro finito a regola d'arte. A tal fine si ricorda l'applicabilità dell'art. 137, comma 2 del codice degli appalti (D. Lgs. n. 50 del 18/04/2016), per quanto riguarda la limitazione al 50% imposta all'incidenza dei prodotti provenienti dai Paesi Terzi ai sensi regolamento UE n. 952/2013 del Parlamento Europeo e del Consiglio. (L'eventuale mancata applicazione del soprarichiamato vincolo deve essere evidente nel bando di gara, e debitamente giustificata all'Autorità, trasmettendone la relativa documentazione). / - FORN. E POSA DI SARACINESCA CUNEO GOMMATO IN GHISA SFEROIALE A CORPO PIATTO CONNESSIONE AD AUTOCLAVE DN 80 mm	n		274,55	5,64%
G.02.51.e	Fornitura e posa di saracinesca flangiata a cuneo gommato. PFA 16 bar. Corpo e coperchio in ghisa sferoidale GS400-15 EN1563; rivestimento integrale in polvere epossidica applicata a caldo, di spessore minimo 250 micron. Albero di manovra almeno in acciaio inox al 13% di cromo, realizzato in unico pezzo forgiato e rollato a freddo; boccole di tenuta in materiale non deformabile realizzate in unico pezzo. Tenuta secondaria ottenuta a mezzo di due O-Ring, le cui sedi non devono essere ricavate nell’albero di manovra. Rondelle antifrizione inferiore e superiore per facilitare la rotazione. Madrevite dell’albero in lega di rame, non solidale al cuneo. / Connessione tra corpo e coperchio realizzata con sistema ad autoclave senza bulloni, tale da consentire la manutenzione degli o-ring della tenuta secondaria con la rete in esercizio. / Cuneo in ghisa sferoidale GS400-15 EN1563 internamente forato e completamente rivestito, compresa la sede della madrevite ed il foro di passaggio, in elastomero EPDM vulcanizzato atossico. / Cuneo con singola linea di tenuta e guide di scorrimento laterali rivestite in materiale antifrizione non rimovibile per diametri superiori a 50 mm. / Senso di chiusura orario. Otturatore e organo di manovra sostituibili senza smontare la saracinesca dalla condotta. Temperatura di stoccaggio ammissibile –20° /+ 70°C; temperatura ammissibile in esercizio 0°/40°C. / Prodotta in stabilimento europeo certificato a norma ISO9001 e conforme alle norme EN1074-1 e 2, e ISO7259. Scartamento standard secondo ISO5752-14 (corpo piatto) o 15 (corpo ovale); flange di collegamento forate secondo EN1092-2 e ISO7005-2. / Le saracinesche dovranno essere conformi al trasporto di acqua potabile secondo DM174 del 6/4/2004 per le parti applicabili (ex CM102). / Il produttore dovrà fornire certificati attestanti l’avvenuto collaudo idraulico del corpo e della tenuta secondo la norma EN1074 e EN12266 e documentazione relativa al ciclo di verniciatura adottato. Il fornitore dovrà inoltre esibire certificazione in merito alla conformità alla EN1074 rilasciata da organismo di parte terza accreditato secondo norme UNI CEI 45000. / Marcatura conforme a EN19: DN, PN, tipo di ghisa, marchio del produttore; inoltre senso di chiusura, anno e mese di produzione, numero di serie e norma EN1074. / Nel prezzo si intendono compensate le controflange saldate alla tubazione, bullonerie in acciaio zincato, guarnizioni e quant'altro necessario per dare il lavoro finito a regola d'arte. A tal fine si ricorda l'applicabilità dell'art. 137, comma 2 del codice degli appalti (D. Lgs. n. 50 del 18/04/2016), per quanto riguarda la limitazione al 50% imposta all'incidenza dei prodotti provenienti dai Paesi Terzi ai sensi regolamento UE n. 952/2013 del Parlamento Europeo e del Consiglio. (L'eventuale mancata applicazione del soprarichiamato vincolo deve essere evidente nel bando di gara, e debitamente giustificata all'Autorità, trasmettendone la relativa documentazione). / - FORN. E POSA DI SARACINESCA CUNEO GOMMATO IN GHISA SFEROIALE A CORPO PIATTO CONNESSIONE AD AUTOCLAVE DN 100 mm	n		307,88	5,64%
G.02.51.f	Fornitura e posa di saracinesca flangiata a cuneo gommato. PFA 16 bar. Corpo e coperchio in ghisa sferoidale GS400-15 EN1563; rivestimento integrale in polvere epossidica applicata a caldo, di spessore minimo 250 micron. Albero di manovra almeno in acciaio inox al 13% di cromo, realizzato in unico pezzo forgiato e rollato a freddo; boccole di tenuta in materiale non deformabile realizzate in unico pezzo. Tenuta secondaria ottenuta a mezzo di due O-Ring, le cui sedi non devono essere ricavate nell’albero di manovra. Rondelle antifrizione inferiore e superiore per facilitare la rotazione. Madrevite dell’albero in lega di rame, non solidale al cuneo. / Connessione tra corpo e coperchio realizzata con sistema ad autoclave senza bulloni, tale da consentire la manutenzione degli o-ring della tenuta secondaria con la rete in esercizio. / Cuneo in ghisa sferoidale GS400-15 EN1563 internamente forato e completamente rivestito, compresa la sede della madrevite ed il foro di passaggio, in elastomero EPDM vulcanizzato atossico. / Cuneo con singola linea di tenuta e guide di scorrimento laterali rivestite in materiale antifrizione non rimovibile per diametri superiori a 50 mm. / Senso di chiusura orario. Otturatore e organo di manovra sostituibili senza smontare la saracinesca dalla condotta. Temperatura di stoccaggio ammissibile –20° /+ 70°C; temperatura ammissibile in esercizio 0°/40°C. / Prodotta in stabilimento europeo certificato a norma ISO9001 e conforme alle norme EN1074-1 e 2, e ISO7259. Scartamento standard secondo ISO5752-14 (corpo piatto) o 15 (corpo ovale); flange di collegamento forate secondo EN1092-2 e ISO7005-2. / Le saracinesche dovranno essere conformi al trasporto di acqua potabile secondo DM174 del 6/4/2004 per le parti applicabili (ex CM102). / Il produttore dovrà fornire certificati attestanti l’avvenuto collaudo idraulico del corpo e della tenuta secondo la norma EN1074 e EN12266 e documentazione relativa al ciclo di verniciatura adottato. Il fornitore dovrà inoltre esibire certificazione in merito alla conformità alla EN1074 rilasciata da organismo di parte terza accreditato secondo norme UNI CEI 45000. / Marcatura conforme a EN19: DN, PN, tipo di ghisa, marchio del produttore; inoltre senso di chiusura, anno e mese di produzione, numero di serie e norma EN1074. / Nel prezzo si intendono compensate le controflange saldate alla tubazione, bullonerie in acciaio zincato, guarnizioni e quant'altro necessario per dare il lavoro finito a regola d'arte. A tal fine si ricorda l'applicabilità dell'art. 137, comma 2 del codice degli appalti (D. Lgs. n. 50 del 18/04/2016), per quanto riguarda la limitazione al 50% imposta all'incidenza dei prodotti provenienti dai Paesi Terzi ai sensi regolamento UE n. 952/2013 del Parlamento Europeo e del Consiglio. (L'eventuale mancata applicazione del soprarichiamato vincolo deve essere evidente nel bando di gara, e debitamente giustificata all'Autorità, trasmettendone la relativa documentazione). / - FORN. E POSA DI SARACINESCA CUNEO GOMMATO IN GHISA SFEROIALE A CORPO PIATTO CONNESSIONE AD AUTOCLAVE DN 125 mm	n		388,50	5,64%
G.02.51.g	Fornitura e posa di saracinesca flangiata a cuneo gommato. PFA 16 bar. Corpo e coperchio in ghisa sferoidale GS400-15 EN1563; rivestimento integrale in polvere epossidica applicata a caldo, di spessore minimo 250 micron. Albero di manovra almeno in acciaio inox al 13% di cromo, realizzato in unico pezzo forgiato e rollato a freddo; boccole di tenuta in materiale non deformabile realizzate in unico pezzo. Tenuta secondaria ottenuta a mezzo di due O-Ring, le cui sedi non devono essere ricavate nell’albero di manovra. Rondelle antifrizione inferiore e superiore per facilitare la rotazione. Madrevite dell’albero in lega di rame, non solidale al cuneo. / Connessione tra corpo e coperchio realizzata con sistema ad autoclave senza bulloni, tale da consentire la manutenzione degli o-ring della tenuta secondaria con la rete in esercizio. / Cuneo in ghisa sferoidale GS400-15 EN1563 internamente forato e completamente rivestito, compresa la sede della madrevite ed il foro di passaggio, in elastomero EPDM vulcanizzato atossico. / Cuneo con singola linea di tenuta e guide di scorrimento laterali rivestite in materiale antifrizione non rimovibile per diametri superiori a 50 mm. / Senso di chiusura orario. Otturatore e organo di manovra sostituibili senza smontare la saracinesca dalla condotta. Temperatura di stoccaggio ammissibile –20° /+ 70°C; temperatura ammissibile in esercizio 0°/40°C. / Prodotta in stabilimento europeo certificato a norma ISO9001 e conforme alle norme EN1074-1 e 2, e ISO7259. Scartamento standard secondo ISO5752-14 (corpo piatto) o 15 (corpo ovale); flange di collegamento forate secondo EN1092-2 e ISO7005-2. / Le saracinesche dovranno essere conformi al trasporto di acqua potabile secondo DM174 del 6/4/2004 per le parti applicabili (ex CM102). / Il produttore dovrà fornire certificati attestanti l’avvenuto collaudo idraulico del corpo e della tenuta secondo la norma EN1074 e EN12266 e documentazione relativa al ciclo di verniciatura adottato. Il fornitore dovrà inoltre esibire certificazione in merito alla conformità alla EN1074 rilasciata da organismo di parte terza accreditato secondo norme UNI CEI 45000. / Marcatura conforme a EN19: DN, PN, tipo di ghisa, marchio del produttore; inoltre senso di chiusura, anno e mese di produzione, numero di serie e norma EN1074. / Nel prezzo si intendono compensate le controflange saldate alla tubazione, bullonerie in acciaio zincato, guarnizioni e quant'altro necessario per dare il lavoro finito a regola d'arte. A tal fine si ricorda l'applicabilità dell'art. 137, comma 2 del codice degli appalti (D. Lgs. n. 50 del 18/04/2016), per quanto riguarda la limitazione al 50% imposta all'incidenza dei prodotti provenienti dai Paesi Terzi ai sensi regolamento UE n. 952/2013 del Parlamento Europeo e del Consiglio. (L'eventuale mancata applicazione del soprarichiamato vincolo deve essere evidente nel bando di gara, e debitamente giustificata all'Autorità, trasmettendone la relativa documentazione). / - FORN. E POSA DI SARACINESCA CUNEO GOMMATO IN GHISA SFEROIALE A CORPO PIATTO CONNESSIONE AD AUTOCLAVE DN 150 mm	n		428,97	5,64%
G.02.51.h	Fornitura e posa di saracinesca flangiata a cuneo gommato. PFA 16 bar. Corpo e coperchio in ghisa sferoidale GS400-15 EN1563; rivestimento integrale in polvere epossidica applicata a caldo, di spessore minimo 250 micron. Albero di manovra almeno in acciaio inox al 13% di cromo, realizzato in unico pezzo forgiato e rollato a freddo; boccole di tenuta in materiale non deformabile realizzate in unico pezzo. Tenuta secondaria ottenuta a mezzo di due O-Ring, le cui sedi non devono essere ricavate nell’albero di manovra. Rondelle antifrizione inferiore e superiore per facilitare la rotazione. Madrevite dell’albero in lega di rame, non solidale al cuneo. / Connessione tra corpo e coperchio realizzata con sistema ad autoclave senza bulloni, tale da consentire la manutenzione degli o-ring della tenuta secondaria con la rete in esercizio. / Cuneo in ghisa sferoidale GS400-15 EN1563 internamente forato e completamente rivestito, compresa la sede della madrevite ed il foro di passaggio, in elastomero EPDM vulcanizzato atossico. / Cuneo con singola linea di tenuta e guide di scorrimento laterali rivestite in materiale antifrizione non rimovibile per diametri superiori a 50 mm. / Senso di chiusura orario. Otturatore e organo di manovra sostituibili senza smontare la saracinesca dalla condotta. Temperatura di stoccaggio ammissibile –20° /+ 70°C; temperatura ammissibile in esercizio 0°/40°C. / Prodotta in stabilimento europeo certificato a norma ISO9001 e conforme alle norme EN1074-1 e 2, e ISO7259. Scartamento standard secondo ISO5752-14 (corpo piatto) o 15 (corpo ovale); flange di collegamento forate secondo EN1092-2 e ISO7005-2. / Le saracinesche dovranno essere conformi al trasporto di acqua potabile secondo DM174 del 6/4/2004 per le parti applicabili (ex CM102). / Il produttore dovrà fornire certificati attestanti l’avvenuto collaudo idraulico del corpo e della tenuta secondo la norma EN1074 e EN12266 e documentazione relativa al ciclo di verniciatura adottato. Il fornitore dovrà inoltre esibire certificazione in merito alla conformità alla EN1074 rilasciata da organismo di parte terza accreditato secondo norme UNI CEI 45000. / Marcatura conforme a EN19: DN, PN, tipo di ghisa, marchio del produttore; inoltre senso di chiusura, anno e mese di produzione, numero di serie e norma EN1074. / Nel prezzo si intendono compensate le controflange saldate alla tubazione, bullonerie in acciaio zincato, guarnizioni e quant'altro necessario per dare il lavoro finito a regola d'arte. A tal fine si ricorda l'applicabilità dell'art. 137, comma 2 del codice degli appalti (D. Lgs. n. 50 del 18/04/2016), per quanto riguarda la limitazione al 50% imposta all'incidenza dei prodotti provenienti dai Paesi Terzi ai sensi regolamento UE n. 952/2013 del Parlamento Europeo e del Consiglio. (L'eventuale mancata applicazione del soprarichiamato vincolo deve essere evidente nel bando di gara, e debitamente giustificata all'Autorità, trasmettendone la relativa documentazione). / - FORN. E POSA DI SARACINESCA CUNEO GOMMATO IN GHISA SFEROIALE A CORPO PIATTO CONNESSIONE AD AUTOCLAVE DN 200 mm	n		817,31	5,64%
G.02.51.i	Fornitura e posa di saracinesca flangiata a cuneo gommato. PFA 16 bar. Corpo e coperchio in ghisa sferoidale GS400-15 EN1563; rivestimento integrale in polvere epossidica applicata a caldo, di spessore minimo 250 micron. Albero di manovra almeno in acciaio inox al 13% di cromo, realizzato in unico pezzo forgiato e rollato a freddo; boccole di tenuta in materiale non deformabile realizzate in unico pezzo. Tenuta secondaria ottenuta a mezzo di due O-Ring, le cui sedi non devono essere ricavate nell’albero di manovra. Rondelle antifrizione inferiore e superiore per facilitare la rotazione. Madrevite dell’albero in lega di rame, non solidale al cuneo. / Connessione tra corpo e coperchio realizzata con sistema ad autoclave senza bulloni, tale da consentire la manutenzione degli o-ring della tenuta secondaria con la rete in esercizio. / Cuneo in ghisa sferoidale GS400-15 EN1563 internamente forato e completamente rivestito, compresa la sede della madrevite ed il foro di passaggio, in elastomero EPDM vulcanizzato atossico. / Cuneo con singola linea di tenuta e guide di scorrimento laterali rivestite in materiale antifrizione non rimovibile per diametri superiori a 50 mm. / Senso di chiusura orario. Otturatore e organo di manovra sostituibili senza smontare la saracinesca dalla condotta. Temperatura di stoccaggio ammissibile –20° /+ 70°C; temperatura ammissibile in esercizio 0°/40°C. / Prodotta in stabilimento europeo certificato a norma ISO9001 e conforme alle norme EN1074-1 e 2, e ISO7259. Scartamento standard secondo ISO5752-14 (corpo piatto) o 15 (corpo ovale); flange di collegamento forate secondo EN1092-2 e ISO7005-2. / Le saracinesche dovranno essere conformi al trasporto di acqua potabile secondo DM174 del 6/4/2004 per le parti applicabili (ex CM102). / Il produttore dovrà fornire certificati attestanti l’avvenuto collaudo idraulico del corpo e della tenuta secondo la norma EN1074 e EN12266 e documentazione relativa al ciclo di verniciatura adottato. Il fornitore dovrà inoltre esibire certificazione in merito alla conformità alla EN1074 rilasciata da organismo di parte terza accreditato secondo norme UNI CEI 45000. / Marcatura conforme a EN19: DN, PN, tipo di ghisa, marchio del produttore; inoltre senso di chiusura, anno e mese di produzione, numero di serie e norma EN1074. / Nel prezzo si intendono compensate le controflange saldate alla tubazione, bullonerie in acciaio zincato, guarnizioni e quant'altro necessario per dare il lavoro finito a regola d'arte. A tal fine si ricorda l'applicabilità dell'art. 137, comma 2 del codice degli appalti (D. Lgs. n. 50 del 18/04/2016), per quanto riguarda la limitazione al 50% imposta all'incidenza dei prodotti provenienti dai Paesi Terzi ai sensi regolamento UE n. 952/2013 del Parlamento Europeo e del Consiglio. (L'eventuale mancata applicazione del soprarichiamato vincolo deve essere evidente nel bando di gara, e debitamente giustificata all'Autorità, trasmettendone la relativa documentazione). / - FORN. E POSA DI SARACINESCA CUNEO GOMMATO IN GHISA SFEROIALE A CORPO PIATTO CONNESSIONE AD AUTOCLAVE DN 250 mm	n		1132,10	5,64%
G.02.51.l	Fornitura e posa di saracinesca flangiata a cuneo gommato. PFA 16 bar. Corpo e coperchio in ghisa sferoidale GS400-15 EN1563; rivestimento integrale in polvere epossidica applicata a caldo, di spessore minimo 250 micron. Albero di manovra almeno in acciaio inox al 13% di cromo, realizzato in unico pezzo forgiato e rollato a freddo; boccole di tenuta in materiale non deformabile realizzate in unico pezzo. Tenuta secondaria ottenuta a mezzo di due O-Ring, le cui sedi non devono essere ricavate nell’albero di manovra. Rondelle antifrizione inferiore e superiore per facilitare la rotazione. Madrevite dell’albero in lega di rame, non solidale al cuneo. / Connessione tra corpo e coperchio realizzata con sistema ad autoclave senza bulloni, tale da consentire la manutenzione degli o-ring della tenuta secondaria con la rete in esercizio. / Cuneo in ghisa sferoidale GS400-15 EN1563 internamente forato e completamente rivestito, compresa la sede della madrevite ed il foro di passaggio, in elastomero EPDM vulcanizzato atossico. / Cuneo con singola linea di tenuta e guide di scorrimento laterali rivestite in materiale antifrizione non rimovibile per diametri superiori a 50 mm. / Senso di chiusura orario. Otturatore e organo di manovra sostituibili senza smontare la saracinesca dalla condotta. Temperatura di stoccaggio ammissibile –20° /+ 70°C; temperatura ammissibile in esercizio 0°/40°C. / Prodotta in stabilimento europeo certificato a norma ISO9001 e conforme alle norme EN1074-1 e 2, e ISO7259. Scartamento standard secondo ISO5752-14 (corpo piatto) o 15 (corpo ovale); flange di collegamento forate secondo EN1092-2 e ISO7005-2. / Le saracinesche dovranno essere conformi al trasporto di acqua potabile secondo DM174 del 6/4/2004 per le parti applicabili (ex CM102). / Il produttore dovrà fornire certificati attestanti l’avvenuto collaudo idraulico del corpo e della tenuta secondo la norma EN1074 e EN12266 e documentazione relativa al ciclo di verniciatura adottato. Il fornitore dovrà inoltre esibire certificazione in merito alla conformità alla EN1074 rilasciata da organismo di parte terza accreditato secondo norme UNI CEI 45000. / Marcatura conforme a EN19: DN, PN, tipo di ghisa, marchio del produttore; inoltre senso di chiusura, anno e mese di produzione, numero di serie e norma EN1074. / Nel prezzo si intendono compensate le controflange saldate alla tubazione, bullonerie in acciaio zincato, guarnizioni e quant'altro necessario per dare il lavoro finito a regola d'arte. A tal fine si ricorda l'applicabilità dell'art. 137, comma 2 del codice degli appalti (D. Lgs. n. 50 del 18/04/2016), per quanto riguarda la limitazione al 50% imposta all'incidenza dei prodotti provenienti dai Paesi Terzi ai sensi regolamento UE n. 952/2013 del Parlamento Europeo e del Consiglio. (L'eventuale mancata applicazione del soprarichiamato vincolo deve essere evidente nel bando di gara, e debitamente giustificata all'Autorità, trasmettendone la relativa documentazione). / - FORN. E POSA DI SARACINESCA CUNEO GOMMATO IN GHISA SFEROIALE A CORPO PIATTO CONNESSIONE AD AUTOCLAVE DN 300 mm	n		1594,96	5,64%
G.02.51.m	Fornitura e posa di saracinesca flangiata a cuneo gommato. PFA 16 bar. Corpo e coperchio in ghisa sferoidale GS400-15 EN1563; rivestimento integrale in polvere epossidica applicata a caldo, di spessore minimo 250 micron. Albero di manovra almeno in acciaio inox al 13% di cromo, realizzato in unico pezzo forgiato e rollato a freddo; boccole di tenuta in materiale non deformabile realizzate in unico pezzo. Tenuta secondaria ottenuta a mezzo di due O-Ring, le cui sedi non devono essere ricavate nell’albero di manovra. Rondelle antifrizione inferiore e superiore per facilitare la rotazione. Madrevite dell’albero in lega di rame, non solidale al cuneo. / Connessione tra corpo e coperchio realizzata con sistema ad autoclave senza bulloni, tale da consentire la manutenzione degli o-ring della tenuta secondaria con la rete in esercizio. / Cuneo in ghisa sferoidale GS400-15 EN1563 internamente forato e completamente rivestito, compresa la sede della madrevite ed il foro di passaggio, in elastomero EPDM vulcanizzato atossico. / Cuneo con singola linea di tenuta e guide di scorrimento laterali rivestite in materiale antifrizione non rimovibile per diametri superiori a 50 mm. / Senso di chiusura orario. Otturatore e organo di manovra sostituibili senza smontare la saracinesca dalla condotta. Temperatura di stoccaggio ammissibile –20° /+ 70°C; temperatura ammissibile in esercizio 0°/40°C. / Prodotta in stabilimento europeo certificato a norma ISO9001 e conforme alle norme EN1074-1 e 2, e ISO7259. Scartamento standard secondo ISO5752-14 (corpo piatto) o 15 (corpo ovale); flange di collegamento forate secondo EN1092-2 e ISO7005-2. / Le saracinesche dovranno essere conformi al trasporto di acqua potabile secondo DM174 del 6/4/2004 per le parti applicabili (ex CM102). / Il produttore dovrà fornire certificati attestanti l’avvenuto collaudo idraulico del corpo e della tenuta secondo la norma EN1074 e EN12266 e documentazione relativa al ciclo di verniciatura adottato. Il fornitore dovrà inoltre esibire certificazione in merito alla conformità alla EN1074 rilasciata da organismo di parte terza accreditato secondo norme UNI CEI 45000. / Marcatura conforme a EN19: DN, PN, tipo di ghisa, marchio del produttore; inoltre senso di chiusura, anno e mese di produzione, numero di serie e norma EN1074. / Nel prezzo si intendono compensate le controflange saldate alla tubazione, bullonerie in acciaio zincato, guarnizioni e quant'altro necessario per dare il lavoro finito a regola d'arte. A tal fine si ricorda l'applicabilità dell'art. 137, comma 2 del codice degli appalti (D. Lgs. n. 50 del 18/04/2016), per quanto riguarda la limitazione al 50% imposta all'incidenza dei prodotti provenienti dai Paesi Terzi ai sensi regolamento UE n. 952/2013 del Parlamento Europeo e del Consiglio. (L'eventuale mancata applicazione del soprarichiamato vincolo deve essere evidente nel bando di gara, e debitamente giustificata all'Autorità, trasmettendone la relativa documentazione). / - FORN. E POSA DI SARACINESCA CUNEO GOMMATO IN GHISA SFEROIALE A CORPO PIATTO CONNESSIONE AD AUTOCLAVE DN 350 mm	n		2590,04	5,64%
G.02.51.n	Fornitura e posa di saracinesca flangiata a cuneo gommato. PFA 16 bar. Corpo e coperchio in ghisa sferoidale GS400-15 EN1563; rivestimento integrale in polvere epossidica applicata a caldo, di spessore minimo 250 micron. Albero di manovra almeno in acciaio inox al 13% di cromo, realizzato in unico pezzo forgiato e rollato a freddo; boccole di tenuta in materiale non deformabile realizzate in unico pezzo. Tenuta secondaria ottenuta a mezzo di due O-Ring, le cui sedi non devono essere ricavate nell’albero di manovra. Rondelle antifrizione inferiore e superiore per facilitare la rotazione. Madrevite dell’albero in lega di rame, non solidale al cuneo. / Connessione tra corpo e coperchio realizzata con sistema ad autoclave senza bulloni, tale da consentire la manutenzione degli o-ring della tenuta secondaria con la rete in esercizio. / Cuneo in ghisa sferoidale GS400-15 EN1563 internamente forato e completamente rivestito, compresa la sede della madrevite ed il foro di passaggio, in elastomero EPDM vulcanizzato atossico. / Cuneo con singola linea di tenuta e guide di scorrimento laterali rivestite in materiale antifrizione non rimovibile per diametri superiori a 50 mm. / Senso di chiusura orario. Otturatore e organo di manovra sostituibili senza smontare la saracinesca dalla condotta. Temperatura di stoccaggio ammissibile –20° /+ 70°C; temperatura ammissibile in esercizio 0°/40°C. / Prodotta in stabilimento europeo certificato a norma ISO9001 e conforme alle norme EN1074-1 e 2, e ISO7259. Scartamento standard secondo ISO5752-14 (corpo piatto) o 15 (corpo ovale); flange di collegamento forate secondo EN1092-2 e ISO7005-2. / Le saracinesche dovranno essere conformi al trasporto di acqua potabile secondo DM174 del 6/4/2004 per le parti applicabili (ex CM102). / Il produttore dovrà fornire certificati attestanti l’avvenuto collaudo idraulico del corpo e della tenuta secondo la norma EN1074 e EN12266 e documentazione relativa al ciclo di verniciatura adottato. Il fornitore dovrà inoltre esibire certificazione in merito alla conformità alla EN1074 rilasciata da organismo di parte terza accreditato secondo norme UNI CEI 45000. / Marcatura conforme a EN19: DN, PN, tipo di ghisa, marchio del produttore; inoltre senso di chiusura, anno e mese di produzione, numero di serie e norma EN1074. / Nel prezzo si intendono compensate le controflange saldate alla tubazione, bullonerie in acciaio zincato, guarnizioni e quant'altro necessario per dare il lavoro finito a regola d'arte. A tal fine si ricorda l'applicabilità dell'art. 137, comma 2 del codice degli appalti (D. Lgs. n. 50 del 18/04/2016), per quanto riguarda la limitazione al 50% imposta all'incidenza dei prodotti provenienti dai Paesi Terzi ai sensi regolamento UE n. 952/2013 del Parlamento Europeo e del Consiglio. (L'eventuale mancata applicazione del soprarichiamato vincolo deve essere evidente nel bando di gara, e debitamente giustificata all'Autorità, trasmettendone la relativa documentazione). / - FORN. E POSA DI SARACINESCA CUNEO GOMMATO IN GHISA SFEROIALE A CORPO PIATTO CONNESSIONE AD AUTOCLAVE DN 400 mm	n		4100,35	5,64%
G.02.52	SARACINESCA FLANGIATA A CUNEO GOMMATO A CORPO OVALE PER CONNESSIONE AD AUTOCLAVE – PFA 16 BAR
G.02.52.a	Fornitura e posa di saracinesca flangiata a cuneo gommato. PFA 16 bar. Corpo e coperchio in ghisa sferoidale GS400-15 EN1563; rivestimento integrale in polvere epossidica applicata a caldo, di spessore minimo 250 micron. Albero di manovra almeno in acciaio inox al 13% di cromo, realizzato in unico pezzo forgiato e rollato a freddo; boccole di tenuta in materiale non deformabile realizzate in unico pezzo. Tenuta secondaria ottenuta a mezzo di due O-Ring, le cui sedi non devono essere ricavate nell’albero di manovra. Rondelle antifrizione inferiore e superiore per facilitare la rotazione. Madrevite dell’albero in lega di rame, non solidale al cuneo. / Connessione tra corpo e coperchio realizzata con sistema ad autoclave senza bulloni, tale da consentire la manutenzione degli o-ring della tenuta secondaria con la rete in esercizio. / Cuneo in ghisa sferoidale GS400-15 EN1563 internamente forato e completamente rivestito, compresa la sede della madrevite ed il foro di passaggio, in elastomero EPDM vulcanizzato atossico. / Cuneo con singola linea di tenuta e guide di scorrimento laterali rivestite in materiale antifrizione non rimovibile per diametri superiori a 50 mm. / Senso di chiusura orario. Otturatore e organo di manovra sostituibili senza smontare la saracinesca dalla condotta. Temperatura di stoccaggio ammissibile –20° /+ 70°C; temperatura ammissibile in esercizio 0° / /40°C. / Prodotta in stabilimento europeo certificato a norma ISO9001 e conforme alle norme EN1074-1 e 2, e ISO7259. Scartamento standard secondo ISO5752-14 (corpo piatto) o 15 (corpo ovale); flange di collegamento forate secondo EN1092-2 e ISO7005-2. / Le saracinesche dovranno essere conformi al trasporto di acqua potabile secondo DM174 del 6/4/2004 per le parti applicabili (ex CM102). / Il produttore dovrà fornire certificati attestanti l’avvenuto collaudo idraulico del corpo e della tenuta secondo la norma EN1074 e EN12266 e documentazione relativa al ciclo di verniciatura adottato. Il fornitore dovrà inoltre esibire certificazione in merito alla conformità alla EN1074 rilasciata da organismo di parte terza accreditato secondo norme UNI CEI 45000. / Marcatura conforme a EN19: DN, PN, tipo di ghisa, marchio del produttore; inoltre senso di chiusura, anno e mese di produzione, numero di serie e norma EN1074. / Nel prezzo si intendono compensate le controflange saldate alla tubazione, bullonerie in acciaio zincato, guarnizioni e quant'altro necessario per dare il lavoro finito a regola d'arte. A tal fine si ricorda l'applicabilità dell'art. 137, comma 2 del codice degli appalti (D. Lgs. n. 50 del 18/04/2016), per quanto riguarda la limitazione al 50% imposta all'incidenza dei prodotti provenienti dai Paesi Terzi ai sensi regolamento UE n. 952/2013 del Parlamento Europeo e del Consiglio. (L'eventuale mancata applicazione del soprarichiamato vincolo deve essere evidente nel bando di gara, e debitamente giustificata all'Autorità, trasmettendone la relativa documentazione). / - FORN. E POSA DI SARACINESCA CUNEO GOMMATO IN GHISA SFEROIALE A CORPO OVALE CONNESSIONE AD AUTOCLAVE DN 40 mm	n		219,98	5,41%
G.02.52.b	Fornitura e posa di saracinesca flangiata a cuneo gommato. PFA 16 bar. Corpo e coperchio in ghisa sferoidale GS400-15 EN1563; rivestimento integrale in polvere epossidica applicata a caldo, di spessore minimo 250 micron. Albero di manovra almeno in acciaio inox al 13% di cromo, realizzato in unico pezzo forgiato e rollato a freddo; boccole di tenuta in materiale non deformabile realizzate in unico pezzo. Tenuta secondaria ottenuta a mezzo di due O-Ring, le cui sedi non devono essere ricavate nell’albero di manovra. Rondelle antifrizione inferiore e superiore per facilitare la rotazione. Madrevite dell’albero in lega di rame, non solidale al cuneo. / Connessione tra corpo e coperchio realizzata con sistema ad autoclave senza bulloni, tale da consentire la manutenzione degli o-ring della tenuta secondaria con la rete in esercizio. / Cuneo in ghisa sferoidale GS400-15 EN1563 internamente forato e completamente rivestito, compresa la sede della madrevite ed il foro di passaggio, in elastomero EPDM vulcanizzato atossico. / Cuneo con singola linea di tenuta e guide di scorrimento laterali rivestite in materiale antifrizione non rimovibile per diametri superiori a 50 mm. / Senso di chiusura orario. Otturatore e organo di manovra sostituibili senza smontare la saracinesca dalla condotta. Temperatura di stoccaggio ammissibile –20° /+ 70°C; temperatura ammissibile in esercizio 0° / /40°C. / Prodotta in stabilimento europeo certificato a norma ISO9001 e conforme alle norme EN1074-1 e 2, e ISO7259. Scartamento standard secondo ISO5752-14 (corpo piatto) o 15 (corpo ovale); flange di collegamento forate secondo EN1092-2 e ISO7005-2. / Le saracinesche dovranno essere conformi al trasporto di acqua potabile secondo DM174 del 6/4/2004 per le parti applicabili (ex CM102). / Il produttore dovrà fornire certificati attestanti l’avvenuto collaudo idraulico del corpo e della tenuta secondo la norma EN1074 e EN12266 e documentazione relativa al ciclo di verniciatura adottato. Il fornitore dovrà inoltre esibire certificazione in merito alla conformità alla EN1074 rilasciata da organismo di parte terza accreditato secondo norme UNI CEI 45000. / Marcatura conforme a EN19: DN, PN, tipo di ghisa, marchio del produttore; inoltre senso di chiusura, anno e mese di produzione, numero di serie e norma EN1074. / Nel prezzo si intendono compensate le controflange saldate alla tubazione, bullonerie in acciaio zincato, guarnizioni e quant'altro necessario per dare il lavoro finito a regola d'arte. A tal fine si ricorda l'applicabilità dell'art. 137, comma 2 del codice degli appalti (D. Lgs. n. 50 del 18/04/2016), per quanto riguarda la limitazione al 50% imposta all'incidenza dei prodotti provenienti dai Paesi Terzi ai sensi regolamento UE n. 952/2013 del Parlamento Europeo e del Consiglio. (L'eventuale mancata applicazione del soprarichiamato vincolo deve essere evidente nel bando di gara, e debitamente giustificata all'Autorità, trasmettendone la relativa documentazione). / - FORN. E POSA DI SARACINESCA CUNEO GOMMATO IN GHISA SFEROIALE A CORPO OVALE CONNESSIONE AD AUTOCLAVE DN 50 mm	n		228,49	5,41%
G.02.52.c	Fornitura e posa di saracinesca flangiata a cuneo gommato. PFA 16 bar. Corpo e coperchio in ghisa sferoidale GS400-15 EN1563; rivestimento integrale in polvere epossidica applicata a caldo, di spessore minimo 250 micron. Albero di manovra almeno in acciaio inox al 13% di cromo, realizzato in unico pezzo forgiato e rollato a freddo; boccole di tenuta in materiale non deformabile realizzate in unico pezzo. Tenuta secondaria ottenuta a mezzo di due O-Ring, le cui sedi non devono essere ricavate nell’albero di manovra. Rondelle antifrizione inferiore e superiore per facilitare la rotazione. Madrevite dell’albero in lega di rame, non solidale al cuneo. / Connessione tra corpo e coperchio realizzata con sistema ad autoclave senza bulloni, tale da consentire la manutenzione degli o-ring della tenuta secondaria con la rete in esercizio. / Cuneo in ghisa sferoidale GS400-15 EN1563 internamente forato e completamente rivestito, compresa la sede della madrevite ed il foro di passaggio, in elastomero EPDM vulcanizzato atossico. / Cuneo con singola linea di tenuta e guide di scorrimento laterali rivestite in materiale antifrizione non rimovibile per diametri superiori a 50 mm. / Senso di chiusura orario. Otturatore e organo di manovra sostituibili senza smontare la saracinesca dalla condotta. Temperatura di stoccaggio ammissibile –20° /+ 70°C; temperatura ammissibile in esercizio 0° / /40°C. / Prodotta in stabilimento europeo certificato a norma ISO9001 e conforme alle norme EN1074-1 e 2, e ISO7259. Scartamento standard secondo ISO5752-14 (corpo piatto) o 15 (corpo ovale); flange di collegamento forate secondo EN1092-2 e ISO7005-2. / Le saracinesche dovranno essere conformi al trasporto di acqua potabile secondo DM174 del 6/4/2004 per le parti applicabili (ex CM102). / Il produttore dovrà fornire certificati attestanti l’avvenuto collaudo idraulico del corpo e della tenuta secondo la norma EN1074 e EN12266 e documentazione relativa al ciclo di verniciatura adottato. Il fornitore dovrà inoltre esibire certificazione in merito alla conformità alla EN1074 rilasciata da organismo di parte terza accreditato secondo norme UNI CEI 45000. / Marcatura conforme a EN19: DN, PN, tipo di ghisa, marchio del produttore; inoltre senso di chiusura, anno e mese di produzione, numero di serie e norma EN1074. / Nel prezzo si intendono compensate le controflange saldate alla tubazione, bullonerie in acciaio zincato, guarnizioni e quant'altro necessario per dare il lavoro finito a regola d'arte. A tal fine si ricorda l'applicabilità dell'art. 137, comma 2 del codice degli appalti (D. Lgs. n. 50 del 18/04/2016), per quanto riguarda la limitazione al 50% imposta all'incidenza dei prodotti provenienti dai Paesi Terzi ai sensi regolamento UE n. 952/2013 del Parlamento Europeo e del Consiglio. (L'eventuale mancata applicazione del soprarichiamato vincolo deve essere evidente nel bando di gara, e debitamente giustificata all'Autorità, trasmettendone la relativa documentazione). / - FORN. E POSA DI SARACINESCA CUNEO GOMMATO IN GHISA SFEROIALE A CORPO OVALE CONNESSIONE AD AUTOCLAVE DN 65 mm	n		250,38	5,41%
G.02.52.d	Fornitura e posa di saracinesca flangiata a cuneo gommato. PFA 16 bar. Corpo e coperchio in ghisa sferoidale GS400-15 EN1563; rivestimento integrale in polvere epossidica applicata a caldo, di spessore minimo 250 micron. Albero di manovra almeno in acciaio inox al 13% di cromo, realizzato in unico pezzo forgiato e rollato a freddo; boccole di tenuta in materiale non deformabile realizzate in unico pezzo. Tenuta secondaria ottenuta a mezzo di due O-Ring, le cui sedi non devono essere ricavate nell’albero di manovra. Rondelle antifrizione inferiore e superiore per facilitare la rotazione. Madrevite dell’albero in lega di rame, non solidale al cuneo. / Connessione tra corpo e coperchio realizzata con sistema ad autoclave senza bulloni, tale da consentire la manutenzione degli o-ring della tenuta secondaria con la rete in esercizio. / Cuneo in ghisa sferoidale GS400-15 EN1563 internamente forato e completamente rivestito, compresa la sede della madrevite ed il foro di passaggio, in elastomero EPDM vulcanizzato atossico. / Cuneo con singola linea di tenuta e guide di scorrimento laterali rivestite in materiale antifrizione non rimovibile per diametri superiori a 50 mm. / Senso di chiusura orario. Otturatore e organo di manovra sostituibili senza smontare la saracinesca dalla condotta. Temperatura di stoccaggio ammissibile –20° /+ 70°C; temperatura ammissibile in esercizio 0° / /40°C. / Prodotta in stabilimento europeo certificato a norma ISO9001 e conforme alle norme EN1074-1 e 2, e ISO7259. Scartamento standard secondo ISO5752-14 (corpo piatto) o 15 (corpo ovale); flange di collegamento forate secondo EN1092-2 e ISO7005-2. / Le saracinesche dovranno essere conformi al trasporto di acqua potabile secondo DM174 del 6/4/2004 per le parti applicabili (ex CM102). / Il produttore dovrà fornire certificati attestanti l’avvenuto collaudo idraulico del corpo e della tenuta secondo la norma EN1074 e EN12266 e documentazione relativa al ciclo di verniciatura adottato. Il fornitore dovrà inoltre esibire certificazione in merito alla conformità alla EN1074 rilasciata da organismo di parte terza accreditato secondo norme UNI CEI 45000. / Marcatura conforme a EN19: DN, PN, tipo di ghisa, marchio del produttore; inoltre senso di chiusura, anno e mese di produzione, numero di serie e norma EN1074. / Nel prezzo si intendono compensate le controflange saldate alla tubazione, bullonerie in acciaio zincato, guarnizioni e quant'altro necessario per dare il lavoro finito a regola d'arte. A tal fine si ricorda l'applicabilità dell'art. 137, comma 2 del codice degli appalti (D. Lgs. n. 50 del 18/04/2016), per quanto riguarda la limitazione al 50% imposta all'incidenza dei prodotti provenienti dai Paesi Terzi ai sensi regolamento UE n. 952/2013 del Parlamento Europeo e del Consiglio. (L'eventuale mancata applicazione del soprarichiamato vincolo deve essere evidente nel bando di gara, e debitamente giustificata all'Autorità, trasmettendone la relativa documentazione). / - FORN. E POSA DI SARACINESCA CUNEO GOMMATO IN GHISA SFEROIALE A CORPO OVALE CONNESSIONE AD AUTOCLAVE DN 80 mm	n		277,13	5,41%
G.02.52.e	Fornitura e posa di saracinesca flangiata a cuneo gommato. PFA 16 bar. Corpo e coperchio in ghisa sferoidale GS400-15 EN1563; rivestimento integrale in polvere epossidica applicata a caldo, di spessore minimo 250 micron. Albero di manovra almeno in acciaio inox al 13% di cromo, realizzato in unico pezzo forgiato e rollato a freddo; boccole di tenuta in materiale non deformabile realizzate in unico pezzo. Tenuta secondaria ottenuta a mezzo di due O-Ring, le cui sedi non devono essere ricavate nell’albero di manovra. Rondelle antifrizione inferiore e superiore per facilitare la rotazione. Madrevite dell’albero in lega di rame, non solidale al cuneo. / Connessione tra corpo e coperchio realizzata con sistema ad autoclave senza bulloni, tale da consentire la manutenzione degli o-ring della tenuta secondaria con la rete in esercizio. / Cuneo in ghisa sferoidale GS400-15 EN1563 internamente forato e completamente rivestito, compresa la sede della madrevite ed il foro di passaggio, in elastomero EPDM vulcanizzato atossico. / Cuneo con singola linea di tenuta e guide di scorrimento laterali rivestite in materiale antifrizione non rimovibile per diametri superiori a 50 mm. / Senso di chiusura orario. Otturatore e organo di manovra sostituibili senza smontare la saracinesca dalla condotta. Temperatura di stoccaggio ammissibile –20° /+ 70°C; temperatura ammissibile in esercizio 0° / /40°C. / Prodotta in stabilimento europeo certificato a norma ISO9001 e conforme alle norme EN1074-1 e 2, e ISO7259. Scartamento standard secondo ISO5752-14 (corpo piatto) o 15 (corpo ovale); flange di collegamento forate secondo EN1092-2 e ISO7005-2. / Le saracinesche dovranno essere conformi al trasporto di acqua potabile secondo DM174 del 6/4/2004 per le parti applicabili (ex CM102). / Il produttore dovrà fornire certificati attestanti l’avvenuto collaudo idraulico del corpo e della tenuta secondo la norma EN1074 e EN12266 e documentazione relativa al ciclo di verniciatura adottato. Il fornitore dovrà inoltre esibire certificazione in merito alla conformità alla EN1074 rilasciata da organismo di parte terza accreditato secondo norme UNI CEI 45000. / Marcatura conforme a EN19: DN, PN, tipo di ghisa, marchio del produttore; inoltre senso di chiusura, anno e mese di produzione, numero di serie e norma EN1074. / Nel prezzo si intendono compensate le controflange saldate alla tubazione, bullonerie in acciaio zincato, guarnizioni e quant'altro necessario per dare il lavoro finito a regola d'arte. A tal fine si ricorda l'applicabilità dell'art. 137, comma 2 del codice degli appalti (D. Lgs. n. 50 del 18/04/2016), per quanto riguarda la limitazione al 50% imposta all'incidenza dei prodotti provenienti dai Paesi Terzi ai sensi regolamento UE n. 952/2013 del Parlamento Europeo e del Consiglio. (L'eventuale mancata applicazione del soprarichiamato vincolo deve essere evidente nel bando di gara, e debitamente giustificata all'Autorità, trasmettendone la relativa documentazione). / - FORN. E POSA DI SARACINESCA CUNEO GOMMATO IN GHISA SFEROIALE A CORPO OVALE CONNESSIONE AD AUTOCLAVE DN 100 mm	n		311,36	5,41%
G.02.52.f	Fornitura e posa di saracinesca flangiata a cuneo gommato. PFA 16 bar. Corpo e coperchio in ghisa sferoidale GS400-15 EN1563; rivestimento integrale in polvere epossidica applicata a caldo, di spessore minimo 250 micron. Albero di manovra almeno in acciaio inox al 13% di cromo, realizzato in unico pezzo forgiato e rollato a freddo; boccole di tenuta in materiale non deformabile realizzate in unico pezzo. Tenuta secondaria ottenuta a mezzo di due O-Ring, le cui sedi non devono essere ricavate nell’albero di manovra. Rondelle antifrizione inferiore e superiore per facilitare la rotazione. Madrevite dell’albero in lega di rame, non solidale al cuneo. / Connessione tra corpo e coperchio realizzata con sistema ad autoclave senza bulloni, tale da consentire la manutenzione degli o-ring della tenuta secondaria con la rete in esercizio. / Cuneo in ghisa sferoidale GS400-15 EN1563 internamente forato e completamente rivestito, compresa la sede della madrevite ed il foro di passaggio, in elastomero EPDM vulcanizzato atossico. / Cuneo con singola linea di tenuta e guide di scorrimento laterali rivestite in materiale antifrizione non rimovibile per diametri superiori a 50 mm. / Senso di chiusura orario. Otturatore e organo di manovra sostituibili senza smontare la saracinesca dalla condotta. Temperatura di stoccaggio ammissibile –20° /+ 70°C; temperatura ammissibile in esercizio 0° / /40°C. / Prodotta in stabilimento europeo certificato a norma ISO9001 e conforme alle norme EN1074-1 e 2, e ISO7259. Scartamento standard secondo ISO5752-14 (corpo piatto) o 15 (corpo ovale); flange di collegamento forate secondo EN1092-2 e ISO7005-2. / Le saracinesche dovranno essere conformi al trasporto di acqua potabile secondo DM174 del 6/4/2004 per le parti applicabili (ex CM102). / Il produttore dovrà fornire certificati attestanti l’avvenuto collaudo idraulico del corpo e della tenuta secondo la norma EN1074 e EN12266 e documentazione relativa al ciclo di verniciatura adottato. Il fornitore dovrà inoltre esibire certificazione in merito alla conformità alla EN1074 rilasciata da organismo di parte terza accreditato secondo norme UNI CEI 45000. / Marcatura conforme a EN19: DN, PN, tipo di ghisa, marchio del produttore; inoltre senso di chiusura, anno e mese di produzione, numero di serie e norma EN1074. / Nel prezzo si intendono compensate le controflange saldate alla tubazione, bullonerie in acciaio zincato, guarnizioni e quant'altro necessario per dare il lavoro finito a regola d'arte. A tal fine si ricorda l'applicabilità dell'art. 137, comma 2 del codice degli appalti (D. Lgs. n. 50 del 18/04/2016), per quanto riguarda la limitazione al 50% imposta all'incidenza dei prodotti provenienti dai Paesi Terzi ai sensi regolamento UE n. 952/2013 del Parlamento Europeo e del Consiglio. (L'eventuale mancata applicazione del soprarichiamato vincolo deve essere evidente nel bando di gara, e debitamente giustificata all'Autorità, trasmettendone la relativa documentazione). / - FORN. E POSA DI SARACINESCA CUNEO GOMMATO IN GHISA SFEROIALE A CORPO OVALE CONNESSIONE AD AUTOCLAVE DN 125 mm	n		392,89	5,41%
G.02.52.g	Fornitura e posa di saracinesca flangiata a cuneo gommato. PFA 16 bar. Corpo e coperchio in ghisa sferoidale GS400-15 EN1563; rivestimento integrale in polvere epossidica applicata a caldo, di spessore minimo 250 micron. Albero di manovra almeno in acciaio inox al 13% di cromo, realizzato in unico pezzo forgiato e rollato a freddo; boccole di tenuta in materiale non deformabile realizzate in unico pezzo. Tenuta secondaria ottenuta a mezzo di due O-Ring, le cui sedi non devono essere ricavate nell’albero di manovra. Rondelle antifrizione inferiore e superiore per facilitare la rotazione. Madrevite dell’albero in lega di rame, non solidale al cuneo. / Connessione tra corpo e coperchio realizzata con sistema ad autoclave senza bulloni, tale da consentire la manutenzione degli o-ring della tenuta secondaria con la rete in esercizio. / Cuneo in ghisa sferoidale GS400-15 EN1563 internamente forato e completamente rivestito, compresa la sede della madrevite ed il foro di passaggio, in elastomero EPDM vulcanizzato atossico. / Cuneo con singola linea di tenuta e guide di scorrimento laterali rivestite in materiale antifrizione non rimovibile per diametri superiori a 50 mm. / Senso di chiusura orario. Otturatore e organo di manovra sostituibili senza smontare la saracinesca dalla condotta. Temperatura di stoccaggio ammissibile –20° /+ 70°C; temperatura ammissibile in esercizio 0° / /40°C. / Prodotta in stabilimento europeo certificato a norma ISO9001 e conforme alle norme EN1074-1 e 2, e ISO7259. Scartamento standard secondo ISO5752-14 (corpo piatto) o 15 (corpo ovale); flange di collegamento forate secondo EN1092-2 e ISO7005-2. / Le saracinesche dovranno essere conformi al trasporto di acqua potabile secondo DM174 del 6/4/2004 per le parti applicabili (ex CM102). / Il produttore dovrà fornire certificati attestanti l’avvenuto collaudo idraulico del corpo e della tenuta secondo la norma EN1074 e EN12266 e documentazione relativa al ciclo di verniciatura adottato. Il fornitore dovrà inoltre esibire certificazione in merito alla conformità alla EN1074 rilasciata da organismo di parte terza accreditato secondo norme UNI CEI 45000. / Marcatura conforme a EN19: DN, PN, tipo di ghisa, marchio del produttore; inoltre senso di chiusura, anno e mese di produzione, numero di serie e norma EN1074. / Nel prezzo si intendono compensate le controflange saldate alla tubazione, bullonerie in acciaio zincato, guarnizioni e quant'altro necessario per dare il lavoro finito a regola d'arte. A tal fine si ricorda l'applicabilità dell'art. 137, comma 2 del codice degli appalti (D. Lgs. n. 50 del 18/04/2016), per quanto riguarda la limitazione al 50% imposta all'incidenza dei prodotti provenienti dai Paesi Terzi ai sensi regolamento UE n. 952/2013 del Parlamento Europeo e del Consiglio. (L'eventuale mancata applicazione del soprarichiamato vincolo deve essere evidente nel bando di gara, e debitamente giustificata all'Autorità, trasmettendone la relativa documentazione). / - FORN. E POSA DI SARACINESCA CUNEO GOMMATO IN GHISA SFEROIALE A CORPO OVALE CONNESSIONE AD AUTOCLAVE DN 150 mm	n		434,38	5,41%
G.02.52.h	Fornitura e posa di saracinesca flangiata a cuneo gommato. PFA 16 bar. Corpo e coperchio in ghisa sferoidale GS400-15 EN1563; rivestimento integrale in polvere epossidica applicata a caldo, di spessore minimo 250 micron. Albero di manovra almeno in acciaio inox al 13% di cromo, realizzato in unico pezzo forgiato e rollato a freddo; boccole di tenuta in materiale non deformabile realizzate in unico pezzo. Tenuta secondaria ottenuta a mezzo di due O-Ring, le cui sedi non devono essere ricavate nell’albero di manovra. Rondelle antifrizione inferiore e superiore per facilitare la rotazione. Madrevite dell’albero in lega di rame, non solidale al cuneo. / Connessione tra corpo e coperchio realizzata con sistema ad autoclave senza bulloni, tale da consentire la manutenzione degli o-ring della tenuta secondaria con la rete in esercizio. / Cuneo in ghisa sferoidale GS400-15 EN1563 internamente forato e completamente rivestito, compresa la sede della madrevite ed il foro di passaggio, in elastomero EPDM vulcanizzato atossico. / Cuneo con singola linea di tenuta e guide di scorrimento laterali rivestite in materiale antifrizione non rimovibile per diametri superiori a 50 mm. / Senso di chiusura orario. Otturatore e organo di manovra sostituibili senza smontare la saracinesca dalla condotta. Temperatura di stoccaggio ammissibile –20° /+ 70°C; temperatura ammissibile in esercizio 0° / /40°C. / Prodotta in stabilimento europeo certificato a norma ISO9001 e conforme alle norme EN1074-1 e 2, e ISO7259. Scartamento standard secondo ISO5752-14 (corpo piatto) o 15 (corpo ovale); flange di collegamento forate secondo EN1092-2 e ISO7005-2. / Le saracinesche dovranno essere conformi al trasporto di acqua potabile secondo DM174 del 6/4/2004 per le parti applicabili (ex CM102). / Il produttore dovrà fornire certificati attestanti l’avvenuto collaudo idraulico del corpo e della tenuta secondo la norma EN1074 e EN12266 e documentazione relativa al ciclo di verniciatura adottato. Il fornitore dovrà inoltre esibire certificazione in merito alla conformità alla EN1074 rilasciata da organismo di parte terza accreditato secondo norme UNI CEI 45000. / Marcatura conforme a EN19: DN, PN, tipo di ghisa, marchio del produttore; inoltre senso di chiusura, anno e mese di produzione, numero di serie e norma EN1074. / Nel prezzo si intendono compensate le controflange saldate alla tubazione, bullonerie in acciaio zincato, guarnizioni e quant'altro necessario per dare il lavoro finito a regola d'arte. A tal fine si ricorda l'applicabilità dell'art. 137, comma 2 del codice degli appalti (D. Lgs. n. 50 del 18/04/2016), per quanto riguarda la limitazione al 50% imposta all'incidenza dei prodotti provenienti dai Paesi Terzi ai sensi regolamento UE n. 952/2013 del Parlamento Europeo e del Consiglio. (L'eventuale mancata applicazione del soprarichiamato vincolo deve essere evidente nel bando di gara, e debitamente giustificata all'Autorità, trasmettendone la relativa documentazione). / - FORN. E POSA DI SARACINESCA CUNEO GOMMATO IN GHISA SFEROIALE A CORPO OVALE CONNESSIONE AD AUTOCLAVE DN 200 mm	n		915,27	5,41%
G.02.52.i	Fornitura e posa di saracinesca flangiata a cuneo gommato. PFA 16 bar. Corpo e coperchio in ghisa sferoidale GS400-15 EN1563; rivestimento integrale in polvere epossidica applicata a caldo, di spessore minimo 250 micron. Albero di manovra almeno in acciaio inox al 13% di cromo, realizzato in unico pezzo forgiato e rollato a freddo; boccole di tenuta in materiale non deformabile realizzate in unico pezzo. Tenuta secondaria ottenuta a mezzo di due O-Ring, le cui sedi non devono essere ricavate nell’albero di manovra. Rondelle antifrizione inferiore e superiore per facilitare la rotazione. Madrevite dell’albero in lega di rame, non solidale al cuneo. / Connessione tra corpo e coperchio realizzata con sistema ad autoclave senza bulloni, tale da consentire la manutenzione degli o-ring della tenuta secondaria con la rete in esercizio. / Cuneo in ghisa sferoidale GS400-15 EN1563 internamente forato e completamente rivestito, compresa la sede della madrevite ed il foro di passaggio, in elastomero EPDM vulcanizzato atossico. / Cuneo con singola linea di tenuta e guide di scorrimento laterali rivestite in materiale antifrizione non rimovibile per diametri superiori a 50 mm. / Senso di chiusura orario. Otturatore e organo di manovra sostituibili senza smontare la saracinesca dalla condotta. Temperatura di stoccaggio ammissibile –20° /+ 70°C; temperatura ammissibile in esercizio 0° / /40°C. / Prodotta in stabilimento europeo certificato a norma ISO9001 e conforme alle norme EN1074-1 e 2, e ISO7259. Scartamento standard secondo ISO5752-14 (corpo piatto) o 15 (corpo ovale); flange di collegamento forate secondo EN1092-2 e ISO7005-2. / Le saracinesche dovranno essere conformi al trasporto di acqua potabile secondo DM174 del 6/4/2004 per le parti applicabili (ex CM102). / Il produttore dovrà fornire certificati attestanti l’avvenuto collaudo idraulico del corpo e della tenuta secondo la norma EN1074 e EN12266 e documentazione relativa al ciclo di verniciatura adottato. Il fornitore dovrà inoltre esibire certificazione in merito alla conformità alla EN1074 rilasciata da organismo di parte terza accreditato secondo norme UNI CEI 45000. / Marcatura conforme a EN19: DN, PN, tipo di ghisa, marchio del produttore; inoltre senso di chiusura, anno e mese di produzione, numero di serie e norma EN1074. / Nel prezzo si intendono compensate le controflange saldate alla tubazione, bullonerie in acciaio zincato, guarnizioni e quant'altro necessario per dare il lavoro finito a regola d'arte. A tal fine si ricorda l'applicabilità dell'art. 137, comma 2 del codice degli appalti (D. Lgs. n. 50 del 18/04/2016), per quanto riguarda la limitazione al 50% imposta all'incidenza dei prodotti provenienti dai Paesi Terzi ai sensi regolamento UE n. 952/2013 del Parlamento Europeo e del Consiglio. (L'eventuale mancata applicazione del soprarichiamato vincolo deve essere evidente nel bando di gara, e debitamente giustificata all'Autorità, trasmettendone la relativa documentazione). / - FORN. E POSA DI SARACINESCA CUNEO GOMMATO IN GHISA SFEROIALE A CORPO OVALE CONNESSIONE AD AUTOCLAVE DN 250 mm	n		1219,75	5,41%
G.02.52.l	Fornitura e posa di saracinesca flangiata a cuneo gommato. PFA 16 bar. Corpo e coperchio in ghisa sferoidale GS400-15 EN1563; rivestimento integrale in polvere epossidica applicata a caldo, di spessore minimo 250 micron. Albero di manovra almeno in acciaio inox al 13% di cromo, realizzato in unico pezzo forgiato e rollato a freddo; boccole di tenuta in materiale non deformabile realizzate in unico pezzo. Tenuta secondaria ottenuta a mezzo di due O-Ring, le cui sedi non devono essere ricavate nell’albero di manovra. Rondelle antifrizione inferiore e superiore per facilitare la rotazione. Madrevite dell’albero in lega di rame, non solidale al cuneo. / Connessione tra corpo e coperchio realizzata con sistema ad autoclave senza bulloni, tale da consentire la manutenzione degli o-ring della tenuta secondaria con la rete in esercizio. / Cuneo in ghisa sferoidale GS400-15 EN1563 internamente forato e completamente rivestito, compresa la sede della madrevite ed il foro di passaggio, in elastomero EPDM vulcanizzato atossico. / Cuneo con singola linea di tenuta e guide di scorrimento laterali rivestite in materiale antifrizione non rimovibile per diametri superiori a 50 mm. / Senso di chiusura orario. Otturatore e organo di manovra sostituibili senza smontare la saracinesca dalla condotta. Temperatura di stoccaggio ammissibile –20° /+ 70°C; temperatura ammissibile in esercizio 0° / /40°C. / Prodotta in stabilimento europeo certificato a norma ISO9001 e conforme alle norme EN1074-1 e 2, e ISO7259. Scartamento standard secondo ISO5752-14 (corpo piatto) o 15 (corpo ovale); flange di collegamento forate secondo EN1092-2 e ISO7005-2. / Le saracinesche dovranno essere conformi al trasporto di acqua potabile secondo DM174 del 6/4/2004 per le parti applicabili (ex CM102). / Il produttore dovrà fornire certificati attestanti l’avvenuto collaudo idraulico del corpo e della tenuta secondo la norma EN1074 e EN12266 e documentazione relativa al ciclo di verniciatura adottato. Il fornitore dovrà inoltre esibire certificazione in merito alla conformità alla EN1074 rilasciata da organismo di parte terza accreditato secondo norme UNI CEI 45000. / Marcatura conforme a EN19: DN, PN, tipo di ghisa, marchio del produttore; inoltre senso di chiusura, anno e mese di produzione, numero di serie e norma EN1074. / Nel prezzo si intendono compensate le controflange saldate alla tubazione, bullonerie in acciaio zincato, guarnizioni e quant'altro necessario per dare il lavoro finito a regola d'arte. A tal fine si ricorda l'applicabilità dell'art. 137, comma 2 del codice degli appalti (D. Lgs. n. 50 del 18/04/2016), per quanto riguarda la limitazione al 50% imposta all'incidenza dei prodotti provenienti dai Paesi Terzi ai sensi regolamento UE n. 952/2013 del Parlamento Europeo e del Consiglio. (L'eventuale mancata applicazione del soprarichiamato vincolo deve essere evidente nel bando di gara, e debitamente giustificata all'Autorità, trasmettendone la relativa documentazione). / - FORN. E POSA DI SARACINESCA CUNEO GOMMATO IN GHISA SFEROIALE A CORPO OVALE CONNESSIONE AD AUTOCLAVE DN 300 mm	n		1671,01	5,41%
G.02.53	SARACINESCA FLANGIATA A CUNEO GOMMATO A CORPO PIATTO – PFA 16 BAR
G.02.53.a	Fornitura e posa di saracinesca flangiata a corpo piatto a cuneo gommato. PFA 16bar. Corpo e coperchio ghisa sferoidale; rivestimento epoxy spessore minimo 250µm. Connessione corpo-coperchio ad autoclave senza bulloni. Albero in acciaio inox in unico pezzo forgiato e rollato a freddo. Cuneo ghisa sferoidale completamente rivestito in EPDM. Prodotta in stabilimento europeo certificato ISO9001. Conforme a EN1074-1e2 (certificato 3a parte). Collaudo EN12266 ed EN1074, scartamento ISO5752-15, flangiatura EN1092-2, materiali conformi al trasporto acqua potabile secondo DM174 per le parti applicabili. / Nel prezzo si intendono compensate le controflange saldate alla tubazione, bullonerie in acciaio zincato, guarnizioni e quant'altro necessario per dare il lavoro finito a regola d'arte. A tal fine si ricorda l'applicabilità dell'art. 137, comma 2 del codice degli appalti (D. Lgs. n. 50 del 18/04/2016), per quanto riguarda la limitazione al 50% imposta all'incidenza dei prodotti provenienti dai Paesi Terzi ai sensi regolamento UE n. 952/2013 del Parlamento Europeo e del Consiglio. (L'eventuale mancata applicazione del soprarichiamato vincolo deve essere evidente nel bando di gara, e debitamente giustificata all'Autorità, trasmettendone la relativa documentazione). / - FORNITURA E POSA DI SARACINESCA CUNEO GOMMATO IN GHISA SFEROIALE A CORPO PIATTO DN 40 mm	n		199,75	7,44%
G.02.53.b	Fornitura e posa di saracinesca flangiata a corpo piatto a cuneo gommato. PFA 16bar. Corpo e coperchio ghisa sferoidale; rivestimento epoxy spessore minimo 250µm. Connessione corpo-coperchio ad autoclave senza bulloni. Albero in acciaio inox in unico pezzo forgiato e rollato a freddo. Cuneo ghisa sferoidale completamente rivestito in EPDM. Prodotta in stabilimento europeo certificato ISO9001. Conforme a EN1074-1e2 (certificato 3a parte). Collaudo EN12266 ed EN1074, scartamento ISO5752-15, flangiatura EN1092-2, materiali conformi al trasporto acqua potabile secondo DM174 per le parti applicabili. / Nel prezzo si intendono compensate le controflange saldate alla tubazione, bullonerie in acciaio zincato, guarnizioni e quant'altro necessario per dare il lavoro finito a regola d'arte. A tal fine si ricorda l'applicabilità dell'art. 137, comma 2 del codice degli appalti (D. Lgs. n. 50 del 18/04/2016), per quanto riguarda la limitazione al 50% imposta all'incidenza dei prodotti provenienti dai Paesi Terzi ai sensi regolamento UE n. 952/2013 del Parlamento Europeo e del Consiglio. (L'eventuale mancata applicazione del soprarichiamato vincolo deve essere evidente nel bando di gara, e debitamente giustificata all'Autorità, trasmettendone la relativa documentazione). / - FORNITURA E POSA DI SARACINESCA CUNEO GOMMATO IN GHISA SFEROIALE A CORPO PIATTO DN 50 mm	n		214,05	7,44%
G.02.53.c	Fornitura e posa di saracinesca flangiata a corpo piatto a cuneo gommato. PFA 16bar. Corpo e coperchio ghisa sferoidale; rivestimento epoxy spessore minimo 250µm. Connessione corpo-coperchio ad autoclave senza bulloni. Albero in acciaio inox in unico pezzo forgiato e rollato a freddo. Cuneo ghisa sferoidale completamente rivestito in EPDM. Prodotta in stabilimento europeo certificato ISO9001. Conforme a EN1074-1e2 (certificato 3a parte). Collaudo EN12266 ed EN1074, scartamento ISO5752-15, flangiatura EN1092-2, materiali conformi al trasporto acqua potabile secondo DM174 per le parti applicabili. / Nel prezzo si intendono compensate le controflange saldate alla tubazione, bullonerie in acciaio zincato, guarnizioni e quant'altro necessario per dare il lavoro finito a regola d'arte. A tal fine si ricorda l'applicabilità dell'art. 137, comma 2 del codice degli appalti (D. Lgs. n. 50 del 18/04/2016), per quanto riguarda la limitazione al 50% imposta all'incidenza dei prodotti provenienti dai Paesi Terzi ai sensi regolamento UE n. 952/2013 del Parlamento Europeo e del Consiglio. (L'eventuale mancata applicazione del soprarichiamato vincolo deve essere evidente nel bando di gara, e debitamente giustificata all'Autorità, trasmettendone la relativa documentazione). / - FORNITURA E POSA DI SARACINESCA CUNEO GOMMATO IN GHISA SFEROIALE A CORPO PIATTO DN 65 mm	n		229,76	7,44%
G.02.53.d	Fornitura e posa di saracinesca flangiata a corpo piatto a cuneo gommato. PFA 16bar. Corpo e coperchio ghisa sferoidale; rivestimento epoxy spessore minimo 250µm. Connessione corpo-coperchio ad autoclave senza bulloni. Albero in acciaio inox in unico pezzo forgiato e rollato a freddo. Cuneo ghisa sferoidale completamente rivestito in EPDM. Prodotta in stabilimento europeo certificato ISO9001. Conforme a EN1074-1e2 (certificato 3a parte). Collaudo EN12266 ed EN1074, scartamento ISO5752-15, flangiatura EN1092-2, materiali conformi al trasporto acqua potabile secondo DM174 per le parti applicabili. / Nel prezzo si intendono compensate le controflange saldate alla tubazione, bullonerie in acciaio zincato, guarnizioni e quant'altro necessario per dare il lavoro finito a regola d'arte. A tal fine si ricorda l'applicabilità dell'art. 137, comma 2 del codice degli appalti (D. Lgs. n. 50 del 18/04/2016), per quanto riguarda la limitazione al 50% imposta all'incidenza dei prodotti provenienti dai Paesi Terzi ai sensi regolamento UE n. 952/2013 del Parlamento Europeo e del Consiglio. (L'eventuale mancata applicazione del soprarichiamato vincolo deve essere evidente nel bando di gara, e debitamente giustificata all'Autorità, trasmettendone la relativa documentazione). / - FORNITURA E POSA DI SARACINESCA CUNEO GOMMATO IN GHISA SFEROIALE A CORPO PIATTO DN 80 mm	n		263,30	7,44%
G.02.53.e	Fornitura e posa di saracinesca flangiata a corpo piatto a cuneo gommato. PFA 16bar. Corpo e coperchio ghisa sferoidale; rivestimento epoxy spessore minimo 250µm. Connessione corpo-coperchio ad autoclave senza bulloni. Albero in acciaio inox in unico pezzo forgiato e rollato a freddo. Cuneo ghisa sferoidale completamente rivestito in EPDM. Prodotta in stabilimento europeo certificato ISO9001. Conforme a EN1074-1e2 (certificato 3a parte). Collaudo EN12266 ed EN1074, scartamento ISO5752-15, flangiatura EN1092-2, materiali conformi al trasporto acqua potabile secondo DM174 per le parti applicabili. / Nel prezzo si intendono compensate le controflange saldate alla tubazione, bullonerie in acciaio zincato, guarnizioni e quant'altro necessario per dare il lavoro finito a regola d'arte. A tal fine si ricorda l'applicabilità dell'art. 137, comma 2 del codice degli appalti (D. Lgs. n. 50 del 18/04/2016), per quanto riguarda la limitazione al 50% imposta all'incidenza dei prodotti provenienti dai Paesi Terzi ai sensi regolamento UE n. 952/2013 del Parlamento Europeo e del Consiglio. (L'eventuale mancata applicazione del soprarichiamato vincolo deve essere evidente nel bando di gara, e debitamente giustificata all'Autorità, trasmettendone la relativa documentazione). / - FORNITURA E POSA DI SARACINESCA CUNEO GOMMATO IN GHISA SFEROIALE A CORPO PIATTO DN 100 mm	n		292,76	7,44%
G.02.53.f	Fornitura e posa di saracinesca flangiata a corpo piatto a cuneo gommato. PFA 16bar. Corpo e coperchio ghisa sferoidale; rivestimento epoxy spessore minimo 250µm. Connessione corpo-coperchio ad autoclave senza bulloni. Albero in acciaio inox in unico pezzo forgiato e rollato a freddo. Cuneo ghisa sferoidale completamente rivestito in EPDM. Prodotta in stabilimento europeo certificato ISO9001. Conforme a EN1074-1e2 (certificato 3a parte). Collaudo EN12266 ed EN1074, scartamento ISO5752-15, flangiatura EN1092-2, materiali conformi al trasporto acqua potabile secondo DM174 per le parti applicabili. / Nel prezzo si intendono compensate le controflange saldate alla tubazione, bullonerie in acciaio zincato, guarnizioni e quant'altro necessario per dare il lavoro finito a regola d'arte. A tal fine si ricorda l'applicabilità dell'art. 137, comma 2 del codice degli appalti (D. Lgs. n. 50 del 18/04/2016), per quanto riguarda la limitazione al 50% imposta all'incidenza dei prodotti provenienti dai Paesi Terzi ai sensi regolamento UE n. 952/2013 del Parlamento Europeo e del Consiglio. (L'eventuale mancata applicazione del soprarichiamato vincolo deve essere evidente nel bando di gara, e debitamente giustificata all'Autorità, trasmettendone la relativa documentazione). / - FORNITURA E POSA DI SARACINESCA CUNEO GOMMATO IN GHISA SFEROIALE A CORPO PIATTO DN 125 mm	n		365,17	7,44%
G.02.53.g	Fornitura e posa di saracinesca flangiata a corpo piatto a cuneo gommato. PFA 16bar. Corpo e coperchio ghisa sferoidale; rivestimento epoxy spessore minimo 250µm. Connessione corpo-coperchio ad autoclave senza bulloni. Albero in acciaio inox in unico pezzo forgiato e rollato a freddo. Cuneo ghisa sferoidale completamente rivestito in EPDM. Prodotta in stabilimento europeo certificato ISO9001. Conforme a EN1074-1e2 (certificato 3a parte). Collaudo EN12266 ed EN1074, scartamento ISO5752-15, flangiatura EN1092-2, materiali conformi al trasporto acqua potabile secondo DM174 per le parti applicabili. / Nel prezzo si intendono compensate le controflange saldate alla tubazione, bullonerie in acciaio zincato, guarnizioni e quant'altro necessario per dare il lavoro finito a regola d'arte. A tal fine si ricorda l'applicabilità dell'art. 137, comma 2 del codice degli appalti (D. Lgs. n. 50 del 18/04/2016), per quanto riguarda la limitazione al 50% imposta all'incidenza dei prodotti provenienti dai Paesi Terzi ai sensi regolamento UE n. 952/2013 del Parlamento Europeo e del Consiglio. (L'eventuale mancata applicazione del soprarichiamato vincolo deve essere evidente nel bando di gara, e debitamente giustificata all'Autorità, trasmettendone la relativa documentazione). / - FORNITURA E POSA DI SARACINESCA CUNEO GOMMATO IN GHISA SFEROIALE A CORPO PIATTO DN 150 mm	n		401,41	7,44%
G.02.53.h	Fornitura e posa di saracinesca flangiata a corpo piatto a cuneo gommato. PFA 16bar. Corpo e coperchio ghisa sferoidale; rivestimento epoxy spessore minimo 250µm. Connessione corpo-coperchio ad autoclave senza bulloni. Albero in acciaio inox in unico pezzo forgiato e rollato a freddo. Cuneo ghisa sferoidale completamente rivestito in EPDM. Prodotta in stabilimento europeo certificato ISO9001. Conforme a EN1074-1e2 (certificato 3a parte). Collaudo EN12266 ed EN1074, scartamento ISO5752-15, flangiatura EN1092-2, materiali conformi al trasporto acqua potabile secondo DM174 per le parti applicabili. / Nel prezzo si intendono compensate le controflange saldate alla tubazione, bullonerie in acciaio zincato, guarnizioni e quant'altro necessario per dare il lavoro finito a regola d'arte. A tal fine si ricorda l'applicabilità dell'art. 137, comma 2 del codice degli appalti (D. Lgs. n. 50 del 18/04/2016), per quanto riguarda la limitazione al 50% imposta all'incidenza dei prodotti provenienti dai Paesi Terzi ai sensi regolamento UE n. 952/2013 del Parlamento Europeo e del Consiglio. (L'eventuale mancata applicazione del soprarichiamato vincolo deve essere evidente nel bando di gara, e debitamente giustificata all'Autorità, trasmettendone la relativa documentazione). / - FORNITURA E POSA DI SARACINESCA CUNEO GOMMATO IN GHISA SFEROIALE A CORPO PIATTO DN 200 mm	n		753,84	7,44%
G.02.53.i	Fornitura e posa di saracinesca flangiata a corpo piatto a cuneo gommato. PFA 16bar. Corpo e coperchio ghisa sferoidale; rivestimento epoxy spessore minimo 250µm. Connessione corpo-coperchio ad autoclave senza bulloni. Albero in acciaio inox in unico pezzo forgiato e rollato a freddo. Cuneo ghisa sferoidale completamente rivestito in EPDM. Prodotta in stabilimento europeo certificato ISO9001. Conforme a EN1074-1e2 (certificato 3a parte). Collaudo EN12266 ed EN1074, scartamento ISO5752-15, flangiatura EN1092-2, materiali conformi al trasporto acqua potabile secondo DM174 per le parti applicabili. / Nel prezzo si intendono compensate le controflange saldate alla tubazione, bullonerie in acciaio zincato, guarnizioni e quant'altro necessario per dare il lavoro finito a regola d'arte. A tal fine si ricorda l'applicabilità dell'art. 137, comma 2 del codice degli appalti (D. Lgs. n. 50 del 18/04/2016), per quanto riguarda la limitazione al 50% imposta all'incidenza dei prodotti provenienti dai Paesi Terzi ai sensi regolamento UE n. 952/2013 del Parlamento Europeo e del Consiglio. (L'eventuale mancata applicazione del soprarichiamato vincolo deve essere evidente nel bando di gara, e debitamente giustificata all'Autorità, trasmettendone la relativa documentazione). / - FORNITURA E POSA DI SARACINESCA CUNEO GOMMATO IN GHISA SFEROIALE A CORPO PIATTO DN 250 mm	n		1038,44	7,44%
G.02.53.l	Fornitura e posa di saracinesca flangiata a corpo piatto a cuneo gommato. PFA 16bar. Corpo e coperchio ghisa sferoidale; rivestimento epoxy spessore minimo 250µm. Connessione corpo-coperchio ad autoclave senza bulloni. Albero in acciaio inox in unico pezzo forgiato e rollato a freddo. Cuneo ghisa sferoidale completamente rivestito in EPDM. Prodotta in stabilimento europeo certificato ISO9001. Conforme a EN1074-1e2 (certificato 3a parte). Collaudo EN12266 ed EN1074, scartamento ISO5752-15, flangiatura EN1092-2, materiali conformi al trasporto acqua potabile secondo DM174 per le parti applicabili. / Nel prezzo si intendono compensate le controflange saldate alla tubazione, bullonerie in acciaio zincato, guarnizioni e quant'altro necessario per dare il lavoro finito a regola d'arte. A tal fine si ricorda l'applicabilità dell'art. 137, comma 2 del codice degli appalti (D. Lgs. n. 50 del 18/04/2016), per quanto riguarda la limitazione al 50% imposta all'incidenza dei prodotti provenienti dai Paesi Terzi ai sensi regolamento UE n. 952/2013 del Parlamento Europeo e del Consiglio. (L'eventuale mancata applicazione del soprarichiamato vincolo deve essere evidente nel bando di gara, e debitamente giustificata all'Autorità, trasmettendone la relativa documentazione). / - FORNITURA E POSA DI SARACINESCA CUNEO GOMMATO IN GHISA SFEROIALE A CORPO PIATTO DN 300 mm	n		1454,80	7,44%
G.02.54	SARACINESCA A CUNEO GOMMATO A CORPO OVALE – PFA 16 BAR
G.02.54.a	Fornitura e posa di saracinesca a cuneo gommato in ghisa sferoidale a corpo ovale e vite interna, corpo e coperchio in ghisa GGG50 con rivestimento epossidico atossico alimentare, cuneo rivestito in elastomero NBR/EPDM, albero in acciaio inossidabile, madrevite in bronzo; Flangiata e forata a norma UNI EN 1092-1, pressioni nominali di prova e esercizio a norma UNI 1284. Pressione di esercizio PFA 16 (1,6Mpa). / Saracinesche conformi al trasporto acqua potabile secondo DM174 per le parti applicabili. / Nel prezzo si intendono compensate le controflange saldate alla tubazione, bullonerie in acciaio zincato, guarnizioni e quant'altro necessario per dare il lavoro finito a regola d'arte. A tal fine si ricorda l'applicabilità dell'art. 137, comma 2 del codice degli appalti (D. Lgs. n. 50 del 18/04/2016), per quanto riguarda la limitazione al 50% imposta all'incidenza dei prodotti provenienti dai Paesi Terzi ai sensi regolamento UE n. 952/2013 del Parlamento Europeo e del Consiglio. (L'eventuale mancata applicazione del soprarichiamato vincolo deve essere evidente nel bando di gara, e debitamente giustificata all'Autorità, trasmettendone la relativa documentazione). / - FORNITURA E POSA DI SARACINESCA CUNEO GOMMATO IN GHISA SFEROIALE A CORPO OVALE DN 40 mm	n		207,48	7,17%
G.02.54.b	Fornitura e posa di saracinesca a cuneo gommato in ghisa sferoidale a corpo ovale e vite interna, corpo e coperchio in ghisa GGG50 con rivestimento epossidico atossico alimentare, cuneo rivestito in elastomero NBR/EPDM, albero in acciaio inossidabile, madrevite in bronzo; Flangiata e forata a norma UNI EN 1092-1, pressioni nominali di prova e esercizio a norma UNI 1284. Pressione di esercizio PFA 16 (1,6Mpa). / Saracinesche conformi al trasporto acqua potabile secondo DM174 per le parti applicabili. / Nel prezzo si intendono compensate le controflange saldate alla tubazione, bullonerie in acciaio zincato, guarnizioni e quant'altro necessario per dare il lavoro finito a regola d'arte. A tal fine si ricorda l'applicabilità dell'art. 137, comma 2 del codice degli appalti (D. Lgs. n. 50 del 18/04/2016), per quanto riguarda la limitazione al 50% imposta all'incidenza dei prodotti provenienti dai Paesi Terzi ai sensi regolamento UE n. 952/2013 del Parlamento Europeo e del Consiglio. (L'eventuale mancata applicazione del soprarichiamato vincolo deve essere evidente nel bando di gara, e debitamente giustificata all'Autorità, trasmettendone la relativa documentazione). / - FORNITURA E POSA DI SARACINESCA CUNEO GOMMATO IN GHISA SFEROIALE A CORPO OVALE DN 50 mm	n		215,99	7,17%
G.02.54.c	Fornitura e posa di saracinesca a cuneo gommato in ghisa sferoidale a corpo ovale e vite interna, corpo e coperchio in ghisa GGG50 con rivestimento epossidico atossico alimentare, cuneo rivestito in elastomero NBR/EPDM, albero in acciaio inossidabile, madrevite in bronzo; Flangiata e forata a norma UNI EN 1092-1, pressioni nominali di prova e esercizio a norma UNI 1284. Pressione di esercizio PFA 16 (1,6Mpa). / Saracinesche conformi al trasporto acqua potabile secondo DM174 per le parti applicabili. / Nel prezzo si intendono compensate le controflange saldate alla tubazione, bullonerie in acciaio zincato, guarnizioni e quant'altro necessario per dare il lavoro finito a regola d'arte. A tal fine si ricorda l'applicabilità dell'art. 137, comma 2 del codice degli appalti (D. Lgs. n. 50 del 18/04/2016), per quanto riguarda la limitazione al 50% imposta all'incidenza dei prodotti provenienti dai Paesi Terzi ai sensi regolamento UE n. 952/2013 del Parlamento Europeo e del Consiglio. (L'eventuale mancata applicazione del soprarichiamato vincolo deve essere evidente nel bando di gara, e debitamente giustificata all'Autorità, trasmettendone la relativa documentazione). / - FORNITURA E POSA DI SARACINESCA CUNEO GOMMATO IN GHISA SFEROIALE A CORPO OVALE DN 65 mm	n		236,22	7,17%
G.02.54.d	Fornitura e posa di saracinesca a cuneo gommato in ghisa sferoidale a corpo ovale e vite interna, corpo e coperchio in ghisa GGG50 con rivestimento epossidico atossico alimentare, cuneo rivestito in elastomero NBR/EPDM, albero in acciaio inossidabile, madrevite in bronzo; Flangiata e forata a norma UNI EN 1092-1, pressioni nominali di prova e esercizio a norma UNI 1284. Pressione di esercizio PFA 16 (1,6Mpa). / Saracinesche conformi al trasporto acqua potabile secondo DM174 per le parti applicabili. / Nel prezzo si intendono compensate le controflange saldate alla tubazione, bullonerie in acciaio zincato, guarnizioni e quant'altro necessario per dare il lavoro finito a regola d'arte. A tal fine si ricorda l'applicabilità dell'art. 137, comma 2 del codice degli appalti (D. Lgs. n. 50 del 18/04/2016), per quanto riguarda la limitazione al 50% imposta all'incidenza dei prodotti provenienti dai Paesi Terzi ai sensi regolamento UE n. 952/2013 del Parlamento Europeo e del Consiglio. (L'eventuale mancata applicazione del soprarichiamato vincolo deve essere evidente nel bando di gara, e debitamente giustificata all'Autorità, trasmettendone la relativa documentazione). / - FORNITURA E POSA DI SARACINESCA CUNEO GOMMATO IN GHISA SFEROIALE A CORPO OVALE DN 80 mm	n		265,23	7,17%
G.02.54.e	Fornitura e posa di saracinesca a cuneo gommato in ghisa sferoidale a corpo ovale e vite interna, corpo e coperchio in ghisa GGG50 con rivestimento epossidico atossico alimentare, cuneo rivestito in elastomero NBR/EPDM, albero in acciaio inossidabile, madrevite in bronzo; Flangiata e forata a norma UNI EN 1092-1, pressioni nominali di prova e esercizio a norma UNI 1284. Pressione di esercizio PFA 16 (1,6Mpa). / Saracinesche conformi al trasporto acqua potabile secondo DM174 per le parti applicabili. / Nel prezzo si intendono compensate le controflange saldate alla tubazione, bullonerie in acciaio zincato, guarnizioni e quant'altro necessario per dare il lavoro finito a regola d'arte. A tal fine si ricorda l'applicabilità dell'art. 137, comma 2 del codice degli appalti (D. Lgs. n. 50 del 18/04/2016), per quanto riguarda la limitazione al 50% imposta all'incidenza dei prodotti provenienti dai Paesi Terzi ai sensi regolamento UE n. 952/2013 del Parlamento Europeo e del Consiglio. (L'eventuale mancata applicazione del soprarichiamato vincolo deve essere evidente nel bando di gara, e debitamente giustificata all'Autorità, trasmettendone la relativa documentazione). / - FORNITURA E POSA DI SARACINESCA CUNEO GOMMATO IN GHISA SFEROIALE A CORPO OVALE DN 100 mm	n		296,62	7,17%
G.02.54.f	Fornitura e posa di saracinesca a cuneo gommato in ghisa sferoidale a corpo ovale e vite interna, corpo e coperchio in ghisa GGG50 con rivestimento epossidico atossico alimentare, cuneo rivestito in elastomero NBR/EPDM, albero in acciaio inossidabile, madrevite in bronzo; Flangiata e forata a norma UNI EN 1092-1, pressioni nominali di prova e esercizio a norma UNI 1284. Pressione di esercizio PFA 16 (1,6Mpa). / Saracinesche conformi al trasporto acqua potabile secondo DM174 per le parti applicabili. / Nel prezzo si intendono compensate le controflange saldate alla tubazione, bullonerie in acciaio zincato, guarnizioni e quant'altro necessario per dare il lavoro finito a regola d'arte. A tal fine si ricorda l'applicabilità dell'art. 137, comma 2 del codice degli appalti (D. Lgs. n. 50 del 18/04/2016), per quanto riguarda la limitazione al 50% imposta all'incidenza dei prodotti provenienti dai Paesi Terzi ai sensi regolamento UE n. 952/2013 del Parlamento Europeo e del Consiglio. (L'eventuale mancata applicazione del soprarichiamato vincolo deve essere evidente nel bando di gara, e debitamente giustificata all'Autorità, trasmettendone la relativa documentazione). / - FORNITURA E POSA DI SARACINESCA CUNEO GOMMATO IN GHISA SFEROIALE A CORPO OVALE DN 125 mm	n		369,04	7,17%
G.02.54.g	Fornitura e posa di saracinesca a cuneo gommato in ghisa sferoidale a corpo ovale e vite interna, corpo e coperchio in ghisa GGG50 con rivestimento epossidico atossico alimentare, cuneo rivestito in elastomero NBR/EPDM, albero in acciaio inossidabile, madrevite in bronzo; Flangiata e forata a norma UNI EN 1092-1, pressioni nominali di prova e esercizio a norma UNI 1284. Pressione di esercizio PFA 16 (1,6Mpa). / Saracinesche conformi al trasporto acqua potabile secondo DM174 per le parti applicabili. / Nel prezzo si intendono compensate le controflange saldate alla tubazione, bullonerie in acciaio zincato, guarnizioni e quant'altro necessario per dare il lavoro finito a regola d'arte. A tal fine si ricorda l'applicabilità dell'art. 137, comma 2 del codice degli appalti (D. Lgs. n. 50 del 18/04/2016), per quanto riguarda la limitazione al 50% imposta all'incidenza dei prodotti provenienti dai Paesi Terzi ai sensi regolamento UE n. 952/2013 del Parlamento Europeo e del Consiglio. (L'eventuale mancata applicazione del soprarichiamato vincolo deve essere evidente nel bando di gara, e debitamente giustificata all'Autorità, trasmettendone la relativa documentazione). / - FORNITURA E POSA DI SARACINESCA CUNEO GOMMATO IN GHISA SFEROIALE A CORPO OVALE DN 150 mm	n		406,55	7,17%
G.02.54.h	Fornitura e posa di saracinesca a cuneo gommato in ghisa sferoidale a corpo ovale e vite interna, corpo e coperchio in ghisa GGG50 con rivestimento epossidico atossico alimentare, cuneo rivestito in elastomero NBR/EPDM, albero in acciaio inossidabile, madrevite in bronzo; Flangiata e forata a norma UNI EN 1092-1, pressioni nominali di prova e esercizio a norma UNI 1284. Pressione di esercizio PFA 16 (1,6Mpa). / Saracinesche conformi al trasporto acqua potabile secondo DM174 per le parti applicabili. / Nel prezzo si intendono compensate le controflange saldate alla tubazione, bullonerie in acciaio zincato, guarnizioni e quant'altro necessario per dare il lavoro finito a regola d'arte. A tal fine si ricorda l'applicabilità dell'art. 137, comma 2 del codice degli appalti (D. Lgs. n. 50 del 18/04/2016), per quanto riguarda la limitazione al 50% imposta all'incidenza dei prodotti provenienti dai Paesi Terzi ai sensi regolamento UE n. 952/2013 del Parlamento Europeo e del Consiglio. (L'eventuale mancata applicazione del soprarichiamato vincolo deve essere evidente nel bando di gara, e debitamente giustificata all'Autorità, trasmettendone la relativa documentazione). / - FORNITURA E POSA DI SARACINESCA CUNEO GOMMATO IN GHISA SFEROIALE A CORPO OVALE DN 200 mm	n		841,50	7,17%
G.02.54.i	Fornitura e posa di saracinesca a cuneo gommato in ghisa sferoidale a corpo ovale e vite interna, corpo e coperchio in ghisa GGG50 con rivestimento epossidico atossico alimentare, cuneo rivestito in elastomero NBR/EPDM, albero in acciaio inossidabile, madrevite in bronzo; Flangiata e forata a norma UNI EN 1092-1, pressioni nominali di prova e esercizio a norma UNI 1284. Pressione di esercizio PFA 16 (1,6Mpa). / Saracinesche conformi al trasporto acqua potabile secondo DM174 per le parti applicabili. / Nel prezzo si intendono compensate le controflange saldate alla tubazione, bullonerie in acciaio zincato, guarnizioni e quant'altro necessario per dare il lavoro finito a regola d'arte. A tal fine si ricorda l'applicabilità dell'art. 137, comma 2 del codice degli appalti (D. Lgs. n. 50 del 18/04/2016), per quanto riguarda la limitazione al 50% imposta all'incidenza dei prodotti provenienti dai Paesi Terzi ai sensi regolamento UE n. 952/2013 del Parlamento Europeo e del Consiglio. (L'eventuale mancata applicazione del soprarichiamato vincolo deve essere evidente nel bando di gara, e debitamente giustificata all'Autorità, trasmettendone la relativa documentazione). / - FORNITURA E POSA DI SARACINESCA CUNEO GOMMATO IN GHISA SFEROIALE A CORPO OVALE DN 250 mm	n		1111,27	7,17%
G.02.54.l	Fornitura e posa di saracinesca a cuneo gommato in ghisa sferoidale a corpo ovale e vite interna, corpo e coperchio in ghisa GGG50 con rivestimento epossidico atossico alimentare, cuneo rivestito in elastomero NBR/EPDM, albero in acciaio inossidabile, madrevite in bronzo; Flangiata e forata a norma UNI EN 1092-1, pressioni nominali di prova e esercizio a norma UNI 1284. Pressione di esercizio PFA 16 (1,6Mpa). / Saracinesche conformi al trasporto acqua potabile secondo DM174 per le parti applicabili. / Nel prezzo si intendono compensate le controflange saldate alla tubazione, bullonerie in acciaio zincato, guarnizioni e quant'altro necessario per dare il lavoro finito a regola d'arte. A tal fine si ricorda l'applicabilità dell'art. 137, comma 2 del codice degli appalti (D. Lgs. n. 50 del 18/04/2016), per quanto riguarda la limitazione al 50% imposta all'incidenza dei prodotti provenienti dai Paesi Terzi ai sensi regolamento UE n. 952/2013 del Parlamento Europeo e del Consiglio. (L'eventuale mancata applicazione del soprarichiamato vincolo deve essere evidente nel bando di gara, e debitamente giustificata all'Autorità, trasmettendone la relativa documentazione). / - FORNITURA E POSA DI SARACINESCA CUNEO GOMMATO IN GHISA SFEROIALE A CORPO OVALE DN 300 mm	n		1528,92	7,17%
G.02.55	SARACINESCA A CUNEO GOMMATO A CORPO OVALE – PFA 25 BAR
G.02.55.a	Fornitura franco cantiere di saracinesca a cuneo gommato in ghisa sferoidale, corpo e coperchio e cuneo in ghisa GGG50, rivestimento cuneo e guarnizione corpo e coperchio in elastomero NBR/EPDM, albero, coperchio superiore e volantino in acciaio, madrevite in bronzo; Flangiata e forata a norma UNI EN 1092-1, pressioni nominali di prova e esercizio a norma UNI 1284. Pressione di esercizio PFA 25 (2,5Mpa). Nel prezzo si intendono compensate le controflange saldate alla tubazione, bullonerie in acciaio zincato, guarnizioni e quant'altro necessario per dare il lavoro finito a regola d'arte. A tal fine si ricorda l'applicabilità dell'art. 137, comma 2 del codice degli appalti (D. Lgs. n. 50 del 18/04/2016), per quanto riguarda la limitazione al 50% imposta all'incidenza dei prodotti provenienti dai Paesi Terzi ai sensi regolamento UE n. 952/2013 del Parlamento Europeo e del Consiglio. (L'eventuale mancata applicazione del soprarichiamato vincolo deve essere evidente nel bando di gara, e debitamente giustificata all'Autorità, trasmettendone la relativa documentazione). / - FORNITURA E POSA DI SARACINESCA CUNEO GOMMATO IN GHISA SFEROIALE A CORPO OVALE PFA25 DN 40 mm	n		375,65	3,96%
G.02.55.b	Fornitura franco cantiere di saracinesca a cuneo gommato in ghisa sferoidale, corpo e coperchio e cuneo in ghisa GGG50, rivestimento cuneo e guarnizione corpo e coperchio in elastomero NBR/EPDM, albero, coperchio superiore e volantino in acciaio, madrevite in bronzo; Flangiata e forata a norma UNI EN 1092-1, pressioni nominali di prova e esercizio a norma UNI 1284. Pressione di esercizio PFA 25 (2,5Mpa). Nel prezzo si intendono compensate le controflange saldate alla tubazione, bullonerie in acciaio zincato, guarnizioni e quant'altro necessario per dare il lavoro finito a regola d'arte. A tal fine si ricorda l'applicabilità dell'art. 137, comma 2 del codice degli appalti (D. Lgs. n. 50 del 18/04/2016), per quanto riguarda la limitazione al 50% imposta all'incidenza dei prodotti provenienti dai Paesi Terzi ai sensi regolamento UE n. 952/2013 del Parlamento Europeo e del Consiglio. (L'eventuale mancata applicazione del soprarichiamato vincolo deve essere evidente nel bando di gara, e debitamente giustificata all'Autorità, trasmettendone la relativa documentazione). / - FORNITURA E POSA DI SARACINESCA CUNEO GOMMATO IN GHISA SFEROIALE A CORPO OVALE PFA25 DN 50 mm	n		425,94	3,96%
G.02.55.c	Fornitura franco cantiere di saracinesca a cuneo gommato in ghisa sferoidale, corpo e coperchio e cuneo in ghisa GGG50, rivestimento cuneo e guarnizione corpo e coperchio in elastomero NBR/EPDM, albero, coperchio superiore e volantino in acciaio, madrevite in bronzo; Flangiata e forata a norma UNI EN 1092-1, pressioni nominali di prova e esercizio a norma UNI 1284. Pressione di esercizio PFA 25 (2,5Mpa). Nel prezzo si intendono compensate le controflange saldate alla tubazione, bullonerie in acciaio zincato, guarnizioni e quant'altro necessario per dare il lavoro finito a regola d'arte. A tal fine si ricorda l'applicabilità dell'art. 137, comma 2 del codice degli appalti (D. Lgs. n. 50 del 18/04/2016), per quanto riguarda la limitazione al 50% imposta all'incidenza dei prodotti provenienti dai Paesi Terzi ai sensi regolamento UE n. 952/2013 del Parlamento Europeo e del Consiglio. (L'eventuale mancata applicazione del soprarichiamato vincolo deve essere evidente nel bando di gara, e debitamente giustificata all'Autorità, trasmettendone la relativa documentazione). / - FORNITURA E POSA DI SARACINESCA CUNEO GOMMATO IN GHISA SFEROIALE A CORPO OVALE PFA25 DN 65 mm	n		527,44	3,96%
G.02.55.d	Fornitura franco cantiere di saracinesca a cuneo gommato in ghisa sferoidale, corpo e coperchio e cuneo in ghisa GGG50, rivestimento cuneo e guarnizione corpo e coperchio in elastomero NBR/EPDM, albero, coperchio superiore e volantino in acciaio, madrevite in bronzo; Flangiata e forata a norma UNI EN 1092-1, pressioni nominali di prova e esercizio a norma UNI 1284. Pressione di esercizio PFA 25 (2,5Mpa). Nel prezzo si intendono compensate le controflange saldate alla tubazione, bullonerie in acciaio zincato, guarnizioni e quant'altro necessario per dare il lavoro finito a regola d'arte. A tal fine si ricorda l'applicabilità dell'art. 137, comma 2 del codice degli appalti (D. Lgs. n. 50 del 18/04/2016), per quanto riguarda la limitazione al 50% imposta all'incidenza dei prodotti provenienti dai Paesi Terzi ai sensi regolamento UE n. 952/2013 del Parlamento Europeo e del Consiglio. (L'eventuale mancata applicazione del soprarichiamato vincolo deve essere evidente nel bando di gara, e debitamente giustificata all'Autorità, trasmettendone la relativa documentazione). / - FORNITURA E POSA DI SARACINESCA CUNEO GOMMATO IN GHISA SFEROIALE A CORPO OVALE PFA25 DN 80 mm	n		642,97	3,96%
G.02.55.e	Fornitura franco cantiere di saracinesca a cuneo gommato in ghisa sferoidale, corpo e coperchio e cuneo in ghisa GGG50, rivestimento cuneo e guarnizione corpo e coperchio in elastomero NBR/EPDM, albero, coperchio superiore e volantino in acciaio, madrevite in bronzo; Flangiata e forata a norma UNI EN 1092-1, pressioni nominali di prova e esercizio a norma UNI 1284. Pressione di esercizio PFA 25 (2,5Mpa). Nel prezzo si intendono compensate le controflange saldate alla tubazione, bullonerie in acciaio zincato, guarnizioni e quant'altro necessario per dare il lavoro finito a regola d'arte. A tal fine si ricorda l'applicabilità dell'art. 137, comma 2 del codice degli appalti (D. Lgs. n. 50 del 18/04/2016), per quanto riguarda la limitazione al 50% imposta all'incidenza dei prodotti provenienti dai Paesi Terzi ai sensi regolamento UE n. 952/2013 del Parlamento Europeo e del Consiglio. (L'eventuale mancata applicazione del soprarichiamato vincolo deve essere evidente nel bando di gara, e debitamente giustificata all'Autorità, trasmettendone la relativa documentazione). / - FORNITURA E POSA DI SARACINESCA CUNEO GOMMATO IN GHISA SFEROIALE A CORPO OVALE PFA25 DN 100 mm	n		773,70	3,96%
G.02.55.f	Fornitura franco cantiere di saracinesca a cuneo gommato in ghisa sferoidale, corpo e coperchio e cuneo in ghisa GGG50, rivestimento cuneo e guarnizione corpo e coperchio in elastomero NBR/EPDM, albero, coperchio superiore e volantino in acciaio, madrevite in bronzo; Flangiata e forata a norma UNI EN 1092-1, pressioni nominali di prova e esercizio a norma UNI 1284. Pressione di esercizio PFA 25 (2,5Mpa). Nel prezzo si intendono compensate le controflange saldate alla tubazione, bullonerie in acciaio zincato, guarnizioni e quant'altro necessario per dare il lavoro finito a regola d'arte. A tal fine si ricorda l'applicabilità dell'art. 137, comma 2 del codice degli appalti (D. Lgs. n. 50 del 18/04/2016), per quanto riguarda la limitazione al 50% imposta all'incidenza dei prodotti provenienti dai Paesi Terzi ai sensi regolamento UE n. 952/2013 del Parlamento Europeo e del Consiglio. (L'eventuale mancata applicazione del soprarichiamato vincolo deve essere evidente nel bando di gara, e debitamente giustificata all'Autorità, trasmettendone la relativa documentazione). / - FORNITURA E POSA DI SARACINESCA CUNEO GOMMATO IN GHISA SFEROIALE A CORPO OVALE PFA25 DN 125 mm	n		1012,80	3,96%
G.02.55.g	Fornitura franco cantiere di saracinesca a cuneo gommato in ghisa sferoidale, corpo e coperchio e cuneo in ghisa GGG50, rivestimento cuneo e guarnizione corpo e coperchio in elastomero NBR/EPDM, albero, coperchio superiore e volantino in acciaio, madrevite in bronzo; Flangiata e forata a norma UNI EN 1092-1, pressioni nominali di prova e esercizio a norma UNI 1284. Pressione di esercizio PFA 25 (2,5Mpa). Nel prezzo si intendono compensate le controflange saldate alla tubazione, bullonerie in acciaio zincato, guarnizioni e quant'altro necessario per dare il lavoro finito a regola d'arte. A tal fine si ricorda l'applicabilità dell'art. 137, comma 2 del codice degli appalti (D. Lgs. n. 50 del 18/04/2016), per quanto riguarda la limitazione al 50% imposta all'incidenza dei prodotti provenienti dai Paesi Terzi ai sensi regolamento UE n. 952/2013 del Parlamento Europeo e del Consiglio. (L'eventuale mancata applicazione del soprarichiamato vincolo deve essere evidente nel bando di gara, e debitamente giustificata all'Autorità, trasmettendone la relativa documentazione). / - FORNITURA E POSA DI SARACINESCA CUNEO GOMMATO IN GHISA SFEROIALE A CORPO OVALE PFA25 DN 150 mm	n		1129,32	3,96%
G.02.55.h	Fornitura franco cantiere di saracinesca a cuneo gommato in ghisa sferoidale, corpo e coperchio e cuneo in ghisa GGG50, rivestimento cuneo e guarnizione corpo e coperchio in elastomero NBR/EPDM, albero, coperchio superiore e volantino in acciaio, madrevite in bronzo; Flangiata e forata a norma UNI EN 1092-1, pressioni nominali di prova e esercizio a norma UNI 1284. Pressione di esercizio PFA 25 (2,5Mpa). Nel prezzo si intendono compensate le controflange saldate alla tubazione, bullonerie in acciaio zincato, guarnizioni e quant'altro necessario per dare il lavoro finito a regola d'arte. A tal fine si ricorda l'applicabilità dell'art. 137, comma 2 del codice degli appalti (D. Lgs. n. 50 del 18/04/2016), per quanto riguarda la limitazione al 50% imposta all'incidenza dei prodotti provenienti dai Paesi Terzi ai sensi regolamento UE n. 952/2013 del Parlamento Europeo e del Consiglio. (L'eventuale mancata applicazione del soprarichiamato vincolo deve essere evidente nel bando di gara, e debitamente giustificata all'Autorità, trasmettendone la relativa documentazione). / - FORNITURA E POSA DI SARACINESCA CUNEO GOMMATO IN GHISA SFEROIALE A CORPO OVALE PFA25 DN 200 mm	n		1925,15	3,96%
G.02.55.i	Fornitura franco cantiere di saracinesca a cuneo gommato in ghisa sferoidale, corpo e coperchio e cuneo in ghisa GGG50, rivestimento cuneo e guarnizione corpo e coperchio in elastomero NBR/EPDM, albero, coperchio superiore e volantino in acciaio, madrevite in bronzo; Flangiata e forata a norma UNI EN 1092-1, pressioni nominali di prova e esercizio a norma UNI 1284. Pressione di esercizio PFA 25 (2,5Mpa). Nel prezzo si intendono compensate le controflange saldate alla tubazione, bullonerie in acciaio zincato, guarnizioni e quant'altro necessario per dare il lavoro finito a regola d'arte. A tal fine si ricorda l'applicabilità dell'art. 137, comma 2 del codice degli appalti (D. Lgs. n. 50 del 18/04/2016), per quanto riguarda la limitazione al 50% imposta all'incidenza dei prodotti provenienti dai Paesi Terzi ai sensi regolamento UE n. 952/2013 del Parlamento Europeo e del Consiglio. (L'eventuale mancata applicazione del soprarichiamato vincolo deve essere evidente nel bando di gara, e debitamente giustificata all'Autorità, trasmettendone la relativa documentazione). / - FORNITURA E POSA DI SARACINESCA CUNEO GOMMATO IN GHISA SFEROIALE A CORPO OVALE PFA25 DN 250 mm	n		2273,81	3,96%
G.02.55.l	Fornitura franco cantiere di saracinesca a cuneo gommato in ghisa sferoidale, corpo e coperchio e cuneo in ghisa GGG50, rivestimento cuneo e guarnizione corpo e coperchio in elastomero NBR/EPDM, albero, coperchio superiore e volantino in acciaio, madrevite in bronzo; Flangiata e forata a norma UNI EN 1092-1, pressioni nominali di prova e esercizio a norma UNI 1284. Pressione di esercizio PFA 25 (2,5Mpa). Nel prezzo si intendono compensate le controflange saldate alla tubazione, bullonerie in acciaio zincato, guarnizioni e quant'altro necessario per dare il lavoro finito a regola d'arte. A tal fine si ricorda l'applicabilità dell'art. 137, comma 2 del codice degli appalti (D. Lgs. n. 50 del 18/04/2016), per quanto riguarda la limitazione al 50% imposta all'incidenza dei prodotti provenienti dai Paesi Terzi ai sensi regolamento UE n. 952/2013 del Parlamento Europeo e del Consiglio. (L'eventuale mancata applicazione del soprarichiamato vincolo deve essere evidente nel bando di gara, e debitamente giustificata all'Autorità, trasmettendone la relativa documentazione). / - FORNITURA E POSA DI SARACINESCA CUNEO GOMMATO IN GHISA SFEROIALE A CORPO OVALE PFA25 DN 300 mm	n		3495,11	3,96%
G.02.56	SARACINESCA IN GHISA GRIGIA A CORPO PIATTO E VITA INTERNA – PFA 6 BAR
G.02.56.a	Fornitura e posa in opera di saracinesche in ghisa grigia a corpo piatto vite interna a norma UNI 7125 di tipo flangiato conformi alla norma UNI 2277, corpo e cuneo in ghisa GG25, verniciato con vernici epossidiche, albero in acciaio inox, madrevite e anelli di tenuta in ottone, premistoppa in acciaio al carbonio con tenuta a baderna teflonata, volantino di manovra in acciaio stampato e flange forate dimensionate secondo normativa, pressione di esercizio PFA 6 (0,6 Mpa). Nel prezzo si intendono compensate le controflange saldate alla tubazione, bullonerie in acciaio zincato, guarnizioni e quant'altro necessario per dare il lavoro finito a regola d'arte. A tal fine si ricorda l'applicabilità dell'art. 137, comma 2 del codice degli appalti (D. Lgs. n. 50 del 18/04/2016), per quanto riguarda la limitazione al 50% imposta all'incidenza dei prodotti provenienti dai Paesi Terzi ai sensi regolamento UE n. 952/2013 del Parlamento Europeo e del Consiglio. (L'eventuale mancata applicazione del soprarichiamato vincolo deve essere evidente nel bando di gara, e debitamente giustificata all'Autorità, trasmettendone la relativa documentazione). / - FORNITURA E POSA IN OPERA DI SARACINESCHE IN GHISA GRIGIA A CORPO PIATTO VITE INTERNA A NORMA UNI 7125 DN 40 mm	n		110,82	6,71%
G.02.56.b	Fornitura e posa in opera di saracinesche in ghisa grigia a corpo piatto vite interna a norma UNI 7125 di tipo flangiato conformi alla norma UNI 2277, corpo e cuneo in ghisa GG25, verniciato con vernici epossidiche, albero in acciaio inox, madrevite e anelli di tenuta in ottone, premistoppa in acciaio al carbonio con tenuta a baderna teflonata, volantino di manovra in acciaio stampato e flange forate dimensionate secondo normativa, pressione di esercizio PFA 6 (0,6 Mpa). Nel prezzo si intendono compensate le controflange saldate alla tubazione, bullonerie in acciaio zincato, guarnizioni e quant'altro necessario per dare il lavoro finito a regola d'arte. A tal fine si ricorda l'applicabilità dell'art. 137, comma 2 del codice degli appalti (D. Lgs. n. 50 del 18/04/2016), per quanto riguarda la limitazione al 50% imposta all'incidenza dei prodotti provenienti dai Paesi Terzi ai sensi regolamento UE n. 952/2013 del Parlamento Europeo e del Consiglio. (L'eventuale mancata applicazione del soprarichiamato vincolo deve essere evidente nel bando di gara, e debitamente giustificata all'Autorità, trasmettendone la relativa documentazione). / - FORNITURA E POSA IN OPERA DI SARACINESCHE IN GHISA GRIGIA A CORPO PIATTO VITE INTERNA A NORMA UNI 7125 DN 50 mm	n		126,29	6,71%
G.02.56.c	Fornitura e posa in opera di saracinesche in ghisa grigia a corpo piatto vite interna a norma UNI 7125 di tipo flangiato conformi alla norma UNI 2277, corpo e cuneo in ghisa GG25, verniciato con vernici epossidiche, albero in acciaio inox, madrevite e anelli di tenuta in ottone, premistoppa in acciaio al carbonio con tenuta a baderna teflonata, volantino di manovra in acciaio stampato e flange forate dimensionate secondo normativa, pressione di esercizio PFA 6 (0,6 Mpa). Nel prezzo si intendono compensate le controflange saldate alla tubazione, bullonerie in acciaio zincato, guarnizioni e quant'altro necessario per dare il lavoro finito a regola d'arte. A tal fine si ricorda l'applicabilità dell'art. 137, comma 2 del codice degli appalti (D. Lgs. n. 50 del 18/04/2016), per quanto riguarda la limitazione al 50% imposta all'incidenza dei prodotti provenienti dai Paesi Terzi ai sensi regolamento UE n. 952/2013 del Parlamento Europeo e del Consiglio. (L'eventuale mancata applicazione del soprarichiamato vincolo deve essere evidente nel bando di gara, e debitamente giustificata all'Autorità, trasmettendone la relativa documentazione). / - FORNITURA E POSA IN OPERA DI SARACINESCHE IN GHISA GRIGIA A CORPO PIATTO VITE INTERNA A NORMA UNI 7125 DN 65 mm	n		141,54	6,71%
G.02.56.d	Fornitura e posa in opera di saracinesche in ghisa grigia a corpo piatto vite interna a norma UNI 7125 di tipo flangiato conformi alla norma UNI 2277, corpo e cuneo in ghisa GG25, verniciato con vernici epossidiche, albero in acciaio inox, madrevite e anelli di tenuta in ottone, premistoppa in acciaio al carbonio con tenuta a baderna teflonata, volantino di manovra in acciaio stampato e flange forate dimensionate secondo normativa, pressione di esercizio PFA 6 (0,6 Mpa). Nel prezzo si intendono compensate le controflange saldate alla tubazione, bullonerie in acciaio zincato, guarnizioni e quant'altro necessario per dare il lavoro finito a regola d'arte. A tal fine si ricorda l'applicabilità dell'art. 137, comma 2 del codice degli appalti (D. Lgs. n. 50 del 18/04/2016), per quanto riguarda la limitazione al 50% imposta all'incidenza dei prodotti provenienti dai Paesi Terzi ai sensi regolamento UE n. 952/2013 del Parlamento Europeo e del Consiglio. (L'eventuale mancata applicazione del soprarichiamato vincolo deve essere evidente nel bando di gara, e debitamente giustificata all'Autorità, trasmettendone la relativa documentazione). / - FORNITURA E POSA IN OPERA DI SARACINESCHE IN GHISA GRIGIA A CORPO PIATTO VITE INTERNA A NORMA UNI 7125 DN 80 mm	n		177,93	6,71%
G.02.56.e	Fornitura e posa in opera di saracinesche in ghisa grigia a corpo piatto vite interna a norma UNI 7125 di tipo flangiato conformi alla norma UNI 2277, corpo e cuneo in ghisa GG25, verniciato con vernici epossidiche, albero in acciaio inox, madrevite e anelli di tenuta in ottone, premistoppa in acciaio al carbonio con tenuta a baderna teflonata, volantino di manovra in acciaio stampato e flange forate dimensionate secondo normativa, pressione di esercizio PFA 6 (0,6 Mpa). Nel prezzo si intendono compensate le controflange saldate alla tubazione, bullonerie in acciaio zincato, guarnizioni e quant'altro necessario per dare il lavoro finito a regola d'arte. A tal fine si ricorda l'applicabilità dell'art. 137, comma 2 del codice degli appalti (D. Lgs. n. 50 del 18/04/2016), per quanto riguarda la limitazione al 50% imposta all'incidenza dei prodotti provenienti dai Paesi Terzi ai sensi regolamento UE n. 952/2013 del Parlamento Europeo e del Consiglio. (L'eventuale mancata applicazione del soprarichiamato vincolo deve essere evidente nel bando di gara, e debitamente giustificata all'Autorità, trasmettendone la relativa documentazione). / - FORNITURA E POSA IN OPERA DI SARACINESCHE IN GHISA GRIGIA A CORPO PIATTO VITE INTERNA A NORMA UNI 7125 DN 100 mm	n		210,80	6,71%
G.02.56.f	Fornitura e posa in opera di saracinesche in ghisa grigia a corpo piatto vite interna a norma UNI 7125 di tipo flangiato conformi alla norma UNI 2277, corpo e cuneo in ghisa GG25, verniciato con vernici epossidiche, albero in acciaio inox, madrevite e anelli di tenuta in ottone, premistoppa in acciaio al carbonio con tenuta a baderna teflonata, volantino di manovra in acciaio stampato e flange forate dimensionate secondo normativa, pressione di esercizio PFA 6 (0,6 Mpa). Nel prezzo si intendono compensate le controflange saldate alla tubazione, bullonerie in acciaio zincato, guarnizioni e quant'altro necessario per dare il lavoro finito a regola d'arte. A tal fine si ricorda l'applicabilità dell'art. 137, comma 2 del codice degli appalti (D. Lgs. n. 50 del 18/04/2016), per quanto riguarda la limitazione al 50% imposta all'incidenza dei prodotti provenienti dai Paesi Terzi ai sensi regolamento UE n. 952/2013 del Parlamento Europeo e del Consiglio. (L'eventuale mancata applicazione del soprarichiamato vincolo deve essere evidente nel bando di gara, e debitamente giustificata all'Autorità, trasmettendone la relativa documentazione). / - FORNITURA E POSA IN OPERA DI SARACINESCHE IN GHISA GRIGIA A CORPO PIATTO VITE INTERNA A NORMA UNI 7125 DN 125 mm	n		249,58	6,71%
G.02.56.g	Fornitura e posa in opera di saracinesche in ghisa grigia a corpo piatto vite interna a norma UNI 7125 di tipo flangiato conformi alla norma UNI 2277, corpo e cuneo in ghisa GG25, verniciato con vernici epossidiche, albero in acciaio inox, madrevite e anelli di tenuta in ottone, premistoppa in acciaio al carbonio con tenuta a baderna teflonata, volantino di manovra in acciaio stampato e flange forate dimensionate secondo normativa, pressione di esercizio PFA 6 (0,6 Mpa). Nel prezzo si intendono compensate le controflange saldate alla tubazione, bullonerie in acciaio zincato, guarnizioni e quant'altro necessario per dare il lavoro finito a regola d'arte. A tal fine si ricorda l'applicabilità dell'art. 137, comma 2 del codice degli appalti (D. Lgs. n. 50 del 18/04/2016), per quanto riguarda la limitazione al 50% imposta all'incidenza dei prodotti provenienti dai Paesi Terzi ai sensi regolamento UE n. 952/2013 del Parlamento Europeo e del Consiglio. (L'eventuale mancata applicazione del soprarichiamato vincolo deve essere evidente nel bando di gara, e debitamente giustificata all'Autorità, trasmettendone la relativa documentazione). / - FORNITURA E POSA IN OPERA DI SARACINESCHE IN GHISA GRIGIA A CORPO PIATTO VITE INTERNA A NORMA UNI 7125 DN 150 mm	n		299,35	6,71%
G.02.56.h	Fornitura e posa in opera di saracinesche in ghisa grigia a corpo piatto vite interna a norma UNI 7125 di tipo flangiato conformi alla norma UNI 2277, corpo e cuneo in ghisa GG25, verniciato con vernici epossidiche, albero in acciaio inox, madrevite e anelli di tenuta in ottone, premistoppa in acciaio al carbonio con tenuta a baderna teflonata, volantino di manovra in acciaio stampato e flange forate dimensionate secondo normativa, pressione di esercizio PFA 6 (0,6 Mpa). Nel prezzo si intendono compensate le controflange saldate alla tubazione, bullonerie in acciaio zincato, guarnizioni e quant'altro necessario per dare il lavoro finito a regola d'arte. A tal fine si ricorda l'applicabilità dell'art. 137, comma 2 del codice degli appalti (D. Lgs. n. 50 del 18/04/2016), per quanto riguarda la limitazione al 50% imposta all'incidenza dei prodotti provenienti dai Paesi Terzi ai sensi regolamento UE n. 952/2013 del Parlamento Europeo e del Consiglio. (L'eventuale mancata applicazione del soprarichiamato vincolo deve essere evidente nel bando di gara, e debitamente giustificata all'Autorità, trasmettendone la relativa documentazione). / - FORNITURA E POSA IN OPERA DI SARACINESCHE IN GHISA GRIGIA A CORPO PIATTO VITE INTERNA A NORMA UNI 7125 DN 200 mm	n		438,17	6,71%
G.02.56.i	Fornitura e posa in opera di saracinesche in ghisa grigia a corpo piatto vite interna a norma UNI 7125 di tipo flangiato conformi alla norma UNI 2277, corpo e cuneo in ghisa GG25, verniciato con vernici epossidiche, albero in acciaio inox, madrevite e anelli di tenuta in ottone, premistoppa in acciaio al carbonio con tenuta a baderna teflonata, volantino di manovra in acciaio stampato e flange forate dimensionate secondo normativa, pressione di esercizio PFA 6 (0,6 Mpa). Nel prezzo si intendono compensate le controflange saldate alla tubazione, bullonerie in acciaio zincato, guarnizioni e quant'altro necessario per dare il lavoro finito a regola d'arte. A tal fine si ricorda l'applicabilità dell'art. 137, comma 2 del codice degli appalti (D. Lgs. n. 50 del 18/04/2016), per quanto riguarda la limitazione al 50% imposta all'incidenza dei prodotti provenienti dai Paesi Terzi ai sensi regolamento UE n. 952/2013 del Parlamento Europeo e del Consiglio. (L'eventuale mancata applicazione del soprarichiamato vincolo deve essere evidente nel bando di gara, e debitamente giustificata all'Autorità, trasmettendone la relativa documentazione). / - FORNITURA E POSA IN OPERA DI SARACINESCHE IN GHISA GRIGIA A CORPO PIATTO VITE INTERNA A NORMA UNI 7125 DN 250 mm	n		620,52	6,71%
G.02.56.l	Fornitura e posa in opera di saracinesche in ghisa grigia a corpo piatto vite interna a norma UNI 7125 di tipo flangiato conformi alla norma UNI 2277, corpo e cuneo in ghisa GG25, verniciato con vernici epossidiche, albero in acciaio inox, madrevite e anelli di tenuta in ottone, premistoppa in acciaio al carbonio con tenuta a baderna teflonata, volantino di manovra in acciaio stampato e flange forate dimensionate secondo normativa, pressione di esercizio PFA 6 (0,6 Mpa). Nel prezzo si intendono compensate le controflange saldate alla tubazione, bullonerie in acciaio zincato, guarnizioni e quant'altro necessario per dare il lavoro finito a regola d'arte. A tal fine si ricorda l'applicabilità dell'art. 137, comma 2 del codice degli appalti (D. Lgs. n. 50 del 18/04/2016), per quanto riguarda la limitazione al 50% imposta all'incidenza dei prodotti provenienti dai Paesi Terzi ai sensi regolamento UE n. 952/2013 del Parlamento Europeo e del Consiglio. (L'eventuale mancata applicazione del soprarichiamato vincolo deve essere evidente nel bando di gara, e debitamente giustificata all'Autorità, trasmettendone la relativa documentazione). / - FORNITURA E POSA IN OPERA DI SARACINESCHE IN GHISA GRIGIA A CORPO PIATTO VITE INTERNA A NORMA UNI 7125 DN 300 mm	n		873,88	6,71%
G.02.57	SARACINESCA IN GHISA GRIGIA A CORPO OVALE E VITE INTERNA – PFA 10 BAR
G.02.57.a	Fornitura e posa in opera di saracinesche in ghisa grigia a corpo ovale vite interna a norma UNI 7125 di tipo flangiato conformi alla norma UNI EN 1092-1, corpo e cuneo in ghisa GG25, verniciato con vernici epossidiche, albero in acciaio inox, madrevite e anelli di tenuta in ottone, volantino di manovra in acciaio stampato e flange forate dimensionate secondo normativa, pressione di esercizio PFA 10 (1,0 Mpa). Nel prezzo si intendono compensate le controflange saldate alla tubazione, bullonerie in acciaio zincato, guarnizioni e quant'altro necessario per dare il lavoro finito a regola d'arte. A tal fine si ricorda l'applicabilità dell'art. 137, comma 2 del codice degli appalti (D. Lgs. n. 50 del 18/04/2016), per quanto riguarda la limitazione al 50% imposta all'incidenza dei prodotti provenienti dai Paesi Terzi ai sensi regolamento UE n. 952/2013 del Parlamento Europeo e del Consiglio. (L'eventuale mancata applicazione del soprarichiamato vincolo deve essere evidente nel bando di gara, e debitamente giustificata all'Autorità, trasmettendone la relativa documentazione). / - FORNITURA E POSA IN OPERA DI SARACINESCHE I GHISA GRIGIA A CORPO OVALE VITE INTERNA A NORMA UNI 7125 DN 40 mm	n		116,17	6,40%
G.02.57.b	Fornitura e posa in opera di saracinesche in ghisa grigia a corpo ovale vite interna a norma UNI 7125 di tipo flangiato conformi alla norma UNI EN 1092-1, corpo e cuneo in ghisa GG25, verniciato con vernici epossidiche, albero in acciaio inox, madrevite e anelli di tenuta in ottone, volantino di manovra in acciaio stampato e flange forate dimensionate secondo normativa, pressione di esercizio PFA 10 (1,0 Mpa). Nel prezzo si intendono compensate le controflange saldate alla tubazione, bullonerie in acciaio zincato, guarnizioni e quant'altro necessario per dare il lavoro finito a regola d'arte. A tal fine si ricorda l'applicabilità dell'art. 137, comma 2 del codice degli appalti (D. Lgs. n. 50 del 18/04/2016), per quanto riguarda la limitazione al 50% imposta all'incidenza dei prodotti provenienti dai Paesi Terzi ai sensi regolamento UE n. 952/2013 del Parlamento Europeo e del Consiglio. (L'eventuale mancata applicazione del soprarichiamato vincolo deve essere evidente nel bando di gara, e debitamente giustificata all'Autorità, trasmettendone la relativa documentazione). / - FORNITURA E POSA IN OPERA DI SARACINESCHE I GHISA GRIGIA A CORPO OVALE VITE INTERNA A NORMA UNI 7125 DN 50 mm	n		128,16	6,40%
G.02.57.c	Fornitura e posa in opera di saracinesche in ghisa grigia a corpo ovale vite interna a norma UNI 7125 di tipo flangiato conformi alla norma UNI EN 1092-1, corpo e cuneo in ghisa GG25, verniciato con vernici epossidiche, albero in acciaio inox, madrevite e anelli di tenuta in ottone, volantino di manovra in acciaio stampato e flange forate dimensionate secondo normativa, pressione di esercizio PFA 10 (1,0 Mpa). Nel prezzo si intendono compensate le controflange saldate alla tubazione, bullonerie in acciaio zincato, guarnizioni e quant'altro necessario per dare il lavoro finito a regola d'arte. A tal fine si ricorda l'applicabilità dell'art. 137, comma 2 del codice degli appalti (D. Lgs. n. 50 del 18/04/2016), per quanto riguarda la limitazione al 50% imposta all'incidenza dei prodotti provenienti dai Paesi Terzi ai sensi regolamento UE n. 952/2013 del Parlamento Europeo e del Consiglio. (L'eventuale mancata applicazione del soprarichiamato vincolo deve essere evidente nel bando di gara, e debitamente giustificata all'Autorità, trasmettendone la relativa documentazione). / - FORNITURA E POSA IN OPERA DI SARACINESCHE I GHISA GRIGIA A CORPO OVALE VITE INTERNA A NORMA UNI 7125 DN 65 mm	n		172,79	6,40%
G.02.57.d	Fornitura e posa in opera di saracinesche in ghisa grigia a corpo ovale vite interna a norma UNI 7125 di tipo flangiato conformi alla norma UNI EN 1092-1, corpo e cuneo in ghisa GG25, verniciato con vernici epossidiche, albero in acciaio inox, madrevite e anelli di tenuta in ottone, volantino di manovra in acciaio stampato e flange forate dimensionate secondo normativa, pressione di esercizio PFA 10 (1,0 Mpa). Nel prezzo si intendono compensate le controflange saldate alla tubazione, bullonerie in acciaio zincato, guarnizioni e quant'altro necessario per dare il lavoro finito a regola d'arte. A tal fine si ricorda l'applicabilità dell'art. 137, comma 2 del codice degli appalti (D. Lgs. n. 50 del 18/04/2016), per quanto riguarda la limitazione al 50% imposta all'incidenza dei prodotti provenienti dai Paesi Terzi ai sensi regolamento UE n. 952/2013 del Parlamento Europeo e del Consiglio. (L'eventuale mancata applicazione del soprarichiamato vincolo deve essere evidente nel bando di gara, e debitamente giustificata all'Autorità, trasmettendone la relativa documentazione). / - FORNITURA E POSA IN OPERA DI SARACINESCHE I GHISA GRIGIA A CORPO OVALE VITE INTERNA A NORMA UNI 7125 DN 80 mm	n		205,10	6,40%
G.02.57.e	Fornitura e posa in opera di saracinesche in ghisa grigia a corpo ovale vite interna a norma UNI 7125 di tipo flangiato conformi alla norma UNI EN 1092-1, corpo e cuneo in ghisa GG25, verniciato con vernici epossidiche, albero in acciaio inox, madrevite e anelli di tenuta in ottone, volantino di manovra in acciaio stampato e flange forate dimensionate secondo normativa, pressione di esercizio PFA 10 (1,0 Mpa). Nel prezzo si intendono compensate le controflange saldate alla tubazione, bullonerie in acciaio zincato, guarnizioni e quant'altro necessario per dare il lavoro finito a regola d'arte. A tal fine si ricorda l'applicabilità dell'art. 137, comma 2 del codice degli appalti (D. Lgs. n. 50 del 18/04/2016), per quanto riguarda la limitazione al 50% imposta all'incidenza dei prodotti provenienti dai Paesi Terzi ai sensi regolamento UE n. 952/2013 del Parlamento Europeo e del Consiglio. (L'eventuale mancata applicazione del soprarichiamato vincolo deve essere evidente nel bando di gara, e debitamente giustificata all'Autorità, trasmettendone la relativa documentazione). / - FORNITURA E POSA IN OPERA DI SARACINESCHE I GHISA GRIGIA A CORPO OVALE VITE INTERNA A NORMA UNI 7125 DN 100 mm	n		253,78	6,40%
G.02.57.f	Fornitura e posa in opera di saracinesche in ghisa grigia a corpo ovale vite interna a norma UNI 7125 di tipo flangiato conformi alla norma UNI EN 1092-1, corpo e cuneo in ghisa GG25, verniciato con vernici epossidiche, albero in acciaio inox, madrevite e anelli di tenuta in ottone, volantino di manovra in acciaio stampato e flange forate dimensionate secondo normativa, pressione di esercizio PFA 10 (1,0 Mpa). Nel prezzo si intendono compensate le controflange saldate alla tubazione, bullonerie in acciaio zincato, guarnizioni e quant'altro necessario per dare il lavoro finito a regola d'arte. A tal fine si ricorda l'applicabilità dell'art. 137, comma 2 del codice degli appalti (D. Lgs. n. 50 del 18/04/2016), per quanto riguarda la limitazione al 50% imposta all'incidenza dei prodotti provenienti dai Paesi Terzi ai sensi regolamento UE n. 952/2013 del Parlamento Europeo e del Consiglio. (L'eventuale mancata applicazione del soprarichiamato vincolo deve essere evidente nel bando di gara, e debitamente giustificata all'Autorità, trasmettendone la relativa documentazione). / - FORNITURA E POSA IN OPERA DI SARACINESCHE I GHISA GRIGIA A CORPO OVALE VITE INTERNA A NORMA UNI 7125 DN 125 mm	n		297,19	6,40%
G.02.57.g	Fornitura e posa in opera di saracinesche in ghisa grigia a corpo ovale vite interna a norma UNI 7125 di tipo flangiato conformi alla norma UNI EN 1092-1, corpo e cuneo in ghisa GG25, verniciato con vernici epossidiche, albero in acciaio inox, madrevite e anelli di tenuta in ottone, volantino di manovra in acciaio stampato e flange forate dimensionate secondo normativa, pressione di esercizio PFA 10 (1,0 Mpa). Nel prezzo si intendono compensate le controflange saldate alla tubazione, bullonerie in acciaio zincato, guarnizioni e quant'altro necessario per dare il lavoro finito a regola d'arte. A tal fine si ricorda l'applicabilità dell'art. 137, comma 2 del codice degli appalti (D. Lgs. n. 50 del 18/04/2016), per quanto riguarda la limitazione al 50% imposta all'incidenza dei prodotti provenienti dai Paesi Terzi ai sensi regolamento UE n. 952/2013 del Parlamento Europeo e del Consiglio. (L'eventuale mancata applicazione del soprarichiamato vincolo deve essere evidente nel bando di gara, e debitamente giustificata all'Autorità, trasmettendone la relativa documentazione). / - FORNITURA E POSA IN OPERA DI SARACINESCHE I GHISA GRIGIA A CORPO OVALE VITE INTERNA A NORMA UNI 7125 DN 150 mm	n		397,21	6,40%
G.02.57.h	Fornitura e posa in opera di saracinesche in ghisa grigia a corpo ovale vite interna a norma UNI 7125 di tipo flangiato conformi alla norma UNI EN 1092-1, corpo e cuneo in ghisa GG25, verniciato con vernici epossidiche, albero in acciaio inox, madrevite e anelli di tenuta in ottone, volantino di manovra in acciaio stampato e flange forate dimensionate secondo normativa, pressione di esercizio PFA 10 (1,0 Mpa). Nel prezzo si intendono compensate le controflange saldate alla tubazione, bullonerie in acciaio zincato, guarnizioni e quant'altro necessario per dare il lavoro finito a regola d'arte. A tal fine si ricorda l'applicabilità dell'art. 137, comma 2 del codice degli appalti (D. Lgs. n. 50 del 18/04/2016), per quanto riguarda la limitazione al 50% imposta all'incidenza dei prodotti provenienti dai Paesi Terzi ai sensi regolamento UE n. 952/2013 del Parlamento Europeo e del Consiglio. (L'eventuale mancata applicazione del soprarichiamato vincolo deve essere evidente nel bando di gara, e debitamente giustificata all'Autorità, trasmettendone la relativa documentazione). / - FORNITURA E POSA IN OPERA DI SARACINESCHE I GHISA GRIGIA A CORPO OVALE VITE INTERNA A NORMA UNI 7125 DN 200 mm	n		603,75	6,40%
G.02.57.i	Fornitura e posa in opera di saracinesche in ghisa grigia a corpo ovale vite interna a norma UNI 7125 di tipo flangiato conformi alla norma UNI EN 1092-1, corpo e cuneo in ghisa GG25, verniciato con vernici epossidiche, albero in acciaio inox, madrevite e anelli di tenuta in ottone, volantino di manovra in acciaio stampato e flange forate dimensionate secondo normativa, pressione di esercizio PFA 10 (1,0 Mpa). Nel prezzo si intendono compensate le controflange saldate alla tubazione, bullonerie in acciaio zincato, guarnizioni e quant'altro necessario per dare il lavoro finito a regola d'arte. A tal fine si ricorda l'applicabilità dell'art. 137, comma 2 del codice degli appalti (D. Lgs. n. 50 del 18/04/2016), per quanto riguarda la limitazione al 50% imposta all'incidenza dei prodotti provenienti dai Paesi Terzi ai sensi regolamento UE n. 952/2013 del Parlamento Europeo e del Consiglio. (L'eventuale mancata applicazione del soprarichiamato vincolo deve essere evidente nel bando di gara, e debitamente giustificata all'Autorità, trasmettendone la relativa documentazione). / - FORNITURA E POSA IN OPERA DI SARACINESCHE I GHISA GRIGIA A CORPO OVALE VITE INTERNA A NORMA UNI 7125 DN 250 mm	n		845,38	6,40%
G.02.57.l	Fornitura e posa in opera di saracinesche in ghisa grigia a corpo ovale vite interna a norma UNI 7125 di tipo flangiato conformi alla norma UNI EN 1092-1, corpo e cuneo in ghisa GG25, verniciato con vernici epossidiche, albero in acciaio inox, madrevite e anelli di tenuta in ottone, volantino di manovra in acciaio stampato e flange forate dimensionate secondo normativa, pressione di esercizio PFA 10 (1,0 Mpa). Nel prezzo si intendono compensate le controflange saldate alla tubazione, bullonerie in acciaio zincato, guarnizioni e quant'altro necessario per dare il lavoro finito a regola d'arte. A tal fine si ricorda l'applicabilità dell'art. 137, comma 2 del codice degli appalti (D. Lgs. n. 50 del 18/04/2016), per quanto riguarda la limitazione al 50% imposta all'incidenza dei prodotti provenienti dai Paesi Terzi ai sensi regolamento UE n. 952/2013 del Parlamento Europeo e del Consiglio. (L'eventuale mancata applicazione del soprarichiamato vincolo deve essere evidente nel bando di gara, e debitamente giustificata all'Autorità, trasmettendone la relativa documentazione). / - FORNITURA E POSA IN OPERA DI SARACINESCHE I GHISA GRIGIA A CORPO OVALE VITE INTERNA A NORMA UNI 7125 DN 300 mm	n		1125,00	6,40%
G.02.58	SARACINESCA IN GHISA GRIGIA A CORPO OVALE E VITE INTERNA – PFA 16 BAR
G.02.58.a	Fornitura e posa in opera di saracinesche in ghisa grigia a corpo ovale vite interna a norma UNI 7125 di tipo flangiato conformi alla norma UNI EN 1092-1, corpo e cuneo in ghisa GG25, verniciato con vernici epossidiche, albero in acciaio inox, madrevite e anelli di tenuta in ottone, volantino di manovra in acciaio stampato e flange forate dimensionate secondo normativa, pressione di esercizio PFA 16 (1,6 Mpa). Nel prezzo si intendono compensate le controflange saldate alla tubazione, bullonerie in acciaio zincato, guarnizioni e quant'altro necessario per dare il lavoro finito a regola d'arte. A tal fine si ricorda l'applicabilità dell'art. 137, comma 2 del codice degli appalti (D. Lgs. n. 50 del 18/04/2016), per quanto riguarda la limitazione al 50% imposta all'incidenza dei prodotti provenienti dai Paesi Terzi ai sensi regolamento UE n. 952/2013 del Parlamento Europeo e del Consiglio. (L'eventuale mancata applicazione del soprarichiamato vincolo deve essere evidente nel bando di gara, e debitamente giustificata all'Autorità, trasmettendone la relativa documentazione). / - FORNITURA E POSA IN OPERA DI SARACINESCHE I GHISA GRIGIA A CORPO OVALE VITE INTERNA A NORMA UNI 7125 DN 40 mm	n		126,56	5,87%
G.02.58.b	Fornitura e posa in opera di saracinesche in ghisa grigia a corpo ovale vite interna a norma UNI 7125 di tipo flangiato conformi alla norma UNI EN 1092-1, corpo e cuneo in ghisa GG25, verniciato con vernici epossidiche, albero in acciaio inox, madrevite e anelli di tenuta in ottone, volantino di manovra in acciaio stampato e flange forate dimensionate secondo normativa, pressione di esercizio PFA 16 (1,6 Mpa). Nel prezzo si intendono compensate le controflange saldate alla tubazione, bullonerie in acciaio zincato, guarnizioni e quant'altro necessario per dare il lavoro finito a regola d'arte. A tal fine si ricorda l'applicabilità dell'art. 137, comma 2 del codice degli appalti (D. Lgs. n. 50 del 18/04/2016), per quanto riguarda la limitazione al 50% imposta all'incidenza dei prodotti provenienti dai Paesi Terzi ai sensi regolamento UE n. 952/2013 del Parlamento Europeo e del Consiglio. (L'eventuale mancata applicazione del soprarichiamato vincolo deve essere evidente nel bando di gara, e debitamente giustificata all'Autorità, trasmettendone la relativa documentazione). / - FORNITURA E POSA IN OPERA DI SARACINESCHE I GHISA GRIGIA A CORPO OVALE VITE INTERNA A NORMA UNI 7125 DN 50 mm	n		139,00	5,87%
G.02.58.c	Fornitura e posa in opera di saracinesche in ghisa grigia a corpo ovale vite interna a norma UNI 7125 di tipo flangiato conformi alla norma UNI EN 1092-1, corpo e cuneo in ghisa GG25, verniciato con vernici epossidiche, albero in acciaio inox, madrevite e anelli di tenuta in ottone, volantino di manovra in acciaio stampato e flange forate dimensionate secondo normativa, pressione di esercizio PFA 16 (1,6 Mpa). Nel prezzo si intendono compensate le controflange saldate alla tubazione, bullonerie in acciaio zincato, guarnizioni e quant'altro necessario per dare il lavoro finito a regola d'arte. A tal fine si ricorda l'applicabilità dell'art. 137, comma 2 del codice degli appalti (D. Lgs. n. 50 del 18/04/2016), per quanto riguarda la limitazione al 50% imposta all'incidenza dei prodotti provenienti dai Paesi Terzi ai sensi regolamento UE n. 952/2013 del Parlamento Europeo e del Consiglio. (L'eventuale mancata applicazione del soprarichiamato vincolo deve essere evidente nel bando di gara, e debitamente giustificata all'Autorità, trasmettendone la relativa documentazione). / - FORNITURA E POSA IN OPERA DI SARACINESCHE I GHISA GRIGIA A CORPO OVALE VITE INTERNA A NORMA UNI 7125 DN 65 mm	n		187,01	5,87%
G.02.58.d	Fornitura e posa in opera di saracinesche in ghisa grigia a corpo ovale vite interna a norma UNI 7125 di tipo flangiato conformi alla norma UNI EN 1092-1, corpo e cuneo in ghisa GG25, verniciato con vernici epossidiche, albero in acciaio inox, madrevite e anelli di tenuta in ottone, volantino di manovra in acciaio stampato e flange forate dimensionate secondo normativa, pressione di esercizio PFA 16 (1,6 Mpa). Nel prezzo si intendono compensate le controflange saldate alla tubazione, bullonerie in acciaio zincato, guarnizioni e quant'altro necessario per dare il lavoro finito a regola d'arte. A tal fine si ricorda l'applicabilità dell'art. 137, comma 2 del codice degli appalti (D. Lgs. n. 50 del 18/04/2016), per quanto riguarda la limitazione al 50% imposta all'incidenza dei prodotti provenienti dai Paesi Terzi ai sensi regolamento UE n. 952/2013 del Parlamento Europeo e del Consiglio. (L'eventuale mancata applicazione del soprarichiamato vincolo deve essere evidente nel bando di gara, e debitamente giustificata all'Autorità, trasmettendone la relativa documentazione). / - FORNITURA E POSA IN OPERA DI SARACINESCHE I GHISA GRIGIA A CORPO OVALE VITE INTERNA A NORMA UNI 7125 DN 80 mm	n		223,64	5,87%
G.02.58.e	Fornitura e posa in opera di saracinesche in ghisa grigia a corpo ovale vite interna a norma UNI 7125 di tipo flangiato conformi alla norma UNI EN 1092-1, corpo e cuneo in ghisa GG25, verniciato con vernici epossidiche, albero in acciaio inox, madrevite e anelli di tenuta in ottone, volantino di manovra in acciaio stampato e flange forate dimensionate secondo normativa, pressione di esercizio PFA 16 (1,6 Mpa). Nel prezzo si intendono compensate le controflange saldate alla tubazione, bullonerie in acciaio zincato, guarnizioni e quant'altro necessario per dare il lavoro finito a regola d'arte. A tal fine si ricorda l'applicabilità dell'art. 137, comma 2 del codice degli appalti (D. Lgs. n. 50 del 18/04/2016), per quanto riguarda la limitazione al 50% imposta all'incidenza dei prodotti provenienti dai Paesi Terzi ai sensi regolamento UE n. 952/2013 del Parlamento Europeo e del Consiglio. (L'eventuale mancata applicazione del soprarichiamato vincolo deve essere evidente nel bando di gara, e debitamente giustificata all'Autorità, trasmettendone la relativa documentazione). / - FORNITURA E POSA IN OPERA DI SARACINESCHE I GHISA GRIGIA A CORPO OVALE VITE INTERNA A NORMA UNI 7125 DN 100 mm	n		283,20	5,87%
G.02.58.f	Fornitura e posa in opera di saracinesche in ghisa grigia a corpo ovale vite interna a norma UNI 7125 di tipo flangiato conformi alla norma UNI EN 1092-1, corpo e cuneo in ghisa GG25, verniciato con vernici epossidiche, albero in acciaio inox, madrevite e anelli di tenuta in ottone, volantino di manovra in acciaio stampato e flange forate dimensionate secondo normativa, pressione di esercizio PFA 16 (1,6 Mpa). Nel prezzo si intendono compensate le controflange saldate alla tubazione, bullonerie in acciaio zincato, guarnizioni e quant'altro necessario per dare il lavoro finito a regola d'arte. A tal fine si ricorda l'applicabilità dell'art. 137, comma 2 del codice degli appalti (D. Lgs. n. 50 del 18/04/2016), per quanto riguarda la limitazione al 50% imposta all'incidenza dei prodotti provenienti dai Paesi Terzi ai sensi regolamento UE n. 952/2013 del Parlamento Europeo e del Consiglio. (L'eventuale mancata applicazione del soprarichiamato vincolo deve essere evidente nel bando di gara, e debitamente giustificata all'Autorità, trasmettendone la relativa documentazione). / - FORNITURA E POSA IN OPERA DI SARACINESCHE I GHISA GRIGIA A CORPO OVALE VITE INTERNA A NORMA UNI 7125 DN 125 mm	n		342,98	5,87%
G.02.58.g	Fornitura e posa in opera di saracinesche in ghisa grigia a corpo ovale vite interna a norma UNI 7125 di tipo flangiato conformi alla norma UNI EN 1092-1, corpo e cuneo in ghisa GG25, verniciato con vernici epossidiche, albero in acciaio inox, madrevite e anelli di tenuta in ottone, volantino di manovra in acciaio stampato e flange forate dimensionate secondo normativa, pressione di esercizio PFA 16 (1,6 Mpa). Nel prezzo si intendono compensate le controflange saldate alla tubazione, bullonerie in acciaio zincato, guarnizioni e quant'altro necessario per dare il lavoro finito a regola d'arte. A tal fine si ricorda l'applicabilità dell'art. 137, comma 2 del codice degli appalti (D. Lgs. n. 50 del 18/04/2016), per quanto riguarda la limitazione al 50% imposta all'incidenza dei prodotti provenienti dai Paesi Terzi ai sensi regolamento UE n. 952/2013 del Parlamento Europeo e del Consiglio. (L'eventuale mancata applicazione del soprarichiamato vincolo deve essere evidente nel bando di gara, e debitamente giustificata all'Autorità, trasmettendone la relativa documentazione). / - FORNITURA E POSA IN OPERA DI SARACINESCHE I GHISA GRIGIA A CORPO OVALE VITE INTERNA A NORMA UNI 7125 DN 150 mm	n		438,10	5,87%
G.02.58.h	Fornitura e posa in opera di saracinesche in ghisa grigia a corpo ovale vite interna a norma UNI 7125 di tipo flangiato conformi alla norma UNI EN 1092-1, corpo e cuneo in ghisa GG25, verniciato con vernici epossidiche, albero in acciaio inox, madrevite e anelli di tenuta in ottone, volantino di manovra in acciaio stampato e flange forate dimensionate secondo normativa, pressione di esercizio PFA 16 (1,6 Mpa). Nel prezzo si intendono compensate le controflange saldate alla tubazione, bullonerie in acciaio zincato, guarnizioni e quant'altro necessario per dare il lavoro finito a regola d'arte. A tal fine si ricorda l'applicabilità dell'art. 137, comma 2 del codice degli appalti (D. Lgs. n. 50 del 18/04/2016), per quanto riguarda la limitazione al 50% imposta all'incidenza dei prodotti provenienti dai Paesi Terzi ai sensi regolamento UE n. 952/2013 del Parlamento Europeo e del Consiglio. (L'eventuale mancata applicazione del soprarichiamato vincolo deve essere evidente nel bando di gara, e debitamente giustificata all'Autorità, trasmettendone la relativa documentazione). / - FORNITURA E POSA IN OPERA DI SARACINESCHE I GHISA GRIGIA A CORPO OVALE VITE INTERNA A NORMA UNI 7125 DN 200 mm	n		811,74	5,87%
G.02.58.i	Fornitura e posa in opera di saracinesche in ghisa grigia a corpo ovale vite interna a norma UNI 7125 di tipo flangiato conformi alla norma UNI EN 1092-1, corpo e cuneo in ghisa GG25, verniciato con vernici epossidiche, albero in acciaio inox, madrevite e anelli di tenuta in ottone, volantino di manovra in acciaio stampato e flange forate dimensionate secondo normativa, pressione di esercizio PFA 16 (1,6 Mpa). Nel prezzo si intendono compensate le controflange saldate alla tubazione, bullonerie in acciaio zincato, guarnizioni e quant'altro necessario per dare il lavoro finito a regola d'arte. A tal fine si ricorda l'applicabilità dell'art. 137, comma 2 del codice degli appalti (D. Lgs. n. 50 del 18/04/2016), per quanto riguarda la limitazione al 50% imposta all'incidenza dei prodotti provenienti dai Paesi Terzi ai sensi regolamento UE n. 952/2013 del Parlamento Europeo e del Consiglio. (L'eventuale mancata applicazione del soprarichiamato vincolo deve essere evidente nel bando di gara, e debitamente giustificata all'Autorità, trasmettendone la relativa documentazione). / - FORNITURA E POSA IN OPERA DI SARACINESCHE I GHISA GRIGIA A CORPO OVALE VITE INTERNA A NORMA UNI 7125 DN 250 mm	n		1114,75	5,87%
G.02.58.l	Fornitura e posa in opera di saracinesche in ghisa grigia a corpo ovale vite interna a norma UNI 7125 di tipo flangiato conformi alla norma UNI EN 1092-1, corpo e cuneo in ghisa GG25, verniciato con vernici epossidiche, albero in acciaio inox, madrevite e anelli di tenuta in ottone, volantino di manovra in acciaio stampato e flange forate dimensionate secondo normativa, pressione di esercizio PFA 16 (1,6 Mpa). Nel prezzo si intendono compensate le controflange saldate alla tubazione, bullonerie in acciaio zincato, guarnizioni e quant'altro necessario per dare il lavoro finito a regola d'arte. A tal fine si ricorda l'applicabilità dell'art. 137, comma 2 del codice degli appalti (D. Lgs. n. 50 del 18/04/2016), per quanto riguarda la limitazione al 50% imposta all'incidenza dei prodotti provenienti dai Paesi Terzi ai sensi regolamento UE n. 952/2013 del Parlamento Europeo e del Consiglio. (L'eventuale mancata applicazione del soprarichiamato vincolo deve essere evidente nel bando di gara, e debitamente giustificata all'Autorità, trasmettendone la relativa documentazione). / - FORNITURA E POSA IN OPERA DI SARACINESCHE I GHISA GRIGIA A CORPO OVALE VITE INTERNA A NORMA UNI 7125 DN 300 mm	n		1650,30	5,87%
G.02.59	VALVOLA A CLAPET IN GHISA
G.02.59.a	Fornitura e posa in opera di valvole a Clapet, corpo, cappello e battente in ghisa GG25, albero in acciaio, sede del corpo in ottone, sede del battente in gomma-ottone; flangiata e forata a norme UNI EN 1092-1, superfici di tenuta a gradino come da UNI 2229-67, pressione di esercizio PFA 16 (1,6 Mpa). Nel prezzo si intendono compensate le controflange saldate alla tubazione, bullonerie in acciaio zincato, guarnizioni e quant'altro necessario per dare il lavoro finito a regolad'arte. A tal fine si ricorda l'applicabilità dell'art. 137, comma 2 del codice degli appalti (D. Lgs. n. 50 del 18/04/2016), per quanto riguarda la limitazione al 50% imposta all'incidenza dei prodotti provenienti dai Paesi Terzi ai sensi regolamento UE n. 952/2013 del Parlamento Europeo e del Consiglio. (L'eventuale mancata applicazione del soprarichiamato vincolo deve essere evidente nel bando di gara, e debitamente giustificata all'Autorità, trasmettendone la relativa documentazione). / - FORNITURA E POSA IN OPERA DI VALVOLE A CLAPET DN 40 mm	n		126,89	9,37%
G.02.59.b	Fornitura e posa in opera di valvole a Clapet, corpo, cappello e battente in ghisa GG25, albero in acciaio, sede del corpo in ottone, sede del battente in gomma-ottone; flangiata e forata a norme UNI EN 1092-1, superfici di tenuta a gradino come da UNI 2229-67, pressione di esercizio PFA 16 (1,6 Mpa). Nel prezzo si intendono compensate le controflange saldate alla tubazione, bullonerie in acciaio zincato, guarnizioni e quant'altro necessario per dare il lavoro finito a regolad'arte. A tal fine si ricorda l'applicabilità dell'art. 137, comma 2 del codice degli appalti (D. Lgs. n. 50 del 18/04/2016), per quanto riguarda la limitazione al 50% imposta all'incidenza dei prodotti provenienti dai Paesi Terzi ai sensi regolamento UE n. 952/2013 del Parlamento Europeo e del Consiglio. (L'eventuale mancata applicazione del soprarichiamato vincolo deve essere evidente nel bando di gara, e debitamente giustificata all'Autorità, trasmettendone la relativa documentazione). / - FORNITURA E POSA IN OPERA DI VALVOLE A CLAPET DN 50 mm	n		149,98	9,37%
G.02.59.c	Fornitura e posa in opera di valvole a Clapet, corpo, cappello e battente in ghisa GG25, albero in acciaio, sede del corpo in ottone, sede del battente in gomma-ottone; flangiata e forata a norme UNI EN 1092-1, superfici di tenuta a gradino come da UNI 2229-67, pressione di esercizio PFA 16 (1,6 Mpa). Nel prezzo si intendono compensate le controflange saldate alla tubazione, bullonerie in acciaio zincato, guarnizioni e quant'altro necessario per dare il lavoro finito a regolad'arte. A tal fine si ricorda l'applicabilità dell'art. 137, comma 2 del codice degli appalti (D. Lgs. n. 50 del 18/04/2016), per quanto riguarda la limitazione al 50% imposta all'incidenza dei prodotti provenienti dai Paesi Terzi ai sensi regolamento UE n. 952/2013 del Parlamento Europeo e del Consiglio. (L'eventuale mancata applicazione del soprarichiamato vincolo deve essere evidente nel bando di gara, e debitamente giustificata all'Autorità, trasmettendone la relativa documentazione). / - FORNITURA E POSA IN OPERA DI VALVOLE A CLAPET DN 65 mm	n		205,11	9,37%
G.02.59.d	Fornitura e posa in opera di valvole a Clapet, corpo, cappello e battente in ghisa GG25, albero in acciaio, sede del corpo in ottone, sede del battente in gomma-ottone; flangiata e forata a norme UNI EN 1092-1, superfici di tenuta a gradino come da UNI 2229-67, pressione di esercizio PFA 16 (1,6 Mpa). Nel prezzo si intendono compensate le controflange saldate alla tubazione, bullonerie in acciaio zincato, guarnizioni e quant'altro necessario per dare il lavoro finito a regolad'arte. A tal fine si ricorda l'applicabilità dell'art. 137, comma 2 del codice degli appalti (D. Lgs. n. 50 del 18/04/2016), per quanto riguarda la limitazione al 50% imposta all'incidenza dei prodotti provenienti dai Paesi Terzi ai sensi regolamento UE n. 952/2013 del Parlamento Europeo e del Consiglio. (L'eventuale mancata applicazione del soprarichiamato vincolo deve essere evidente nel bando di gara, e debitamente giustificata all'Autorità, trasmettendone la relativa documentazione). / - FORNITURA E POSA IN OPERA DI VALVOLE A CLAPET DN 80 mm	n		233,24	9,37%
G.02.59.e	Fornitura e posa in opera di valvole a Clapet, corpo, cappello e battente in ghisa GG25, albero in acciaio, sede del corpo in ottone, sede del battente in gomma-ottone; flangiata e forata a norme UNI EN 1092-1, superfici di tenuta a gradino come da UNI 2229-67, pressione di esercizio PFA 16 (1,6 Mpa). Nel prezzo si intendono compensate le controflange saldate alla tubazione, bullonerie in acciaio zincato, guarnizioni e quant'altro necessario per dare il lavoro finito a regolad'arte. A tal fine si ricorda l'applicabilità dell'art. 137, comma 2 del codice degli appalti (D. Lgs. n. 50 del 18/04/2016), per quanto riguarda la limitazione al 50% imposta all'incidenza dei prodotti provenienti dai Paesi Terzi ai sensi regolamento UE n. 952/2013 del Parlamento Europeo e del Consiglio. (L'eventuale mancata applicazione del soprarichiamato vincolo deve essere evidente nel bando di gara, e debitamente giustificata all'Autorità, trasmettendone la relativa documentazione). / - FORNITURA E POSA IN OPERA DI VALVOLE A CLAPET DN 100 mm	n		293,17	9,37%
G.02.59.f	Fornitura e posa in opera di valvole a Clapet, corpo, cappello e battente in ghisa GG25, albero in acciaio, sede del corpo in ottone, sede del battente in gomma-ottone; flangiata e forata a norme UNI EN 1092-1, superfici di tenuta a gradino come da UNI 2229-67, pressione di esercizio PFA 16 (1,6 Mpa). Nel prezzo si intendono compensate le controflange saldate alla tubazione, bullonerie in acciaio zincato, guarnizioni e quant'altro necessario per dare il lavoro finito a regolad'arte. A tal fine si ricorda l'applicabilità dell'art. 137, comma 2 del codice degli appalti (D. Lgs. n. 50 del 18/04/2016), per quanto riguarda la limitazione al 50% imposta all'incidenza dei prodotti provenienti dai Paesi Terzi ai sensi regolamento UE n. 952/2013 del Parlamento Europeo e del Consiglio. (L'eventuale mancata applicazione del soprarichiamato vincolo deve essere evidente nel bando di gara, e debitamente giustificata all'Autorità, trasmettendone la relativa documentazione). / - FORNITURA E POSA IN OPERA DI VALVOLE A CLAPET DN 125 mm	n		378,07	9,37%
G.02.59.g	Fornitura e posa in opera di valvole a Clapet, corpo, cappello e battente in ghisa GG25, albero in acciaio, sede del corpo in ottone, sede del battente in gomma-ottone; flangiata e forata a norme UNI EN 1092-1, superfici di tenuta a gradino come da UNI 2229-67, pressione di esercizio PFA 16 (1,6 Mpa). Nel prezzo si intendono compensate le controflange saldate alla tubazione, bullonerie in acciaio zincato, guarnizioni e quant'altro necessario per dare il lavoro finito a regolad'arte. A tal fine si ricorda l'applicabilità dell'art. 137, comma 2 del codice degli appalti (D. Lgs. n. 50 del 18/04/2016), per quanto riguarda la limitazione al 50% imposta all'incidenza dei prodotti provenienti dai Paesi Terzi ai sensi regolamento UE n. 952/2013 del Parlamento Europeo e del Consiglio. (L'eventuale mancata applicazione del soprarichiamato vincolo deve essere evidente nel bando di gara, e debitamente giustificata all'Autorità, trasmettendone la relativa documentazione). / - FORNITURA E POSA IN OPERA DI VALVOLE A CLAPET DN 150 mm	n		491,08	9,37%
G.02.59.h	Fornitura e posa in opera di valvole a Clapet, corpo, cappello e battente in ghisa GG25, albero in acciaio, sede del corpo in ottone, sede del battente in gomma-ottone; flangiata e forata a norme UNI EN 1092-1, superfici di tenuta a gradino come da UNI 2229-67, pressione di esercizio PFA 16 (1,6 Mpa). Nel prezzo si intendono compensate le controflange saldate alla tubazione, bullonerie in acciaio zincato, guarnizioni e quant'altro necessario per dare il lavoro finito a regolad'arte. A tal fine si ricorda l'applicabilità dell'art. 137, comma 2 del codice degli appalti (D. Lgs. n. 50 del 18/04/2016), per quanto riguarda la limitazione al 50% imposta all'incidenza dei prodotti provenienti dai Paesi Terzi ai sensi regolamento UE n. 952/2013 del Parlamento Europeo e del Consiglio. (L'eventuale mancata applicazione del soprarichiamato vincolo deve essere evidente nel bando di gara, e debitamente giustificata all'Autorità, trasmettendone la relativa documentazione). / - FORNITURA E POSA IN OPERA DI VALVOLE A CLAPET DN 200 mm	n		770,14	9,37%
G.02.59.i	Fornitura e posa in opera di valvole a Clapet, corpo, cappello e battente in ghisa GG25, albero in acciaio, sede del corpo in ottone, sede del battente in gomma-ottone; flangiata e forata a norme UNI EN 1092-1, superfici di tenuta a gradino come da UNI 2229-67, pressione di esercizio PFA 16 (1,6 Mpa). Nel prezzo si intendono compensate le controflange saldate alla tubazione, bullonerie in acciaio zincato, guarnizioni e quant'altro necessario per dare il lavoro finito a regolad'arte. A tal fine si ricorda l'applicabilità dell'art. 137, comma 2 del codice degli appalti (D. Lgs. n. 50 del 18/04/2016), per quanto riguarda la limitazione al 50% imposta all'incidenza dei prodotti provenienti dai Paesi Terzi ai sensi regolamento UE n. 952/2013 del Parlamento Europeo e del Consiglio. (L'eventuale mancata applicazione del soprarichiamato vincolo deve essere evidente nel bando di gara, e debitamente giustificata all'Autorità, trasmettendone la relativa documentazione). / - FORNITURA E POSA IN OPERA DI VALVOLE A CLAPET DN 250 mm	n		1097,81	9,37%
G.02.59.l	Fornitura e posa in opera di valvole a Clapet, corpo, cappello e battente in ghisa GG25, albero in acciaio, sede del corpo in ottone, sede del battente in gomma-ottone; flangiata e forata a norme UNI EN 1092-1, superfici di tenuta a gradino come da UNI 2229-67, pressione di esercizio PFA 16 (1,6 Mpa). Nel prezzo si intendono compensate le controflange saldate alla tubazione, bullonerie in acciaio zincato, guarnizioni e quant'altro necessario per dare il lavoro finito a regolad'arte. A tal fine si ricorda l'applicabilità dell'art. 137, comma 2 del codice degli appalti (D. Lgs. n. 50 del 18/04/2016), per quanto riguarda la limitazione al 50% imposta all'incidenza dei prodotti provenienti dai Paesi Terzi ai sensi regolamento UE n. 952/2013 del Parlamento Europeo e del Consiglio. (L'eventuale mancata applicazione del soprarichiamato vincolo deve essere evidente nel bando di gara, e debitamente giustificata all'Autorità, trasmettendone la relativa documentazione). / - FORNITURA E POSA IN OPERA DI VALVOLE A CLAPET DN 300 mm	n		1960,12	9,37%
G.02.59.m	Fornitura e posa in opera di valvole a Clapet, corpo, cappello e battente in ghisa GG25, albero in acciaio, sede del corpo in ottone, sede del battente in gomma-ottone; flangiata e forata a norme UNI EN 1092-1, superfici di tenuta a gradino come da UNI 2229-67, pressione di esercizio PFA 16 (1,6 Mpa). Nel prezzo si intendono compensate le controflange saldate alla tubazione, bullonerie in acciaio zincato, guarnizioni e quant'altro necessario per dare il lavoro finito a regolad'arte. A tal fine si ricorda l'applicabilità dell'art. 137, comma 2 del codice degli appalti (D. Lgs. n. 50 del 18/04/2016), per quanto riguarda la limitazione al 50% imposta all'incidenza dei prodotti provenienti dai Paesi Terzi ai sensi regolamento UE n. 952/2013 del Parlamento Europeo e del Consiglio. (L'eventuale mancata applicazione del soprarichiamato vincolo deve essere evidente nel bando di gara, e debitamente giustificata all'Autorità, trasmettendone la relativa documentazione). / - FORNITURA E POSA IN OPERA DI VALVOLE A CLAPET DN 350 mm	n		3074,20	9,37%
G.02.59.n	Fornitura e posa in opera di valvole a Clapet, corpo, cappello e battente in ghisa GG25, albero in acciaio, sede del corpo in ottone, sede del battente in gomma-ottone; flangiata e forata a norme UNI EN 1092-1, superfici di tenuta a gradino come da UNI 2229-67, pressione di esercizio PFA 16 (1,6 Mpa). Nel prezzo si intendono compensate le controflange saldate alla tubazione, bullonerie in acciaio zincato, guarnizioni e quant'altro necessario per dare il lavoro finito a regolad'arte. A tal fine si ricorda l'applicabilità dell'art. 137, comma 2 del codice degli appalti (D. Lgs. n. 50 del 18/04/2016), per quanto riguarda la limitazione al 50% imposta all'incidenza dei prodotti provenienti dai Paesi Terzi ai sensi regolamento UE n. 952/2013 del Parlamento Europeo e del Consiglio. (L'eventuale mancata applicazione del soprarichiamato vincolo deve essere evidente nel bando di gara, e debitamente giustificata all'Autorità, trasmettendone la relativa documentazione). / - FORNITURA E POSA IN OPERA DI VALVOLE A CLAPET DN 400 mm	n		4020,35	9,37%
G.02.60	VALVOLA A DOPPIA SEDE EQUILIBRATA
G.02.60.a	Fornitura e posa in opera di valvole a doppia sede equilibrata di regolazione di livello automatica a galleggiante tipo a squadra; corpo, cappello, supporto galleggiante e guida con diaframma in ghisa G20, galleggiante in acciaio inox; dado di bloccaggio, piattelli otturatore, distanziale, giunto, snodo, leve, perni, stelo e sedi di tenuta in acciaio, pressione di esercizio PFA 16 (1,6 Mpa). Nel prezzo si intendono compensate le controflange saldate alla tubazione, bullonerie in acciaio zincato, guarnizioni e quant'altro necessario per dare il lavoro finito a regola d'arte. A tal fine si ricorda l'applicabilità dell'art. 137, comma 2 del codice degli appalti (D. Lgs. n. 50 del 18/04/2016), per quanto riguarda la limitazione al 50% imposta all'incidenza dei prodotti provenienti dai Paesi Terzi ai sensi regolamento UE n. 952/2013 del Parlamento Europeo e del Consiglio. (L'eventuale mancata applicazione del soprarichiamato vincolo deve essere evidente nel bando di gara, e debitamente giustificata all'Autorità, trasmettendone la relativa documentazione). / - FORNITURA E POSA IN OPERA DI VALVOLE A DOPPIA SEDE EQUILIBRATA DN 25 mm	n		834,68	8,91%
G.02.60.b	Fornitura e posa in opera di valvole a doppia sede equilibrata di regolazione di livello automatica a galleggiante tipo a squadra; corpo, cappello, supporto galleggiante e guida con diaframma in ghisa G20, galleggiante in acciaio inox; dado di bloccaggio, piattelli otturatore, distanziale, giunto, snodo, leve, perni, stelo e sedi di tenuta in acciaio, pressione di esercizio PFA 16 (1,6 Mpa). Nel prezzo si intendono compensate le controflange saldate alla tubazione, bullonerie in acciaio zincato, guarnizioni e quant'altro necessario per dare il lavoro finito a regola d'arte. A tal fine si ricorda l'applicabilità dell'art. 137, comma 2 del codice degli appalti (D. Lgs. n. 50 del 18/04/2016), per quanto riguarda la limitazione al 50% imposta all'incidenza dei prodotti provenienti dai Paesi Terzi ai sensi regolamento UE n. 952/2013 del Parlamento Europeo e del Consiglio. (L'eventuale mancata applicazione del soprarichiamato vincolo deve essere evidente nel bando di gara, e debitamente giustificata all'Autorità, trasmettendone la relativa documentazione). / - FORNITURA E POSA IN OPERA DI VALVOLE A DOPPIA SEDE EQUILIBRATA DN 32 mm	n		878,86	8,91%
G.02.60.c	Fornitura e posa in opera di valvole a doppia sede equilibrata di regolazione di livello automatica a galleggiante tipo a squadra; corpo, cappello, supporto galleggiante e guida con diaframma in ghisa G20, galleggiante in acciaio inox; dado di bloccaggio, piattelli otturatore, distanziale, giunto, snodo, leve, perni, stelo e sedi di tenuta in acciaio, pressione di esercizio PFA 16 (1,6 Mpa). Nel prezzo si intendono compensate le controflange saldate alla tubazione, bullonerie in acciaio zincato, guarnizioni e quant'altro necessario per dare il lavoro finito a regola d'arte. A tal fine si ricorda l'applicabilità dell'art. 137, comma 2 del codice degli appalti (D. Lgs. n. 50 del 18/04/2016), per quanto riguarda la limitazione al 50% imposta all'incidenza dei prodotti provenienti dai Paesi Terzi ai sensi regolamento UE n. 952/2013 del Parlamento Europeo e del Consiglio. (L'eventuale mancata applicazione del soprarichiamato vincolo deve essere evidente nel bando di gara, e debitamente giustificata all'Autorità, trasmettendone la relativa documentazione). / - FORNITURA E POSA IN OPERA DI VALVOLE A DOPPIA SEDE EQUILIBRATA DN 40 mm	n		883,10	8,91%
G.02.60.d	Fornitura e posa in opera di valvole a doppia sede equilibrata di regolazione di livello automatica a galleggiante tipo a squadra; corpo, cappello, supporto galleggiante e guida con diaframma in ghisa G20, galleggiante in acciaio inox; dado di bloccaggio, piattelli otturatore, distanziale, giunto, snodo, leve, perni, stelo e sedi di tenuta in acciaio, pressione di esercizio PFA 16 (1,6 Mpa). Nel prezzo si intendono compensate le controflange saldate alla tubazione, bullonerie in acciaio zincato, guarnizioni e quant'altro necessario per dare il lavoro finito a regola d'arte. A tal fine si ricorda l'applicabilità dell'art. 137, comma 2 del codice degli appalti (D. Lgs. n. 50 del 18/04/2016), per quanto riguarda la limitazione al 50% imposta all'incidenza dei prodotti provenienti dai Paesi Terzi ai sensi regolamento UE n. 952/2013 del Parlamento Europeo e del Consiglio. (L'eventuale mancata applicazione del soprarichiamato vincolo deve essere evidente nel bando di gara, e debitamente giustificata all'Autorità, trasmettendone la relativa documentazione). / - FORNITURA E POSA IN OPERA DI VALVOLE A DOPPIA SEDE EQUILIBRATA DN 50 mm	n		929,41	8,91%
G.02.60.e	Fornitura e posa in opera di valvole a doppia sede equilibrata di regolazione di livello automatica a galleggiante tipo a squadra; corpo, cappello, supporto galleggiante e guida con diaframma in ghisa G20, galleggiante in acciaio inox; dado di bloccaggio, piattelli otturatore, distanziale, giunto, snodo, leve, perni, stelo e sedi di tenuta in acciaio, pressione di esercizio PFA 16 (1,6 Mpa). Nel prezzo si intendono compensate le controflange saldate alla tubazione, bullonerie in acciaio zincato, guarnizioni e quant'altro necessario per dare il lavoro finito a regola d'arte. A tal fine si ricorda l'applicabilità dell'art. 137, comma 2 del codice degli appalti (D. Lgs. n. 50 del 18/04/2016), per quanto riguarda la limitazione al 50% imposta all'incidenza dei prodotti provenienti dai Paesi Terzi ai sensi regolamento UE n. 952/2013 del Parlamento Europeo e del Consiglio. (L'eventuale mancata applicazione del soprarichiamato vincolo deve essere evidente nel bando di gara, e debitamente giustificata all'Autorità, trasmettendone la relativa documentazione). / - FORNITURA E POSA IN OPERA DI VALVOLE A DOPPIA SEDE EQUILIBRATA DN 65 mm	n		1290,37	8,91%
G.02.60.f	Fornitura e posa in opera di valvole a doppia sede equilibrata di regolazione di livello automatica a galleggiante tipo a squadra; corpo, cappello, supporto galleggiante e guida con diaframma in ghisa G20, galleggiante in acciaio inox; dado di bloccaggio, piattelli otturatore, distanziale, giunto, snodo, leve, perni, stelo e sedi di tenuta in acciaio, pressione di esercizio PFA 16 (1,6 Mpa). Nel prezzo si intendono compensate le controflange saldate alla tubazione, bullonerie in acciaio zincato, guarnizioni e quant'altro necessario per dare il lavoro finito a regola d'arte. A tal fine si ricorda l'applicabilità dell'art. 137, comma 2 del codice degli appalti (D. Lgs. n. 50 del 18/04/2016), per quanto riguarda la limitazione al 50% imposta all'incidenza dei prodotti provenienti dai Paesi Terzi ai sensi regolamento UE n. 952/2013 del Parlamento Europeo e del Consiglio. (L'eventuale mancata applicazione del soprarichiamato vincolo deve essere evidente nel bando di gara, e debitamente giustificata all'Autorità, trasmettendone la relativa documentazione). / - FORNITURA E POSA IN OPERA DI VALVOLE A DOPPIA SEDE EQUILIBRATA DN 80 mm	n		1368,06	8,91%
G.02.60.g	Fornitura e posa in opera di valvole a doppia sede equilibrata di regolazione di livello automatica a galleggiante tipo a squadra; corpo, cappello, supporto galleggiante e guida con diaframma in ghisa G20, galleggiante in acciaio inox; dado di bloccaggio, piattelli otturatore, distanziale, giunto, snodo, leve, perni, stelo e sedi di tenuta in acciaio, pressione di esercizio PFA 16 (1,6 Mpa). Nel prezzo si intendono compensate le controflange saldate alla tubazione, bullonerie in acciaio zincato, guarnizioni e quant'altro necessario per dare il lavoro finito a regola d'arte. A tal fine si ricorda l'applicabilità dell'art. 137, comma 2 del codice degli appalti (D. Lgs. n. 50 del 18/04/2016), per quanto riguarda la limitazione al 50% imposta all'incidenza dei prodotti provenienti dai Paesi Terzi ai sensi regolamento UE n. 952/2013 del Parlamento Europeo e del Consiglio. (L'eventuale mancata applicazione del soprarichiamato vincolo deve essere evidente nel bando di gara, e debitamente giustificata all'Autorità, trasmettendone la relativa documentazione). / - FORNITURA E POSA IN OPERA DI VALVOLE A DOPPIA SEDE EQUILIBRATA DN 100 mm	n		1700,88	8,91%
G.02.60.h	Fornitura e posa in opera di valvole a doppia sede equilibrata di regolazione di livello automatica a galleggiante tipo a squadra; corpo, cappello, supporto galleggiante e guida con diaframma in ghisa G20, galleggiante in acciaio inox; dado di bloccaggio, piattelli otturatore, distanziale, giunto, snodo, leve, perni, stelo e sedi di tenuta in acciaio, pressione di esercizio PFA 16 (1,6 Mpa). Nel prezzo si intendono compensate le controflange saldate alla tubazione, bullonerie in acciaio zincato, guarnizioni e quant'altro necessario per dare il lavoro finito a regola d'arte. A tal fine si ricorda l'applicabilità dell'art. 137, comma 2 del codice degli appalti (D. Lgs. n. 50 del 18/04/2016), per quanto riguarda la limitazione al 50% imposta all'incidenza dei prodotti provenienti dai Paesi Terzi ai sensi regolamento UE n. 952/2013 del Parlamento Europeo e del Consiglio. (L'eventuale mancata applicazione del soprarichiamato vincolo deve essere evidente nel bando di gara, e debitamente giustificata all'Autorità, trasmettendone la relativa documentazione). / - FORNITURA E POSA IN OPERA DI VALVOLE A DOPPIA SEDE EQUILIBRATA DN 125 mm	n		2295,73	8,91%
G.02.60.i	Fornitura e posa in opera di valvole a doppia sede equilibrata di regolazione di livello automatica a galleggiante tipo a squadra; corpo, cappello, supporto galleggiante e guida con diaframma in ghisa G20, galleggiante in acciaio inox; dado di bloccaggio, piattelli otturatore, distanziale, giunto, snodo, leve, perni, stelo e sedi di tenuta in acciaio, pressione di esercizio PFA 16 (1,6 Mpa). Nel prezzo si intendono compensate le controflange saldate alla tubazione, bullonerie in acciaio zincato, guarnizioni e quant'altro necessario per dare il lavoro finito a regola d'arte. A tal fine si ricorda l'applicabilità dell'art. 137, comma 2 del codice degli appalti (D. Lgs. n. 50 del 18/04/2016), per quanto riguarda la limitazione al 50% imposta all'incidenza dei prodotti provenienti dai Paesi Terzi ai sensi regolamento UE n. 952/2013 del Parlamento Europeo e del Consiglio. (L'eventuale mancata applicazione del soprarichiamato vincolo deve essere evidente nel bando di gara, e debitamente giustificata all'Autorità, trasmettendone la relativa documentazione). / - FORNITURA E POSA IN OPERA DI VALVOLE A DOPPIA SEDE EQUILIBRATA DN 150 mm	n		2999,81	8,91%
G.02.60.l	Fornitura e posa in opera di valvole a doppia sede equilibrata di regolazione di livello automatica a galleggiante tipo a squadra; corpo, cappello, supporto galleggiante e guida con diaframma in ghisa G20, galleggiante in acciaio inox; dado di bloccaggio, piattelli otturatore, distanziale, giunto, snodo, leve, perni, stelo e sedi di tenuta in acciaio, pressione di esercizio PFA 16 (1,6 Mpa). Nel prezzo si intendono compensate le controflange saldate alla tubazione, bullonerie in acciaio zincato, guarnizioni e quant'altro necessario per dare il lavoro finito a regola d'arte. A tal fine si ricorda l'applicabilità dell'art. 137, comma 2 del codice degli appalti (D. Lgs. n. 50 del 18/04/2016), per quanto riguarda la limitazione al 50% imposta all'incidenza dei prodotti provenienti dai Paesi Terzi ai sensi regolamento UE n. 952/2013 del Parlamento Europeo e del Consiglio. (L'eventuale mancata applicazione del soprarichiamato vincolo deve essere evidente nel bando di gara, e debitamente giustificata all'Autorità, trasmettendone la relativa documentazione). / - FORNITURA E POSA IN OPERA DI VALVOLE A DOPPIA SEDE EQUILIBRATA DN 200 mm	n		4529,06	8,91%
G.02.60.m	Fornitura e posa in opera di valvole a doppia sede equilibrata di regolazione di livello automatica a galleggiante tipo a squadra; corpo, cappello, supporto galleggiante e guida con diaframma in ghisa G20, galleggiante in acciaio inox; dado di bloccaggio, piattelli otturatore, distanziale, giunto, snodo, leve, perni, stelo e sedi di tenuta in acciaio, pressione di esercizio PFA 16 (1,6 Mpa). Nel prezzo si intendono compensate le controflange saldate alla tubazione, bullonerie in acciaio zincato, guarnizioni e quant'altro necessario per dare il lavoro finito a regola d'arte. A tal fine si ricorda l'applicabilità dell'art. 137, comma 2 del codice degli appalti (D. Lgs. n. 50 del 18/04/2016), per quanto riguarda la limitazione al 50% imposta all'incidenza dei prodotti provenienti dai Paesi Terzi ai sensi regolamento UE n. 952/2013 del Parlamento Europeo e del Consiglio. (L'eventuale mancata applicazione del soprarichiamato vincolo deve essere evidente nel bando di gara, e debitamente giustificata all'Autorità, trasmettendone la relativa documentazione). / - FORNITURA E POSA IN OPERA DI VALVOLE A DOPPIA SEDE EQUILIBRATA DN 250 mm	n		6220,45	8,91%
G.02.60.n	Fornitura e posa in opera di valvole a doppia sede equilibrata di regolazione di livello automatica a galleggiante tipo a squadra; corpo, cappello, supporto galleggiante e guida con diaframma in ghisa G20, galleggiante in acciaio inox; dado di bloccaggio, piattelli otturatore, distanziale, giunto, snodo, leve, perni, stelo e sedi di tenuta in acciaio, pressione di esercizio PFA 16 (1,6 Mpa). Nel prezzo si intendono compensate le controflange saldate alla tubazione, bullonerie in acciaio zincato, guarnizioni e quant'altro necessario per dare il lavoro finito a regola d'arte. A tal fine si ricorda l'applicabilità dell'art. 137, comma 2 del codice degli appalti (D. Lgs. n. 50 del 18/04/2016), per quanto riguarda la limitazione al 50% imposta all'incidenza dei prodotti provenienti dai Paesi Terzi ai sensi regolamento UE n. 952/2013 del Parlamento Europeo e del Consiglio. (L'eventuale mancata applicazione del soprarichiamato vincolo deve essere evidente nel bando di gara, e debitamente giustificata all'Autorità, trasmettendone la relativa documentazione). / - FORNITURA E POSA IN OPERA DI VALVOLE A DOPPIA SEDE EQUILIBRATA DN 300 mm	n		8824,98	8,91%
G.02.61	VALVOLA DI REGOLAZIONE DI LIVELLO AUTOMATICA A GALLEGGIANTE A SQUADRA
G.02.61.a	Fornitura e posa in opera di valvole combinata di regolazione di livello automatica a galleggiante tipo a squadra; corpo, cappello, supporto galleggiante e guida con diaframma in ghisa GGG450; membrana in elastomero atossico conforme al D.M. del 06 aprile 2004 n. 174 del Ministero della Salute; galleggiante in acciaio inox; stelo otturatore,leve e perni in acciaio, pressione di esercizio PFA 10 (1,0 Mpa). Nel prezzo si intendono compensate le controflange saldate alla tubazione, bullonerie in acciaio zincato, guarnizioni e quant'altro necessario per dare il lavoro finito a regola d'arte. A tal fine si ricorda l'applicabilità dell'art. 137, comma 2 del codice degli appalti (D. Lgs. n. 50 del 18/04/2016), per quanto riguarda la limitazione al 50% imposta all'incidenza dei prodotti provenienti dai Paesi Terzi ai sensi regolamento UE n. 952/2013 del Parlamento Europeo e del Consiglio. (L'eventuale mancata applicazione del soprarichiamato vincolo deve essere evidente nel bando di gara, e debitamente giustificata all'Autorità, trasmettendone la relativa documentazione). / - FORNITURA E POSA IN OPERA DI VALVOLE COMBINATE DI REGOLAZIONE DI LIVELLO AUTOMATICO A GALLEGGIANTE TIPO A SQUADRA DN 40 mm	n		1772,57	5,24%
G.02.61.b	Fornitura e posa in opera di valvole combinata di regolazione di livello automatica a galleggiante tipo a squadra; corpo, cappello, supporto galleggiante e guida con diaframma in ghisa GGG450; membrana in elastomero atossico conforme al D.M. del 06 aprile 2004 n. 174 del Ministero della Salute; galleggiante in acciaio inox; stelo otturatore,leve e perni in acciaio, pressione di esercizio PFA 10 (1,0 Mpa). Nel prezzo si intendono compensate le controflange saldate alla tubazione, bullonerie in acciaio zincato, guarnizioni e quant'altro necessario per dare il lavoro finito a regola d'arte. A tal fine si ricorda l'applicabilità dell'art. 137, comma 2 del codice degli appalti (D. Lgs. n. 50 del 18/04/2016), per quanto riguarda la limitazione al 50% imposta all'incidenza dei prodotti provenienti dai Paesi Terzi ai sensi regolamento UE n. 952/2013 del Parlamento Europeo e del Consiglio. (L'eventuale mancata applicazione del soprarichiamato vincolo deve essere evidente nel bando di gara, e debitamente giustificata all'Autorità, trasmettendone la relativa documentazione). / - FORNITURA E POSA IN OPERA DI VALVOLE COMBINATE DI REGOLAZIONE DI LIVELLO AUTOMATICO A GALLEGGIANTE TIPO A SQUADRA DN 50 mm	n		1835,99	5,24%
G.02.61.c	Fornitura e posa in opera di valvole combinata di regolazione di livello automatica a galleggiante tipo a squadra; corpo, cappello, supporto galleggiante e guida con diaframma in ghisa GGG450; membrana in elastomero atossico conforme al D.M. del 06 aprile 2004 n. 174 del Ministero della Salute; galleggiante in acciaio inox; stelo otturatore,leve e perni in acciaio, pressione di esercizio PFA 10 (1,0 Mpa). Nel prezzo si intendono compensate le controflange saldate alla tubazione, bullonerie in acciaio zincato, guarnizioni e quant'altro necessario per dare il lavoro finito a regola d'arte. A tal fine si ricorda l'applicabilità dell'art. 137, comma 2 del codice degli appalti (D. Lgs. n. 50 del 18/04/2016), per quanto riguarda la limitazione al 50% imposta all'incidenza dei prodotti provenienti dai Paesi Terzi ai sensi regolamento UE n. 952/2013 del Parlamento Europeo e del Consiglio. (L'eventuale mancata applicazione del soprarichiamato vincolo deve essere evidente nel bando di gara, e debitamente giustificata all'Autorità, trasmettendone la relativa documentazione). / - FORNITURA E POSA IN OPERA DI VALVOLE COMBINATE DI REGOLAZIONE DI LIVELLO AUTOMATICO A GALLEGGIANTE TIPO A SQUADRA DN 65 mm	n		2161,89	5,24%
G.02.61.d	Fornitura e posa in opera di valvole combinata di regolazione di livello automatica a galleggiante tipo a squadra; corpo, cappello, supporto galleggiante e guida con diaframma in ghisa GGG450; membrana in elastomero atossico conforme al D.M. del 06 aprile 2004 n. 174 del Ministero della Salute; galleggiante in acciaio inox; stelo otturatore,leve e perni in acciaio, pressione di esercizio PFA 10 (1,0 Mpa). Nel prezzo si intendono compensate le controflange saldate alla tubazione, bullonerie in acciaio zincato, guarnizioni e quant'altro necessario per dare il lavoro finito a regola d'arte. A tal fine si ricorda l'applicabilità dell'art. 137, comma 2 del codice degli appalti (D. Lgs. n. 50 del 18/04/2016), per quanto riguarda la limitazione al 50% imposta all'incidenza dei prodotti provenienti dai Paesi Terzi ai sensi regolamento UE n. 952/2013 del Parlamento Europeo e del Consiglio. (L'eventuale mancata applicazione del soprarichiamato vincolo deve essere evidente nel bando di gara, e debitamente giustificata all'Autorità, trasmettendone la relativa documentazione). / - FORNITURA E POSA IN OPERA DI VALVOLE COMBINATE DI REGOLAZIONE DI LIVELLO AUTOMATICO A GALLEGGIANTE TIPO A SQUADRA DN 40 mm	n		2524,21	5,24%
G.02.61.e	Fornitura e posa in opera di valvole combinata di regolazione di livello automatica a galleggiante tipo a squadra; corpo, cappello, supporto galleggiante e guida con diaframma in ghisa GGG450; membrana in elastomero atossico conforme al D.M. del 06 aprile 2004 n. 174 del Ministero della Salute; galleggiante in acciaio inox; stelo otturatore,leve e perni in acciaio, pressione di esercizio PFA 10 (1,0 Mpa). Nel prezzo si intendono compensate le controflange saldate alla tubazione, bullonerie in acciaio zincato, guarnizioni e quant'altro necessario per dare il lavoro finito a regola d'arte. A tal fine si ricorda l'applicabilità dell'art. 137, comma 2 del codice degli appalti (D. Lgs. n. 50 del 18/04/2016), per quanto riguarda la limitazione al 50% imposta all'incidenza dei prodotti provenienti dai Paesi Terzi ai sensi regolamento UE n. 952/2013 del Parlamento Europeo e del Consiglio. (L'eventuale mancata applicazione del soprarichiamato vincolo deve essere evidente nel bando di gara, e debitamente giustificata all'Autorità, trasmettendone la relativa documentazione). / - FORNITURA E POSA IN OPERA DI VALVOLE COMBINATE DI REGOLAZIONE DI LIVELLO AUTOMATICO A GALLEGGIANTE TIPO A SQUADRA DN 100 mm	n		2826,42	5,24%
G.02.61.f	Fornitura e posa in opera di valvole combinata di regolazione di livello automatica a galleggiante tipo a squadra; corpo, cappello, supporto galleggiante e guida con diaframma in ghisa GGG450; membrana in elastomero atossico conforme al D.M. del 06 aprile 2004 n. 174 del Ministero della Salute; galleggiante in acciaio inox; stelo otturatore,leve e perni in acciaio, pressione di esercizio PFA 10 (1,0 Mpa). Nel prezzo si intendono compensate le controflange saldate alla tubazione, bullonerie in acciaio zincato, guarnizioni e quant'altro necessario per dare il lavoro finito a regola d'arte. A tal fine si ricorda l'applicabilità dell'art. 137, comma 2 del codice degli appalti (D. Lgs. n. 50 del 18/04/2016), per quanto riguarda la limitazione al 50% imposta all'incidenza dei prodotti provenienti dai Paesi Terzi ai sensi regolamento UE n. 952/2013 del Parlamento Europeo e del Consiglio. (L'eventuale mancata applicazione del soprarichiamato vincolo deve essere evidente nel bando di gara, e debitamente giustificata all'Autorità, trasmettendone la relativa documentazione). / - FORNITURA E POSA IN OPERA DI VALVOLE COMBINATE DI REGOLAZIONE DI LIVELLO AUTOMATICO A GALLEGGIANTE TIPO A SQUADRA DN 125 mm	n		4081,57	5,24%
G.02.61.g	Fornitura e posa in opera di valvole combinata di regolazione di livello automatica a galleggiante tipo a squadra; corpo, cappello, supporto galleggiante e guida con diaframma in ghisa GGG450; membrana in elastomero atossico conforme al D.M. del 06 aprile 2004 n. 174 del Ministero della Salute; galleggiante in acciaio inox; stelo otturatore,leve e perni in acciaio, pressione di esercizio PFA 10 (1,0 Mpa). Nel prezzo si intendono compensate le controflange saldate alla tubazione, bullonerie in acciaio zincato, guarnizioni e quant'altro necessario per dare il lavoro finito a regola d'arte. A tal fine si ricorda l'applicabilità dell'art. 137, comma 2 del codice degli appalti (D. Lgs. n. 50 del 18/04/2016), per quanto riguarda la limitazione al 50% imposta all'incidenza dei prodotti provenienti dai Paesi Terzi ai sensi regolamento UE n. 952/2013 del Parlamento Europeo e del Consiglio. (L'eventuale mancata applicazione del soprarichiamato vincolo deve essere evidente nel bando di gara, e debitamente giustificata all'Autorità, trasmettendone la relativa documentazione). / - FORNITURA E POSA IN OPERA DI VALVOLE COMBINATE DI REGOLAZIONE DI LIVELLO AUTOMATICO A GALLEGGIANTE TIPO A SQUADRA DN 150 mm	n		4519,51	5,24%
G.02.61.h	Fornitura e posa in opera di valvole combinata di regolazione di livello automatica a galleggiante tipo a squadra; corpo, cappello, supporto galleggiante e guida con diaframma in ghisa GGG450; membrana in elastomero atossico conforme al D.M. del 06 aprile 2004 n. 174 del Ministero della Salute; galleggiante in acciaio inox; stelo otturatore,leve e perni in acciaio, pressione di esercizio PFA 10 (1,0 Mpa). Nel prezzo si intendono compensate le controflange saldate alla tubazione, bullonerie in acciaio zincato, guarnizioni e quant'altro necessario per dare il lavoro finito a regola d'arte. A tal fine si ricorda l'applicabilità dell'art. 137, comma 2 del codice degli appalti (D. Lgs. n. 50 del 18/04/2016), per quanto riguarda la limitazione al 50% imposta all'incidenza dei prodotti provenienti dai Paesi Terzi ai sensi regolamento UE n. 952/2013 del Parlamento Europeo e del Consiglio. (L'eventuale mancata applicazione del soprarichiamato vincolo deve essere evidente nel bando di gara, e debitamente giustificata all'Autorità, trasmettendone la relativa documentazione). / - FORNITURA E POSA IN OPERA DI VALVOLE COMBINATE DI REGOLAZIONE DI LIVELLO AUTOMATICO A GALLEGGIANTE TIPO A SQUADRA DN 200 mm	n		7436,56	5,24%
G.02.61.i	Fornitura e posa in opera di valvole combinata di regolazione di livello automatica a galleggiante tipo a squadra; corpo, cappello, supporto galleggiante e guida con diaframma in ghisa GGG450; membrana in elastomero atossico conforme al D.M. del 06 aprile 2004 n. 174 del Ministero della Salute; galleggiante in acciaio inox; stelo otturatore,leve e perni in acciaio, pressione di esercizio PFA 10 (1,0 Mpa). Nel prezzo si intendono compensate le controflange saldate alla tubazione, bullonerie in acciaio zincato, guarnizioni e quant'altro necessario per dare il lavoro finito a regola d'arte. A tal fine si ricorda l'applicabilità dell'art. 137, comma 2 del codice degli appalti (D. Lgs. n. 50 del 18/04/2016), per quanto riguarda la limitazione al 50% imposta all'incidenza dei prodotti provenienti dai Paesi Terzi ai sensi regolamento UE n. 952/2013 del Parlamento Europeo e del Consiglio. (L'eventuale mancata applicazione del soprarichiamato vincolo deve essere evidente nel bando di gara, e debitamente giustificata all'Autorità, trasmettendone la relativa documentazione). / - FORNITURA E POSA IN OPERA DI VALVOLE COMBINATE DI REGOLAZIONE DI LIVELLO AUTOMATICO A GALLEGGIANTE TIPO A SQUADRA DN 250 mm	n		8342,76	5,24%
G.02.62	VALVOLA RIDUTTRICE DI PRESSIONE A DEFORMAZIONE ELASTICA
G.02.62.a	Valvola riduttrice di pressione a deformazione elastica, corpo in ghisa con rivestimento epossidico, membrana in elastomero atossico conforme al D.M. n. 174 del 06/04/2004, molla otturatore in acciaio inox AISI 304, pilota in ottone, raccorderia in rame per uso alimentare o in polietilene, filtro autopulente in ottone e rete filtrante in acciaio inox AISI 316, manometri indicatori a monte e a valle, prese filettate passo Gas, pressione di esercizio 16 bar (1,6 MPa), flange forate a norme UNI EN 1092-1. A tal fine si ricorda l'applicabilità dell'art. 137, comma 2 del codice degli appalti (D. Lgs. n. 50 del 18/04/2016), per quanto riguarda la limitazione al 50% imposta all'incidenza dei prodotti provenienti dai Paesi Terzi ai sensi regolamento UE n. 952/2013 del Parlamento Europeo e del Consiglio. (L'eventuale mancata applicazione del soprarichiamato vincolo deve essere evidente nel bando di gara, e debitamente giustificata all'Autorità, trasmettendone la relativa documentazione). / - FORNITURA E POSA IN OPERA DI VALVOLE RIDUTTRICI DI PRESSIONE A DEFORMAZIONE ELASTICA DN 50 mm	n		427,98
G.02.62.b	Valvola riduttrice di pressione a deformazione elastica, corpo in ghisa con rivestimento epossidico, membrana in elastomero atossico conforme al D.M. n. 174 del 06/04/2004, molla otturatore in acciaio inox AISI 304, pilota in ottone, raccorderia in rame per uso alimentare o in polietilene, filtro autopulente in ottone e rete filtrante in acciaio inox AISI 316, manometri indicatori a monte e a valle, prese filettate passo Gas, pressione di esercizio 16 bar (1,6 MPa), flange forate a norme UNI EN 1092-1. A tal fine si ricorda l'applicabilità dell'art. 137, comma 2 del codice degli appalti (D. Lgs. n. 50 del 18/04/2016), per quanto riguarda la limitazione al 50% imposta all'incidenza dei prodotti provenienti dai Paesi Terzi ai sensi regolamento UE n. 952/2013 del Parlamento Europeo e del Consiglio. (L'eventuale mancata applicazione del soprarichiamato vincolo deve essere evidente nel bando di gara, e debitamente giustificata all'Autorità, trasmettendone la relativa documentazione). / - FORNITURA E POSA IN OPERA DI VALVOLE RIDUTTRICI DI PRESSIONE A DEFORMAZIONE ELASTICA DN 80 mm	n		489,12
G.02.62.c	Valvola riduttrice di pressione a deformazione elastica, corpo in ghisa con rivestimento epossidico, membrana in elastomero atossico conforme al D.M. n. 174 del 06/04/2004, molla otturatore in acciaio inox AISI 304, pilota in ottone, raccorderia in rame per uso alimentare o in polietilene, filtro autopulente in ottone e rete filtrante in acciaio inox AISI 316, manometri indicatori a monte e a valle, prese filettate passo Gas, pressione di esercizio 16 bar (1,6 MPa), flange forate a norme UNI EN 1092-1. A tal fine si ricorda l'applicabilità dell'art. 137, comma 2 del codice degli appalti (D. Lgs. n. 50 del 18/04/2016), per quanto riguarda la limitazione al 50% imposta all'incidenza dei prodotti provenienti dai Paesi Terzi ai sensi regolamento UE n. 952/2013 del Parlamento Europeo e del Consiglio. (L'eventuale mancata applicazione del soprarichiamato vincolo deve essere evidente nel bando di gara, e debitamente giustificata all'Autorità, trasmettendone la relativa documentazione). / - FORNITURA E POSA IN OPERA DI VALVOLE RIDUTTRICI DI PRESSIONE A DEFORMAZIONE ELASTICA DN 100 mm	n		621,59
G.02.62.d	Valvola riduttrice di pressione a deformazione elastica, corpo in ghisa con rivestimento epossidico, membrana in elastomero atossico conforme al D.M. n. 174 del 06/04/2004, molla otturatore in acciaio inox AISI 304, pilota in ottone, raccorderia in rame per uso alimentare o in polietilene, filtro autopulente in ottone e rete filtrante in acciaio inox AISI 316, manometri indicatori a monte e a valle, prese filettate passo Gas, pressione di esercizio 16 bar (1,6 MPa), flange forate a norme UNI EN 1092-1. A tal fine si ricorda l'applicabilità dell'art. 137, comma 2 del codice degli appalti (D. Lgs. n. 50 del 18/04/2016), per quanto riguarda la limitazione al 50% imposta all'incidenza dei prodotti provenienti dai Paesi Terzi ai sensi regolamento UE n. 952/2013 del Parlamento Europeo e del Consiglio. (L'eventuale mancata applicazione del soprarichiamato vincolo deve essere evidente nel bando di gara, e debitamente giustificata all'Autorità, trasmettendone la relativa documentazione). / - FORNITURA E POSA IN OPERA DI VALVOLE RIDUTTRICI DI PRESSIONE A DEFORMAZIONE ELASTICA DN 150 mm	n		1171,85
G.02.62.e	Valvola riduttrice di pressione a deformazione elastica, corpo in ghisa con rivestimento epossidico, membrana in elastomero atossico conforme al D.M. n. 174 del 06/04/2004, molla otturatore in acciaio inox AISI 304, pilota in ottone, raccorderia in rame per uso alimentare o in polietilene, filtro autopulente in ottone e rete filtrante in acciaio inox AISI 316, manometri indicatori a monte e a valle, prese filettate passo Gas, pressione di esercizio 16 bar (1,6 MPa), flange forate a norme UNI EN 1092-1. A tal fine si ricorda l'applicabilità dell'art. 137, comma 2 del codice degli appalti (D. Lgs. n. 50 del 18/04/2016), per quanto riguarda la limitazione al 50% imposta all'incidenza dei prodotti provenienti dai Paesi Terzi ai sensi regolamento UE n. 952/2013 del Parlamento Europeo e del Consiglio. (L'eventuale mancata applicazione del soprarichiamato vincolo deve essere evidente nel bando di gara, e debitamente giustificata all'Autorità, trasmettendone la relativa documentazione). / - FORNITURA E POSA IN OPERA DI VALVOLE RIDUTTRICI DI PRESSIONE A DEFORMAZIONE ELASTICA DN 200 mm	n		1273,75
G.02.62.f	Valvola riduttrice di pressione a deformazione elastica, corpo in ghisa con rivestimento epossidico, membrana in elastomero atossico conforme al D.M. n. 174 del 06/04/2004, molla otturatore in acciaio inox AISI 304, pilota in ottone, raccorderia in rame per uso alimentare o in polietilene, filtro autopulente in ottone e rete filtrante in acciaio inox AISI 316, manometri indicatori a monte e a valle, prese filettate passo Gas, pressione di esercizio 16 bar (1,6 MPa), flange forate a norme UNI EN 1092-1. A tal fine si ricorda l'applicabilità dell'art. 137, comma 2 del codice degli appalti (D. Lgs. n. 50 del 18/04/2016), per quanto riguarda la limitazione al 50% imposta all'incidenza dei prodotti provenienti dai Paesi Terzi ai sensi regolamento UE n. 952/2013 del Parlamento Europeo e del Consiglio. (L'eventuale mancata applicazione del soprarichiamato vincolo deve essere evidente nel bando di gara, e debitamente giustificata all'Autorità, trasmettendone la relativa documentazione). / - FORNITURA E POSA IN OPERA DI VALVOLE RIDUTTRICI DI PRESSIONE A DEFORMAZIONE ELASTICA DN 250 mm	n		2374,27
G.02.63	SFIATO AUTOMATICO A SINGOLA FUNZIONE DI DEGASAGGIO
G.02.63.a	Fornitura e posa in opera di sfiato automatico di degasaggio a singola funzione con galleggiante guidato. Diametri PFA 10-16-25 bar. Flangiatura PN 10-16-25. / Corpo e coperchio in ghisa sferoidale GS400-15 EN 1563. Galleggiante, ugello e dado forato in ABS. Guarnizioni in EPDM sostituibili per manutenzione. Viteria in acciaio inox A2. Valvola di sfiato in ottone. Rivestimento interno ed esterno con polveri epossidiche spessore minimo 250 micron. / Prodotto in stabilimento europeo certificato a norma ISO 9001 e conforme alle norme EN1074-1 e 4. Flangia di collegamento forata secondo le norme EN1092-2 e ISO7005-2. / Gli sfiati dovranno essere conformi al trasporto di acqua potabile secondo DM174 del 6/4/2004 per le parti applicabili (ex CM102). / Il produttore dovrà fornire certificati attestanti l’avvenuto collaudo idraulico del corpo secondo EN1074 e della tenuta del galleggiante alla pressione minima di 0,5 bar; oltre che documentazione relativa al ciclo di verniciatura adottato. A tal fine si ricorda l'applicabilità dell'art. 137, comma 2 del codice degli appalti (D. Lgs. n. 50 del 18/04/2016), per quanto riguarda la limitazione al 50% imposta all'incidenza dei prodotti provenienti dai Paesi Terzi ai sensi regolamento UE n. 952/2013 del Parlamento Europeo e del Consiglio. (L'eventuale mancata applicazione del soprarichiamato vincolo deve essere evidente nel bando di gara, e debitamente giustificata all'Autorità, trasmettendone la relativa documentazione). / - FORNITURA E POSA DI SFIATO DI DEGASAGGIO FORNITURA E POSA IN OPERA DI SFIATO DI DEGASAGGIO IN GHISA DN 50 mm	n		169,32	9,88%
G.02.63.b	Fornitura e posa in opera di sfiato automatico di degasaggio a singola funzione con galleggiante guidato. Diametri PFA 10-16-25 bar. Flangiatura PN 10-16-25. / Corpo e coperchio in ghisa sferoidale GS400-15 EN 1563. Galleggiante, ugello e dado forato in ABS. Guarnizioni in EPDM sostituibili per manutenzione. Viteria in acciaio inox A2. Valvola di sfiato in ottone. Rivestimento interno ed esterno con polveri epossidiche spessore minimo 250 micron. / Prodotto in stabilimento europeo certificato a norma ISO 9001 e conforme alle norme EN1074-1 e 4. Flangia di collegamento forata secondo le norme EN1092-2 e ISO7005-2. / Gli sfiati dovranno essere conformi al trasporto di acqua potabile secondo DM174 del 6/4/2004 per le parti applicabili (ex CM102). / Il produttore dovrà fornire certificati attestanti l’avvenuto collaudo idraulico del corpo secondo EN1074 e della tenuta del galleggiante alla pressione minima di 0,5 bar; oltre che documentazione relativa al ciclo di verniciatura adottato. A tal fine si ricorda l'applicabilità dell'art. 137, comma 2 del codice degli appalti (D. Lgs. n. 50 del 18/04/2016), per quanto riguarda la limitazione al 50% imposta all'incidenza dei prodotti provenienti dai Paesi Terzi ai sensi regolamento UE n. 952/2013 del Parlamento Europeo e del Consiglio. (L'eventuale mancata applicazione del soprarichiamato vincolo deve essere evidente nel bando di gara, e debitamente giustificata all'Autorità, trasmettendone la relativa documentazione). / - FORNITURA E POSA DI SFIATO DI DEGASAGGIO FORNITURA E POSA IN OPERA DI SFIATO DI DEGASAGGIO IN GHISA DN 65 mm	n		177,29	9,88%
G.02.63.c	Fornitura e posa in opera di sfiato automatico di degasaggio a singola funzione con galleggiante guidato. Diametri PFA 10-16-25 bar. Flangiatura PN 10-16-25. / Corpo e coperchio in ghisa sferoidale GS400-15 EN 1563. Galleggiante, ugello e dado forato in ABS. Guarnizioni in EPDM sostituibili per manutenzione. Viteria in acciaio inox A2. Valvola di sfiato in ottone. Rivestimento interno ed esterno con polveri epossidiche spessore minimo 250 micron. / Prodotto in stabilimento europeo certificato a norma ISO 9001 e conforme alle norme EN1074-1 e 4. Flangia di collegamento forata secondo le norme EN1092-2 e ISO7005-2. / Gli sfiati dovranno essere conformi al trasporto di acqua potabile secondo DM174 del 6/4/2004 per le parti applicabili (ex CM102). / Il produttore dovrà fornire certificati attestanti l’avvenuto collaudo idraulico del corpo secondo EN1074 e della tenuta del galleggiante alla pressione minima di 0,5 bar; oltre che documentazione relativa al ciclo di verniciatura adottato. A tal fine si ricorda l'applicabilità dell'art. 137, comma 2 del codice degli appalti (D. Lgs. n. 50 del 18/04/2016), per quanto riguarda la limitazione al 50% imposta all'incidenza dei prodotti provenienti dai Paesi Terzi ai sensi regolamento UE n. 952/2013 del Parlamento Europeo e del Consiglio. (L'eventuale mancata applicazione del soprarichiamato vincolo deve essere evidente nel bando di gara, e debitamente giustificata all'Autorità, trasmettendone la relativa documentazione). / - FORNITURA E POSA DI SFIATO DI DEGASAGGIO FORNITURA E POSA IN OPERA DI SFIATO DI DEGASAGGIO IN GHISA DN 80 mm	n		228,68	9,88%
G.02.63.d	Fornitura e posa in opera di sfiato automatico di degasaggio a singola funzione con galleggiante guidato. Diametri PFA 10-16-25 bar. Flangiatura PN 10-16-25. / Corpo e coperchio in ghisa sferoidale GS400-15 EN 1563. Galleggiante, ugello e dado forato in ABS. Guarnizioni in EPDM sostituibili per manutenzione. Viteria in acciaio inox A2. Valvola di sfiato in ottone. Rivestimento interno ed esterno con polveri epossidiche spessore minimo 250 micron. / Prodotto in stabilimento europeo certificato a norma ISO 9001 e conforme alle norme EN1074-1 e 4. Flangia di collegamento forata secondo le norme EN1092-2 e ISO7005-2. / Gli sfiati dovranno essere conformi al trasporto di acqua potabile secondo DM174 del 6/4/2004 per le parti applicabili (ex CM102). / Il produttore dovrà fornire certificati attestanti l’avvenuto collaudo idraulico del corpo secondo EN1074 e della tenuta del galleggiante alla pressione minima di 0,5 bar; oltre che documentazione relativa al ciclo di verniciatura adottato. A tal fine si ricorda l'applicabilità dell'art. 137, comma 2 del codice degli appalti (D. Lgs. n. 50 del 18/04/2016), per quanto riguarda la limitazione al 50% imposta all'incidenza dei prodotti provenienti dai Paesi Terzi ai sensi regolamento UE n. 952/2013 del Parlamento Europeo e del Consiglio. (L'eventuale mancata applicazione del soprarichiamato vincolo deve essere evidente nel bando di gara, e debitamente giustificata all'Autorità, trasmettendone la relativa documentazione). / - FORNITURA E POSA DI SFIATO DI DEGASAGGIO FORNITURA E POSA IN OPERA DI SFIATO DI DEGASAGGIO IN GHISA DN 100 mm	n		231,87	9,88%
G.02.64	SFIATO AUTOMATICO A DOPPIA FUNZIONE DI RIEMPIMENTO-SVUOTAMENTO
G.02.64.a	Fornitura e posa in opera di sfiato automatico a doppia funzione per lo svuotamento o il riempimento / della condotta con galleggiante guidato. PFA 10-16-25 bar. Flangiatura PN 10-16-25. Corpo e flangia / superiore in ghisa sferoidale GS400-15 EN1563. Coperchio e griglia di protezione in acciaio inox A2. / Galleggiante, guide-galleggiante, anello guide e sede guarnizione in ABS. Viteria di fissaggio in / acciaio inox A2. Guarnizione a labbro in EPDM sostituibile per manutenzione. Rivestimento interno ed / esterno con polveri epossidiche spessore minimo 250micron. / Il flusso d’aria minimo che lo sfiato deve garantire alla pressione di 0,2bar, non deve essere inferiore / a 1000 m3/h per DN fino a 65mm, e 2000 m3/h per DN superiori. Prodotto in stabilimento europeo certificato a norma ISO 9001 e conforme alle norme EN1074-1 e 4. / Flangia di collegamento forata secondo le norme EN1092-2 e ISO7005-2. / Temperatura di stoccaggio ammissibile –20° / 70°C; temperatura ammissibile in esercizio 0° / 40°C. / Gli sfiati dovranno essere conformi al trasporto di acqua potabile secondo DM174 del 6/4/2004 per le / parti applicabili (ex CM102. / Il produttore dovrà fornire certificati attestanti l’avvenuto collaudo idraulico del corpo secondo / EN1074 e della tenuta del galleggiante alla pressione minima di 0,5 bar; oltre che documentazione / relativa al ciclo di verniciatura adottato. A tal fine si ricorda l'applicabilità dell'art. 137, comma 2 del codice degli appalti (D. Lgs. n. 50 del 18/04/2016), per quanto riguarda la limitazione al 50% imposta all'incidenza dei prodotti provenienti dai Paesi Terzi ai sensi regolamento UE n. 952/2013 del Parlamento Europeo e del Consiglio. (L'eventuale mancata applicazione del soprarichiamato vincolo deve essere evidente nel bando di gara, e debitamente giustificata all'Autorità, trasmettendone la relativa documentazione). / - FORNITURA E POSA DI SFIATO DI RIEMPIMENTO/SVUOTAMENTO CONDOTTA DN 50 mm	n		217,60	8,88%
G.02.64.b	Fornitura e posa in opera di sfiato automatico a doppia funzione per lo svuotamento o il riempimento / della condotta con galleggiante guidato. PFA 10-16-25 bar. Flangiatura PN 10-16-25. Corpo e flangia / superiore in ghisa sferoidale GS400-15 EN1563. Coperchio e griglia di protezione in acciaio inox A2. / Galleggiante, guide-galleggiante, anello guide e sede guarnizione in ABS. Viteria di fissaggio in / acciaio inox A2. Guarnizione a labbro in EPDM sostituibile per manutenzione. Rivestimento interno ed / esterno con polveri epossidiche spessore minimo 250micron. / Il flusso d’aria minimo che lo sfiato deve garantire alla pressione di 0,2bar, non deve essere inferiore / a 1000 m3/h per DN fino a 65mm, e 2000 m3/h per DN superiori. Prodotto in stabilimento europeo certificato a norma ISO 9001 e conforme alle norme EN1074-1 e 4. / Flangia di collegamento forata secondo le norme EN1092-2 e ISO7005-2. / Temperatura di stoccaggio ammissibile –20° / 70°C; temperatura ammissibile in esercizio 0° / 40°C. / Gli sfiati dovranno essere conformi al trasporto di acqua potabile secondo DM174 del 6/4/2004 per le / parti applicabili (ex CM102. / Il produttore dovrà fornire certificati attestanti l’avvenuto collaudo idraulico del corpo secondo / EN1074 e della tenuta del galleggiante alla pressione minima di 0,5 bar; oltre che documentazione / relativa al ciclo di verniciatura adottato. A tal fine si ricorda l'applicabilità dell'art. 137, comma 2 del codice degli appalti (D. Lgs. n. 50 del 18/04/2016), per quanto riguarda la limitazione al 50% imposta all'incidenza dei prodotti provenienti dai Paesi Terzi ai sensi regolamento UE n. 952/2013 del Parlamento Europeo e del Consiglio. (L'eventuale mancata applicazione del soprarichiamato vincolo deve essere evidente nel bando di gara, e debitamente giustificata all'Autorità, trasmettendone la relativa documentazione). / - FORNITURA E POSA DI SFIATO DI RIEMPIMENTO/SVUOTAMENTO CONDOTTA DN 80 mm	n		316,35	8,88%
G.02.64.c	Fornitura e posa in opera di sfiato automatico a doppia funzione per lo svuotamento o il riempimento / della condotta con galleggiante guidato. PFA 10-16-25 bar. Flangiatura PN 10-16-25. Corpo e flangia / superiore in ghisa sferoidale GS400-15 EN1563. Coperchio e griglia di protezione in acciaio inox A2. / Galleggiante, guide-galleggiante, anello guide e sede guarnizione in ABS. Viteria di fissaggio in / acciaio inox A2. Guarnizione a labbro in EPDM sostituibile per manutenzione. Rivestimento interno ed / esterno con polveri epossidiche spessore minimo 250micron. / Il flusso d’aria minimo che lo sfiato deve garantire alla pressione di 0,2bar, non deve essere inferiore / a 1000 m3/h per DN fino a 65mm, e 2000 m3/h per DN superiori. Prodotto in stabilimento europeo certificato a norma ISO 9001 e conforme alle norme EN1074-1 e 4. / Flangia di collegamento forata secondo le norme EN1092-2 e ISO7005-2. / Temperatura di stoccaggio ammissibile –20° / 70°C; temperatura ammissibile in esercizio 0° / 40°C. / Gli sfiati dovranno essere conformi al trasporto di acqua potabile secondo DM174 del 6/4/2004 per le / parti applicabili (ex CM102. / Il produttore dovrà fornire certificati attestanti l’avvenuto collaudo idraulico del corpo secondo / EN1074 e della tenuta del galleggiante alla pressione minima di 0,5 bar; oltre che documentazione / relativa al ciclo di verniciatura adottato. A tal fine si ricorda l'applicabilità dell'art. 137, comma 2 del codice degli appalti (D. Lgs. n. 50 del 18/04/2016), per quanto riguarda la limitazione al 50% imposta all'incidenza dei prodotti provenienti dai Paesi Terzi ai sensi regolamento UE n. 952/2013 del Parlamento Europeo e del Consiglio. (L'eventuale mancata applicazione del soprarichiamato vincolo deve essere evidente nel bando di gara, e debitamente giustificata all'Autorità, trasmettendone la relativa documentazione). / - FORNITURA E POSA DI SFIATO DI RIEMPIMENTO/SVUOTAMENTO CONDOTTA DN 100 mm	n		456,60	8,88%
G.02.65	SFIATO AUTOMATICO A TRIPLA FUNZIONE A DOPPIO GALLEGGIANTE– PFA 10-16-25 BAR
G.02.65.a	Fornitura e posa in opera di sfiato in ghisa a doppio galleggiante, corpo e coperchio in ghisa GG25, galleggianti in lamiera rivestita in elastomero atossico orifizio e anello di tenuta in ottone, flangiato / a norme UNI EN 1092-1, pressione di esercizio PFA 10-16-25 (2,5 Mpa). Nel prezzo si intendono compensate le controflange saldate alla tubazione, bullonerie in acciaio zincato, guarnizioni e quant'altro necessario per dare il lavoro finito a regola d'arte. Rivestimento interno ed esterno con polveri epossidiche spessore minimo 250 micron. / Prodotto in stabilimento europeo certificato a norma ISO 9001 e conforme alle norme EN1074-1 e 4. Flangia di collegamento forata secondo le norme EN1092-2 e ISO7005-2. / Gli sfiati dovranno essere conformi al trasporto di acqua potabile secondo DM174 del 6/4/2004 per le parti applicabili (ex CM102). / Il produttore dovrà fornire certificati attestanti l’avvenuto collaudo idraulico del corpo secondo EN1074 e della tenuta del galleggiante alla pressione minima di 0,5 bar; oltre che documentazione relativa al ciclo di verniciatura adottato. A tal fine si ricorda l'applicabilità dell'art. 137, comma 2 del codice degli appalti (D. Lgs. n. 50 del 18/04/2016), per quanto riguarda la limitazione al 50% imposta all'incidenza dei prodotti provenienti dai Paesi Terzi ai sensi regolamento UE n. 952/2013 del Parlamento Europeo e del Consiglio. (L'eventuale mancata applicazione del soprarichiamato vincolo deve essere evidente nel bando di gara, e debitamente giustificata all'Autorità, trasmettendone la relativa documentazione). / - FORNITURA E POSA DI SFIATO DI DEGASAGGIO E RIEMPIMENTO/SVUOTAMENTO CONDOTTA DN 50 mm	n		324,59	5,95%
G.02.65.b	Fornitura e posa in opera di sfiato in ghisa a doppio galleggiante, corpo e coperchio in ghisa GG25, galleggianti in lamiera rivestita in elastomero atossico orifizio e anello di tenuta in ottone, flangiato / a norme UNI EN 1092-1, pressione di esercizio PFA 10-16-25 (2,5 Mpa). Nel prezzo si intendono compensate le controflange saldate alla tubazione, bullonerie in acciaio zincato, guarnizioni e quant'altro necessario per dare il lavoro finito a regola d'arte. Rivestimento interno ed esterno con polveri epossidiche spessore minimo 250 micron. / Prodotto in stabilimento europeo certificato a norma ISO 9001 e conforme alle norme EN1074-1 e 4. Flangia di collegamento forata secondo le norme EN1092-2 e ISO7005-2. / Gli sfiati dovranno essere conformi al trasporto di acqua potabile secondo DM174 del 6/4/2004 per le parti applicabili (ex CM102). / Il produttore dovrà fornire certificati attestanti l’avvenuto collaudo idraulico del corpo secondo EN1074 e della tenuta del galleggiante alla pressione minima di 0,5 bar; oltre che documentazione relativa al ciclo di verniciatura adottato. A tal fine si ricorda l'applicabilità dell'art. 137, comma 2 del codice degli appalti (D. Lgs. n. 50 del 18/04/2016), per quanto riguarda la limitazione al 50% imposta all'incidenza dei prodotti provenienti dai Paesi Terzi ai sensi regolamento UE n. 952/2013 del Parlamento Europeo e del Consiglio. (L'eventuale mancata applicazione del soprarichiamato vincolo deve essere evidente nel bando di gara, e debitamente giustificata all'Autorità, trasmettendone la relativa documentazione). / - FORNITURA E POSA DI SFIATO DI DEGASAGGIO E RIEMPIMENTO/SVUOTAMENTO CONDOTTA DN 80 mm	n		423,33	5,95%
G.02.65.c	Fornitura e posa in opera di sfiato in ghisa a doppio galleggiante, corpo e coperchio in ghisa GG25, galleggianti in lamiera rivestita in elastomero atossico orifizio e anello di tenuta in ottone, flangiato / a norme UNI EN 1092-1, pressione di esercizio PFA 10-16-25 (2,5 Mpa). Nel prezzo si intendono compensate le controflange saldate alla tubazione, bullonerie in acciaio zincato, guarnizioni e quant'altro necessario per dare il lavoro finito a regola d'arte. Rivestimento interno ed esterno con polveri epossidiche spessore minimo 250 micron. / Prodotto in stabilimento europeo certificato a norma ISO 9001 e conforme alle norme EN1074-1 e 4. Flangia di collegamento forata secondo le norme EN1092-2 e ISO7005-2. / Gli sfiati dovranno essere conformi al trasporto di acqua potabile secondo DM174 del 6/4/2004 per le parti applicabili (ex CM102). / Il produttore dovrà fornire certificati attestanti l’avvenuto collaudo idraulico del corpo secondo EN1074 e della tenuta del galleggiante alla pressione minima di 0,5 bar; oltre che documentazione relativa al ciclo di verniciatura adottato. A tal fine si ricorda l'applicabilità dell'art. 137, comma 2 del codice degli appalti (D. Lgs. n. 50 del 18/04/2016), per quanto riguarda la limitazione al 50% imposta all'incidenza dei prodotti provenienti dai Paesi Terzi ai sensi regolamento UE n. 952/2013 del Parlamento Europeo e del Consiglio. (L'eventuale mancata applicazione del soprarichiamato vincolo deve essere evidente nel bando di gara, e debitamente giustificata all'Autorità, trasmettendone la relativa documentazione). / - FORNITURA E POSA DI SFIATO DI DEGASAGGIO E RIEMPIMENTO/SVUOTAMENTO CONDOTTA DN 100 mm	n		598,40	5,95%
G.02.65.d	Fornitura e posa in opera di sfiato in ghisa a doppio galleggiante, corpo e coperchio in ghisa GG25, galleggianti in lamiera rivestita in elastomero atossico orifizio e anello di tenuta in ottone, flangiato / a norme UNI EN 1092-1, pressione di esercizio PFA 10-16-25 (2,5 Mpa). Nel prezzo si intendono compensate le controflange saldate alla tubazione, bullonerie in acciaio zincato, guarnizioni e quant'altro necessario per dare il lavoro finito a regola d'arte. Rivestimento interno ed esterno con polveri epossidiche spessore minimo 250 micron. / Prodotto in stabilimento europeo certificato a norma ISO 9001 e conforme alle norme EN1074-1 e 4. Flangia di collegamento forata secondo le norme EN1092-2 e ISO7005-2. / Gli sfiati dovranno essere conformi al trasporto di acqua potabile secondo DM174 del 6/4/2004 per le parti applicabili (ex CM102). / Il produttore dovrà fornire certificati attestanti l’avvenuto collaudo idraulico del corpo secondo EN1074 e della tenuta del galleggiante alla pressione minima di 0,5 bar; oltre che documentazione relativa al ciclo di verniciatura adottato. A tal fine si ricorda l'applicabilità dell'art. 137, comma 2 del codice degli appalti (D. Lgs. n. 50 del 18/04/2016), per quanto riguarda la limitazione al 50% imposta all'incidenza dei prodotti provenienti dai Paesi Terzi ai sensi regolamento UE n. 952/2013 del Parlamento Europeo e del Consiglio. (L'eventuale mancata applicazione del soprarichiamato vincolo deve essere evidente nel bando di gara, e debitamente giustificata all'Autorità, trasmettendone la relativa documentazione). / - FORNITURA E POSA DI SFIATO DI DEGASAGGIO E RIEMPIMENTO/SVUOTAMENTO CONDOTTA DN 150 mm	n		1044,85	5,95%
G.02.65.e	Fornitura e posa in opera di sfiato in ghisa a doppio galleggiante, corpo e coperchio in ghisa GG25, galleggianti in lamiera rivestita in elastomero atossico orifizio e anello di tenuta in ottone, flangiato / a norme UNI EN 1092-1, pressione di esercizio PFA 10-16-25 (2,5 Mpa). Nel prezzo si intendono compensate le controflange saldate alla tubazione, bullonerie in acciaio zincato, guarnizioni e quant'altro necessario per dare il lavoro finito a regola d'arte. Rivestimento interno ed esterno con polveri epossidiche spessore minimo 250 micron. / Prodotto in stabilimento europeo certificato a norma ISO 9001 e conforme alle norme EN1074-1 e 4. Flangia di collegamento forata secondo le norme EN1092-2 e ISO7005-2. / Gli sfiati dovranno essere conformi al trasporto di acqua potabile secondo DM174 del 6/4/2004 per le parti applicabili (ex CM102). / Il produttore dovrà fornire certificati attestanti l’avvenuto collaudo idraulico del corpo secondo EN1074 e della tenuta del galleggiante alla pressione minima di 0,5 bar; oltre che documentazione relativa al ciclo di verniciatura adottato. A tal fine si ricorda l'applicabilità dell'art. 137, comma 2 del codice degli appalti (D. Lgs. n. 50 del 18/04/2016), per quanto riguarda la limitazione al 50% imposta all'incidenza dei prodotti provenienti dai Paesi Terzi ai sensi regolamento UE n. 952/2013 del Parlamento Europeo e del Consiglio. (L'eventuale mancata applicazione del soprarichiamato vincolo deve essere evidente nel bando di gara, e debitamente giustificata all'Autorità, trasmettendone la relativa documentazione). / - FORNITURA E POSA DI SFIATO DI DEGASAGGIO E RIEMPIMENTO/SVUOTAMENTO CONDOTTA DN 200 mm	n		1242,21	5,95%
G.02.65.f	Fornitura e posa in opera di sfiato in ghisa a doppio galleggiante, corpo e coperchio in ghisa GG25, galleggianti in lamiera rivestita in elastomero atossico orifizio e anello di tenuta in ottone, flangiato / a norme UNI EN 1092-1, pressione di esercizio PFA 10-16-25 (2,5 Mpa). Nel prezzo si intendono compensate le controflange saldate alla tubazione, bullonerie in acciaio zincato, guarnizioni e quant'altro necessario per dare il lavoro finito a regola d'arte. Rivestimento interno ed esterno con polveri epossidiche spessore minimo 250 micron. / Prodotto in stabilimento europeo certificato a norma ISO 9001 e conforme alle norme EN1074-1 e 4. Flangia di collegamento forata secondo le norme EN1092-2 e ISO7005-2. / Gli sfiati dovranno essere conformi al trasporto di acqua potabile secondo DM174 del 6/4/2004 per le parti applicabili (ex CM102). / Il produttore dovrà fornire certificati attestanti l’avvenuto collaudo idraulico del corpo secondo EN1074 e della tenuta del galleggiante alla pressione minima di 0,5 bar; oltre che documentazione relativa al ciclo di verniciatura adottato. A tal fine si ricorda l'applicabilità dell'art. 137, comma 2 del codice degli appalti (D. Lgs. n. 50 del 18/04/2016), per quanto riguarda la limitazione al 50% imposta all'incidenza dei prodotti provenienti dai Paesi Terzi ai sensi regolamento UE n. 952/2013 del Parlamento Europeo e del Consiglio. (L'eventuale mancata applicazione del soprarichiamato vincolo deve essere evidente nel bando di gara, e debitamente giustificata all'Autorità, trasmettendone la relativa documentazione). / - FORNITURA E POSA DI SFIATO DI DEGASAGGIO E RIEMPIMENTO/SVUOTAMENTO CONDOTTA DN 250 mm	n		1427,77	5,95%
G.02.65.g	Fornitura e posa in opera di sfiato in ghisa a doppio galleggiante, corpo e coperchio in ghisa GG25, galleggianti in lamiera rivestita in elastomero atossico orifizio e anello di tenuta in ottone, flangiato / a norme UNI EN 1092-1, pressione di esercizio PFA 10-16-25 (2,5 Mpa). Nel prezzo si intendono compensate le controflange saldate alla tubazione, bullonerie in acciaio zincato, guarnizioni e quant'altro necessario per dare il lavoro finito a regola d'arte. Rivestimento interno ed esterno con polveri epossidiche spessore minimo 250 micron. / Prodotto in stabilimento europeo certificato a norma ISO 9001 e conforme alle norme EN1074-1 e 4. Flangia di collegamento forata secondo le norme EN1092-2 e ISO7005-2. / Gli sfiati dovranno essere conformi al trasporto di acqua potabile secondo DM174 del 6/4/2004 per le parti applicabili (ex CM102). / Il produttore dovrà fornire certificati attestanti l’avvenuto collaudo idraulico del corpo secondo EN1074 e della tenuta del galleggiante alla pressione minima di 0,5 bar; oltre che documentazione relativa al ciclo di verniciatura adottato. A tal fine si ricorda l'applicabilità dell'art. 137, comma 2 del codice degli appalti (D. Lgs. n. 50 del 18/04/2016), per quanto riguarda la limitazione al 50% imposta all'incidenza dei prodotti provenienti dai Paesi Terzi ai sensi regolamento UE n. 952/2013 del Parlamento Europeo e del Consiglio. (L'eventuale mancata applicazione del soprarichiamato vincolo deve essere evidente nel bando di gara, e debitamente giustificata all'Autorità, trasmettendone la relativa documentazione). / - FORNITURA E POSA DI SFIATO DI DEGASAGGIO E RIEMPIMENTO/SVUOTAMENTO CONDOTTA DN 300 mm	n		1923,20	5,95%
G.02.66	SFIATO AUTOMATICO A TRIPLA FUNZIONE A DOPPIO GALLEGGIANTE – PFA 40 BAR
G.02.66.a	Fornitura e posa in opera di sfiato in ghisa a doppio galleggiante, corpo e coperchio in ghisa GG25, galleggianti in lamiera rivestita in elastomero atossico orifizio e anello di tenuta in ottone, flangiato a norme UNI EN 1092-1, pressione di esercizio PFA 40 (4,0 Mpa). Nel prezzo si intendono compensate le controflange saldate alla tubazione, bullonerie in acciaio zincato, guarnizioni e quant'altro necessario per dare il lavoro finito a regola d'arte. Rivestimento interno ed esterno con polveri epossidiche spessore minimo 250 micron. / Prodotto in stabilimento certificato a norma ISO 9001 e conforme alle norme EN1074-1 e 4. Flangia di collegamento forata secondo le norme EN1092-2 e ISO7005-2. / Gli sfiati dovranno essere conformi al trasporto di acqua potabile secondo DM174 del 6/4/2004 per le parti applicabili (ex CM102). / Il produttore dovrà fornire certificati attestanti l’avvenuto collaudo idraulico del corpo secondo EN1074 e della tenuta del galleggiante alla pressione minima di 0,5 bar; oltre che documentazione relativa al ciclo di verniciatura adottato. A tal fine si ricorda l'applicabilità dell'art. 137, comma 2 del codice degli appalti (D. Lgs. n. 50 del 18/04/2016), per quanto riguarda la limitazione al 50% imposta all'incidenza dei prodotti provenienti dai Paesi Terzi ai sensi regolamento UE n. 952/2013 del Parlamento Europeo e del Consiglio. (L'eventuale mancata applicazione del soprarichiamato vincolo deve essere evidente nel bando di gara, e debitamente giustificata all'Autorità, trasmettendone la relativa documentazione). / - FORNITURA E POSA DI SFIATO DI DEGASAGGIO E RIEMPIMENTO/SVUOTAMENTO CONDOTTA PFA 40 bar DN 50 mm	n		452,20	4,27%
G.02.66.b	Fornitura e posa in opera di sfiato in ghisa a doppio galleggiante, corpo e coperchio in ghisa GG25, galleggianti in lamiera rivestita in elastomero atossico orifizio e anello di tenuta in ottone, flangiato a norme UNI EN 1092-1, pressione di esercizio PFA 40 (4,0 Mpa). Nel prezzo si intendono compensate le controflange saldate alla tubazione, bullonerie in acciaio zincato, guarnizioni e quant'altro necessario per dare il lavoro finito a regola d'arte. Rivestimento interno ed esterno con polveri epossidiche spessore minimo 250 micron. / Prodotto in stabilimento certificato a norma ISO 9001 e conforme alle norme EN1074-1 e 4. Flangia di collegamento forata secondo le norme EN1092-2 e ISO7005-2. / Gli sfiati dovranno essere conformi al trasporto di acqua potabile secondo DM174 del 6/4/2004 per le parti applicabili (ex CM102). / Il produttore dovrà fornire certificati attestanti l’avvenuto collaudo idraulico del corpo secondo EN1074 e della tenuta del galleggiante alla pressione minima di 0,5 bar; oltre che documentazione relativa al ciclo di verniciatura adottato. A tal fine si ricorda l'applicabilità dell'art. 137, comma 2 del codice degli appalti (D. Lgs. n. 50 del 18/04/2016), per quanto riguarda la limitazione al 50% imposta all'incidenza dei prodotti provenienti dai Paesi Terzi ai sensi regolamento UE n. 952/2013 del Parlamento Europeo e del Consiglio. (L'eventuale mancata applicazione del soprarichiamato vincolo deve essere evidente nel bando di gara, e debitamente giustificata all'Autorità, trasmettendone la relativa documentazione). / - FORNITURA E POSA DI SFIATO DI DEGASAGGIO E RIEMPIMENTO/SVUOTAMENTO CONDOTTA PFA 40 bar DN 80 mm	n		631,16	4,27%
G.02.66.c	Fornitura e posa in opera di sfiato in ghisa a doppio galleggiante, corpo e coperchio in ghisa GG25, galleggianti in lamiera rivestita in elastomero atossico orifizio e anello di tenuta in ottone, flangiato a norme UNI EN 1092-1, pressione di esercizio PFA 40 (4,0 Mpa). Nel prezzo si intendono compensate le controflange saldate alla tubazione, bullonerie in acciaio zincato, guarnizioni e quant'altro necessario per dare il lavoro finito a regola d'arte. Rivestimento interno ed esterno con polveri epossidiche spessore minimo 250 micron. / Prodotto in stabilimento certificato a norma ISO 9001 e conforme alle norme EN1074-1 e 4. Flangia di collegamento forata secondo le norme EN1092-2 e ISO7005-2. / Gli sfiati dovranno essere conformi al trasporto di acqua potabile secondo DM174 del 6/4/2004 per le parti applicabili (ex CM102). / Il produttore dovrà fornire certificati attestanti l’avvenuto collaudo idraulico del corpo secondo EN1074 e della tenuta del galleggiante alla pressione minima di 0,5 bar; oltre che documentazione relativa al ciclo di verniciatura adottato. A tal fine si ricorda l'applicabilità dell'art. 137, comma 2 del codice degli appalti (D. Lgs. n. 50 del 18/04/2016), per quanto riguarda la limitazione al 50% imposta all'incidenza dei prodotti provenienti dai Paesi Terzi ai sensi regolamento UE n. 952/2013 del Parlamento Europeo e del Consiglio. (L'eventuale mancata applicazione del soprarichiamato vincolo deve essere evidente nel bando di gara, e debitamente giustificata all'Autorità, trasmettendone la relativa documentazione). / - FORNITURA E POSA DI SFIATO DI DEGASAGGIO E RIEMPIMENTO/SVUOTAMENTO CONDOTTA PFA 40 bar DN 100 mm	n		744,97	4,27%
G.02.66.d	Fornitura e posa in opera di sfiato in ghisa a doppio galleggiante, corpo e coperchio in ghisa GG25, galleggianti in lamiera rivestita in elastomero atossico orifizio e anello di tenuta in ottone, flangiato a norme UNI EN 1092-1, pressione di esercizio PFA 40 (4,0 Mpa). Nel prezzo si intendono compensate le controflange saldate alla tubazione, bullonerie in acciaio zincato, guarnizioni e quant'altro necessario per dare il lavoro finito a regola d'arte. Rivestimento interno ed esterno con polveri epossidiche spessore minimo 250 micron. / Prodotto in stabilimento certificato a norma ISO 9001 e conforme alle norme EN1074-1 e 4. Flangia di collegamento forata secondo le norme EN1092-2 e ISO7005-2. / Gli sfiati dovranno essere conformi al trasporto di acqua potabile secondo DM174 del 6/4/2004 per le parti applicabili (ex CM102). / Il produttore dovrà fornire certificati attestanti l’avvenuto collaudo idraulico del corpo secondo EN1074 e della tenuta del galleggiante alla pressione minima di 0,5 bar; oltre che documentazione relativa al ciclo di verniciatura adottato. A tal fine si ricorda l'applicabilità dell'art. 137, comma 2 del codice degli appalti (D. Lgs. n. 50 del 18/04/2016), per quanto riguarda la limitazione al 50% imposta all'incidenza dei prodotti provenienti dai Paesi Terzi ai sensi regolamento UE n. 952/2013 del Parlamento Europeo e del Consiglio. (L'eventuale mancata applicazione del soprarichiamato vincolo deve essere evidente nel bando di gara, e debitamente giustificata all'Autorità, trasmettendone la relativa documentazione). / - FORNITURA E POSA DI SFIATO DI DEGASAGGIO E RIEMPIMENTO/SVUOTAMENTO CONDOTTA PFA 40 bar DN 150 mm	n		1285,93	4,27%
G.02.66.e	Fornitura e posa in opera di sfiato in ghisa a doppio galleggiante, corpo e coperchio in ghisa GG25, galleggianti in lamiera rivestita in elastomero atossico orifizio e anello di tenuta in ottone, flangiato a norme UNI EN 1092-1, pressione di esercizio PFA 40 (4,0 Mpa). Nel prezzo si intendono compensate le controflange saldate alla tubazione, bullonerie in acciaio zincato, guarnizioni e quant'altro necessario per dare il lavoro finito a regola d'arte. Rivestimento interno ed esterno con polveri epossidiche spessore minimo 250 micron. / Prodotto in stabilimento certificato a norma ISO 9001 e conforme alle norme EN1074-1 e 4. Flangia di collegamento forata secondo le norme EN1092-2 e ISO7005-2. / Gli sfiati dovranno essere conformi al trasporto di acqua potabile secondo DM174 del 6/4/2004 per le parti applicabili (ex CM102). / Il produttore dovrà fornire certificati attestanti l’avvenuto collaudo idraulico del corpo secondo EN1074 e della tenuta del galleggiante alla pressione minima di 0,5 bar; oltre che documentazione relativa al ciclo di verniciatura adottato. A tal fine si ricorda l'applicabilità dell'art. 137, comma 2 del codice degli appalti (D. Lgs. n. 50 del 18/04/2016), per quanto riguarda la limitazione al 50% imposta all'incidenza dei prodotti provenienti dai Paesi Terzi ai sensi regolamento UE n. 952/2013 del Parlamento Europeo e del Consiglio. (L'eventuale mancata applicazione del soprarichiamato vincolo deve essere evidente nel bando di gara, e debitamente giustificata all'Autorità, trasmettendone la relativa documentazione). / - FORNITURA E POSA DI SFIATO DI DEGASAGGIO E RIEMPIMENTO/SVUOTAMENTO CONDOTTA PFA 40 bar DN 200 mm	n		1784,04	4,27%
G.02.66.f	Fornitura e posa in opera di sfiato in ghisa a doppio galleggiante, corpo e coperchio in ghisa GG25, galleggianti in lamiera rivestita in elastomero atossico orifizio e anello di tenuta in ottone, flangiato a norme UNI EN 1092-1, pressione di esercizio PFA 40 (4,0 Mpa). Nel prezzo si intendono compensate le controflange saldate alla tubazione, bullonerie in acciaio zincato, guarnizioni e quant'altro necessario per dare il lavoro finito a regola d'arte. Rivestimento interno ed esterno con polveri epossidiche spessore minimo 250 micron. / Prodotto in stabilimento certificato a norma ISO 9001 e conforme alle norme EN1074-1 e 4. Flangia di collegamento forata secondo le norme EN1092-2 e ISO7005-2. / Gli sfiati dovranno essere conformi al trasporto di acqua potabile secondo DM174 del 6/4/2004 per le parti applicabili (ex CM102). / Il produttore dovrà fornire certificati attestanti l’avvenuto collaudo idraulico del corpo secondo EN1074 e della tenuta del galleggiante alla pressione minima di 0,5 bar; oltre che documentazione relativa al ciclo di verniciatura adottato. A tal fine si ricorda l'applicabilità dell'art. 137, comma 2 del codice degli appalti (D. Lgs. n. 50 del 18/04/2016), per quanto riguarda la limitazione al 50% imposta all'incidenza dei prodotti provenienti dai Paesi Terzi ai sensi regolamento UE n. 952/2013 del Parlamento Europeo e del Consiglio. (L'eventuale mancata applicazione del soprarichiamato vincolo deve essere evidente nel bando di gara, e debitamente giustificata all'Autorità, trasmettendone la relativa documentazione). / - FORNITURA E POSA DI SFIATO DI DEGASAGGIO E RIEMPIMENTO/SVUOTAMENTO CONDOTTA PFA 40 bar DN 250 mm	n		3483,32	4,27%
G.02.66.g	Fornitura e posa in opera di sfiato in ghisa a doppio galleggiante, corpo e coperchio in ghisa GG25, galleggianti in lamiera rivestita in elastomero atossico orifizio e anello di tenuta in ottone, flangiato a norme UNI EN 1092-1, pressione di esercizio PFA 40 (4,0 Mpa). Nel prezzo si intendono compensate le controflange saldate alla tubazione, bullonerie in acciaio zincato, guarnizioni e quant'altro necessario per dare il lavoro finito a regola d'arte. Rivestimento interno ed esterno con polveri epossidiche spessore minimo 250 micron. / Prodotto in stabilimento certificato a norma ISO 9001 e conforme alle norme EN1074-1 e 4. Flangia di collegamento forata secondo le norme EN1092-2 e ISO7005-2. / Gli sfiati dovranno essere conformi al trasporto di acqua potabile secondo DM174 del 6/4/2004 per le parti applicabili (ex CM102). / Il produttore dovrà fornire certificati attestanti l’avvenuto collaudo idraulico del corpo secondo EN1074 e della tenuta del galleggiante alla pressione minima di 0,5 bar; oltre che documentazione relativa al ciclo di verniciatura adottato. A tal fine si ricorda l'applicabilità dell'art. 137, comma 2 del codice degli appalti (D. Lgs. n. 50 del 18/04/2016), per quanto riguarda la limitazione al 50% imposta all'incidenza dei prodotti provenienti dai Paesi Terzi ai sensi regolamento UE n. 952/2013 del Parlamento Europeo e del Consiglio. (L'eventuale mancata applicazione del soprarichiamato vincolo deve essere evidente nel bando di gara, e debitamente giustificata all'Autorità, trasmettendone la relativa documentazione). / - FORNITURA E POSA DI SFIATO DI DEGASAGGIO E RIEMPIMENTO/SVUOTAMENTO CONDOTTA PFA 40 bar DN 300 mm	n		4249,30	4,27%
G.02.67	SFIATO AUTOMATICO A TRIPLA FUNZIONE A DOPPIO GALLEGGIANTE – PFA 64 BAR
G.02.67.a	Fornitura e posa in opera di sfiato in ghisa a doppio galleggiante, corpo e coperchio in ghisa GG25, galleggianti in lamiera rivestita in elastomero atossico conformi al D.M. del 06 aprile 2004 n. 174 del Ministero della Salute, orifizio e anello di tenuta in ottone, flangiato a norme UNI EN 1092-1, pressione di esercizio PFA 64 (6,4 Mpa). Nel prezzo si intendono compensate le controflange saldate alla tubazione, bullonerie in acciaio zincato, guarnizioni e quant'altro necessario per dare il lavoro finito a regola d'arte. Rivestimento interno ed esterno con polveri epossidiche spessore minimo 250 micron. Prodotto in stabilimento certificato a norma ISO 9001 e conforme alle norme EN1074-1 e 4. Flangia di collegamento forata secondo le norme EN1092-2 e ISO7005-2. / Gli sfiati dovranno essere conformi al trasporto di acqua potabile secondo DM174 del 6/4/2004 per le parti applicabili (ex CM102). / Il produttore dovrà fornire certificati attestanti l’avvenuto collaudo idraulico del corpo secondo EN1074 e della tenuta del galleggiante alla pressione minima di 0,5 bar; oltre che documentazione relativa al ciclo di verniciatura adottato. A tal fine si ricorda l'applicabilità dell'art. 137, comma 2 del codice degli appalti (D. Lgs. n. 50 del 18/04/2016), per quanto riguarda la limitazione al 50% imposta all'incidenza dei prodotti provenienti dai Paesi Terzi ai sensi regolamento UE n. 952/2013 del Parlamento Europeo e del Consiglio. (L'eventuale mancata applicazione del soprarichiamato vincolo deve essere evidente nel bando di gara, e debitamente giustificata all'Autorità, trasmettendone la relativa documentazione). / - FORNITURA E POSA DI SFIATO DI DEGASAGGIO E RIEMPIMENTO/SVUOTAMENTO CONDOTTA PFA 64 bar DN 50 mm	n		502,97	5,17%
G.02.67.b	Fornitura e posa in opera di sfiato in ghisa a doppio galleggiante, corpo e coperchio in ghisa GG25, galleggianti in lamiera rivestita in elastomero atossico conformi al D.M. del 06 aprile 2004 n. 174 del Ministero della Salute, orifizio e anello di tenuta in ottone, flangiato a norme UNI EN 1092-1, pressione di esercizio PFA 64 (6,4 Mpa). Nel prezzo si intendono compensate le controflange saldate alla tubazione, bullonerie in acciaio zincato, guarnizioni e quant'altro necessario per dare il lavoro finito a regola d'arte. Rivestimento interno ed esterno con polveri epossidiche spessore minimo 250 micron. Prodotto in stabilimento certificato a norma ISO 9001 e conforme alle norme EN1074-1 e 4. Flangia di collegamento forata secondo le norme EN1092-2 e ISO7005-2. / Gli sfiati dovranno essere conformi al trasporto di acqua potabile secondo DM174 del 6/4/2004 per le parti applicabili (ex CM102). / Il produttore dovrà fornire certificati attestanti l’avvenuto collaudo idraulico del corpo secondo EN1074 e della tenuta del galleggiante alla pressione minima di 0,5 bar; oltre che documentazione relativa al ciclo di verniciatura adottato. A tal fine si ricorda l'applicabilità dell'art. 137, comma 2 del codice degli appalti (D. Lgs. n. 50 del 18/04/2016), per quanto riguarda la limitazione al 50% imposta all'incidenza dei prodotti provenienti dai Paesi Terzi ai sensi regolamento UE n. 952/2013 del Parlamento Europeo e del Consiglio. (L'eventuale mancata applicazione del soprarichiamato vincolo deve essere evidente nel bando di gara, e debitamente giustificata all'Autorità, trasmettendone la relativa documentazione). / - FORNITURA E POSA DI SFIATO DI DEGASAGGIO E RIEMPIMENTO/SVUOTAMENTO CONDOTTA PFA 64 bar DN 80 mm	n		773,96	5,17%
G.02.67.c	Fornitura e posa in opera di sfiato in ghisa a doppio galleggiante, corpo e coperchio in ghisa GG25, galleggianti in lamiera rivestita in elastomero atossico conformi al D.M. del 06 aprile 2004 n. 174 del Ministero della Salute, orifizio e anello di tenuta in ottone, flangiato a norme UNI EN 1092-1, pressione di esercizio PFA 64 (6,4 Mpa). Nel prezzo si intendono compensate le controflange saldate alla tubazione, bullonerie in acciaio zincato, guarnizioni e quant'altro necessario per dare il lavoro finito a regola d'arte. Rivestimento interno ed esterno con polveri epossidiche spessore minimo 250 micron. Prodotto in stabilimento certificato a norma ISO 9001 e conforme alle norme EN1074-1 e 4. Flangia di collegamento forata secondo le norme EN1092-2 e ISO7005-2. / Gli sfiati dovranno essere conformi al trasporto di acqua potabile secondo DM174 del 6/4/2004 per le parti applicabili (ex CM102). / Il produttore dovrà fornire certificati attestanti l’avvenuto collaudo idraulico del corpo secondo EN1074 e della tenuta del galleggiante alla pressione minima di 0,5 bar; oltre che documentazione relativa al ciclo di verniciatura adottato. A tal fine si ricorda l'applicabilità dell'art. 137, comma 2 del codice degli appalti (D. Lgs. n. 50 del 18/04/2016), per quanto riguarda la limitazione al 50% imposta all'incidenza dei prodotti provenienti dai Paesi Terzi ai sensi regolamento UE n. 952/2013 del Parlamento Europeo e del Consiglio. (L'eventuale mancata applicazione del soprarichiamato vincolo deve essere evidente nel bando di gara, e debitamente giustificata all'Autorità, trasmettendone la relativa documentazione). / - FORNITURA E POSA DI SFIATO DI DEGASAGGIO E RIEMPIMENTO/SVUOTAMENTO CONDOTTA PFA 64 bar DN 100 mm	n		952,92	5,17%
G.02.68	SFIATO A TRIPLA FUNZIONE CON SARACINESCA INCORPORATA, AD ALTA ROBUSTEZZA
G.02.68.a	Fornitura e posa in opera di sfiato a doppio galleggiante tipo “Ventex” per svuotamento e riempimento di grandi quantità d’aria, corpo e coperchio in ghisa GG 25 con rivestimento epossidico, corpo principale di grande portata con galleggiante in ABS a chiusura in appoggio diretto su guarnizione NBR, corpo di degasaggio con galleggiante di chiusura incernierato su leva premente l’otturatore, guarnizioni e rivestimento conformi al D.M. del 06 aprile 2004 n. 174 del Ministero della Salute, attacco flangiato a norme UNI EN 1092-1, pressione massima di esercizio PFA 16 (1,6 Mpa). Nel prezzo si intendono compensate le controflange saldate alla tubazione, bullonerie in acciaio zincato, guarnizioni e quant'altro necessario per dare il lavoro finito a regola d'arte. Rivestimento interno ed esterno con polveri epossidiche spessore minimo 250 micron. / Prodotto in stabilimento certificato a norma ISO 9001 e conforme alle norme EN1074-1 e 4. Flangia di collegamento forata secondo le norme EN1092-2 e ISO7005-2. / Gli sfiati dovranno essere conformi al trasporto di acqua potabile secondo DM174 del 6/4/2004 per le parti applicabili (ex CM102). / Il produttore dovrà fornire certificati attestanti l’avvenuto collaudo idraulico del corpo secondo EN1074 e della tenuta del galleggiante alla pressione minima di 0,5 bar; oltre che documentazione relativa al ciclo di verniciatura adottato. A tal fine si ricorda l'applicabilità dell'art. 137, comma 2 del codice degli appalti (D. Lgs. n. 50 del 18/04/2016), per quanto riguarda la limitazione al 50% imposta all'incidenza dei prodotti provenienti dai Paesi Terzi ai sensi regolamento UE n. 952/2013 del Parlamento Europeo e del Consiglio. (L'eventuale mancata applicazione del soprarichiamato vincolo deve essere evidente nel bando di gara, e debitamente giustificata all'Autorità, trasmettendone la relativa documentazione). / - FORN. E POSA SFIATO DEGASAGGIO E RIEMPIMENTO/SVUOTAMENTO CONDOTTA CON SARAC. INCORPO. AD ALTA ROBUS DN 50 mm	n		769,31	2,51%
G.02.68.b	Fornitura e posa in opera di sfiato a doppio galleggiante tipo “Ventex” per svuotamento e riempimento di grandi quantità d’aria, corpo e coperchio in ghisa GG 25 con rivestimento epossidico, corpo principale di grande portata con galleggiante in ABS a chiusura in appoggio diretto su guarnizione NBR, corpo di degasaggio con galleggiante di chiusura incernierato su leva premente l’otturatore, guarnizioni e rivestimento conformi al D.M. del 06 aprile 2004 n. 174 del Ministero della Salute, attacco flangiato a norme UNI EN 1092-1, pressione massima di esercizio PFA 16 (1,6 Mpa). Nel prezzo si intendono compensate le controflange saldate alla tubazione, bullonerie in acciaio zincato, guarnizioni e quant'altro necessario per dare il lavoro finito a regola d'arte. Rivestimento interno ed esterno con polveri epossidiche spessore minimo 250 micron. / Prodotto in stabilimento certificato a norma ISO 9001 e conforme alle norme EN1074-1 e 4. Flangia di collegamento forata secondo le norme EN1092-2 e ISO7005-2. / Gli sfiati dovranno essere conformi al trasporto di acqua potabile secondo DM174 del 6/4/2004 per le parti applicabili (ex CM102). / Il produttore dovrà fornire certificati attestanti l’avvenuto collaudo idraulico del corpo secondo EN1074 e della tenuta del galleggiante alla pressione minima di 0,5 bar; oltre che documentazione relativa al ciclo di verniciatura adottato. A tal fine si ricorda l'applicabilità dell'art. 137, comma 2 del codice degli appalti (D. Lgs. n. 50 del 18/04/2016), per quanto riguarda la limitazione al 50% imposta all'incidenza dei prodotti provenienti dai Paesi Terzi ai sensi regolamento UE n. 952/2013 del Parlamento Europeo e del Consiglio. (L'eventuale mancata applicazione del soprarichiamato vincolo deve essere evidente nel bando di gara, e debitamente giustificata all'Autorità, trasmettendone la relativa documentazione). / - FORN. E POSA SFIATO DEGASAGGIO E RIEMPIMENTO/SVUOTAMENTO CONDOTTA CON SARAC. INCORPO. AD ALTA ROBUS DN 65 mm	n		778,67	2,51%
G.02.68.c	Fornitura e posa in opera di sfiato a doppio galleggiante tipo “Ventex” per svuotamento e riempimento di grandi quantità d’aria, corpo e coperchio in ghisa GG 25 con rivestimento epossidico, corpo principale di grande portata con galleggiante in ABS a chiusura in appoggio diretto su guarnizione NBR, corpo di degasaggio con galleggiante di chiusura incernierato su leva premente l’otturatore, guarnizioni e rivestimento conformi al D.M. del 06 aprile 2004 n. 174 del Ministero della Salute, attacco flangiato a norme UNI EN 1092-1, pressione massima di esercizio PFA 16 (1,6 Mpa). Nel prezzo si intendono compensate le controflange saldate alla tubazione, bullonerie in acciaio zincato, guarnizioni e quant'altro necessario per dare il lavoro finito a regola d'arte. Rivestimento interno ed esterno con polveri epossidiche spessore minimo 250 micron. / Prodotto in stabilimento certificato a norma ISO 9001 e conforme alle norme EN1074-1 e 4. Flangia di collegamento forata secondo le norme EN1092-2 e ISO7005-2. / Gli sfiati dovranno essere conformi al trasporto di acqua potabile secondo DM174 del 6/4/2004 per le parti applicabili (ex CM102). / Il produttore dovrà fornire certificati attestanti l’avvenuto collaudo idraulico del corpo secondo EN1074 e della tenuta del galleggiante alla pressione minima di 0,5 bar; oltre che documentazione relativa al ciclo di verniciatura adottato. A tal fine si ricorda l'applicabilità dell'art. 137, comma 2 del codice degli appalti (D. Lgs. n. 50 del 18/04/2016), per quanto riguarda la limitazione al 50% imposta all'incidenza dei prodotti provenienti dai Paesi Terzi ai sensi regolamento UE n. 952/2013 del Parlamento Europeo e del Consiglio. (L'eventuale mancata applicazione del soprarichiamato vincolo deve essere evidente nel bando di gara, e debitamente giustificata all'Autorità, trasmettendone la relativa documentazione). / - FORN. E POSA SFIATO DEGASAGGIO E RIEMPIMENTO/SVUOTAMENTO CONDOTTA CON SARAC. INCORPO. AD ALTA ROBUS DN 80 mm	n		1026,13	2,51%
G.02.68.d	Fornitura e posa in opera di sfiato a doppio galleggiante tipo “Ventex” per svuotamento e riempimento di grandi quantità d’aria, corpo e coperchio in ghisa GG 25 con rivestimento epossidico, corpo principale di grande portata con galleggiante in ABS a chiusura in appoggio diretto su guarnizione NBR, corpo di degasaggio con galleggiante di chiusura incernierato su leva premente l’otturatore, guarnizioni e rivestimento conformi al D.M. del 06 aprile 2004 n. 174 del Ministero della Salute, attacco flangiato a norme UNI EN 1092-1, pressione massima di esercizio PFA 16 (1,6 Mpa). Nel prezzo si intendono compensate le controflange saldate alla tubazione, bullonerie in acciaio zincato, guarnizioni e quant'altro necessario per dare il lavoro finito a regola d'arte. Rivestimento interno ed esterno con polveri epossidiche spessore minimo 250 micron. / Prodotto in stabilimento certificato a norma ISO 9001 e conforme alle norme EN1074-1 e 4. Flangia di collegamento forata secondo le norme EN1092-2 e ISO7005-2. / Gli sfiati dovranno essere conformi al trasporto di acqua potabile secondo DM174 del 6/4/2004 per le parti applicabili (ex CM102). / Il produttore dovrà fornire certificati attestanti l’avvenuto collaudo idraulico del corpo secondo EN1074 e della tenuta del galleggiante alla pressione minima di 0,5 bar; oltre che documentazione relativa al ciclo di verniciatura adottato. A tal fine si ricorda l'applicabilità dell'art. 137, comma 2 del codice degli appalti (D. Lgs. n. 50 del 18/04/2016), per quanto riguarda la limitazione al 50% imposta all'incidenza dei prodotti provenienti dai Paesi Terzi ai sensi regolamento UE n. 952/2013 del Parlamento Europeo e del Consiglio. (L'eventuale mancata applicazione del soprarichiamato vincolo deve essere evidente nel bando di gara, e debitamente giustificata all'Autorità, trasmettendone la relativa documentazione). / - FORN. E POSA SFIATO DEGASAGGIO E RIEMPIMENTO/SVUOTAMENTO CONDOTTA CON SARAC. INCORPO. AD ALTA ROBUS DN 100 mm	n		1048,71	2,51%
G.02.68.e	Fornitura e posa in opera di sfiato a doppio galleggiante tipo “Ventex” per svuotamento e riempimento di grandi quantità d’aria, corpo e coperchio in ghisa GG 25 con rivestimento epossidico, corpo principale di grande portata con galleggiante in ABS a chiusura in appoggio diretto su guarnizione NBR, corpo di degasaggio con galleggiante di chiusura incernierato su leva premente l’otturatore, guarnizioni e rivestimento conformi al D.M. del 06 aprile 2004 n. 174 del Ministero della Salute, attacco flangiato a norme UNI EN 1092-1, pressione massima di esercizio PFA 16 (1,6 Mpa). Nel prezzo si intendono compensate le controflange saldate alla tubazione, bullonerie in acciaio zincato, guarnizioni e quant'altro necessario per dare il lavoro finito a regola d'arte. Rivestimento interno ed esterno con polveri epossidiche spessore minimo 250 micron. / Prodotto in stabilimento certificato a norma ISO 9001 e conforme alle norme EN1074-1 e 4. Flangia di collegamento forata secondo le norme EN1092-2 e ISO7005-2. / Gli sfiati dovranno essere conformi al trasporto di acqua potabile secondo DM174 del 6/4/2004 per le parti applicabili (ex CM102). / Il produttore dovrà fornire certificati attestanti l’avvenuto collaudo idraulico del corpo secondo EN1074 e della tenuta del galleggiante alla pressione minima di 0,5 bar; oltre che documentazione relativa al ciclo di verniciatura adottato. A tal fine si ricorda l'applicabilità dell'art. 137, comma 2 del codice degli appalti (D. Lgs. n. 50 del 18/04/2016), per quanto riguarda la limitazione al 50% imposta all'incidenza dei prodotti provenienti dai Paesi Terzi ai sensi regolamento UE n. 952/2013 del Parlamento Europeo e del Consiglio. (L'eventuale mancata applicazione del soprarichiamato vincolo deve essere evidente nel bando di gara, e debitamente giustificata all'Autorità, trasmettendone la relativa documentazione). / - FORN. E POSA SFIATO DEGASAGGIO E RIEMPIMENTO/SVUOTAMENTO CONDOTTA CON SARAC. INCORPO. AD ALTA ROBUS DN 150 mm	h		2500,60	2,51%
G.02.68.f	Fornitura e posa in opera di sfiato a doppio galleggiante tipo “Ventex” per svuotamento e riempimento di grandi quantità d’aria, corpo e coperchio in ghisa GG 25 con rivestimento epossidico, corpo principale di grande portata con galleggiante in ABS a chiusura in appoggio diretto su guarnizione NBR, corpo di degasaggio con galleggiante di chiusura incernierato su leva premente l’otturatore, guarnizioni e rivestimento conformi al D.M. del 06 aprile 2004 n. 174 del Ministero della Salute, attacco flangiato a norme UNI EN 1092-1, pressione massima di esercizio PFA 16 (1,6 Mpa). Nel prezzo si intendono compensate le controflange saldate alla tubazione, bullonerie in acciaio zincato, guarnizioni e quant'altro necessario per dare il lavoro finito a regola d'arte. Rivestimento interno ed esterno con polveri epossidiche spessore minimo 250 micron. / Prodotto in stabilimento certificato a norma ISO 9001 e conforme alle norme EN1074-1 e 4. Flangia di collegamento forata secondo le norme EN1092-2 e ISO7005-2. / Gli sfiati dovranno essere conformi al trasporto di acqua potabile secondo DM174 del 6/4/2004 per le parti applicabili (ex CM102). / Il produttore dovrà fornire certificati attestanti l’avvenuto collaudo idraulico del corpo secondo EN1074 e della tenuta del galleggiante alla pressione minima di 0,5 bar; oltre che documentazione relativa al ciclo di verniciatura adottato. A tal fine si ricorda l'applicabilità dell'art. 137, comma 2 del codice degli appalti (D. Lgs. n. 50 del 18/04/2016), per quanto riguarda la limitazione al 50% imposta all'incidenza dei prodotti provenienti dai Paesi Terzi ai sensi regolamento UE n. 952/2013 del Parlamento Europeo e del Consiglio. (L'eventuale mancata applicazione del soprarichiamato vincolo deve essere evidente nel bando di gara, e debitamente giustificata all'Autorità, trasmettendone la relativa documentazione). / - FORN. E POSA SFIATO DEGASAGGIO E RIEMPIMENTO/SVUOTAMENTO CONDOTTA CON SARAC. INCORPO. AD ALTA ROBUS DN 200 mm	h		3784,27	2,51%
G.02.69	FORNITURA E POSA TUBAZIONI IN PEAD PE100RC PN6 (SDR26)
G.02.69.a	FORNITURA E POSA TUBAZIONI IN PEAD PE100RC PN6 (SDR26) / - FORNITURA E POSA DI TUBAZIONI IN PEAD PE100RC PN6 Diametro nominale Dn-Od mm 160	m		28,20	26,77%
G.02.69.b	FORNITURA E POSA TUBAZIONI IN PEAD PE100RC PN6 (SDR26) / - FORNITURA E POSA DI TUBAZIONI IN PEAD PE100RC PN6 Diametro nominale Dn-Od mm 180	m		32,60	26,77%
G.02.69.c	FORNITURA E POSA TUBAZIONI IN PEAD PE100RC PN6 (SDR26) / - FORNITURA E POSA DI TUBAZIONI IN PEAD PE100RC PN6 Diametro nominale Dn-Od mm 200	m		37,95	26,77%
G.02.69.d	FORNITURA E POSA TUBAZIONI IN PEAD PE100RC PN6 (SDR26) / - FORNITURA E POSA DI TUBAZIONI IN PEAD PE100RC PN6 Diametro nominale Dn-Od mm 225	m		44,85	26,77%
G.02.69.e	FORNITURA E POSA TUBAZIONI IN PEAD PE100RC PN6 (SDR26) / - FORNITURA E POSA DI TUBAZIONI IN PEAD PE100RC PN6 Diametro nominale Dn-Od mm 250	m		52,65	26,77%
G.02.69.f	FORNITURA E POSA TUBAZIONI IN PEAD PE100RC PN6 (SDR26) / - FORNITURA E POSA DI TUBAZIONI IN PEAD PE100RC PN6 Diametro nominale Dn-Od mm 280	m		62,79	26,77%
G.02.69.g	FORNITURA E POSA TUBAZIONI IN PEAD PE100RC PN6 (SDR26) / - FORNITURA E POSA DI TUBAZIONI IN PEAD PE100RC PN6 Diametro nominale Dn-Od mm 315	m		76,80	26,77%
G.02.69.h	FORNITURA E POSA TUBAZIONI IN PEAD PE100RC PN6 (SDR26) / - FORNITURA E POSA DI TUBAZIONI IN PEAD PE100RC PN6 Diametro nominale Dn-Od mm 355	m		95,28	26,77%
G.02.69.i	FORNITURA E POSA TUBAZIONI IN PEAD PE100RC PN6 (SDR26) / - FORNITURA E POSA DI TUBAZIONI IN PEAD PE100RC PN6 Diametro nominale Dn-Od mm 400	m		117,45	26,77%
G.02.70	FORNITURA E POSA TUBAZIONI IN PEAD PE100RC PN10 (SDR17)
G.02.70.a	Fornitura e posa in opera di tubazione in polietilene alta densità PE100-RC, a parete solida tipo 1, / prodotta con resine ad elevata resistenza alla crescita lenta della frattura, per reti di trasporto / d’acqua per il consumo umano, con classe di pressione PN10 bar (SDR17). / Le tubazioni dovranno essere prodotte da aziende operanti in regime di gestione della qualità UNI EN / ISO 9001, conformi alla norma UNI EN 12201-2, ISO 4427, alla specifica tecnica PAS 1075 (Tipo 1), / con marchio di conformità rilasciato da un Organismo di certificazione terzo, alle prescrizioni igienico / sanitarie D.M. N. 174 del 06/04/2004 per il trasporto di liquidi alimentari, alle proprietà / organolettiche secondo UNI EN 1622. Le tubazioni dovranno inoltre essere prodotte con granuli / pigmentati e stabilizzati all’origine e con resistenza alla crescita lenta della frattura (SCG) > 5000 ore / misurata secondo modalità definite nella norma EN 1555-1. / Le tubazioni dovranno inoltre riportare in modo visibile ed indelebile, la marcatura prevista dalla / norma UNI EN 12201 ed in particolare: marchio o nome del produttore; marchio IIP o di altro ente / certificatore; tipo di polietilene; pressione nominale PN espressa in bar; valore SDR; diametro / esterno e spessore della parete espresse in mm; data e turno di produzione. / Nel prezzo si intende compreso e compensato l’onere per: / - il trasporto del materiale in cantiere, lo scarico e lo sfilamento lungo la trincea di posa; / - il taglio lo sfrido e le giunzioni mediante saldatura; / - la posa in opera delle condotte con il corretto allineamento e con le pendenze secondo le / livellette di progetto; / - la fornitura e posa in opera di tutti i pezzi speciali (curve, derivazioni, riduzioni, collari) sia / interrati che all’interno di camerette, / - la fornitura e posa del nastro di segnalazione; / - quanto altro necessario per dare il lavoro finito a regola d’arte e secondo le indicazioni impartite / dalla Direzione Lavori. / Resta escluso l’onere per la fornitura e posa del materiale di allettamento e di rivestimento da / computarsi con le relative voci. A tal fine si ricorda l'applicabilità dell'art. 137, comma 2 del codice degli appalti (D. Lgs. n. 50 del 18/04/2016), per quanto riguarda la limitazione al 50% imposta all'incidenza dei prodotti provenienti dai Paesi Terzi ai sensi regolamento UE n. 952/2013 del Parlamento Europeo e del Consiglio. (L'eventuale mancata applicazione del soprarichiamato vincolo deve essere evidente nel bando di gara, e debitamente giustificata all'Autorità, trasmettendone la relativa documentazione). / - FORNITURA E POSA DI TUBAZIONI IN PEAD PE100RC PN10 Diametro nominale Dn-Od mm 50	m		12,33	52,41%
G.02.70.b	Fornitura e posa in opera di tubazione in polietilene alta densità PE100-RC, a parete solida tipo 1, / prodotta con resine ad elevata resistenza alla crescita lenta della frattura, per reti di trasporto / d’acqua per il consumo umano, con classe di pressione PN10 bar (SDR17). / Le tubazioni dovranno essere prodotte da aziende operanti in regime di gestione della qualità UNI EN / ISO 9001, conformi alla norma UNI EN 12201-2, ISO 4427, alla specifica tecnica PAS 1075 (Tipo 1), / con marchio di conformità rilasciato da un Organismo di certificazione terzo, alle prescrizioni igienico / sanitarie D.M. N. 174 del 06/04/2004 per il trasporto di liquidi alimentari, alle proprietà / organolettiche secondo UNI EN 1622. Le tubazioni dovranno inoltre essere prodotte con granuli / pigmentati e stabilizzati all’origine e con resistenza alla crescita lenta della frattura (SCG) > 5000 ore / misurata secondo modalità definite nella norma EN 1555-1. / Le tubazioni dovranno inoltre riportare in modo visibile ed indelebile, la marcatura prevista dalla / norma UNI EN 12201 ed in particolare: marchio o nome del produttore; marchio IIP o di altro ente / certificatore; tipo di polietilene; pressione nominale PN espressa in bar; valore SDR; diametro / esterno e spessore della parete espresse in mm; data e turno di produzione. / Nel prezzo si intende compreso e compensato l’onere per: / - il trasporto del materiale in cantiere, lo scarico e lo sfilamento lungo la trincea di posa; / - il taglio lo sfrido e le giunzioni mediante saldatura; / - la posa in opera delle condotte con il corretto allineamento e con le pendenze secondo le / livellette di progetto; / - la fornitura e posa in opera di tutti i pezzi speciali (curve, derivazioni, riduzioni, collari) sia / interrati che all’interno di camerette, / - la fornitura e posa del nastro di segnalazione; / - quanto altro necessario per dare il lavoro finito a regola d’arte e secondo le indicazioni impartite / dalla Direzione Lavori. / Resta escluso l’onere per la fornitura e posa del materiale di allettamento e di rivestimento da / computarsi con le relative voci. A tal fine si ricorda l'applicabilità dell'art. 137, comma 2 del codice degli appalti (D. Lgs. n. 50 del 18/04/2016), per quanto riguarda la limitazione al 50% imposta all'incidenza dei prodotti provenienti dai Paesi Terzi ai sensi regolamento UE n. 952/2013 del Parlamento Europeo e del Consiglio. (L'eventuale mancata applicazione del soprarichiamato vincolo deve essere evidente nel bando di gara, e debitamente giustificata all'Autorità, trasmettendone la relativa documentazione). / - FORNITURA E POSA DI TUBAZIONI IN PEAD PE100RC PN10 Diametro nominale Dn-Od mm 63	m		13,52	52,41%
G.02.70.c	Fornitura e posa in opera di tubazione in polietilene alta densità PE100-RC, a parete solida tipo 1, / prodotta con resine ad elevata resistenza alla crescita lenta della frattura, per reti di trasporto / d’acqua per il consumo umano, con classe di pressione PN10 bar (SDR17). / Le tubazioni dovranno essere prodotte da aziende operanti in regime di gestione della qualità UNI EN / ISO 9001, conformi alla norma UNI EN 12201-2, ISO 4427, alla specifica tecnica PAS 1075 (Tipo 1), / con marchio di conformità rilasciato da un Organismo di certificazione terzo, alle prescrizioni igienico / sanitarie D.M. N. 174 del 06/04/2004 per il trasporto di liquidi alimentari, alle proprietà / organolettiche secondo UNI EN 1622. Le tubazioni dovranno inoltre essere prodotte con granuli / pigmentati e stabilizzati all’origine e con resistenza alla crescita lenta della frattura (SCG) > 5000 ore / misurata secondo modalità definite nella norma EN 1555-1. / Le tubazioni dovranno inoltre riportare in modo visibile ed indelebile, la marcatura prevista dalla / norma UNI EN 12201 ed in particolare: marchio o nome del produttore; marchio IIP o di altro ente / certificatore; tipo di polietilene; pressione nominale PN espressa in bar; valore SDR; diametro / esterno e spessore della parete espresse in mm; data e turno di produzione. / Nel prezzo si intende compreso e compensato l’onere per: / - il trasporto del materiale in cantiere, lo scarico e lo sfilamento lungo la trincea di posa; / - il taglio lo sfrido e le giunzioni mediante saldatura; / - la posa in opera delle condotte con il corretto allineamento e con le pendenze secondo le / livellette di progetto; / - la fornitura e posa in opera di tutti i pezzi speciali (curve, derivazioni, riduzioni, collari) sia / interrati che all’interno di camerette, / - la fornitura e posa del nastro di segnalazione; / - quanto altro necessario per dare il lavoro finito a regola d’arte e secondo le indicazioni impartite / dalla Direzione Lavori. / Resta escluso l’onere per la fornitura e posa del materiale di allettamento e di rivestimento da / computarsi con le relative voci. A tal fine si ricorda l'applicabilità dell'art. 137, comma 2 del codice degli appalti (D. Lgs. n. 50 del 18/04/2016), per quanto riguarda la limitazione al 50% imposta all'incidenza dei prodotti provenienti dai Paesi Terzi ai sensi regolamento UE n. 952/2013 del Parlamento Europeo e del Consiglio. (L'eventuale mancata applicazione del soprarichiamato vincolo deve essere evidente nel bando di gara, e debitamente giustificata all'Autorità, trasmettendone la relativa documentazione). / - FORNITURA E POSA DI TUBAZIONI IN PEAD PE100RC PN10 Diametro nominale Dn-Od mm 75	m		15,11	52,41%
G.02.70.d	Fornitura e posa in opera di tubazione in polietilene alta densità PE100-RC, a parete solida tipo 1, / prodotta con resine ad elevata resistenza alla crescita lenta della frattura, per reti di trasporto / d’acqua per il consumo umano, con classe di pressione PN10 bar (SDR17). / Le tubazioni dovranno essere prodotte da aziende operanti in regime di gestione della qualità UNI EN / ISO 9001, conformi alla norma UNI EN 12201-2, ISO 4427, alla specifica tecnica PAS 1075 (Tipo 1), / con marchio di conformità rilasciato da un Organismo di certificazione terzo, alle prescrizioni igienico / sanitarie D.M. N. 174 del 06/04/2004 per il trasporto di liquidi alimentari, alle proprietà / organolettiche secondo UNI EN 1622. Le tubazioni dovranno inoltre essere prodotte con granuli / pigmentati e stabilizzati all’origine e con resistenza alla crescita lenta della frattura (SCG) > 5000 ore / misurata secondo modalità definite nella norma EN 1555-1. / Le tubazioni dovranno inoltre riportare in modo visibile ed indelebile, la marcatura prevista dalla / norma UNI EN 12201 ed in particolare: marchio o nome del produttore; marchio IIP o di altro ente / certificatore; tipo di polietilene; pressione nominale PN espressa in bar; valore SDR; diametro / esterno e spessore della parete espresse in mm; data e turno di produzione. / Nel prezzo si intende compreso e compensato l’onere per: / - il trasporto del materiale in cantiere, lo scarico e lo sfilamento lungo la trincea di posa; / - il taglio lo sfrido e le giunzioni mediante saldatura; / - la posa in opera delle condotte con il corretto allineamento e con le pendenze secondo le / livellette di progetto; / - la fornitura e posa in opera di tutti i pezzi speciali (curve, derivazioni, riduzioni, collari) sia / interrati che all’interno di camerette, / - la fornitura e posa del nastro di segnalazione; / - quanto altro necessario per dare il lavoro finito a regola d’arte e secondo le indicazioni impartite / dalla Direzione Lavori. / Resta escluso l’onere per la fornitura e posa del materiale di allettamento e di rivestimento da / computarsi con le relative voci. A tal fine si ricorda l'applicabilità dell'art. 137, comma 2 del codice degli appalti (D. Lgs. n. 50 del 18/04/2016), per quanto riguarda la limitazione al 50% imposta all'incidenza dei prodotti provenienti dai Paesi Terzi ai sensi regolamento UE n. 952/2013 del Parlamento Europeo e del Consiglio. (L'eventuale mancata applicazione del soprarichiamato vincolo deve essere evidente nel bando di gara, e debitamente giustificata all'Autorità, trasmettendone la relativa documentazione). / - FORNITURA E POSA DI TUBAZIONI IN PEAD PE100RC PN10 Diametro nominale Dn-Od mm 90	m		17,54	52,41%
G.02.70.e	Fornitura e posa in opera di tubazione in polietilene alta densità PE100-RC, a parete solida tipo 1, / prodotta con resine ad elevata resistenza alla crescita lenta della frattura, per reti di trasporto / d’acqua per il consumo umano, con classe di pressione PN10 bar (SDR17). / Le tubazioni dovranno essere prodotte da aziende operanti in regime di gestione della qualità UNI EN / ISO 9001, conformi alla norma UNI EN 12201-2, ISO 4427, alla specifica tecnica PAS 1075 (Tipo 1), / con marchio di conformità rilasciato da un Organismo di certificazione terzo, alle prescrizioni igienico / sanitarie D.M. N. 174 del 06/04/2004 per il trasporto di liquidi alimentari, alle proprietà / organolettiche secondo UNI EN 1622. Le tubazioni dovranno inoltre essere prodotte con granuli / pigmentati e stabilizzati all’origine e con resistenza alla crescita lenta della frattura (SCG) > 5000 ore / misurata secondo modalità definite nella norma EN 1555-1. / Le tubazioni dovranno inoltre riportare in modo visibile ed indelebile, la marcatura prevista dalla / norma UNI EN 12201 ed in particolare: marchio o nome del produttore; marchio IIP o di altro ente / certificatore; tipo di polietilene; pressione nominale PN espressa in bar; valore SDR; diametro / esterno e spessore della parete espresse in mm; data e turno di produzione. / Nel prezzo si intende compreso e compensato l’onere per: / - il trasporto del materiale in cantiere, lo scarico e lo sfilamento lungo la trincea di posa; / - il taglio lo sfrido e le giunzioni mediante saldatura; / - la posa in opera delle condotte con il corretto allineamento e con le pendenze secondo le / livellette di progetto; / - la fornitura e posa in opera di tutti i pezzi speciali (curve, derivazioni, riduzioni, collari) sia / interrati che all’interno di camerette, / - la fornitura e posa del nastro di segnalazione; / - quanto altro necessario per dare il lavoro finito a regola d’arte e secondo le indicazioni impartite / dalla Direzione Lavori. / Resta escluso l’onere per la fornitura e posa del materiale di allettamento e di rivestimento da / computarsi con le relative voci. A tal fine si ricorda l'applicabilità dell'art. 137, comma 2 del codice degli appalti (D. Lgs. n. 50 del 18/04/2016), per quanto riguarda la limitazione al 50% imposta all'incidenza dei prodotti provenienti dai Paesi Terzi ai sensi regolamento UE n. 952/2013 del Parlamento Europeo e del Consiglio. (L'eventuale mancata applicazione del soprarichiamato vincolo deve essere evidente nel bando di gara, e debitamente giustificata all'Autorità, trasmettendone la relativa documentazione). / - FORNITURA E POSA DI TUBAZIONI IN PEAD PE100RC PN10 Diametro nominale Dn-Od mm 110	m		23,51	52,41%
G.02.70.f	Fornitura e posa in opera di tubazione in polietilene alta densità PE100-RC, a parete solida tipo 1, / prodotta con resine ad elevata resistenza alla crescita lenta della frattura, per reti di trasporto / d’acqua per il consumo umano, con classe di pressione PN10 bar (SDR17). / Le tubazioni dovranno essere prodotte da aziende operanti in regime di gestione della qualità UNI EN / ISO 9001, conformi alla norma UNI EN 12201-2, ISO 4427, alla specifica tecnica PAS 1075 (Tipo 1), / con marchio di conformità rilasciato da un Organismo di certificazione terzo, alle prescrizioni igienico / sanitarie D.M. N. 174 del 06/04/2004 per il trasporto di liquidi alimentari, alle proprietà / organolettiche secondo UNI EN 1622. Le tubazioni dovranno inoltre essere prodotte con granuli / pigmentati e stabilizzati all’origine e con resistenza alla crescita lenta della frattura (SCG) > 5000 ore / misurata secondo modalità definite nella norma EN 1555-1. / Le tubazioni dovranno inoltre riportare in modo visibile ed indelebile, la marcatura prevista dalla / norma UNI EN 12201 ed in particolare: marchio o nome del produttore; marchio IIP o di altro ente / certificatore; tipo di polietilene; pressione nominale PN espressa in bar; valore SDR; diametro / esterno e spessore della parete espresse in mm; data e turno di produzione. / Nel prezzo si intende compreso e compensato l’onere per: / - il trasporto del materiale in cantiere, lo scarico e lo sfilamento lungo la trincea di posa; / - il taglio lo sfrido e le giunzioni mediante saldatura; / - la posa in opera delle condotte con il corretto allineamento e con le pendenze secondo le / livellette di progetto; / - la fornitura e posa in opera di tutti i pezzi speciali (curve, derivazioni, riduzioni, collari) sia / interrati che all’interno di camerette, / - la fornitura e posa del nastro di segnalazione; / - quanto altro necessario per dare il lavoro finito a regola d’arte e secondo le indicazioni impartite / dalla Direzione Lavori. / Resta escluso l’onere per la fornitura e posa del materiale di allettamento e di rivestimento da / computarsi con le relative voci. A tal fine si ricorda l'applicabilità dell'art. 137, comma 2 del codice degli appalti (D. Lgs. n. 50 del 18/04/2016), per quanto riguarda la limitazione al 50% imposta all'incidenza dei prodotti provenienti dai Paesi Terzi ai sensi regolamento UE n. 952/2013 del Parlamento Europeo e del Consiglio. (L'eventuale mancata applicazione del soprarichiamato vincolo deve essere evidente nel bando di gara, e debitamente giustificata all'Autorità, trasmettendone la relativa documentazione). / - FORNITURA E POSA DI TUBAZIONI IN PEAD PE100RC PN10 Diametro nominale Dn-Od mm 125	m		25,99	52,41%
G.02.70.g	Fornitura e posa in opera di tubazione in polietilene alta densità PE100-RC, a parete solida tipo 1, / prodotta con resine ad elevata resistenza alla crescita lenta della frattura, per reti di trasporto / d’acqua per il consumo umano, con classe di pressione PN10 bar (SDR17). / Le tubazioni dovranno essere prodotte da aziende operanti in regime di gestione della qualità UNI EN / ISO 9001, conformi alla norma UNI EN 12201-2, ISO 4427, alla specifica tecnica PAS 1075 (Tipo 1), / con marchio di conformità rilasciato da un Organismo di certificazione terzo, alle prescrizioni igienico / sanitarie D.M. N. 174 del 06/04/2004 per il trasporto di liquidi alimentari, alle proprietà / organolettiche secondo UNI EN 1622. Le tubazioni dovranno inoltre essere prodotte con granuli / pigmentati e stabilizzati all’origine e con resistenza alla crescita lenta della frattura (SCG) > 5000 ore / misurata secondo modalità definite nella norma EN 1555-1. / Le tubazioni dovranno inoltre riportare in modo visibile ed indelebile, la marcatura prevista dalla / norma UNI EN 12201 ed in particolare: marchio o nome del produttore; marchio IIP o di altro ente / certificatore; tipo di polietilene; pressione nominale PN espressa in bar; valore SDR; diametro / esterno e spessore della parete espresse in mm; data e turno di produzione. / Nel prezzo si intende compreso e compensato l’onere per: / - il trasporto del materiale in cantiere, lo scarico e lo sfilamento lungo la trincea di posa; / - il taglio lo sfrido e le giunzioni mediante saldatura; / - la posa in opera delle condotte con il corretto allineamento e con le pendenze secondo le / livellette di progetto; / - la fornitura e posa in opera di tutti i pezzi speciali (curve, derivazioni, riduzioni, collari) sia / interrati che all’interno di camerette, / - la fornitura e posa del nastro di segnalazione; / - quanto altro necessario per dare il lavoro finito a regola d’arte e secondo le indicazioni impartite / dalla Direzione Lavori. / Resta escluso l’onere per la fornitura e posa del materiale di allettamento e di rivestimento da / computarsi con le relative voci. A tal fine si ricorda l'applicabilità dell'art. 137, comma 2 del codice degli appalti (D. Lgs. n. 50 del 18/04/2016), per quanto riguarda la limitazione al 50% imposta all'incidenza dei prodotti provenienti dai Paesi Terzi ai sensi regolamento UE n. 952/2013 del Parlamento Europeo e del Consiglio. (L'eventuale mancata applicazione del soprarichiamato vincolo deve essere evidente nel bando di gara, e debitamente giustificata all'Autorità, trasmettendone la relativa documentazione). / - FORNITURA E POSA DI TUBAZIONI IN PEAD PE100RC PN10 Diametro nominale Dn-Od mm 140	m		30,24	52,41%
G.02.70.h	Fornitura e posa in opera di tubazione in polietilene alta densità PE100-RC, a parete solida tipo 1, / prodotta con resine ad elevata resistenza alla crescita lenta della frattura, per reti di trasporto / d’acqua per il consumo umano, con classe di pressione PN10 bar (SDR17). / Le tubazioni dovranno essere prodotte da aziende operanti in regime di gestione della qualità UNI EN / ISO 9001, conformi alla norma UNI EN 12201-2, ISO 4427, alla specifica tecnica PAS 1075 (Tipo 1), / con marchio di conformità rilasciato da un Organismo di certificazione terzo, alle prescrizioni igienico / sanitarie D.M. N. 174 del 06/04/2004 per il trasporto di liquidi alimentari, alle proprietà / organolettiche secondo UNI EN 1622. Le tubazioni dovranno inoltre essere prodotte con granuli / pigmentati e stabilizzati all’origine e con resistenza alla crescita lenta della frattura (SCG) > 5000 ore / misurata secondo modalità definite nella norma EN 1555-1. / Le tubazioni dovranno inoltre riportare in modo visibile ed indelebile, la marcatura prevista dalla / norma UNI EN 12201 ed in particolare: marchio o nome del produttore; marchio IIP o di altro ente / certificatore; tipo di polietilene; pressione nominale PN espressa in bar; valore SDR; diametro / esterno e spessore della parete espresse in mm; data e turno di produzione. / Nel prezzo si intende compreso e compensato l’onere per: / - il trasporto del materiale in cantiere, lo scarico e lo sfilamento lungo la trincea di posa; / - il taglio lo sfrido e le giunzioni mediante saldatura; / - la posa in opera delle condotte con il corretto allineamento e con le pendenze secondo le / livellette di progetto; / - la fornitura e posa in opera di tutti i pezzi speciali (curve, derivazioni, riduzioni, collari) sia / interrati che all’interno di camerette, / - la fornitura e posa del nastro di segnalazione; / - quanto altro necessario per dare il lavoro finito a regola d’arte e secondo le indicazioni impartite / dalla Direzione Lavori. / Resta escluso l’onere per la fornitura e posa del materiale di allettamento e di rivestimento da / computarsi con le relative voci. A tal fine si ricorda l'applicabilità dell'art. 137, comma 2 del codice degli appalti (D. Lgs. n. 50 del 18/04/2016), per quanto riguarda la limitazione al 50% imposta all'incidenza dei prodotti provenienti dai Paesi Terzi ai sensi regolamento UE n. 952/2013 del Parlamento Europeo e del Consiglio. (L'eventuale mancata applicazione del soprarichiamato vincolo deve essere evidente nel bando di gara, e debitamente giustificata all'Autorità, trasmettendone la relativa documentazione). / - FORNITURA E POSA DI TUBAZIONI IN PEAD PE100RC PN10 Diametro nominale Dn-Od mm 160	m		34,97	52,41%
G.02.70.i	Fornitura e posa in opera di tubazione in polietilene alta densità PE100-RC, a parete solida tipo 1, / prodotta con resine ad elevata resistenza alla crescita lenta della frattura, per reti di trasporto / d’acqua per il consumo umano, con classe di pressione PN10 bar (SDR17). / Le tubazioni dovranno essere prodotte da aziende operanti in regime di gestione della qualità UNI EN / ISO 9001, conformi alla norma UNI EN 12201-2, ISO 4427, alla specifica tecnica PAS 1075 (Tipo 1), / con marchio di conformità rilasciato da un Organismo di certificazione terzo, alle prescrizioni igienico / sanitarie D.M. N. 174 del 06/04/2004 per il trasporto di liquidi alimentari, alle proprietà / organolettiche secondo UNI EN 1622. Le tubazioni dovranno inoltre essere prodotte con granuli / pigmentati e stabilizzati all’origine e con resistenza alla crescita lenta della frattura (SCG) > 5000 ore / misurata secondo modalità definite nella norma EN 1555-1. / Le tubazioni dovranno inoltre riportare in modo visibile ed indelebile, la marcatura prevista dalla / norma UNI EN 12201 ed in particolare: marchio o nome del produttore; marchio IIP o di altro ente / certificatore; tipo di polietilene; pressione nominale PN espressa in bar; valore SDR; diametro / esterno e spessore della parete espresse in mm; data e turno di produzione. / Nel prezzo si intende compreso e compensato l’onere per: / - il trasporto del materiale in cantiere, lo scarico e lo sfilamento lungo la trincea di posa; / - il taglio lo sfrido e le giunzioni mediante saldatura; / - la posa in opera delle condotte con il corretto allineamento e con le pendenze secondo le / livellette di progetto; / - la fornitura e posa in opera di tutti i pezzi speciali (curve, derivazioni, riduzioni, collari) sia / interrati che all’interno di camerette, / - la fornitura e posa del nastro di segnalazione; / - quanto altro necessario per dare il lavoro finito a regola d’arte e secondo le indicazioni impartite / dalla Direzione Lavori. / Resta escluso l’onere per la fornitura e posa del materiale di allettamento e di rivestimento da / computarsi con le relative voci. A tal fine si ricorda l'applicabilità dell'art. 137, comma 2 del codice degli appalti (D. Lgs. n. 50 del 18/04/2016), per quanto riguarda la limitazione al 50% imposta all'incidenza dei prodotti provenienti dai Paesi Terzi ai sensi regolamento UE n. 952/2013 del Parlamento Europeo e del Consiglio. (L'eventuale mancata applicazione del soprarichiamato vincolo deve essere evidente nel bando di gara, e debitamente giustificata all'Autorità, trasmettendone la relativa documentazione). / - FORNITURA E POSA DI TUBAZIONI IN PEAD PE100RC PN10 Diametro nominale Dn-Od mm 180	m		41,45	52,41%
G.02.70.l	Fornitura e posa in opera di tubazione in polietilene alta densità PE100-RC, a parete solida tipo 1, / prodotta con resine ad elevata resistenza alla crescita lenta della frattura, per reti di trasporto / d’acqua per il consumo umano, con classe di pressione PN10 bar (SDR17). / Le tubazioni dovranno essere prodotte da aziende operanti in regime di gestione della qualità UNI EN / ISO 9001, conformi alla norma UNI EN 12201-2, ISO 4427, alla specifica tecnica PAS 1075 (Tipo 1), / con marchio di conformità rilasciato da un Organismo di certificazione terzo, alle prescrizioni igienico / sanitarie D.M. N. 174 del 06/04/2004 per il trasporto di liquidi alimentari, alle proprietà / organolettiche secondo UNI EN 1622. Le tubazioni dovranno inoltre essere prodotte con granuli / pigmentati e stabilizzati all’origine e con resistenza alla crescita lenta della frattura (SCG) > 5000 ore / misurata secondo modalità definite nella norma EN 1555-1. / Le tubazioni dovranno inoltre riportare in modo visibile ed indelebile, la marcatura prevista dalla / norma UNI EN 12201 ed in particolare: marchio o nome del produttore; marchio IIP o di altro ente / certificatore; tipo di polietilene; pressione nominale PN espressa in bar; valore SDR; diametro / esterno e spessore della parete espresse in mm; data e turno di produzione. / Nel prezzo si intende compreso e compensato l’onere per: / - il trasporto del materiale in cantiere, lo scarico e lo sfilamento lungo la trincea di posa; / - il taglio lo sfrido e le giunzioni mediante saldatura; / - la posa in opera delle condotte con il corretto allineamento e con le pendenze secondo le / livellette di progetto; / - la fornitura e posa in opera di tutti i pezzi speciali (curve, derivazioni, riduzioni, collari) sia / interrati che all’interno di camerette, / - la fornitura e posa del nastro di segnalazione; / - quanto altro necessario per dare il lavoro finito a regola d’arte e secondo le indicazioni impartite / dalla Direzione Lavori. / Resta escluso l’onere per la fornitura e posa del materiale di allettamento e di rivestimento da / computarsi con le relative voci. A tal fine si ricorda l'applicabilità dell'art. 137, comma 2 del codice degli appalti (D. Lgs. n. 50 del 18/04/2016), per quanto riguarda la limitazione al 50% imposta all'incidenza dei prodotti provenienti dai Paesi Terzi ai sensi regolamento UE n. 952/2013 del Parlamento Europeo e del Consiglio. (L'eventuale mancata applicazione del soprarichiamato vincolo deve essere evidente nel bando di gara, e debitamente giustificata all'Autorità, trasmettendone la relativa documentazione). / - FORNITURA E POSA DI TUBAZIONI IN PEAD PE100RC PN10 Diametro nominale Dn-Od mm 200	m		48,71	52,41%
G.02.70.m	Fornitura e posa in opera di tubazione in polietilene alta densità PE100-RC, a parete solida tipo 1, / prodotta con resine ad elevata resistenza alla crescita lenta della frattura, per reti di trasporto / d’acqua per il consumo umano, con classe di pressione PN10 bar (SDR17). / Le tubazioni dovranno essere prodotte da aziende operanti in regime di gestione della qualità UNI EN / ISO 9001, conformi alla norma UNI EN 12201-2, ISO 4427, alla specifica tecnica PAS 1075 (Tipo 1), / con marchio di conformità rilasciato da un Organismo di certificazione terzo, alle prescrizioni igienico / sanitarie D.M. N. 174 del 06/04/2004 per il trasporto di liquidi alimentari, alle proprietà / organolettiche secondo UNI EN 1622. Le tubazioni dovranno inoltre essere prodotte con granuli / pigmentati e stabilizzati all’origine e con resistenza alla crescita lenta della frattura (SCG) > 5000 ore / misurata secondo modalità definite nella norma EN 1555-1. / Le tubazioni dovranno inoltre riportare in modo visibile ed indelebile, la marcatura prevista dalla / norma UNI EN 12201 ed in particolare: marchio o nome del produttore; marchio IIP o di altro ente / certificatore; tipo di polietilene; pressione nominale PN espressa in bar; valore SDR; diametro / esterno e spessore della parete espresse in mm; data e turno di produzione. / Nel prezzo si intende compreso e compensato l’onere per: / - il trasporto del materiale in cantiere, lo scarico e lo sfilamento lungo la trincea di posa; / - il taglio lo sfrido e le giunzioni mediante saldatura; / - la posa in opera delle condotte con il corretto allineamento e con le pendenze secondo le / livellette di progetto; / - la fornitura e posa in opera di tutti i pezzi speciali (curve, derivazioni, riduzioni, collari) sia / interrati che all’interno di camerette, / - la fornitura e posa del nastro di segnalazione; / - quanto altro necessario per dare il lavoro finito a regola d’arte e secondo le indicazioni impartite / dalla Direzione Lavori. / Resta escluso l’onere per la fornitura e posa del materiale di allettamento e di rivestimento da / computarsi con le relative voci. A tal fine si ricorda l'applicabilità dell'art. 137, comma 2 del codice degli appalti (D. Lgs. n. 50 del 18/04/2016), per quanto riguarda la limitazione al 50% imposta all'incidenza dei prodotti provenienti dai Paesi Terzi ai sensi regolamento UE n. 952/2013 del Parlamento Europeo e del Consiglio. (L'eventuale mancata applicazione del soprarichiamato vincolo deve essere evidente nel bando di gara, e debitamente giustificata all'Autorità, trasmettendone la relativa documentazione). / - FORNITURA E POSA DI TUBAZIONI IN PEAD PE100RC PN10 Diametro nominale Dn-Od mm 225	m		58,83	52,41%
G.02.70.n	Fornitura e posa in opera di tubazione in polietilene alta densità PE100-RC, a parete solida tipo 1, / prodotta con resine ad elevata resistenza alla crescita lenta della frattura, per reti di trasporto / d’acqua per il consumo umano, con classe di pressione PN10 bar (SDR17). / Le tubazioni dovranno essere prodotte da aziende operanti in regime di gestione della qualità UNI EN / ISO 9001, conformi alla norma UNI EN 12201-2, ISO 4427, alla specifica tecnica PAS 1075 (Tipo 1), / con marchio di conformità rilasciato da un Organismo di certificazione terzo, alle prescrizioni igienico / sanitarie D.M. N. 174 del 06/04/2004 per il trasporto di liquidi alimentari, alle proprietà / organolettiche secondo UNI EN 1622. Le tubazioni dovranno inoltre essere prodotte con granuli / pigmentati e stabilizzati all’origine e con resistenza alla crescita lenta della frattura (SCG) > 5000 ore / misurata secondo modalità definite nella norma EN 1555-1. / Le tubazioni dovranno inoltre riportare in modo visibile ed indelebile, la marcatura prevista dalla / norma UNI EN 12201 ed in particolare: marchio o nome del produttore; marchio IIP o di altro ente / certificatore; tipo di polietilene; pressione nominale PN espressa in bar; valore SDR; diametro / esterno e spessore della parete espresse in mm; data e turno di produzione. / Nel prezzo si intende compreso e compensato l’onere per: / - il trasporto del materiale in cantiere, lo scarico e lo sfilamento lungo la trincea di posa; / - il taglio lo sfrido e le giunzioni mediante saldatura; / - la posa in opera delle condotte con il corretto allineamento e con le pendenze secondo le / livellette di progetto; / - la fornitura e posa in opera di tutti i pezzi speciali (curve, derivazioni, riduzioni, collari) sia / interrati che all’interno di camerette, / - la fornitura e posa del nastro di segnalazione; / - quanto altro necessario per dare il lavoro finito a regola d’arte e secondo le indicazioni impartite / dalla Direzione Lavori. / Resta escluso l’onere per la fornitura e posa del materiale di allettamento e di rivestimento da / computarsi con le relative voci. A tal fine si ricorda l'applicabilità dell'art. 137, comma 2 del codice degli appalti (D. Lgs. n. 50 del 18/04/2016), per quanto riguarda la limitazione al 50% imposta all'incidenza dei prodotti provenienti dai Paesi Terzi ai sensi regolamento UE n. 952/2013 del Parlamento Europeo e del Consiglio. (L'eventuale mancata applicazione del soprarichiamato vincolo deve essere evidente nel bando di gara, e debitamente giustificata all'Autorità, trasmettendone la relativa documentazione). / - FORNITURA E POSA DI TUBAZIONI IN PEAD PE100RC PN10 Diametro nominale Dn-Od mm 250	m		69,39	52,41%
G.02.70.o	Fornitura e posa in opera di tubazione in polietilene alta densità PE100-RC, a parete solida tipo 1, / prodotta con resine ad elevata resistenza alla crescita lenta della frattura, per reti di trasporto / d’acqua per il consumo umano, con classe di pressione PN10 bar (SDR17). / Le tubazioni dovranno essere prodotte da aziende operanti in regime di gestione della qualità UNI EN / ISO 9001, conformi alla norma UNI EN 12201-2, ISO 4427, alla specifica tecnica PAS 1075 (Tipo 1), / con marchio di conformità rilasciato da un Organismo di certificazione terzo, alle prescrizioni igienico / sanitarie D.M. N. 174 del 06/04/2004 per il trasporto di liquidi alimentari, alle proprietà / organolettiche secondo UNI EN 1622. Le tubazioni dovranno inoltre essere prodotte con granuli / pigmentati e stabilizzati all’origine e con resistenza alla crescita lenta della frattura (SCG) > 5000 ore / misurata secondo modalità definite nella norma EN 1555-1. / Le tubazioni dovranno inoltre riportare in modo visibile ed indelebile, la marcatura prevista dalla / norma UNI EN 12201 ed in particolare: marchio o nome del produttore; marchio IIP o di altro ente / certificatore; tipo di polietilene; pressione nominale PN espressa in bar; valore SDR; diametro / esterno e spessore della parete espresse in mm; data e turno di produzione. / Nel prezzo si intende compreso e compensato l’onere per: / - il trasporto del materiale in cantiere, lo scarico e lo sfilamento lungo la trincea di posa; / - il taglio lo sfrido e le giunzioni mediante saldatura; / - la posa in opera delle condotte con il corretto allineamento e con le pendenze secondo le / livellette di progetto; / - la fornitura e posa in opera di tutti i pezzi speciali (curve, derivazioni, riduzioni, collari) sia / interrati che all’interno di camerette, / - la fornitura e posa del nastro di segnalazione; / - quanto altro necessario per dare il lavoro finito a regola d’arte e secondo le indicazioni impartite / dalla Direzione Lavori. / Resta escluso l’onere per la fornitura e posa del materiale di allettamento e di rivestimento da / computarsi con le relative voci. A tal fine si ricorda l'applicabilità dell'art. 137, comma 2 del codice degli appalti (D. Lgs. n. 50 del 18/04/2016), per quanto riguarda la limitazione al 50% imposta all'incidenza dei prodotti provenienti dai Paesi Terzi ai sensi regolamento UE n. 952/2013 del Parlamento Europeo e del Consiglio. (L'eventuale mancata applicazione del soprarichiamato vincolo deve essere evidente nel bando di gara, e debitamente giustificata all'Autorità, trasmettendone la relativa documentazione). / - FORNITURA E POSA DI TUBAZIONI IN PEAD PE100RC PN10 Diametro nominale Dn-Od mm 280	m		88,34	52,41%
G.02.70.p	Fornitura e posa in opera di tubazione in polietilene alta densità PE100-RC, a parete solida tipo 1, / prodotta con resine ad elevata resistenza alla crescita lenta della frattura, per reti di trasporto / d’acqua per il consumo umano, con classe di pressione PN10 bar (SDR17). / Le tubazioni dovranno essere prodotte da aziende operanti in regime di gestione della qualità UNI EN / ISO 9001, conformi alla norma UNI EN 12201-2, ISO 4427, alla specifica tecnica PAS 1075 (Tipo 1), / con marchio di conformità rilasciato da un Organismo di certificazione terzo, alle prescrizioni igienico / sanitarie D.M. N. 174 del 06/04/2004 per il trasporto di liquidi alimentari, alle proprietà / organolettiche secondo UNI EN 1622. Le tubazioni dovranno inoltre essere prodotte con granuli / pigmentati e stabilizzati all’origine e con resistenza alla crescita lenta della frattura (SCG) > 5000 ore / misurata secondo modalità definite nella norma EN 1555-1. / Le tubazioni dovranno inoltre riportare in modo visibile ed indelebile, la marcatura prevista dalla / norma UNI EN 12201 ed in particolare: marchio o nome del produttore; marchio IIP o di altro ente / certificatore; tipo di polietilene; pressione nominale PN espressa in bar; valore SDR; diametro / esterno e spessore della parete espresse in mm; data e turno di produzione. / Nel prezzo si intende compreso e compensato l’onere per: / - il trasporto del materiale in cantiere, lo scarico e lo sfilamento lungo la trincea di posa; / - il taglio lo sfrido e le giunzioni mediante saldatura; / - la posa in opera delle condotte con il corretto allineamento e con le pendenze secondo le / livellette di progetto; / - la fornitura e posa in opera di tutti i pezzi speciali (curve, derivazioni, riduzioni, collari) sia / interrati che all’interno di camerette, / - la fornitura e posa del nastro di segnalazione; / - quanto altro necessario per dare il lavoro finito a regola d’arte e secondo le indicazioni impartite / dalla Direzione Lavori. / Resta escluso l’onere per la fornitura e posa del materiale di allettamento e di rivestimento da / computarsi con le relative voci. A tal fine si ricorda l'applicabilità dell'art. 137, comma 2 del codice degli appalti (D. Lgs. n. 50 del 18/04/2016), per quanto riguarda la limitazione al 50% imposta all'incidenza dei prodotti provenienti dai Paesi Terzi ai sensi regolamento UE n. 952/2013 del Parlamento Europeo e del Consiglio. (L'eventuale mancata applicazione del soprarichiamato vincolo deve essere evidente nel bando di gara, e debitamente giustificata all'Autorità, trasmettendone la relativa documentazione). / - FORNITURA E POSA DI TUBAZIONI IN PEAD PE100RC PN10 Diametro nominale Dn-Od mm 315	m		108,78	52,41%
G.02.70.q	Fornitura e posa in opera di tubazione in polietilene alta densità PE100-RC, a parete solida tipo 1, / prodotta con resine ad elevata resistenza alla crescita lenta della frattura, per reti di trasporto / d’acqua per il consumo umano, con classe di pressione PN10 bar (SDR17). / Le tubazioni dovranno essere prodotte da aziende operanti in regime di gestione della qualità UNI EN / ISO 9001, conformi alla norma UNI EN 12201-2, ISO 4427, alla specifica tecnica PAS 1075 (Tipo 1), / con marchio di conformità rilasciato da un Organismo di certificazione terzo, alle prescrizioni igienico / sanitarie D.M. N. 174 del 06/04/2004 per il trasporto di liquidi alimentari, alle proprietà / organolettiche secondo UNI EN 1622. Le tubazioni dovranno inoltre essere prodotte con granuli / pigmentati e stabilizzati all’origine e con resistenza alla crescita lenta della frattura (SCG) > 5000 ore / misurata secondo modalità definite nella norma EN 1555-1. / Le tubazioni dovranno inoltre riportare in modo visibile ed indelebile, la marcatura prevista dalla / norma UNI EN 12201 ed in particolare: marchio o nome del produttore; marchio IIP o di altro ente / certificatore; tipo di polietilene; pressione nominale PN espressa in bar; valore SDR; diametro / esterno e spessore della parete espresse in mm; data e turno di produzione. / Nel prezzo si intende compreso e compensato l’onere per: / - il trasporto del materiale in cantiere, lo scarico e lo sfilamento lungo la trincea di posa; / - il taglio lo sfrido e le giunzioni mediante saldatura; / - la posa in opera delle condotte con il corretto allineamento e con le pendenze secondo le / livellette di progetto; / - la fornitura e posa in opera di tutti i pezzi speciali (curve, derivazioni, riduzioni, collari) sia / interrati che all’interno di camerette, / - la fornitura e posa del nastro di segnalazione; / - quanto altro necessario per dare il lavoro finito a regola d’arte e secondo le indicazioni impartite / dalla Direzione Lavori. / Resta escluso l’onere per la fornitura e posa del materiale di allettamento e di rivestimento da / computarsi con le relative voci. A tal fine si ricorda l'applicabilità dell'art. 137, comma 2 del codice degli appalti (D. Lgs. n. 50 del 18/04/2016), per quanto riguarda la limitazione al 50% imposta all'incidenza dei prodotti provenienti dai Paesi Terzi ai sensi regolamento UE n. 952/2013 del Parlamento Europeo e del Consiglio. (L'eventuale mancata applicazione del soprarichiamato vincolo deve essere evidente nel bando di gara, e debitamente giustificata all'Autorità, trasmettendone la relativa documentazione). / - FORNITURA E POSA DI TUBAZIONI IN PEAD PE100RC PN10 Diametro nominale Dn-Od mm 355	m		136,58	52,41%
G.02.70.r	Fornitura e posa in opera di tubazione in polietilene alta densità PE100-RC, a parete solida tipo 1, / prodotta con resine ad elevata resistenza alla crescita lenta della frattura, per reti di trasporto / d’acqua per il consumo umano, con classe di pressione PN10 bar (SDR17). / Le tubazioni dovranno essere prodotte da aziende operanti in regime di gestione della qualità UNI EN / ISO 9001, conformi alla norma UNI EN 12201-2, ISO 4427, alla specifica tecnica PAS 1075 (Tipo 1), / con marchio di conformità rilasciato da un Organismo di certificazione terzo, alle prescrizioni igienico / sanitarie D.M. N. 174 del 06/04/2004 per il trasporto di liquidi alimentari, alle proprietà / organolettiche secondo UNI EN 1622. Le tubazioni dovranno inoltre essere prodotte con granuli / pigmentati e stabilizzati all’origine e con resistenza alla crescita lenta della frattura (SCG) > 5000 ore / misurata secondo modalità definite nella norma EN 1555-1. / Le tubazioni dovranno inoltre riportare in modo visibile ed indelebile, la marcatura prevista dalla / norma UNI EN 12201 ed in particolare: marchio o nome del produttore; marchio IIP o di altro ente / certificatore; tipo di polietilene; pressione nominale PN espressa in bar; valore SDR; diametro / esterno e spessore della parete espresse in mm; data e turno di produzione. / Nel prezzo si intende compreso e compensato l’onere per: / - il trasporto del materiale in cantiere, lo scarico e lo sfilamento lungo la trincea di posa; / - il taglio lo sfrido e le giunzioni mediante saldatura; / - la posa in opera delle condotte con il corretto allineamento e con le pendenze secondo le / livellette di progetto; / - la fornitura e posa in opera di tutti i pezzi speciali (curve, derivazioni, riduzioni, collari) sia / interrati che all’interno di camerette, / - la fornitura e posa del nastro di segnalazione; / - quanto altro necessario per dare il lavoro finito a regola d’arte e secondo le indicazioni impartite / dalla Direzione Lavori. / Resta escluso l’onere per la fornitura e posa del materiale di allettamento e di rivestimento da / computarsi con le relative voci. A tal fine si ricorda l'applicabilità dell'art. 137, comma 2 del codice degli appalti (D. Lgs. n. 50 del 18/04/2016), per quanto riguarda la limitazione al 50% imposta all'incidenza dei prodotti provenienti dai Paesi Terzi ai sensi regolamento UE n. 952/2013 del Parlamento Europeo e del Consiglio. (L'eventuale mancata applicazione del soprarichiamato vincolo deve essere evidente nel bando di gara, e debitamente giustificata all'Autorità, trasmettendone la relativa documentazione). / - FORNITURA E POSA DI TUBAZIONI IN PEAD PE100RC PN10 Diametro nominale Dn-Od mm 400	m		160,82	52,41%
G.02.71	FORNITURA E POSA TUBAZIONI IN PEAD PE100RC PN12,5 (SDR13,6)
G.02.71.a	Fornitura e posa in opera di tubazione in polietilene alta densità PE100-RC, a parete solida tipo 1, / prodotta con resine ad elevata resistenza alla crescita lenta della frattura, per reti di trasporto / d’acqua per il consumo umano, con classe di pressione PN12,5 bar (SDR13,6). / Le tubazioni dovranno essere prodotte da aziende operanti in regime di gestione della qualità UNI EN / ISO 9001, conformi alla norma UNI EN 12201-2, ISO 4427, alla specifica tecnica PAS 1075 (Tipo 1), / con marchio di conformità rilasciato da un Organismo di certificazione terzo, alle prescrizioni igienico / sanitarie D.M. n. 174 del 06/04/2004 per il trasporto di liquidi alimentari, alle proprietà / organolettiche secondo UNI EN 1622. Le tubazioni dovranno inoltre essere prodotte con granuli / pigmentati e stabilizzati all’origine e con resistenza alla crescita lenta della frattura (SCG) > 5000 ore / misurata secondo modalità definite nella norma EN 1555-1. / Le tubazioni dovranno inoltre riportare in modo visibile ed indelebile, la marcatura prevista dalla / norma UNI EN 12201 ed in particolare: marchio o nome del produttore; marchio IIP o di altro ente / certificatore; tipo di polietilene; pressione nominale PN espressa in bar; valore SDR; diametro / esterno e spessore della parete espresse in mm; data e turno di produzione. / Nel prezzo si intende compreso e compensato l’onere per: / - il trasporto del materiale in cantiere, lo scarico e lo sfilamento lungo la trincea di posa; / - il taglio lo sfrido e le giunzioni mediante saldatura; / - la posa in opera delle condotte con il corretto allineamento e con le pendenze secondo le / livellette di progetto; / - la fornitura e posa in opera di tutti i pezzi speciali (curve, derivazioni, riduzioni, collari) sia / interrati che all’interno di camerette, / - la fornitura e posa del nastro di segnalazione; / - quanto altro necessario per dare il lavoro finito a regola d’arte e secondo le indicazioni impartite / dalla Direzione Lavori. / Resta escluso l’onere per la fornitura e posa del materiale di allettamento e di rivestimento da / computarsi con le relative voci. A tal fine si ricorda l'applicabilità dell'art. 137, comma 2 del codice degli appalti (D. Lgs. n. 50 del 18/04/2016), per quanto riguarda la limitazione al 50% imposta all'incidenza dei prodotti provenienti dai Paesi Terzi ai sensi regolamento UE n. 952/2013 del Parlamento Europeo e del Consiglio. (L'eventuale mancata applicazione del soprarichiamato vincolo deve essere evidente nel bando di gara, e debitamente giustificata all'Autorità, trasmettendone la relativa documentazione). / - FORNITURA E POSA DI TUBAZIONI IN PEAD PE100RC PN12,5 Diametro nominale Dn-Od mm 50	m		13,00	49,71%
G.02.71.b	Fornitura e posa in opera di tubazione in polietilene alta densità PE100-RC, a parete solida tipo 1, / prodotta con resine ad elevata resistenza alla crescita lenta della frattura, per reti di trasporto / d’acqua per il consumo umano, con classe di pressione PN12,5 bar (SDR13,6). / Le tubazioni dovranno essere prodotte da aziende operanti in regime di gestione della qualità UNI EN / ISO 9001, conformi alla norma UNI EN 12201-2, ISO 4427, alla specifica tecnica PAS 1075 (Tipo 1), / con marchio di conformità rilasciato da un Organismo di certificazione terzo, alle prescrizioni igienico / sanitarie D.M. n. 174 del 06/04/2004 per il trasporto di liquidi alimentari, alle proprietà / organolettiche secondo UNI EN 1622. Le tubazioni dovranno inoltre essere prodotte con granuli / pigmentati e stabilizzati all’origine e con resistenza alla crescita lenta della frattura (SCG) > 5000 ore / misurata secondo modalità definite nella norma EN 1555-1. / Le tubazioni dovranno inoltre riportare in modo visibile ed indelebile, la marcatura prevista dalla / norma UNI EN 12201 ed in particolare: marchio o nome del produttore; marchio IIP o di altro ente / certificatore; tipo di polietilene; pressione nominale PN espressa in bar; valore SDR; diametro / esterno e spessore della parete espresse in mm; data e turno di produzione. / Nel prezzo si intende compreso e compensato l’onere per: / - il trasporto del materiale in cantiere, lo scarico e lo sfilamento lungo la trincea di posa; / - il taglio lo sfrido e le giunzioni mediante saldatura; / - la posa in opera delle condotte con il corretto allineamento e con le pendenze secondo le / livellette di progetto; / - la fornitura e posa in opera di tutti i pezzi speciali (curve, derivazioni, riduzioni, collari) sia / interrati che all’interno di camerette, / - la fornitura e posa del nastro di segnalazione; / - quanto altro necessario per dare il lavoro finito a regola d’arte e secondo le indicazioni impartite / dalla Direzione Lavori. / Resta escluso l’onere per la fornitura e posa del materiale di allettamento e di rivestimento da / computarsi con le relative voci. A tal fine si ricorda l'applicabilità dell'art. 137, comma 2 del codice degli appalti (D. Lgs. n. 50 del 18/04/2016), per quanto riguarda la limitazione al 50% imposta all'incidenza dei prodotti provenienti dai Paesi Terzi ai sensi regolamento UE n. 952/2013 del Parlamento Europeo e del Consiglio. (L'eventuale mancata applicazione del soprarichiamato vincolo deve essere evidente nel bando di gara, e debitamente giustificata all'Autorità, trasmettendone la relativa documentazione). / - FORNITURA E POSA DI TUBAZIONI IN PEAD PE100RC PN12,5 Diametro nominale Dn-Od mm 63	m		14,99	49,71%
G.02.71.c	Fornitura e posa in opera di tubazione in polietilene alta densità PE100-RC, a parete solida tipo 1, / prodotta con resine ad elevata resistenza alla crescita lenta della frattura, per reti di trasporto / d’acqua per il consumo umano, con classe di pressione PN12,5 bar (SDR13,6). / Le tubazioni dovranno essere prodotte da aziende operanti in regime di gestione della qualità UNI EN / ISO 9001, conformi alla norma UNI EN 12201-2, ISO 4427, alla specifica tecnica PAS 1075 (Tipo 1), / con marchio di conformità rilasciato da un Organismo di certificazione terzo, alle prescrizioni igienico / sanitarie D.M. n. 174 del 06/04/2004 per il trasporto di liquidi alimentari, alle proprietà / organolettiche secondo UNI EN 1622. Le tubazioni dovranno inoltre essere prodotte con granuli / pigmentati e stabilizzati all’origine e con resistenza alla crescita lenta della frattura (SCG) > 5000 ore / misurata secondo modalità definite nella norma EN 1555-1. / Le tubazioni dovranno inoltre riportare in modo visibile ed indelebile, la marcatura prevista dalla / norma UNI EN 12201 ed in particolare: marchio o nome del produttore; marchio IIP o di altro ente / certificatore; tipo di polietilene; pressione nominale PN espressa in bar; valore SDR; diametro / esterno e spessore della parete espresse in mm; data e turno di produzione. / Nel prezzo si intende compreso e compensato l’onere per: / - il trasporto del materiale in cantiere, lo scarico e lo sfilamento lungo la trincea di posa; / - il taglio lo sfrido e le giunzioni mediante saldatura; / - la posa in opera delle condotte con il corretto allineamento e con le pendenze secondo le / livellette di progetto; / - la fornitura e posa in opera di tutti i pezzi speciali (curve, derivazioni, riduzioni, collari) sia / interrati che all’interno di camerette, / - la fornitura e posa del nastro di segnalazione; / - quanto altro necessario per dare il lavoro finito a regola d’arte e secondo le indicazioni impartite / dalla Direzione Lavori. / Resta escluso l’onere per la fornitura e posa del materiale di allettamento e di rivestimento da / computarsi con le relative voci. A tal fine si ricorda l'applicabilità dell'art. 137, comma 2 del codice degli appalti (D. Lgs. n. 50 del 18/04/2016), per quanto riguarda la limitazione al 50% imposta all'incidenza dei prodotti provenienti dai Paesi Terzi ai sensi regolamento UE n. 952/2013 del Parlamento Europeo e del Consiglio. (L'eventuale mancata applicazione del soprarichiamato vincolo deve essere evidente nel bando di gara, e debitamente giustificata all'Autorità, trasmettendone la relativa documentazione). / - FORNITURA E POSA DI TUBAZIONI IN PEAD PE100RC PN12,5 Diametro nominale Dn-Od mm 75	m		16,66	49,71%
G.02.71.d	Fornitura e posa in opera di tubazione in polietilene alta densità PE100-RC, a parete solida tipo 1, / prodotta con resine ad elevata resistenza alla crescita lenta della frattura, per reti di trasporto / d’acqua per il consumo umano, con classe di pressione PN12,5 bar (SDR13,6). / Le tubazioni dovranno essere prodotte da aziende operanti in regime di gestione della qualità UNI EN / ISO 9001, conformi alla norma UNI EN 12201-2, ISO 4427, alla specifica tecnica PAS 1075 (Tipo 1), / con marchio di conformità rilasciato da un Organismo di certificazione terzo, alle prescrizioni igienico / sanitarie D.M. n. 174 del 06/04/2004 per il trasporto di liquidi alimentari, alle proprietà / organolettiche secondo UNI EN 1622. Le tubazioni dovranno inoltre essere prodotte con granuli / pigmentati e stabilizzati all’origine e con resistenza alla crescita lenta della frattura (SCG) > 5000 ore / misurata secondo modalità definite nella norma EN 1555-1. / Le tubazioni dovranno inoltre riportare in modo visibile ed indelebile, la marcatura prevista dalla / norma UNI EN 12201 ed in particolare: marchio o nome del produttore; marchio IIP o di altro ente / certificatore; tipo di polietilene; pressione nominale PN espressa in bar; valore SDR; diametro / esterno e spessore della parete espresse in mm; data e turno di produzione. / Nel prezzo si intende compreso e compensato l’onere per: / - il trasporto del materiale in cantiere, lo scarico e lo sfilamento lungo la trincea di posa; / - il taglio lo sfrido e le giunzioni mediante saldatura; / - la posa in opera delle condotte con il corretto allineamento e con le pendenze secondo le / livellette di progetto; / - la fornitura e posa in opera di tutti i pezzi speciali (curve, derivazioni, riduzioni, collari) sia / interrati che all’interno di camerette, / - la fornitura e posa del nastro di segnalazione; / - quanto altro necessario per dare il lavoro finito a regola d’arte e secondo le indicazioni impartite / dalla Direzione Lavori. / Resta escluso l’onere per la fornitura e posa del materiale di allettamento e di rivestimento da / computarsi con le relative voci. A tal fine si ricorda l'applicabilità dell'art. 137, comma 2 del codice degli appalti (D. Lgs. n. 50 del 18/04/2016), per quanto riguarda la limitazione al 50% imposta all'incidenza dei prodotti provenienti dai Paesi Terzi ai sensi regolamento UE n. 952/2013 del Parlamento Europeo e del Consiglio. (L'eventuale mancata applicazione del soprarichiamato vincolo deve essere evidente nel bando di gara, e debitamente giustificata all'Autorità, trasmettendone la relativa documentazione). / - FORNITURA E POSA DI TUBAZIONI IN PEAD PE100RC PN12,5 Diametro nominale Dn-Od mm 90	m		19,68	49,71%
G.02.71.e	Fornitura e posa in opera di tubazione in polietilene alta densità PE100-RC, a parete solida tipo 1, / prodotta con resine ad elevata resistenza alla crescita lenta della frattura, per reti di trasporto / d’acqua per il consumo umano, con classe di pressione PN12,5 bar (SDR13,6). / Le tubazioni dovranno essere prodotte da aziende operanti in regime di gestione della qualità UNI EN / ISO 9001, conformi alla norma UNI EN 12201-2, ISO 4427, alla specifica tecnica PAS 1075 (Tipo 1), / con marchio di conformità rilasciato da un Organismo di certificazione terzo, alle prescrizioni igienico / sanitarie D.M. n. 174 del 06/04/2004 per il trasporto di liquidi alimentari, alle proprietà / organolettiche secondo UNI EN 1622. Le tubazioni dovranno inoltre essere prodotte con granuli / pigmentati e stabilizzati all’origine e con resistenza alla crescita lenta della frattura (SCG) > 5000 ore / misurata secondo modalità definite nella norma EN 1555-1. / Le tubazioni dovranno inoltre riportare in modo visibile ed indelebile, la marcatura prevista dalla / norma UNI EN 12201 ed in particolare: marchio o nome del produttore; marchio IIP o di altro ente / certificatore; tipo di polietilene; pressione nominale PN espressa in bar; valore SDR; diametro / esterno e spessore della parete espresse in mm; data e turno di produzione. / Nel prezzo si intende compreso e compensato l’onere per: / - il trasporto del materiale in cantiere, lo scarico e lo sfilamento lungo la trincea di posa; / - il taglio lo sfrido e le giunzioni mediante saldatura; / - la posa in opera delle condotte con il corretto allineamento e con le pendenze secondo le / livellette di progetto; / - la fornitura e posa in opera di tutti i pezzi speciali (curve, derivazioni, riduzioni, collari) sia / interrati che all’interno di camerette, / - la fornitura e posa del nastro di segnalazione; / - quanto altro necessario per dare il lavoro finito a regola d’arte e secondo le indicazioni impartite / dalla Direzione Lavori. / Resta escluso l’onere per la fornitura e posa del materiale di allettamento e di rivestimento da / computarsi con le relative voci. A tal fine si ricorda l'applicabilità dell'art. 137, comma 2 del codice degli appalti (D. Lgs. n. 50 del 18/04/2016), per quanto riguarda la limitazione al 50% imposta all'incidenza dei prodotti provenienti dai Paesi Terzi ai sensi regolamento UE n. 952/2013 del Parlamento Europeo e del Consiglio. (L'eventuale mancata applicazione del soprarichiamato vincolo deve essere evidente nel bando di gara, e debitamente giustificata all'Autorità, trasmettendone la relativa documentazione). / - FORNITURA E POSA DI TUBAZIONI IN PEAD PE100RC PN12,5 Diametro nominale Dn-Od mm 110	m		26,66	49,71%
G.02.71.f	Fornitura e posa in opera di tubazione in polietilene alta densità PE100-RC, a parete solida tipo 1, / prodotta con resine ad elevata resistenza alla crescita lenta della frattura, per reti di trasporto / d’acqua per il consumo umano, con classe di pressione PN12,5 bar (SDR13,6). / Le tubazioni dovranno essere prodotte da aziende operanti in regime di gestione della qualità UNI EN / ISO 9001, conformi alla norma UNI EN 12201-2, ISO 4427, alla specifica tecnica PAS 1075 (Tipo 1), / con marchio di conformità rilasciato da un Organismo di certificazione terzo, alle prescrizioni igienico / sanitarie D.M. n. 174 del 06/04/2004 per il trasporto di liquidi alimentari, alle proprietà / organolettiche secondo UNI EN 1622. Le tubazioni dovranno inoltre essere prodotte con granuli / pigmentati e stabilizzati all’origine e con resistenza alla crescita lenta della frattura (SCG) > 5000 ore / misurata secondo modalità definite nella norma EN 1555-1. / Le tubazioni dovranno inoltre riportare in modo visibile ed indelebile, la marcatura prevista dalla / norma UNI EN 12201 ed in particolare: marchio o nome del produttore; marchio IIP o di altro ente / certificatore; tipo di polietilene; pressione nominale PN espressa in bar; valore SDR; diametro / esterno e spessore della parete espresse in mm; data e turno di produzione. / Nel prezzo si intende compreso e compensato l’onere per: / - il trasporto del materiale in cantiere, lo scarico e lo sfilamento lungo la trincea di posa; / - il taglio lo sfrido e le giunzioni mediante saldatura; / - la posa in opera delle condotte con il corretto allineamento e con le pendenze secondo le / livellette di progetto; / - la fornitura e posa in opera di tutti i pezzi speciali (curve, derivazioni, riduzioni, collari) sia / interrati che all’interno di camerette, / - la fornitura e posa del nastro di segnalazione; / - quanto altro necessario per dare il lavoro finito a regola d’arte e secondo le indicazioni impartite / dalla Direzione Lavori. / Resta escluso l’onere per la fornitura e posa del materiale di allettamento e di rivestimento da / computarsi con le relative voci. A tal fine si ricorda l'applicabilità dell'art. 137, comma 2 del codice degli appalti (D. Lgs. n. 50 del 18/04/2016), per quanto riguarda la limitazione al 50% imposta all'incidenza dei prodotti provenienti dai Paesi Terzi ai sensi regolamento UE n. 952/2013 del Parlamento Europeo e del Consiglio. (L'eventuale mancata applicazione del soprarichiamato vincolo deve essere evidente nel bando di gara, e debitamente giustificata all'Autorità, trasmettendone la relativa documentazione). / - FORNITURA E POSA DI TUBAZIONI IN PEAD PE100RC PN12,5 Diametro nominale Dn-Od mm 125	m		30,23	49,71%
G.02.71.g	Fornitura e posa in opera di tubazione in polietilene alta densità PE100-RC, a parete solida tipo 1, / prodotta con resine ad elevata resistenza alla crescita lenta della frattura, per reti di trasporto / d’acqua per il consumo umano, con classe di pressione PN12,5 bar (SDR13,6). / Le tubazioni dovranno essere prodotte da aziende operanti in regime di gestione della qualità UNI EN / ISO 9001, conformi alla norma UNI EN 12201-2, ISO 4427, alla specifica tecnica PAS 1075 (Tipo 1), / con marchio di conformità rilasciato da un Organismo di certificazione terzo, alle prescrizioni igienico / sanitarie D.M. n. 174 del 06/04/2004 per il trasporto di liquidi alimentari, alle proprietà / organolettiche secondo UNI EN 1622. Le tubazioni dovranno inoltre essere prodotte con granuli / pigmentati e stabilizzati all’origine e con resistenza alla crescita lenta della frattura (SCG) > 5000 ore / misurata secondo modalità definite nella norma EN 1555-1. / Le tubazioni dovranno inoltre riportare in modo visibile ed indelebile, la marcatura prevista dalla / norma UNI EN 12201 ed in particolare: marchio o nome del produttore; marchio IIP o di altro ente / certificatore; tipo di polietilene; pressione nominale PN espressa in bar; valore SDR; diametro / esterno e spessore della parete espresse in mm; data e turno di produzione. / Nel prezzo si intende compreso e compensato l’onere per: / - il trasporto del materiale in cantiere, lo scarico e lo sfilamento lungo la trincea di posa; / - il taglio lo sfrido e le giunzioni mediante saldatura; / - la posa in opera delle condotte con il corretto allineamento e con le pendenze secondo le / livellette di progetto; / - la fornitura e posa in opera di tutti i pezzi speciali (curve, derivazioni, riduzioni, collari) sia / interrati che all’interno di camerette, / - la fornitura e posa del nastro di segnalazione; / - quanto altro necessario per dare il lavoro finito a regola d’arte e secondo le indicazioni impartite / dalla Direzione Lavori. / Resta escluso l’onere per la fornitura e posa del materiale di allettamento e di rivestimento da / computarsi con le relative voci. A tal fine si ricorda l'applicabilità dell'art. 137, comma 2 del codice degli appalti (D. Lgs. n. 50 del 18/04/2016), per quanto riguarda la limitazione al 50% imposta all'incidenza dei prodotti provenienti dai Paesi Terzi ai sensi regolamento UE n. 952/2013 del Parlamento Europeo e del Consiglio. (L'eventuale mancata applicazione del soprarichiamato vincolo deve essere evidente nel bando di gara, e debitamente giustificata all'Autorità, trasmettendone la relativa documentazione). / - FORNITURA E POSA DI TUBAZIONI IN PEAD PE100RC PN12,5 Diametro nominale Dn-Od mm 140	m		35,49	49,71%
G.02.71.h	Fornitura e posa in opera di tubazione in polietilene alta densità PE100-RC, a parete solida tipo 1, / prodotta con resine ad elevata resistenza alla crescita lenta della frattura, per reti di trasporto / d’acqua per il consumo umano, con classe di pressione PN12,5 bar (SDR13,6). / Le tubazioni dovranno essere prodotte da aziende operanti in regime di gestione della qualità UNI EN / ISO 9001, conformi alla norma UNI EN 12201-2, ISO 4427, alla specifica tecnica PAS 1075 (Tipo 1), / con marchio di conformità rilasciato da un Organismo di certificazione terzo, alle prescrizioni igienico / sanitarie D.M. n. 174 del 06/04/2004 per il trasporto di liquidi alimentari, alle proprietà / organolettiche secondo UNI EN 1622. Le tubazioni dovranno inoltre essere prodotte con granuli / pigmentati e stabilizzati all’origine e con resistenza alla crescita lenta della frattura (SCG) > 5000 ore / misurata secondo modalità definite nella norma EN 1555-1. / Le tubazioni dovranno inoltre riportare in modo visibile ed indelebile, la marcatura prevista dalla / norma UNI EN 12201 ed in particolare: marchio o nome del produttore; marchio IIP o di altro ente / certificatore; tipo di polietilene; pressione nominale PN espressa in bar; valore SDR; diametro / esterno e spessore della parete espresse in mm; data e turno di produzione. / Nel prezzo si intende compreso e compensato l’onere per: / - il trasporto del materiale in cantiere, lo scarico e lo sfilamento lungo la trincea di posa; / - il taglio lo sfrido e le giunzioni mediante saldatura; / - la posa in opera delle condotte con il corretto allineamento e con le pendenze secondo le / livellette di progetto; / - la fornitura e posa in opera di tutti i pezzi speciali (curve, derivazioni, riduzioni, collari) sia / interrati che all’interno di camerette, / - la fornitura e posa del nastro di segnalazione; / - quanto altro necessario per dare il lavoro finito a regola d’arte e secondo le indicazioni impartite / dalla Direzione Lavori. / Resta escluso l’onere per la fornitura e posa del materiale di allettamento e di rivestimento da / computarsi con le relative voci. A tal fine si ricorda l'applicabilità dell'art. 137, comma 2 del codice degli appalti (D. Lgs. n. 50 del 18/04/2016), per quanto riguarda la limitazione al 50% imposta all'incidenza dei prodotti provenienti dai Paesi Terzi ai sensi regolamento UE n. 952/2013 del Parlamento Europeo e del Consiglio. (L'eventuale mancata applicazione del soprarichiamato vincolo deve essere evidente nel bando di gara, e debitamente giustificata all'Autorità, trasmettendone la relativa documentazione). / - FORNITURA E POSA DI TUBAZIONI IN PEAD PE100RC PN12,5 Diametro nominale Dn-Od mm 160	m		43,28	49,71%
G.02.71.i	Fornitura e posa in opera di tubazione in polietilene alta densità PE100-RC, a parete solida tipo 1, / prodotta con resine ad elevata resistenza alla crescita lenta della frattura, per reti di trasporto / d’acqua per il consumo umano, con classe di pressione PN12,5 bar (SDR13,6). / Le tubazioni dovranno essere prodotte da aziende operanti in regime di gestione della qualità UNI EN / ISO 9001, conformi alla norma UNI EN 12201-2, ISO 4427, alla specifica tecnica PAS 1075 (Tipo 1), / con marchio di conformità rilasciato da un Organismo di certificazione terzo, alle prescrizioni igienico / sanitarie D.M. n. 174 del 06/04/2004 per il trasporto di liquidi alimentari, alle proprietà / organolettiche secondo UNI EN 1622. Le tubazioni dovranno inoltre essere prodotte con granuli / pigmentati e stabilizzati all’origine e con resistenza alla crescita lenta della frattura (SCG) > 5000 ore / misurata secondo modalità definite nella norma EN 1555-1. / Le tubazioni dovranno inoltre riportare in modo visibile ed indelebile, la marcatura prevista dalla / norma UNI EN 12201 ed in particolare: marchio o nome del produttore; marchio IIP o di altro ente / certificatore; tipo di polietilene; pressione nominale PN espressa in bar; valore SDR; diametro / esterno e spessore della parete espresse in mm; data e turno di produzione. / Nel prezzo si intende compreso e compensato l’onere per: / - il trasporto del materiale in cantiere, lo scarico e lo sfilamento lungo la trincea di posa; / - il taglio lo sfrido e le giunzioni mediante saldatura; / - la posa in opera delle condotte con il corretto allineamento e con le pendenze secondo le / livellette di progetto; / - la fornitura e posa in opera di tutti i pezzi speciali (curve, derivazioni, riduzioni, collari) sia / interrati che all’interno di camerette, / - la fornitura e posa del nastro di segnalazione; / - quanto altro necessario per dare il lavoro finito a regola d’arte e secondo le indicazioni impartite / dalla Direzione Lavori. / Resta escluso l’onere per la fornitura e posa del materiale di allettamento e di rivestimento da / computarsi con le relative voci. A tal fine si ricorda l'applicabilità dell'art. 137, comma 2 del codice degli appalti (D. Lgs. n. 50 del 18/04/2016), per quanto riguarda la limitazione al 50% imposta all'incidenza dei prodotti provenienti dai Paesi Terzi ai sensi regolamento UE n. 952/2013 del Parlamento Europeo e del Consiglio. (L'eventuale mancata applicazione del soprarichiamato vincolo deve essere evidente nel bando di gara, e debitamente giustificata all'Autorità, trasmettendone la relativa documentazione). / - FORNITURA E POSA DI TUBAZIONI IN PEAD PE100RC PN12,5 Diametro nominale Dn-Od mm 180	m		52,16	49,71%
G.02.71.l	Fornitura e posa in opera di tubazione in polietilene alta densità PE100-RC, a parete solida tipo 1, / prodotta con resine ad elevata resistenza alla crescita lenta della frattura, per reti di trasporto / d’acqua per il consumo umano, con classe di pressione PN12,5 bar (SDR13,6). / Le tubazioni dovranno essere prodotte da aziende operanti in regime di gestione della qualità UNI EN / ISO 9001, conformi alla norma UNI EN 12201-2, ISO 4427, alla specifica tecnica PAS 1075 (Tipo 1), / con marchio di conformità rilasciato da un Organismo di certificazione terzo, alle prescrizioni igienico / sanitarie D.M. n. 174 del 06/04/2004 per il trasporto di liquidi alimentari, alle proprietà / organolettiche secondo UNI EN 1622. Le tubazioni dovranno inoltre essere prodotte con granuli / pigmentati e stabilizzati all’origine e con resistenza alla crescita lenta della frattura (SCG) > 5000 ore / misurata secondo modalità definite nella norma EN 1555-1. / Le tubazioni dovranno inoltre riportare in modo visibile ed indelebile, la marcatura prevista dalla / norma UNI EN 12201 ed in particolare: marchio o nome del produttore; marchio IIP o di altro ente / certificatore; tipo di polietilene; pressione nominale PN espressa in bar; valore SDR; diametro / esterno e spessore della parete espresse in mm; data e turno di produzione. / Nel prezzo si intende compreso e compensato l’onere per: / - il trasporto del materiale in cantiere, lo scarico e lo sfilamento lungo la trincea di posa; / - il taglio lo sfrido e le giunzioni mediante saldatura; / - la posa in opera delle condotte con il corretto allineamento e con le pendenze secondo le / livellette di progetto; / - la fornitura e posa in opera di tutti i pezzi speciali (curve, derivazioni, riduzioni, collari) sia / interrati che all’interno di camerette, / - la fornitura e posa del nastro di segnalazione; / - quanto altro necessario per dare il lavoro finito a regola d’arte e secondo le indicazioni impartite / dalla Direzione Lavori. / Resta escluso l’onere per la fornitura e posa del materiale di allettamento e di rivestimento da / computarsi con le relative voci. A tal fine si ricorda l'applicabilità dell'art. 137, comma 2 del codice degli appalti (D. Lgs. n. 50 del 18/04/2016), per quanto riguarda la limitazione al 50% imposta all'incidenza dei prodotti provenienti dai Paesi Terzi ai sensi regolamento UE n. 952/2013 del Parlamento Europeo e del Consiglio. (L'eventuale mancata applicazione del soprarichiamato vincolo deve essere evidente nel bando di gara, e debitamente giustificata all'Autorità, trasmettendone la relativa documentazione). / - FORNITURA E POSA DI TUBAZIONI IN PEAD PE100RC PN12,5 Diametro nominale Dn-Od mm 200	m		61,67	49,71%
G.02.71.m	Fornitura e posa in opera di tubazione in polietilene alta densità PE100-RC, a parete solida tipo 1, / prodotta con resine ad elevata resistenza alla crescita lenta della frattura, per reti di trasporto / d’acqua per il consumo umano, con classe di pressione PN12,5 bar (SDR13,6). / Le tubazioni dovranno essere prodotte da aziende operanti in regime di gestione della qualità UNI EN / ISO 9001, conformi alla norma UNI EN 12201-2, ISO 4427, alla specifica tecnica PAS 1075 (Tipo 1), / con marchio di conformità rilasciato da un Organismo di certificazione terzo, alle prescrizioni igienico / sanitarie D.M. n. 174 del 06/04/2004 per il trasporto di liquidi alimentari, alle proprietà / organolettiche secondo UNI EN 1622. Le tubazioni dovranno inoltre essere prodotte con granuli / pigmentati e stabilizzati all’origine e con resistenza alla crescita lenta della frattura (SCG) > 5000 ore / misurata secondo modalità definite nella norma EN 1555-1. / Le tubazioni dovranno inoltre riportare in modo visibile ed indelebile, la marcatura prevista dalla / norma UNI EN 12201 ed in particolare: marchio o nome del produttore; marchio IIP o di altro ente / certificatore; tipo di polietilene; pressione nominale PN espressa in bar; valore SDR; diametro / esterno e spessore della parete espresse in mm; data e turno di produzione. / Nel prezzo si intende compreso e compensato l’onere per: / - il trasporto del materiale in cantiere, lo scarico e lo sfilamento lungo la trincea di posa; / - il taglio lo sfrido e le giunzioni mediante saldatura; / - la posa in opera delle condotte con il corretto allineamento e con le pendenze secondo le / livellette di progetto; / - la fornitura e posa in opera di tutti i pezzi speciali (curve, derivazioni, riduzioni, collari) sia / interrati che all’interno di camerette, / - la fornitura e posa del nastro di segnalazione; / - quanto altro necessario per dare il lavoro finito a regola d’arte e secondo le indicazioni impartite / dalla Direzione Lavori. / Resta escluso l’onere per la fornitura e posa del materiale di allettamento e di rivestimento da / computarsi con le relative voci. A tal fine si ricorda l'applicabilità dell'art. 137, comma 2 del codice degli appalti (D. Lgs. n. 50 del 18/04/2016), per quanto riguarda la limitazione al 50% imposta all'incidenza dei prodotti provenienti dai Paesi Terzi ai sensi regolamento UE n. 952/2013 del Parlamento Europeo e del Consiglio. (L'eventuale mancata applicazione del soprarichiamato vincolo deve essere evidente nel bando di gara, e debitamente giustificata all'Autorità, trasmettendone la relativa documentazione). / - FORNITURA E POSA DI TUBAZIONI IN PEAD PE100RC PN12,5 Diametro nominale Dn-Od mm 225	m		75,37	49,71%
G.02.71.n	Fornitura e posa in opera di tubazione in polietilene alta densità PE100-RC, a parete solida tipo 1, / prodotta con resine ad elevata resistenza alla crescita lenta della frattura, per reti di trasporto / d’acqua per il consumo umano, con classe di pressione PN12,5 bar (SDR13,6). / Le tubazioni dovranno essere prodotte da aziende operanti in regime di gestione della qualità UNI EN / ISO 9001, conformi alla norma UNI EN 12201-2, ISO 4427, alla specifica tecnica PAS 1075 (Tipo 1), / con marchio di conformità rilasciato da un Organismo di certificazione terzo, alle prescrizioni igienico / sanitarie D.M. n. 174 del 06/04/2004 per il trasporto di liquidi alimentari, alle proprietà / organolettiche secondo UNI EN 1622. Le tubazioni dovranno inoltre essere prodotte con granuli / pigmentati e stabilizzati all’origine e con resistenza alla crescita lenta della frattura (SCG) > 5000 ore / misurata secondo modalità definite nella norma EN 1555-1. / Le tubazioni dovranno inoltre riportare in modo visibile ed indelebile, la marcatura prevista dalla / norma UNI EN 12201 ed in particolare: marchio o nome del produttore; marchio IIP o di altro ente / certificatore; tipo di polietilene; pressione nominale PN espressa in bar; valore SDR; diametro / esterno e spessore della parete espresse in mm; data e turno di produzione. / Nel prezzo si intende compreso e compensato l’onere per: / - il trasporto del materiale in cantiere, lo scarico e lo sfilamento lungo la trincea di posa; / - il taglio lo sfrido e le giunzioni mediante saldatura; / - la posa in opera delle condotte con il corretto allineamento e con le pendenze secondo le / livellette di progetto; / - la fornitura e posa in opera di tutti i pezzi speciali (curve, derivazioni, riduzioni, collari) sia / interrati che all’interno di camerette, / - la fornitura e posa del nastro di segnalazione; / - quanto altro necessario per dare il lavoro finito a regola d’arte e secondo le indicazioni impartite / dalla Direzione Lavori. / Resta escluso l’onere per la fornitura e posa del materiale di allettamento e di rivestimento da / computarsi con le relative voci. A tal fine si ricorda l'applicabilità dell'art. 137, comma 2 del codice degli appalti (D. Lgs. n. 50 del 18/04/2016), per quanto riguarda la limitazione al 50% imposta all'incidenza dei prodotti provenienti dai Paesi Terzi ai sensi regolamento UE n. 952/2013 del Parlamento Europeo e del Consiglio. (L'eventuale mancata applicazione del soprarichiamato vincolo deve essere evidente nel bando di gara, e debitamente giustificata all'Autorità, trasmettendone la relativa documentazione). / - FORNITURA E POSA DI TUBAZIONI IN PEAD PE100RC PN12,5 Diametro nominale Dn-Od mm 250	m		89,98	49,71%
G.02.71.o	Fornitura e posa in opera di tubazione in polietilene alta densità PE100-RC, a parete solida tipo 1, / prodotta con resine ad elevata resistenza alla crescita lenta della frattura, per reti di trasporto / d’acqua per il consumo umano, con classe di pressione PN12,5 bar (SDR13,6). / Le tubazioni dovranno essere prodotte da aziende operanti in regime di gestione della qualità UNI EN / ISO 9001, conformi alla norma UNI EN 12201-2, ISO 4427, alla specifica tecnica PAS 1075 (Tipo 1), / con marchio di conformità rilasciato da un Organismo di certificazione terzo, alle prescrizioni igienico / sanitarie D.M. n. 174 del 06/04/2004 per il trasporto di liquidi alimentari, alle proprietà / organolettiche secondo UNI EN 1622. Le tubazioni dovranno inoltre essere prodotte con granuli / pigmentati e stabilizzati all’origine e con resistenza alla crescita lenta della frattura (SCG) > 5000 ore / misurata secondo modalità definite nella norma EN 1555-1. / Le tubazioni dovranno inoltre riportare in modo visibile ed indelebile, la marcatura prevista dalla / norma UNI EN 12201 ed in particolare: marchio o nome del produttore; marchio IIP o di altro ente / certificatore; tipo di polietilene; pressione nominale PN espressa in bar; valore SDR; diametro / esterno e spessore della parete espresse in mm; data e turno di produzione. / Nel prezzo si intende compreso e compensato l’onere per: / - il trasporto del materiale in cantiere, lo scarico e lo sfilamento lungo la trincea di posa; / - il taglio lo sfrido e le giunzioni mediante saldatura; / - la posa in opera delle condotte con il corretto allineamento e con le pendenze secondo le / livellette di progetto; / - la fornitura e posa in opera di tutti i pezzi speciali (curve, derivazioni, riduzioni, collari) sia / interrati che all’interno di camerette, / - la fornitura e posa del nastro di segnalazione; / - quanto altro necessario per dare il lavoro finito a regola d’arte e secondo le indicazioni impartite / dalla Direzione Lavori. / Resta escluso l’onere per la fornitura e posa del materiale di allettamento e di rivestimento da / computarsi con le relative voci. A tal fine si ricorda l'applicabilità dell'art. 137, comma 2 del codice degli appalti (D. Lgs. n. 50 del 18/04/2016), per quanto riguarda la limitazione al 50% imposta all'incidenza dei prodotti provenienti dai Paesi Terzi ai sensi regolamento UE n. 952/2013 del Parlamento Europeo e del Consiglio. (L'eventuale mancata applicazione del soprarichiamato vincolo deve essere evidente nel bando di gara, e debitamente giustificata all'Autorità, trasmettendone la relativa documentazione). / - FORNITURA E POSA DI TUBAZIONI IN PEAD PE100RC PN12,5 Diametro nominale Dn-Od mm 280	m		104,79	49,71%
G.02.71.p	Fornitura e posa in opera di tubazione in polietilene alta densità PE100-RC, a parete solida tipo 1, / prodotta con resine ad elevata resistenza alla crescita lenta della frattura, per reti di trasporto / d’acqua per il consumo umano, con classe di pressione PN12,5 bar (SDR13,6). / Le tubazioni dovranno essere prodotte da aziende operanti in regime di gestione della qualità UNI EN / ISO 9001, conformi alla norma UNI EN 12201-2, ISO 4427, alla specifica tecnica PAS 1075 (Tipo 1), / con marchio di conformità rilasciato da un Organismo di certificazione terzo, alle prescrizioni igienico / sanitarie D.M. n. 174 del 06/04/2004 per il trasporto di liquidi alimentari, alle proprietà / organolettiche secondo UNI EN 1622. Le tubazioni dovranno inoltre essere prodotte con granuli / pigmentati e stabilizzati all’origine e con resistenza alla crescita lenta della frattura (SCG) > 5000 ore / misurata secondo modalità definite nella norma EN 1555-1. / Le tubazioni dovranno inoltre riportare in modo visibile ed indelebile, la marcatura prevista dalla / norma UNI EN 12201 ed in particolare: marchio o nome del produttore; marchio IIP o di altro ente / certificatore; tipo di polietilene; pressione nominale PN espressa in bar; valore SDR; diametro / esterno e spessore della parete espresse in mm; data e turno di produzione. / Nel prezzo si intende compreso e compensato l’onere per: / - il trasporto del materiale in cantiere, lo scarico e lo sfilamento lungo la trincea di posa; / - il taglio lo sfrido e le giunzioni mediante saldatura; / - la posa in opera delle condotte con il corretto allineamento e con le pendenze secondo le / livellette di progetto; / - la fornitura e posa in opera di tutti i pezzi speciali (curve, derivazioni, riduzioni, collari) sia / interrati che all’interno di camerette, / - la fornitura e posa del nastro di segnalazione; / - quanto altro necessario per dare il lavoro finito a regola d’arte e secondo le indicazioni impartite / dalla Direzione Lavori. / Resta escluso l’onere per la fornitura e posa del materiale di allettamento e di rivestimento da / computarsi con le relative voci. A tal fine si ricorda l'applicabilità dell'art. 137, comma 2 del codice degli appalti (D. Lgs. n. 50 del 18/04/2016), per quanto riguarda la limitazione al 50% imposta all'incidenza dei prodotti provenienti dai Paesi Terzi ai sensi regolamento UE n. 952/2013 del Parlamento Europeo e del Consiglio. (L'eventuale mancata applicazione del soprarichiamato vincolo deve essere evidente nel bando di gara, e debitamente giustificata all'Autorità, trasmettendone la relativa documentazione). / - FORNITURA E POSA DI TUBAZIONI IN PEAD PE100RC PN12,5 Diametro nominale Dn-Od mm 315	m		129,61	49,71%
G.02.71.q	Fornitura e posa in opera di tubazione in polietilene alta densità PE100-RC, a parete solida tipo 1, / prodotta con resine ad elevata resistenza alla crescita lenta della frattura, per reti di trasporto / d’acqua per il consumo umano, con classe di pressione PN12,5 bar (SDR13,6). / Le tubazioni dovranno essere prodotte da aziende operanti in regime di gestione della qualità UNI EN / ISO 9001, conformi alla norma UNI EN 12201-2, ISO 4427, alla specifica tecnica PAS 1075 (Tipo 1), / con marchio di conformità rilasciato da un Organismo di certificazione terzo, alle prescrizioni igienico / sanitarie D.M. n. 174 del 06/04/2004 per il trasporto di liquidi alimentari, alle proprietà / organolettiche secondo UNI EN 1622. Le tubazioni dovranno inoltre essere prodotte con granuli / pigmentati e stabilizzati all’origine e con resistenza alla crescita lenta della frattura (SCG) > 5000 ore / misurata secondo modalità definite nella norma EN 1555-1. / Le tubazioni dovranno inoltre riportare in modo visibile ed indelebile, la marcatura prevista dalla / norma UNI EN 12201 ed in particolare: marchio o nome del produttore; marchio IIP o di altro ente / certificatore; tipo di polietilene; pressione nominale PN espressa in bar; valore SDR; diametro / esterno e spessore della parete espresse in mm; data e turno di produzione. / Nel prezzo si intende compreso e compensato l’onere per: / - il trasporto del materiale in cantiere, lo scarico e lo sfilamento lungo la trincea di posa; / - il taglio lo sfrido e le giunzioni mediante saldatura; / - la posa in opera delle condotte con il corretto allineamento e con le pendenze secondo le / livellette di progetto; / - la fornitura e posa in opera di tutti i pezzi speciali (curve, derivazioni, riduzioni, collari) sia / interrati che all’interno di camerette, / - la fornitura e posa del nastro di segnalazione; / - quanto altro necessario per dare il lavoro finito a regola d’arte e secondo le indicazioni impartite / dalla Direzione Lavori. / Resta escluso l’onere per la fornitura e posa del materiale di allettamento e di rivestimento da / computarsi con le relative voci. A tal fine si ricorda l'applicabilità dell'art. 137, comma 2 del codice degli appalti (D. Lgs. n. 50 del 18/04/2016), per quanto riguarda la limitazione al 50% imposta all'incidenza dei prodotti provenienti dai Paesi Terzi ai sensi regolamento UE n. 952/2013 del Parlamento Europeo e del Consiglio. (L'eventuale mancata applicazione del soprarichiamato vincolo deve essere evidente nel bando di gara, e debitamente giustificata all'Autorità, trasmettendone la relativa documentazione). / - FORNITURA E POSA DI TUBAZIONI IN PEAD PE100RC PN12,5 Diametro nominale Dn-Od mm 355	m		162,52	49,71%
G.02.71.r	Fornitura e posa in opera di tubazione in polietilene alta densità PE100-RC, a parete solida tipo 1, / prodotta con resine ad elevata resistenza alla crescita lenta della frattura, per reti di trasporto / d’acqua per il consumo umano, con classe di pressione PN12,5 bar (SDR13,6). / Le tubazioni dovranno essere prodotte da aziende operanti in regime di gestione della qualità UNI EN / ISO 9001, conformi alla norma UNI EN 12201-2, ISO 4427, alla specifica tecnica PAS 1075 (Tipo 1), / con marchio di conformità rilasciato da un Organismo di certificazione terzo, alle prescrizioni igienico / sanitarie D.M. n. 174 del 06/04/2004 per il trasporto di liquidi alimentari, alle proprietà / organolettiche secondo UNI EN 1622. Le tubazioni dovranno inoltre essere prodotte con granuli / pigmentati e stabilizzati all’origine e con resistenza alla crescita lenta della frattura (SCG) > 5000 ore / misurata secondo modalità definite nella norma EN 1555-1. / Le tubazioni dovranno inoltre riportare in modo visibile ed indelebile, la marcatura prevista dalla / norma UNI EN 12201 ed in particolare: marchio o nome del produttore; marchio IIP o di altro ente / certificatore; tipo di polietilene; pressione nominale PN espressa in bar; valore SDR; diametro / esterno e spessore della parete espresse in mm; data e turno di produzione. / Nel prezzo si intende compreso e compensato l’onere per: / - il trasporto del materiale in cantiere, lo scarico e lo sfilamento lungo la trincea di posa; / - il taglio lo sfrido e le giunzioni mediante saldatura; / - la posa in opera delle condotte con il corretto allineamento e con le pendenze secondo le / livellette di progetto; / - la fornitura e posa in opera di tutti i pezzi speciali (curve, derivazioni, riduzioni, collari) sia / interrati che all’interno di camerette, / - la fornitura e posa del nastro di segnalazione; / - quanto altro necessario per dare il lavoro finito a regola d’arte e secondo le indicazioni impartite / dalla Direzione Lavori. / Resta escluso l’onere per la fornitura e posa del materiale di allettamento e di rivestimento da / computarsi con le relative voci. A tal fine si ricorda l'applicabilità dell'art. 137, comma 2 del codice degli appalti (D. Lgs. n. 50 del 18/04/2016), per quanto riguarda la limitazione al 50% imposta all'incidenza dei prodotti provenienti dai Paesi Terzi ai sensi regolamento UE n. 952/2013 del Parlamento Europeo e del Consiglio. (L'eventuale mancata applicazione del soprarichiamato vincolo deve essere evidente nel bando di gara, e debitamente giustificata all'Autorità, trasmettendone la relativa documentazione). / - FORNITURA E POSA DI TUBAZIONI IN PEAD PE100RC PN12,5 Diametro nominale Dn-Od mm 400	m		203,62	49,71%
G.02.72	FORNITURA E POSA TUBAZIONI IN PEAD PE100RC PN 16
G.02.72.a	Fornitura e posa in opera di tubazione in polietilene alta densità PE100-RC, a parete solida tipo 1, / prodotta con resine ad elevata resistenza alla crescita lenta della frattura, per reti di trasporto / d’acqua per il consumo umano, con classe di pressione PN16 bar (SDR11). / Le tubazioni dovranno essere prodotte da aziende operanti in regime di gestione della qualità UNI EN / ISO 9001, conformi alla norma UNI EN 12201-2, ISO 4427, alla specifica tecnica PAS 1075 (Tipo 1), / con marchio di conformità rilasciato da un Organismo di certificazione terzo, alle prescrizioni igienico / sanitarie D.M. n. 174 del 06/04/2004 per il trasporto di liquidi alimentari, alle proprietà / organolettiche secondo UNI EN 1622. Le tubazioni dovranno inoltre essere prodotte con granuli / pigmentati e stabilizzati all’origine e con resistenza alla crescita lenta della frattura (SCG) > 5000 ore / misurata secondo modalità definite nella norma EN 1555-1. / Le tubazioni dovranno inoltre riportare in modo visibile ed indelebile, la marcatura prevista dalla / norma UNI EN 12201 ed in particolare: marchio o nome del produttore; marchio IIP o di altro ente / certificatore; tipo di polietilene; pressione nominale PN espressa in bar; valore SDR; diametro / esterno e spessore della parete espresse in mm; data e turno di produzione. / - Nel prezzo si intende compreso e compensato l’onere per: / - il trasporto del materiale in cantiere, lo scarico e lo sfilamento lungo la trincea di posa; / - il taglio lo sfrido e le giunzioni mediante saldatura; / - la posa in opera delle condotte con il corretto allineamento e con le pendenze secondo le / livellette di progetto; / - la fornitura e posa in opera di tutti i pezzi speciali (curve, derivazioni, riduzioni, collari) sia / interrati che all’interno di camerette, / - la fornitura e posa del nastro di segnalazione; / - quanto altro necessario per dare il lavoro finito a regola d’arte e secondo le indicazioni impartite / dalla Direzione Lavori. / Resta escluso l’onere per la fornitura e posa del materiale di allettamento e di rivestimento da / computarsi con le relative voci. A tal fine si ricorda l'applicabilità dell'art. 137, comma 2 del codice degli appalti (D. Lgs. n. 50 del 18/04/2016), per quanto riguarda la limitazione al 50% imposta all'incidenza dei prodotti provenienti dai Paesi Terzi ai sensi regolamento UE n. 952/2013 del Parlamento Europeo e del Consiglio. (L'eventuale mancata applicazione del soprarichiamato vincolo deve essere evidente nel bando di gara, e debitamente giustificata all'Autorità, trasmettendone la relativa documentazione). / - FORNITURA E POSA DI TUBAZIONI IN PEAD PE100RC PN16 Diametro nominale Dn-Od mm 50	m		14,57	44,36%
G.02.72.b	Fornitura e posa in opera di tubazione in polietilene alta densità PE100-RC, a parete solida tipo 1, / prodotta con resine ad elevata resistenza alla crescita lenta della frattura, per reti di trasporto / d’acqua per il consumo umano, con classe di pressione PN16 bar (SDR11). / Le tubazioni dovranno essere prodotte da aziende operanti in regime di gestione della qualità UNI EN / ISO 9001, conformi alla norma UNI EN 12201-2, ISO 4427, alla specifica tecnica PAS 1075 (Tipo 1), / con marchio di conformità rilasciato da un Organismo di certificazione terzo, alle prescrizioni igienico / sanitarie D.M. n. 174 del 06/04/2004 per il trasporto di liquidi alimentari, alle proprietà / organolettiche secondo UNI EN 1622. Le tubazioni dovranno inoltre essere prodotte con granuli / pigmentati e stabilizzati all’origine e con resistenza alla crescita lenta della frattura (SCG) > 5000 ore / misurata secondo modalità definite nella norma EN 1555-1. / Le tubazioni dovranno inoltre riportare in modo visibile ed indelebile, la marcatura prevista dalla / norma UNI EN 12201 ed in particolare: marchio o nome del produttore; marchio IIP o di altro ente / certificatore; tipo di polietilene; pressione nominale PN espressa in bar; valore SDR; diametro / esterno e spessore della parete espresse in mm; data e turno di produzione. / - Nel prezzo si intende compreso e compensato l’onere per: / - il trasporto del materiale in cantiere, lo scarico e lo sfilamento lungo la trincea di posa; / - il taglio lo sfrido e le giunzioni mediante saldatura; / - la posa in opera delle condotte con il corretto allineamento e con le pendenze secondo le / livellette di progetto; / - la fornitura e posa in opera di tutti i pezzi speciali (curve, derivazioni, riduzioni, collari) sia / interrati che all’interno di camerette, / - la fornitura e posa del nastro di segnalazione; / - quanto altro necessario per dare il lavoro finito a regola d’arte e secondo le indicazioni impartite / dalla Direzione Lavori. / Resta escluso l’onere per la fornitura e posa del materiale di allettamento e di rivestimento da / computarsi con le relative voci. A tal fine si ricorda l'applicabilità dell'art. 137, comma 2 del codice degli appalti (D. Lgs. n. 50 del 18/04/2016), per quanto riguarda la limitazione al 50% imposta all'incidenza dei prodotti provenienti dai Paesi Terzi ai sensi regolamento UE n. 952/2013 del Parlamento Europeo e del Consiglio. (L'eventuale mancata applicazione del soprarichiamato vincolo deve essere evidente nel bando di gara, e debitamente giustificata all'Autorità, trasmettendone la relativa documentazione). / - FORNITURA E POSA DI TUBAZIONI IN PEAD PE100RC PN16 Diametro nominale Dn-Od mm 63	m		17,47	44,36%
G.02.72.c	Fornitura e posa in opera di tubazione in polietilene alta densità PE100-RC, a parete solida tipo 1, / prodotta con resine ad elevata resistenza alla crescita lenta della frattura, per reti di trasporto / d’acqua per il consumo umano, con classe di pressione PN16 bar (SDR11). / Le tubazioni dovranno essere prodotte da aziende operanti in regime di gestione della qualità UNI EN / ISO 9001, conformi alla norma UNI EN 12201-2, ISO 4427, alla specifica tecnica PAS 1075 (Tipo 1), / con marchio di conformità rilasciato da un Organismo di certificazione terzo, alle prescrizioni igienico / sanitarie D.M. n. 174 del 06/04/2004 per il trasporto di liquidi alimentari, alle proprietà / organolettiche secondo UNI EN 1622. Le tubazioni dovranno inoltre essere prodotte con granuli / pigmentati e stabilizzati all’origine e con resistenza alla crescita lenta della frattura (SCG) > 5000 ore / misurata secondo modalità definite nella norma EN 1555-1. / Le tubazioni dovranno inoltre riportare in modo visibile ed indelebile, la marcatura prevista dalla / norma UNI EN 12201 ed in particolare: marchio o nome del produttore; marchio IIP o di altro ente / certificatore; tipo di polietilene; pressione nominale PN espressa in bar; valore SDR; diametro / esterno e spessore della parete espresse in mm; data e turno di produzione. / - Nel prezzo si intende compreso e compensato l’onere per: / - il trasporto del materiale in cantiere, lo scarico e lo sfilamento lungo la trincea di posa; / - il taglio lo sfrido e le giunzioni mediante saldatura; / - la posa in opera delle condotte con il corretto allineamento e con le pendenze secondo le / livellette di progetto; / - la fornitura e posa in opera di tutti i pezzi speciali (curve, derivazioni, riduzioni, collari) sia / interrati che all’interno di camerette, / - la fornitura e posa del nastro di segnalazione; / - quanto altro necessario per dare il lavoro finito a regola d’arte e secondo le indicazioni impartite / dalla Direzione Lavori. / Resta escluso l’onere per la fornitura e posa del materiale di allettamento e di rivestimento da / computarsi con le relative voci. A tal fine si ricorda l'applicabilità dell'art. 137, comma 2 del codice degli appalti (D. Lgs. n. 50 del 18/04/2016), per quanto riguarda la limitazione al 50% imposta all'incidenza dei prodotti provenienti dai Paesi Terzi ai sensi regolamento UE n. 952/2013 del Parlamento Europeo e del Consiglio. (L'eventuale mancata applicazione del soprarichiamato vincolo deve essere evidente nel bando di gara, e debitamente giustificata all'Autorità, trasmettendone la relativa documentazione). / - FORNITURA E POSA DI TUBAZIONI IN PEAD PE100RC PN16 Diametro nominale Dn-Od mm 75	m		20,81	44,36%
G.02.72.d	Fornitura e posa in opera di tubazione in polietilene alta densità PE100-RC, a parete solida tipo 1, / prodotta con resine ad elevata resistenza alla crescita lenta della frattura, per reti di trasporto / d’acqua per il consumo umano, con classe di pressione PN16 bar (SDR11). / Le tubazioni dovranno essere prodotte da aziende operanti in regime di gestione della qualità UNI EN / ISO 9001, conformi alla norma UNI EN 12201-2, ISO 4427, alla specifica tecnica PAS 1075 (Tipo 1), / con marchio di conformità rilasciato da un Organismo di certificazione terzo, alle prescrizioni igienico / sanitarie D.M. n. 174 del 06/04/2004 per il trasporto di liquidi alimentari, alle proprietà / organolettiche secondo UNI EN 1622. Le tubazioni dovranno inoltre essere prodotte con granuli / pigmentati e stabilizzati all’origine e con resistenza alla crescita lenta della frattura (SCG) > 5000 ore / misurata secondo modalità definite nella norma EN 1555-1. / Le tubazioni dovranno inoltre riportare in modo visibile ed indelebile, la marcatura prevista dalla / norma UNI EN 12201 ed in particolare: marchio o nome del produttore; marchio IIP o di altro ente / certificatore; tipo di polietilene; pressione nominale PN espressa in bar; valore SDR; diametro / esterno e spessore della parete espresse in mm; data e turno di produzione. / - Nel prezzo si intende compreso e compensato l’onere per: / - il trasporto del materiale in cantiere, lo scarico e lo sfilamento lungo la trincea di posa; / - il taglio lo sfrido e le giunzioni mediante saldatura; / - la posa in opera delle condotte con il corretto allineamento e con le pendenze secondo le / livellette di progetto; / - la fornitura e posa in opera di tutti i pezzi speciali (curve, derivazioni, riduzioni, collari) sia / interrati che all’interno di camerette, / - la fornitura e posa del nastro di segnalazione; / - quanto altro necessario per dare il lavoro finito a regola d’arte e secondo le indicazioni impartite / dalla Direzione Lavori. / Resta escluso l’onere per la fornitura e posa del materiale di allettamento e di rivestimento da / computarsi con le relative voci. A tal fine si ricorda l'applicabilità dell'art. 137, comma 2 del codice degli appalti (D. Lgs. n. 50 del 18/04/2016), per quanto riguarda la limitazione al 50% imposta all'incidenza dei prodotti provenienti dai Paesi Terzi ai sensi regolamento UE n. 952/2013 del Parlamento Europeo e del Consiglio. (L'eventuale mancata applicazione del soprarichiamato vincolo deve essere evidente nel bando di gara, e debitamente giustificata all'Autorità, trasmettendone la relativa documentazione). / - FORNITURA E POSA DI TUBAZIONI IN PEAD PE100RC PN16 Diametro nominale Dn-Od mm 90	m		25,90	44,36%
G.02.72.e	Fornitura e posa in opera di tubazione in polietilene alta densità PE100-RC, a parete solida tipo 1, / prodotta con resine ad elevata resistenza alla crescita lenta della frattura, per reti di trasporto / d’acqua per il consumo umano, con classe di pressione PN16 bar (SDR11). / Le tubazioni dovranno essere prodotte da aziende operanti in regime di gestione della qualità UNI EN / ISO 9001, conformi alla norma UNI EN 12201-2, ISO 4427, alla specifica tecnica PAS 1075 (Tipo 1), / con marchio di conformità rilasciato da un Organismo di certificazione terzo, alle prescrizioni igienico / sanitarie D.M. n. 174 del 06/04/2004 per il trasporto di liquidi alimentari, alle proprietà / organolettiche secondo UNI EN 1622. Le tubazioni dovranno inoltre essere prodotte con granuli / pigmentati e stabilizzati all’origine e con resistenza alla crescita lenta della frattura (SCG) > 5000 ore / misurata secondo modalità definite nella norma EN 1555-1. / Le tubazioni dovranno inoltre riportare in modo visibile ed indelebile, la marcatura prevista dalla / norma UNI EN 12201 ed in particolare: marchio o nome del produttore; marchio IIP o di altro ente / certificatore; tipo di polietilene; pressione nominale PN espressa in bar; valore SDR; diametro / esterno e spessore della parete espresse in mm; data e turno di produzione. / - Nel prezzo si intende compreso e compensato l’onere per: / - il trasporto del materiale in cantiere, lo scarico e lo sfilamento lungo la trincea di posa; / - il taglio lo sfrido e le giunzioni mediante saldatura; / - la posa in opera delle condotte con il corretto allineamento e con le pendenze secondo le / livellette di progetto; / - la fornitura e posa in opera di tutti i pezzi speciali (curve, derivazioni, riduzioni, collari) sia / interrati che all’interno di camerette, / - la fornitura e posa del nastro di segnalazione; / - quanto altro necessario per dare il lavoro finito a regola d’arte e secondo le indicazioni impartite / dalla Direzione Lavori. / Resta escluso l’onere per la fornitura e posa del materiale di allettamento e di rivestimento da / computarsi con le relative voci. A tal fine si ricorda l'applicabilità dell'art. 137, comma 2 del codice degli appalti (D. Lgs. n. 50 del 18/04/2016), per quanto riguarda la limitazione al 50% imposta all'incidenza dei prodotti provenienti dai Paesi Terzi ai sensi regolamento UE n. 952/2013 del Parlamento Europeo e del Consiglio. (L'eventuale mancata applicazione del soprarichiamato vincolo deve essere evidente nel bando di gara, e debitamente giustificata all'Autorità, trasmettendone la relativa documentazione). / - FORNITURA E POSA DI TUBAZIONI IN PEAD PE100RC PN16 Diametro nominale Dn-Od mm 110	m		35,88	44,36%
G.02.72.f	Fornitura e posa in opera di tubazione in polietilene alta densità PE100-RC, a parete solida tipo 1, / prodotta con resine ad elevata resistenza alla crescita lenta della frattura, per reti di trasporto / d’acqua per il consumo umano, con classe di pressione PN16 bar (SDR11). / Le tubazioni dovranno essere prodotte da aziende operanti in regime di gestione della qualità UNI EN / ISO 9001, conformi alla norma UNI EN 12201-2, ISO 4427, alla specifica tecnica PAS 1075 (Tipo 1), / con marchio di conformità rilasciato da un Organismo di certificazione terzo, alle prescrizioni igienico / sanitarie D.M. n. 174 del 06/04/2004 per il trasporto di liquidi alimentari, alle proprietà / organolettiche secondo UNI EN 1622. Le tubazioni dovranno inoltre essere prodotte con granuli / pigmentati e stabilizzati all’origine e con resistenza alla crescita lenta della frattura (SCG) > 5000 ore / misurata secondo modalità definite nella norma EN 1555-1. / Le tubazioni dovranno inoltre riportare in modo visibile ed indelebile, la marcatura prevista dalla / norma UNI EN 12201 ed in particolare: marchio o nome del produttore; marchio IIP o di altro ente / certificatore; tipo di polietilene; pressione nominale PN espressa in bar; valore SDR; diametro / esterno e spessore della parete espresse in mm; data e turno di produzione. / - Nel prezzo si intende compreso e compensato l’onere per: / - il trasporto del materiale in cantiere, lo scarico e lo sfilamento lungo la trincea di posa; / - il taglio lo sfrido e le giunzioni mediante saldatura; / - la posa in opera delle condotte con il corretto allineamento e con le pendenze secondo le / livellette di progetto; / - la fornitura e posa in opera di tutti i pezzi speciali (curve, derivazioni, riduzioni, collari) sia / interrati che all’interno di camerette, / - la fornitura e posa del nastro di segnalazione; / - quanto altro necessario per dare il lavoro finito a regola d’arte e secondo le indicazioni impartite / dalla Direzione Lavori. / Resta escluso l’onere per la fornitura e posa del materiale di allettamento e di rivestimento da / computarsi con le relative voci. A tal fine si ricorda l'applicabilità dell'art. 137, comma 2 del codice degli appalti (D. Lgs. n. 50 del 18/04/2016), per quanto riguarda la limitazione al 50% imposta all'incidenza dei prodotti provenienti dai Paesi Terzi ai sensi regolamento UE n. 952/2013 del Parlamento Europeo e del Consiglio. (L'eventuale mancata applicazione del soprarichiamato vincolo deve essere evidente nel bando di gara, e debitamente giustificata all'Autorità, trasmettendone la relativa documentazione). / - FORNITURA E POSA DI TUBAZIONI IN PEAD PE100RC PN16 Diametro nominale Dn-Od mm 125	m		37,14	44,36%
G.02.72.g	Fornitura e posa in opera di tubazione in polietilene alta densità PE100-RC, a parete solida tipo 1, / prodotta con resine ad elevata resistenza alla crescita lenta della frattura, per reti di trasporto / d’acqua per il consumo umano, con classe di pressione PN16 bar (SDR11). / Le tubazioni dovranno essere prodotte da aziende operanti in regime di gestione della qualità UNI EN / ISO 9001, conformi alla norma UNI EN 12201-2, ISO 4427, alla specifica tecnica PAS 1075 (Tipo 1), / con marchio di conformità rilasciato da un Organismo di certificazione terzo, alle prescrizioni igienico / sanitarie D.M. n. 174 del 06/04/2004 per il trasporto di liquidi alimentari, alle proprietà / organolettiche secondo UNI EN 1622. Le tubazioni dovranno inoltre essere prodotte con granuli / pigmentati e stabilizzati all’origine e con resistenza alla crescita lenta della frattura (SCG) > 5000 ore / misurata secondo modalità definite nella norma EN 1555-1. / Le tubazioni dovranno inoltre riportare in modo visibile ed indelebile, la marcatura prevista dalla / norma UNI EN 12201 ed in particolare: marchio o nome del produttore; marchio IIP o di altro ente / certificatore; tipo di polietilene; pressione nominale PN espressa in bar; valore SDR; diametro / esterno e spessore della parete espresse in mm; data e turno di produzione. / - Nel prezzo si intende compreso e compensato l’onere per: / - il trasporto del materiale in cantiere, lo scarico e lo sfilamento lungo la trincea di posa; / - il taglio lo sfrido e le giunzioni mediante saldatura; / - la posa in opera delle condotte con il corretto allineamento e con le pendenze secondo le / livellette di progetto; / - la fornitura e posa in opera di tutti i pezzi speciali (curve, derivazioni, riduzioni, collari) sia / interrati che all’interno di camerette, / - la fornitura e posa del nastro di segnalazione; / - quanto altro necessario per dare il lavoro finito a regola d’arte e secondo le indicazioni impartite / dalla Direzione Lavori. / Resta escluso l’onere per la fornitura e posa del materiale di allettamento e di rivestimento da / computarsi con le relative voci. A tal fine si ricorda l'applicabilità dell'art. 137, comma 2 del codice degli appalti (D. Lgs. n. 50 del 18/04/2016), per quanto riguarda la limitazione al 50% imposta all'incidenza dei prodotti provenienti dai Paesi Terzi ai sensi regolamento UE n. 952/2013 del Parlamento Europeo e del Consiglio. (L'eventuale mancata applicazione del soprarichiamato vincolo deve essere evidente nel bando di gara, e debitamente giustificata all'Autorità, trasmettendone la relativa documentazione). / - FORNITURA E POSA DI TUBAZIONI IN PEAD PE100RC PN16 Diametro nominale Dn-Od mm 140	m		44,06	44,36%
G.02.72.h	Fornitura e posa in opera di tubazione in polietilene alta densità PE100-RC, a parete solida tipo 1, / prodotta con resine ad elevata resistenza alla crescita lenta della frattura, per reti di trasporto / d’acqua per il consumo umano, con classe di pressione PN16 bar (SDR11). / Le tubazioni dovranno essere prodotte da aziende operanti in regime di gestione della qualità UNI EN / ISO 9001, conformi alla norma UNI EN 12201-2, ISO 4427, alla specifica tecnica PAS 1075 (Tipo 1), / con marchio di conformità rilasciato da un Organismo di certificazione terzo, alle prescrizioni igienico / sanitarie D.M. n. 174 del 06/04/2004 per il trasporto di liquidi alimentari, alle proprietà / organolettiche secondo UNI EN 1622. Le tubazioni dovranno inoltre essere prodotte con granuli / pigmentati e stabilizzati all’origine e con resistenza alla crescita lenta della frattura (SCG) > 5000 ore / misurata secondo modalità definite nella norma EN 1555-1. / Le tubazioni dovranno inoltre riportare in modo visibile ed indelebile, la marcatura prevista dalla / norma UNI EN 12201 ed in particolare: marchio o nome del produttore; marchio IIP o di altro ente / certificatore; tipo di polietilene; pressione nominale PN espressa in bar; valore SDR; diametro / esterno e spessore della parete espresse in mm; data e turno di produzione. / - Nel prezzo si intende compreso e compensato l’onere per: / - il trasporto del materiale in cantiere, lo scarico e lo sfilamento lungo la trincea di posa; / - il taglio lo sfrido e le giunzioni mediante saldatura; / - la posa in opera delle condotte con il corretto allineamento e con le pendenze secondo le / livellette di progetto; / - la fornitura e posa in opera di tutti i pezzi speciali (curve, derivazioni, riduzioni, collari) sia / interrati che all’interno di camerette, / - la fornitura e posa del nastro di segnalazione; / - quanto altro necessario per dare il lavoro finito a regola d’arte e secondo le indicazioni impartite / dalla Direzione Lavori. / Resta escluso l’onere per la fornitura e posa del materiale di allettamento e di rivestimento da / computarsi con le relative voci. A tal fine si ricorda l'applicabilità dell'art. 137, comma 2 del codice degli appalti (D. Lgs. n. 50 del 18/04/2016), per quanto riguarda la limitazione al 50% imposta all'incidenza dei prodotti provenienti dai Paesi Terzi ai sensi regolamento UE n. 952/2013 del Parlamento Europeo e del Consiglio. (L'eventuale mancata applicazione del soprarichiamato vincolo deve essere evidente nel bando di gara, e debitamente giustificata all'Autorità, trasmettendone la relativa documentazione). / - FORNITURA E POSA DI TUBAZIONI IN PEAD PE100RC PN16 Diametro nominale Dn-Od mm 160	m		53,97	44,36%
G.02.72.i	Fornitura e posa in opera di tubazione in polietilene alta densità PE100-RC, a parete solida tipo 1, / prodotta con resine ad elevata resistenza alla crescita lenta della frattura, per reti di trasporto / d’acqua per il consumo umano, con classe di pressione PN16 bar (SDR11). / Le tubazioni dovranno essere prodotte da aziende operanti in regime di gestione della qualità UNI EN / ISO 9001, conformi alla norma UNI EN 12201-2, ISO 4427, alla specifica tecnica PAS 1075 (Tipo 1), / con marchio di conformità rilasciato da un Organismo di certificazione terzo, alle prescrizioni igienico / sanitarie D.M. n. 174 del 06/04/2004 per il trasporto di liquidi alimentari, alle proprietà / organolettiche secondo UNI EN 1622. Le tubazioni dovranno inoltre essere prodotte con granuli / pigmentati e stabilizzati all’origine e con resistenza alla crescita lenta della frattura (SCG) > 5000 ore / misurata secondo modalità definite nella norma EN 1555-1. / Le tubazioni dovranno inoltre riportare in modo visibile ed indelebile, la marcatura prevista dalla / norma UNI EN 12201 ed in particolare: marchio o nome del produttore; marchio IIP o di altro ente / certificatore; tipo di polietilene; pressione nominale PN espressa in bar; valore SDR; diametro / esterno e spessore della parete espresse in mm; data e turno di produzione. / - Nel prezzo si intende compreso e compensato l’onere per: / - il trasporto del materiale in cantiere, lo scarico e lo sfilamento lungo la trincea di posa; / - il taglio lo sfrido e le giunzioni mediante saldatura; / - la posa in opera delle condotte con il corretto allineamento e con le pendenze secondo le / livellette di progetto; / - la fornitura e posa in opera di tutti i pezzi speciali (curve, derivazioni, riduzioni, collari) sia / interrati che all’interno di camerette, / - la fornitura e posa del nastro di segnalazione; / - quanto altro necessario per dare il lavoro finito a regola d’arte e secondo le indicazioni impartite / dalla Direzione Lavori. / Resta escluso l’onere per la fornitura e posa del materiale di allettamento e di rivestimento da / computarsi con le relative voci. A tal fine si ricorda l'applicabilità dell'art. 137, comma 2 del codice degli appalti (D. Lgs. n. 50 del 18/04/2016), per quanto riguarda la limitazione al 50% imposta all'incidenza dei prodotti provenienti dai Paesi Terzi ai sensi regolamento UE n. 952/2013 del Parlamento Europeo e del Consiglio. (L'eventuale mancata applicazione del soprarichiamato vincolo deve essere evidente nel bando di gara, e debitamente giustificata all'Autorità, trasmettendone la relativa documentazione). / - FORNITURA E POSA DI TUBAZIONI IN PEAD PE100RC PN16 Diametro nominale Dn-Od mm 180	m		67,88	44,36%
G.02.72.l	Fornitura e posa in opera di tubazione in polietilene alta densità PE100-RC, a parete solida tipo 1, / prodotta con resine ad elevata resistenza alla crescita lenta della frattura, per reti di trasporto / d’acqua per il consumo umano, con classe di pressione PN16 bar (SDR11). / Le tubazioni dovranno essere prodotte da aziende operanti in regime di gestione della qualità UNI EN / ISO 9001, conformi alla norma UNI EN 12201-2, ISO 4427, alla specifica tecnica PAS 1075 (Tipo 1), / con marchio di conformità rilasciato da un Organismo di certificazione terzo, alle prescrizioni igienico / sanitarie D.M. n. 174 del 06/04/2004 per il trasporto di liquidi alimentari, alle proprietà / organolettiche secondo UNI EN 1622. Le tubazioni dovranno inoltre essere prodotte con granuli / pigmentati e stabilizzati all’origine e con resistenza alla crescita lenta della frattura (SCG) > 5000 ore / misurata secondo modalità definite nella norma EN 1555-1. / Le tubazioni dovranno inoltre riportare in modo visibile ed indelebile, la marcatura prevista dalla / norma UNI EN 12201 ed in particolare: marchio o nome del produttore; marchio IIP o di altro ente / certificatore; tipo di polietilene; pressione nominale PN espressa in bar; valore SDR; diametro / esterno e spessore della parete espresse in mm; data e turno di produzione. / - Nel prezzo si intende compreso e compensato l’onere per: / - il trasporto del materiale in cantiere, lo scarico e lo sfilamento lungo la trincea di posa; / - il taglio lo sfrido e le giunzioni mediante saldatura; / - la posa in opera delle condotte con il corretto allineamento e con le pendenze secondo le / livellette di progetto; / - la fornitura e posa in opera di tutti i pezzi speciali (curve, derivazioni, riduzioni, collari) sia / interrati che all’interno di camerette, / - la fornitura e posa del nastro di segnalazione; / - quanto altro necessario per dare il lavoro finito a regola d’arte e secondo le indicazioni impartite / dalla Direzione Lavori. / Resta escluso l’onere per la fornitura e posa del materiale di allettamento e di rivestimento da / computarsi con le relative voci. A tal fine si ricorda l'applicabilità dell'art. 137, comma 2 del codice degli appalti (D. Lgs. n. 50 del 18/04/2016), per quanto riguarda la limitazione al 50% imposta all'incidenza dei prodotti provenienti dai Paesi Terzi ai sensi regolamento UE n. 952/2013 del Parlamento Europeo e del Consiglio. (L'eventuale mancata applicazione del soprarichiamato vincolo deve essere evidente nel bando di gara, e debitamente giustificata all'Autorità, trasmettendone la relativa documentazione). / - FORNITURA E POSA DI TUBAZIONI IN PEAD PE100RC PN16 Diametro nominale Dn-Od mm 200	m		78,38	44,36%
G.02.72.m	Fornitura e posa in opera di tubazione in polietilene alta densità PE100-RC, a parete solida tipo 1, / prodotta con resine ad elevata resistenza alla crescita lenta della frattura, per reti di trasporto / d’acqua per il consumo umano, con classe di pressione PN16 bar (SDR11). / Le tubazioni dovranno essere prodotte da aziende operanti in regime di gestione della qualità UNI EN / ISO 9001, conformi alla norma UNI EN 12201-2, ISO 4427, alla specifica tecnica PAS 1075 (Tipo 1), / con marchio di conformità rilasciato da un Organismo di certificazione terzo, alle prescrizioni igienico / sanitarie D.M. n. 174 del 06/04/2004 per il trasporto di liquidi alimentari, alle proprietà / organolettiche secondo UNI EN 1622. Le tubazioni dovranno inoltre essere prodotte con granuli / pigmentati e stabilizzati all’origine e con resistenza alla crescita lenta della frattura (SCG) > 5000 ore / misurata secondo modalità definite nella norma EN 1555-1. / Le tubazioni dovranno inoltre riportare in modo visibile ed indelebile, la marcatura prevista dalla / norma UNI EN 12201 ed in particolare: marchio o nome del produttore; marchio IIP o di altro ente / certificatore; tipo di polietilene; pressione nominale PN espressa in bar; valore SDR; diametro / esterno e spessore della parete espresse in mm; data e turno di produzione. / - Nel prezzo si intende compreso e compensato l’onere per: / - il trasporto del materiale in cantiere, lo scarico e lo sfilamento lungo la trincea di posa; / - il taglio lo sfrido e le giunzioni mediante saldatura; / - la posa in opera delle condotte con il corretto allineamento e con le pendenze secondo le / livellette di progetto; / - la fornitura e posa in opera di tutti i pezzi speciali (curve, derivazioni, riduzioni, collari) sia / interrati che all’interno di camerette, / - la fornitura e posa del nastro di segnalazione; / - quanto altro necessario per dare il lavoro finito a regola d’arte e secondo le indicazioni impartite / dalla Direzione Lavori. / Resta escluso l’onere per la fornitura e posa del materiale di allettamento e di rivestimento da / computarsi con le relative voci. A tal fine si ricorda l'applicabilità dell'art. 137, comma 2 del codice degli appalti (D. Lgs. n. 50 del 18/04/2016), per quanto riguarda la limitazione al 50% imposta all'incidenza dei prodotti provenienti dai Paesi Terzi ai sensi regolamento UE n. 952/2013 del Parlamento Europeo e del Consiglio. (L'eventuale mancata applicazione del soprarichiamato vincolo deve essere evidente nel bando di gara, e debitamente giustificata all'Autorità, trasmettendone la relativa documentazione). / - FORNITURA E POSA DI TUBAZIONI IN PEAD PE100RC PN16 Diametro nominale Dn-Od mm 225	m		99,98	44,36%
G.02.72.n	Fornitura e posa in opera di tubazione in polietilene alta densità PE100-RC, a parete solida tipo 1, / prodotta con resine ad elevata resistenza alla crescita lenta della frattura, per reti di trasporto / d’acqua per il consumo umano, con classe di pressione PN16 bar (SDR11). / Le tubazioni dovranno essere prodotte da aziende operanti in regime di gestione della qualità UNI EN / ISO 9001, conformi alla norma UNI EN 12201-2, ISO 4427, alla specifica tecnica PAS 1075 (Tipo 1), / con marchio di conformità rilasciato da un Organismo di certificazione terzo, alle prescrizioni igienico / sanitarie D.M. n. 174 del 06/04/2004 per il trasporto di liquidi alimentari, alle proprietà / organolettiche secondo UNI EN 1622. Le tubazioni dovranno inoltre essere prodotte con granuli / pigmentati e stabilizzati all’origine e con resistenza alla crescita lenta della frattura (SCG) > 5000 ore / misurata secondo modalità definite nella norma EN 1555-1. / Le tubazioni dovranno inoltre riportare in modo visibile ed indelebile, la marcatura prevista dalla / norma UNI EN 12201 ed in particolare: marchio o nome del produttore; marchio IIP o di altro ente / certificatore; tipo di polietilene; pressione nominale PN espressa in bar; valore SDR; diametro / esterno e spessore della parete espresse in mm; data e turno di produzione. / - Nel prezzo si intende compreso e compensato l’onere per: / - il trasporto del materiale in cantiere, lo scarico e lo sfilamento lungo la trincea di posa; / - il taglio lo sfrido e le giunzioni mediante saldatura; / - la posa in opera delle condotte con il corretto allineamento e con le pendenze secondo le / livellette di progetto; / - la fornitura e posa in opera di tutti i pezzi speciali (curve, derivazioni, riduzioni, collari) sia / interrati che all’interno di camerette, / - la fornitura e posa del nastro di segnalazione; / - quanto altro necessario per dare il lavoro finito a regola d’arte e secondo le indicazioni impartite / dalla Direzione Lavori. / Resta escluso l’onere per la fornitura e posa del materiale di allettamento e di rivestimento da / computarsi con le relative voci. A tal fine si ricorda l'applicabilità dell'art. 137, comma 2 del codice degli appalti (D. Lgs. n. 50 del 18/04/2016), per quanto riguarda la limitazione al 50% imposta all'incidenza dei prodotti provenienti dai Paesi Terzi ai sensi regolamento UE n. 952/2013 del Parlamento Europeo e del Consiglio. (L'eventuale mancata applicazione del soprarichiamato vincolo deve essere evidente nel bando di gara, e debitamente giustificata all'Autorità, trasmettendone la relativa documentazione). / - FORNITURA E POSA DI TUBAZIONI IN PEAD PE100RC PN16 Diametro nominale Dn-Od mm 250	m		115,71	44,36%
G.02.72.o	Fornitura e posa in opera di tubazione in polietilene alta densità PE100-RC, a parete solida tipo 1, / prodotta con resine ad elevata resistenza alla crescita lenta della frattura, per reti di trasporto / d’acqua per il consumo umano, con classe di pressione PN16 bar (SDR11). / Le tubazioni dovranno essere prodotte da aziende operanti in regime di gestione della qualità UNI EN / ISO 9001, conformi alla norma UNI EN 12201-2, ISO 4427, alla specifica tecnica PAS 1075 (Tipo 1), / con marchio di conformità rilasciato da un Organismo di certificazione terzo, alle prescrizioni igienico / sanitarie D.M. n. 174 del 06/04/2004 per il trasporto di liquidi alimentari, alle proprietà / organolettiche secondo UNI EN 1622. Le tubazioni dovranno inoltre essere prodotte con granuli / pigmentati e stabilizzati all’origine e con resistenza alla crescita lenta della frattura (SCG) > 5000 ore / misurata secondo modalità definite nella norma EN 1555-1. / Le tubazioni dovranno inoltre riportare in modo visibile ed indelebile, la marcatura prevista dalla / norma UNI EN 12201 ed in particolare: marchio o nome del produttore; marchio IIP o di altro ente / certificatore; tipo di polietilene; pressione nominale PN espressa in bar; valore SDR; diametro / esterno e spessore della parete espresse in mm; data e turno di produzione. / - Nel prezzo si intende compreso e compensato l’onere per: / - il trasporto del materiale in cantiere, lo scarico e lo sfilamento lungo la trincea di posa; / - il taglio lo sfrido e le giunzioni mediante saldatura; / - la posa in opera delle condotte con il corretto allineamento e con le pendenze secondo le / livellette di progetto; / - la fornitura e posa in opera di tutti i pezzi speciali (curve, derivazioni, riduzioni, collari) sia / interrati che all’interno di camerette, / - la fornitura e posa del nastro di segnalazione; / - quanto altro necessario per dare il lavoro finito a regola d’arte e secondo le indicazioni impartite / dalla Direzione Lavori. / Resta escluso l’onere per la fornitura e posa del materiale di allettamento e di rivestimento da / computarsi con le relative voci. A tal fine si ricorda l'applicabilità dell'art. 137, comma 2 del codice degli appalti (D. Lgs. n. 50 del 18/04/2016), per quanto riguarda la limitazione al 50% imposta all'incidenza dei prodotti provenienti dai Paesi Terzi ai sensi regolamento UE n. 952/2013 del Parlamento Europeo e del Consiglio. (L'eventuale mancata applicazione del soprarichiamato vincolo deve essere evidente nel bando di gara, e debitamente giustificata all'Autorità, trasmettendone la relativa documentazione). / - FORNITURA E POSA DI TUBAZIONI IN PEAD PE100RC PN16 Diametro nominale Dn-Od mm 280	m		147,63	44,36%
G.02.72.p	Fornitura e posa in opera di tubazione in polietilene alta densità PE100-RC, a parete solida tipo 1, / prodotta con resine ad elevata resistenza alla crescita lenta della frattura, per reti di trasporto / d’acqua per il consumo umano, con classe di pressione PN16 bar (SDR11). / Le tubazioni dovranno essere prodotte da aziende operanti in regime di gestione della qualità UNI EN / ISO 9001, conformi alla norma UNI EN 12201-2, ISO 4427, alla specifica tecnica PAS 1075 (Tipo 1), / con marchio di conformità rilasciato da un Organismo di certificazione terzo, alle prescrizioni igienico / sanitarie D.M. n. 174 del 06/04/2004 per il trasporto di liquidi alimentari, alle proprietà / organolettiche secondo UNI EN 1622. Le tubazioni dovranno inoltre essere prodotte con granuli / pigmentati e stabilizzati all’origine e con resistenza alla crescita lenta della frattura (SCG) > 5000 ore / misurata secondo modalità definite nella norma EN 1555-1. / Le tubazioni dovranno inoltre riportare in modo visibile ed indelebile, la marcatura prevista dalla / norma UNI EN 12201 ed in particolare: marchio o nome del produttore; marchio IIP o di altro ente / certificatore; tipo di polietilene; pressione nominale PN espressa in bar; valore SDR; diametro / esterno e spessore della parete espresse in mm; data e turno di produzione. / - Nel prezzo si intende compreso e compensato l’onere per: / - il trasporto del materiale in cantiere, lo scarico e lo sfilamento lungo la trincea di posa; / - il taglio lo sfrido e le giunzioni mediante saldatura; / - la posa in opera delle condotte con il corretto allineamento e con le pendenze secondo le / livellette di progetto; / - la fornitura e posa in opera di tutti i pezzi speciali (curve, derivazioni, riduzioni, collari) sia / interrati che all’interno di camerette, / - la fornitura e posa del nastro di segnalazione; / - quanto altro necessario per dare il lavoro finito a regola d’arte e secondo le indicazioni impartite / dalla Direzione Lavori. / Resta escluso l’onere per la fornitura e posa del materiale di allettamento e di rivestimento da / computarsi con le relative voci. A tal fine si ricorda l'applicabilità dell'art. 137, comma 2 del codice degli appalti (D. Lgs. n. 50 del 18/04/2016), per quanto riguarda la limitazione al 50% imposta all'incidenza dei prodotti provenienti dai Paesi Terzi ai sensi regolamento UE n. 952/2013 del Parlamento Europeo e del Consiglio. (L'eventuale mancata applicazione del soprarichiamato vincolo deve essere evidente nel bando di gara, e debitamente giustificata all'Autorità, trasmettendone la relativa documentazione). / - FORNITURA E POSA DI TUBAZIONI IN PEAD PE100RC PN16 Diametro nominale Dn-Od mm 315	m		176,50	44,36%
G.02.72.q	Fornitura e posa in opera di tubazione in polietilene alta densità PE100-RC, a parete solida tipo 1, / prodotta con resine ad elevata resistenza alla crescita lenta della frattura, per reti di trasporto / d’acqua per il consumo umano, con classe di pressione PN16 bar (SDR11). / Le tubazioni dovranno essere prodotte da aziende operanti in regime di gestione della qualità UNI EN / ISO 9001, conformi alla norma UNI EN 12201-2, ISO 4427, alla specifica tecnica PAS 1075 (Tipo 1), / con marchio di conformità rilasciato da un Organismo di certificazione terzo, alle prescrizioni igienico / sanitarie D.M. n. 174 del 06/04/2004 per il trasporto di liquidi alimentari, alle proprietà / organolettiche secondo UNI EN 1622. Le tubazioni dovranno inoltre essere prodotte con granuli / pigmentati e stabilizzati all’origine e con resistenza alla crescita lenta della frattura (SCG) > 5000 ore / misurata secondo modalità definite nella norma EN 1555-1. / Le tubazioni dovranno inoltre riportare in modo visibile ed indelebile, la marcatura prevista dalla / norma UNI EN 12201 ed in particolare: marchio o nome del produttore; marchio IIP o di altro ente / certificatore; tipo di polietilene; pressione nominale PN espressa in bar; valore SDR; diametro / esterno e spessore della parete espresse in mm; data e turno di produzione. / - Nel prezzo si intende compreso e compensato l’onere per: / - il trasporto del materiale in cantiere, lo scarico e lo sfilamento lungo la trincea di posa; / - il taglio lo sfrido e le giunzioni mediante saldatura; / - la posa in opera delle condotte con il corretto allineamento e con le pendenze secondo le / livellette di progetto; / - la fornitura e posa in opera di tutti i pezzi speciali (curve, derivazioni, riduzioni, collari) sia / interrati che all’interno di camerette, / - la fornitura e posa del nastro di segnalazione; / - quanto altro necessario per dare il lavoro finito a regola d’arte e secondo le indicazioni impartite / dalla Direzione Lavori. / Resta escluso l’onere per la fornitura e posa del materiale di allettamento e di rivestimento da / computarsi con le relative voci. A tal fine si ricorda l'applicabilità dell'art. 137, comma 2 del codice degli appalti (D. Lgs. n. 50 del 18/04/2016), per quanto riguarda la limitazione al 50% imposta all'incidenza dei prodotti provenienti dai Paesi Terzi ai sensi regolamento UE n. 952/2013 del Parlamento Europeo e del Consiglio. (L'eventuale mancata applicazione del soprarichiamato vincolo deve essere evidente nel bando di gara, e debitamente giustificata all'Autorità, trasmettendone la relativa documentazione). / - FORNITURA E POSA DI TUBAZIONI IN PEAD PE100RC PN16 Diametro nominale Dn-Od mm 355	m		231,53	44,36%
G.02.72.r	Fornitura e posa in opera di tubazione in polietilene alta densità PE100-RC, a parete solida tipo 1, / prodotta con resine ad elevata resistenza alla crescita lenta della frattura, per reti di trasporto / d’acqua per il consumo umano, con classe di pressione PN16 bar (SDR11). / Le tubazioni dovranno essere prodotte da aziende operanti in regime di gestione della qualità UNI EN / ISO 9001, conformi alla norma UNI EN 12201-2, ISO 4427, alla specifica tecnica PAS 1075 (Tipo 1), / con marchio di conformità rilasciato da un Organismo di certificazione terzo, alle prescrizioni igienico / sanitarie D.M. n. 174 del 06/04/2004 per il trasporto di liquidi alimentari, alle proprietà / organolettiche secondo UNI EN 1622. Le tubazioni dovranno inoltre essere prodotte con granuli / pigmentati e stabilizzati all’origine e con resistenza alla crescita lenta della frattura (SCG) > 5000 ore / misurata secondo modalità definite nella norma EN 1555-1. / Le tubazioni dovranno inoltre riportare in modo visibile ed indelebile, la marcatura prevista dalla / norma UNI EN 12201 ed in particolare: marchio o nome del produttore; marchio IIP o di altro ente / certificatore; tipo di polietilene; pressione nominale PN espressa in bar; valore SDR; diametro / esterno e spessore della parete espresse in mm; data e turno di produzione. / - Nel prezzo si intende compreso e compensato l’onere per: / - il trasporto del materiale in cantiere, lo scarico e lo sfilamento lungo la trincea di posa; / - il taglio lo sfrido e le giunzioni mediante saldatura; / - la posa in opera delle condotte con il corretto allineamento e con le pendenze secondo le / livellette di progetto; / - la fornitura e posa in opera di tutti i pezzi speciali (curve, derivazioni, riduzioni, collari) sia / interrati che all’interno di camerette, / - la fornitura e posa del nastro di segnalazione; / - quanto altro necessario per dare il lavoro finito a regola d’arte e secondo le indicazioni impartite / dalla Direzione Lavori. / Resta escluso l’onere per la fornitura e posa del materiale di allettamento e di rivestimento da / computarsi con le relative voci. A tal fine si ricorda l'applicabilità dell'art. 137, comma 2 del codice degli appalti (D. Lgs. n. 50 del 18/04/2016), per quanto riguarda la limitazione al 50% imposta all'incidenza dei prodotti provenienti dai Paesi Terzi ai sensi regolamento UE n. 952/2013 del Parlamento Europeo e del Consiglio. (L'eventuale mancata applicazione del soprarichiamato vincolo deve essere evidente nel bando di gara, e debitamente giustificata all'Autorità, trasmettendone la relativa documentazione). / - FORNITURA E POSA DI TUBAZIONI IN PEAD PE100RC PN16 Diametro nominale Dn-Od mm 400	m		277,46	44,36%
G.02.73	FORNITURA E POSA TUBAZIONI IN PEAD PE100RC PN20
G.02.73.a	Fornitura e posa in opera di tubazione in polietilene alta densità PE100-RC, a parete solida tipo 1, / prodotta con resine ad elevata resistenza alla crescita lenta della frattura, per reti di trasporto / d’acqua per il consumo umano, con classe di pressione PN20 bar / Le tubazioni dovranno essere prodotte da aziende operanti in regime di gestione della qualità UNI EN / ISO 9001, conformi alla norma UNI EN 12201-2, ISO 4427, alla specifica tecnica PAS 1075 (Tipo 1), / con marchio di conformità rilasciato da un Organismo di certificazione terzo, alle prescrizioni igienico / sanitarie D.M. n. 174 del 06/04/2004 per il trasporto di liquidi alimentari, alle proprietà / organolettiche secondo UNI EN 1622. Le tubazioni dovranno inoltre essere prodotte con granuli / pigmentati e stabilizzati all’origine e con resistenza alla crescita lenta della frattura (SCG) > 5000 ore / misurata secondo modalità definite nella norma EN 1555-1. / Le tubazioni dovranno inoltre riportare in modo visibile ed indelebile, la marcatura prevista dalla / norma UNI EN 12201 ed in particolare: marchio o nome del produttore; marchio IIP o di altro ente / certificatore; tipo di polietilene; pressione nominale PN espressa in bar; valore SDR; diametro / esterno e spessore della parete espresse in mm; data e turno di produzione. / Nel prezzo si intende compreso e compensato l’onere per: / - il trasporto del materiale in cantiere, lo scarico e lo sfilamento lungo la trincea di posa; / - il taglio lo sfrido e le giunzioni mediante saldatura; / - la posa in opera delle condotte con il corretto allineamento e con le pendenze secondo le / livellette di progetto; / - la fornitura e posa in opera di tutti i pezzi speciali (curve, derivazioni, riduzioni, collari) sia / interrati che all’interno di camerette, / - la fornitura e posa del nastro di segnalazione; / - quanto altro necessario per dare il lavoro finito a regola d’arte e secondo le indicazioni impartite / dalla Direzione Lavori. / Resta escluso l’onere per la fornitura e posa del materiale di allettamento e di rivestimento da / computarsi con le relative voci. A tal fine si ricorda l'applicabilità dell'art. 137, comma 2 del codice degli appalti (D. Lgs. n. 50 del 18/04/2016), per quanto riguarda la limitazione al 50% imposta all'incidenza dei prodotti provenienti dai Paesi Terzi ai sensi regolamento UE n. 952/2013 del Parlamento Europeo e del Consiglio. (L'eventuale mancata applicazione del soprarichiamato vincolo deve essere evidente nel bando di gara, e debitamente giustificata all'Autorità, trasmettendone la relativa documentazione). / - FORNITURA E POSA DI TUBAZIONI IN PEAD PE100RC PN20 Diametro nominale Dn-Od mm 50	m		17,45	37,03%
G.02.73.b	Fornitura e posa in opera di tubazione in polietilene alta densità PE100-RC, a parete solida tipo 1, / prodotta con resine ad elevata resistenza alla crescita lenta della frattura, per reti di trasporto / d’acqua per il consumo umano, con classe di pressione PN20 bar / Le tubazioni dovranno essere prodotte da aziende operanti in regime di gestione della qualità UNI EN / ISO 9001, conformi alla norma UNI EN 12201-2, ISO 4427, alla specifica tecnica PAS 1075 (Tipo 1), / con marchio di conformità rilasciato da un Organismo di certificazione terzo, alle prescrizioni igienico / sanitarie D.M. n. 174 del 06/04/2004 per il trasporto di liquidi alimentari, alle proprietà / organolettiche secondo UNI EN 1622. Le tubazioni dovranno inoltre essere prodotte con granuli / pigmentati e stabilizzati all’origine e con resistenza alla crescita lenta della frattura (SCG) > 5000 ore / misurata secondo modalità definite nella norma EN 1555-1. / Le tubazioni dovranno inoltre riportare in modo visibile ed indelebile, la marcatura prevista dalla / norma UNI EN 12201 ed in particolare: marchio o nome del produttore; marchio IIP o di altro ente / certificatore; tipo di polietilene; pressione nominale PN espressa in bar; valore SDR; diametro / esterno e spessore della parete espresse in mm; data e turno di produzione. / Nel prezzo si intende compreso e compensato l’onere per: / - il trasporto del materiale in cantiere, lo scarico e lo sfilamento lungo la trincea di posa; / - il taglio lo sfrido e le giunzioni mediante saldatura; / - la posa in opera delle condotte con il corretto allineamento e con le pendenze secondo le / livellette di progetto; / - la fornitura e posa in opera di tutti i pezzi speciali (curve, derivazioni, riduzioni, collari) sia / interrati che all’interno di camerette, / - la fornitura e posa del nastro di segnalazione; / - quanto altro necessario per dare il lavoro finito a regola d’arte e secondo le indicazioni impartite / dalla Direzione Lavori. / Resta escluso l’onere per la fornitura e posa del materiale di allettamento e di rivestimento da / computarsi con le relative voci. A tal fine si ricorda l'applicabilità dell'art. 137, comma 2 del codice degli appalti (D. Lgs. n. 50 del 18/04/2016), per quanto riguarda la limitazione al 50% imposta all'incidenza dei prodotti provenienti dai Paesi Terzi ai sensi regolamento UE n. 952/2013 del Parlamento Europeo e del Consiglio. (L'eventuale mancata applicazione del soprarichiamato vincolo deve essere evidente nel bando di gara, e debitamente giustificata all'Autorità, trasmettendone la relativa documentazione). / - FORNITURA E POSA DI TUBAZIONI IN PEAD PE100RC PN20 Diametro nominale Dn-Od mm 63	m		19,79	37,03%
G.02.73.c	Fornitura e posa in opera di tubazione in polietilene alta densità PE100-RC, a parete solida tipo 1, / prodotta con resine ad elevata resistenza alla crescita lenta della frattura, per reti di trasporto / d’acqua per il consumo umano, con classe di pressione PN20 bar / Le tubazioni dovranno essere prodotte da aziende operanti in regime di gestione della qualità UNI EN / ISO 9001, conformi alla norma UNI EN 12201-2, ISO 4427, alla specifica tecnica PAS 1075 (Tipo 1), / con marchio di conformità rilasciato da un Organismo di certificazione terzo, alle prescrizioni igienico / sanitarie D.M. n. 174 del 06/04/2004 per il trasporto di liquidi alimentari, alle proprietà / organolettiche secondo UNI EN 1622. Le tubazioni dovranno inoltre essere prodotte con granuli / pigmentati e stabilizzati all’origine e con resistenza alla crescita lenta della frattura (SCG) > 5000 ore / misurata secondo modalità definite nella norma EN 1555-1. / Le tubazioni dovranno inoltre riportare in modo visibile ed indelebile, la marcatura prevista dalla / norma UNI EN 12201 ed in particolare: marchio o nome del produttore; marchio IIP o di altro ente / certificatore; tipo di polietilene; pressione nominale PN espressa in bar; valore SDR; diametro / esterno e spessore della parete espresse in mm; data e turno di produzione. / Nel prezzo si intende compreso e compensato l’onere per: / - il trasporto del materiale in cantiere, lo scarico e lo sfilamento lungo la trincea di posa; / - il taglio lo sfrido e le giunzioni mediante saldatura; / - la posa in opera delle condotte con il corretto allineamento e con le pendenze secondo le / livellette di progetto; / - la fornitura e posa in opera di tutti i pezzi speciali (curve, derivazioni, riduzioni, collari) sia / interrati che all’interno di camerette, / - la fornitura e posa del nastro di segnalazione; / - quanto altro necessario per dare il lavoro finito a regola d’arte e secondo le indicazioni impartite / dalla Direzione Lavori. / Resta escluso l’onere per la fornitura e posa del materiale di allettamento e di rivestimento da / computarsi con le relative voci. A tal fine si ricorda l'applicabilità dell'art. 137, comma 2 del codice degli appalti (D. Lgs. n. 50 del 18/04/2016), per quanto riguarda la limitazione al 50% imposta all'incidenza dei prodotti provenienti dai Paesi Terzi ai sensi regolamento UE n. 952/2013 del Parlamento Europeo e del Consiglio. (L'eventuale mancata applicazione del soprarichiamato vincolo deve essere evidente nel bando di gara, e debitamente giustificata all'Autorità, trasmettendone la relativa documentazione). / - FORNITURA E POSA DI TUBAZIONI IN PEAD PE100RC PN20 Diametro nominale Dn-Od mm 75	m		24,22	37,03%
G.02.73.d	Fornitura e posa in opera di tubazione in polietilene alta densità PE100-RC, a parete solida tipo 1, / prodotta con resine ad elevata resistenza alla crescita lenta della frattura, per reti di trasporto / d’acqua per il consumo umano, con classe di pressione PN20 bar / Le tubazioni dovranno essere prodotte da aziende operanti in regime di gestione della qualità UNI EN / ISO 9001, conformi alla norma UNI EN 12201-2, ISO 4427, alla specifica tecnica PAS 1075 (Tipo 1), / con marchio di conformità rilasciato da un Organismo di certificazione terzo, alle prescrizioni igienico / sanitarie D.M. n. 174 del 06/04/2004 per il trasporto di liquidi alimentari, alle proprietà / organolettiche secondo UNI EN 1622. Le tubazioni dovranno inoltre essere prodotte con granuli / pigmentati e stabilizzati all’origine e con resistenza alla crescita lenta della frattura (SCG) > 5000 ore / misurata secondo modalità definite nella norma EN 1555-1. / Le tubazioni dovranno inoltre riportare in modo visibile ed indelebile, la marcatura prevista dalla / norma UNI EN 12201 ed in particolare: marchio o nome del produttore; marchio IIP o di altro ente / certificatore; tipo di polietilene; pressione nominale PN espressa in bar; valore SDR; diametro / esterno e spessore della parete espresse in mm; data e turno di produzione. / Nel prezzo si intende compreso e compensato l’onere per: / - il trasporto del materiale in cantiere, lo scarico e lo sfilamento lungo la trincea di posa; / - il taglio lo sfrido e le giunzioni mediante saldatura; / - la posa in opera delle condotte con il corretto allineamento e con le pendenze secondo le / livellette di progetto; / - la fornitura e posa in opera di tutti i pezzi speciali (curve, derivazioni, riduzioni, collari) sia / interrati che all’interno di camerette, / - la fornitura e posa del nastro di segnalazione; / - quanto altro necessario per dare il lavoro finito a regola d’arte e secondo le indicazioni impartite / dalla Direzione Lavori. / Resta escluso l’onere per la fornitura e posa del materiale di allettamento e di rivestimento da / computarsi con le relative voci. A tal fine si ricorda l'applicabilità dell'art. 137, comma 2 del codice degli appalti (D. Lgs. n. 50 del 18/04/2016), per quanto riguarda la limitazione al 50% imposta all'incidenza dei prodotti provenienti dai Paesi Terzi ai sensi regolamento UE n. 952/2013 del Parlamento Europeo e del Consiglio. (L'eventuale mancata applicazione del soprarichiamato vincolo deve essere evidente nel bando di gara, e debitamente giustificata all'Autorità, trasmettendone la relativa documentazione). / - FORNITURA E POSA DI TUBAZIONI IN PEAD PE100RC PN20 Diametro nominale Dn-Od mm 90	m		31,38	37,03%
G.02.73.e	Fornitura e posa in opera di tubazione in polietilene alta densità PE100-RC, a parete solida tipo 1, / prodotta con resine ad elevata resistenza alla crescita lenta della frattura, per reti di trasporto / d’acqua per il consumo umano, con classe di pressione PN20 bar / Le tubazioni dovranno essere prodotte da aziende operanti in regime di gestione della qualità UNI EN / ISO 9001, conformi alla norma UNI EN 12201-2, ISO 4427, alla specifica tecnica PAS 1075 (Tipo 1), / con marchio di conformità rilasciato da un Organismo di certificazione terzo, alle prescrizioni igienico / sanitarie D.M. n. 174 del 06/04/2004 per il trasporto di liquidi alimentari, alle proprietà / organolettiche secondo UNI EN 1622. Le tubazioni dovranno inoltre essere prodotte con granuli / pigmentati e stabilizzati all’origine e con resistenza alla crescita lenta della frattura (SCG) > 5000 ore / misurata secondo modalità definite nella norma EN 1555-1. / Le tubazioni dovranno inoltre riportare in modo visibile ed indelebile, la marcatura prevista dalla / norma UNI EN 12201 ed in particolare: marchio o nome del produttore; marchio IIP o di altro ente / certificatore; tipo di polietilene; pressione nominale PN espressa in bar; valore SDR; diametro / esterno e spessore della parete espresse in mm; data e turno di produzione. / Nel prezzo si intende compreso e compensato l’onere per: / - il trasporto del materiale in cantiere, lo scarico e lo sfilamento lungo la trincea di posa; / - il taglio lo sfrido e le giunzioni mediante saldatura; / - la posa in opera delle condotte con il corretto allineamento e con le pendenze secondo le / livellette di progetto; / - la fornitura e posa in opera di tutti i pezzi speciali (curve, derivazioni, riduzioni, collari) sia / interrati che all’interno di camerette, / - la fornitura e posa del nastro di segnalazione; / - quanto altro necessario per dare il lavoro finito a regola d’arte e secondo le indicazioni impartite / dalla Direzione Lavori. / Resta escluso l’onere per la fornitura e posa del materiale di allettamento e di rivestimento da / computarsi con le relative voci. A tal fine si ricorda l'applicabilità dell'art. 137, comma 2 del codice degli appalti (D. Lgs. n. 50 del 18/04/2016), per quanto riguarda la limitazione al 50% imposta all'incidenza dei prodotti provenienti dai Paesi Terzi ai sensi regolamento UE n. 952/2013 del Parlamento Europeo e del Consiglio. (L'eventuale mancata applicazione del soprarichiamato vincolo deve essere evidente nel bando di gara, e debitamente giustificata all'Autorità, trasmettendone la relativa documentazione). / - FORNITURA E POSA DI TUBAZIONI IN PEAD PE100RC PN20 Diametro nominale Dn-Od mm 110	m		39,87	37,03%
G.02.73.f	Fornitura e posa in opera di tubazione in polietilene alta densità PE100-RC, a parete solida tipo 1, / prodotta con resine ad elevata resistenza alla crescita lenta della frattura, per reti di trasporto / d’acqua per il consumo umano, con classe di pressione PN20 bar / Le tubazioni dovranno essere prodotte da aziende operanti in regime di gestione della qualità UNI EN / ISO 9001, conformi alla norma UNI EN 12201-2, ISO 4427, alla specifica tecnica PAS 1075 (Tipo 1), / con marchio di conformità rilasciato da un Organismo di certificazione terzo, alle prescrizioni igienico / sanitarie D.M. n. 174 del 06/04/2004 per il trasporto di liquidi alimentari, alle proprietà / organolettiche secondo UNI EN 1622. Le tubazioni dovranno inoltre essere prodotte con granuli / pigmentati e stabilizzati all’origine e con resistenza alla crescita lenta della frattura (SCG) > 5000 ore / misurata secondo modalità definite nella norma EN 1555-1. / Le tubazioni dovranno inoltre riportare in modo visibile ed indelebile, la marcatura prevista dalla / norma UNI EN 12201 ed in particolare: marchio o nome del produttore; marchio IIP o di altro ente / certificatore; tipo di polietilene; pressione nominale PN espressa in bar; valore SDR; diametro / esterno e spessore della parete espresse in mm; data e turno di produzione. / Nel prezzo si intende compreso e compensato l’onere per: / - il trasporto del materiale in cantiere, lo scarico e lo sfilamento lungo la trincea di posa; / - il taglio lo sfrido e le giunzioni mediante saldatura; / - la posa in opera delle condotte con il corretto allineamento e con le pendenze secondo le / livellette di progetto; / - la fornitura e posa in opera di tutti i pezzi speciali (curve, derivazioni, riduzioni, collari) sia / interrati che all’interno di camerette, / - la fornitura e posa del nastro di segnalazione; / - quanto altro necessario per dare il lavoro finito a regola d’arte e secondo le indicazioni impartite / dalla Direzione Lavori. / Resta escluso l’onere per la fornitura e posa del materiale di allettamento e di rivestimento da / computarsi con le relative voci. A tal fine si ricorda l'applicabilità dell'art. 137, comma 2 del codice degli appalti (D. Lgs. n. 50 del 18/04/2016), per quanto riguarda la limitazione al 50% imposta all'incidenza dei prodotti provenienti dai Paesi Terzi ai sensi regolamento UE n. 952/2013 del Parlamento Europeo e del Consiglio. (L'eventuale mancata applicazione del soprarichiamato vincolo deve essere evidente nel bando di gara, e debitamente giustificata all'Autorità, trasmettendone la relativa documentazione). / - FORNITURA E POSA DI TUBAZIONI IN PEAD PE100RC PN20 Diametro nominale Dn-Od mm 125	m		46,27	37,03%
G.02.73.g	Fornitura e posa in opera di tubazione in polietilene alta densità PE100-RC, a parete solida tipo 1, / prodotta con resine ad elevata resistenza alla crescita lenta della frattura, per reti di trasporto / d’acqua per il consumo umano, con classe di pressione PN20 bar / Le tubazioni dovranno essere prodotte da aziende operanti in regime di gestione della qualità UNI EN / ISO 9001, conformi alla norma UNI EN 12201-2, ISO 4427, alla specifica tecnica PAS 1075 (Tipo 1), / con marchio di conformità rilasciato da un Organismo di certificazione terzo, alle prescrizioni igienico / sanitarie D.M. n. 174 del 06/04/2004 per il trasporto di liquidi alimentari, alle proprietà / organolettiche secondo UNI EN 1622. Le tubazioni dovranno inoltre essere prodotte con granuli / pigmentati e stabilizzati all’origine e con resistenza alla crescita lenta della frattura (SCG) > 5000 ore / misurata secondo modalità definite nella norma EN 1555-1. / Le tubazioni dovranno inoltre riportare in modo visibile ed indelebile, la marcatura prevista dalla / norma UNI EN 12201 ed in particolare: marchio o nome del produttore; marchio IIP o di altro ente / certificatore; tipo di polietilene; pressione nominale PN espressa in bar; valore SDR; diametro / esterno e spessore della parete espresse in mm; data e turno di produzione. / Nel prezzo si intende compreso e compensato l’onere per: / - il trasporto del materiale in cantiere, lo scarico e lo sfilamento lungo la trincea di posa; / - il taglio lo sfrido e le giunzioni mediante saldatura; / - la posa in opera delle condotte con il corretto allineamento e con le pendenze secondo le / livellette di progetto; / - la fornitura e posa in opera di tutti i pezzi speciali (curve, derivazioni, riduzioni, collari) sia / interrati che all’interno di camerette, / - la fornitura e posa del nastro di segnalazione; / - quanto altro necessario per dare il lavoro finito a regola d’arte e secondo le indicazioni impartite / dalla Direzione Lavori. / Resta escluso l’onere per la fornitura e posa del materiale di allettamento e di rivestimento da / computarsi con le relative voci. A tal fine si ricorda l'applicabilità dell'art. 137, comma 2 del codice degli appalti (D. Lgs. n. 50 del 18/04/2016), per quanto riguarda la limitazione al 50% imposta all'incidenza dei prodotti provenienti dai Paesi Terzi ai sensi regolamento UE n. 952/2013 del Parlamento Europeo e del Consiglio. (L'eventuale mancata applicazione del soprarichiamato vincolo deve essere evidente nel bando di gara, e debitamente giustificata all'Autorità, trasmettendone la relativa documentazione). / - FORNITURA E POSA DI TUBAZIONI IN PEAD PE100RC PN20 Diametro nominale Dn-Od mm 140	m		49,12	37,03%
G.02.73.h	Fornitura e posa in opera di tubazione in polietilene alta densità PE100-RC, a parete solida tipo 1, / prodotta con resine ad elevata resistenza alla crescita lenta della frattura, per reti di trasporto / d’acqua per il consumo umano, con classe di pressione PN20 bar / Le tubazioni dovranno essere prodotte da aziende operanti in regime di gestione della qualità UNI EN / ISO 9001, conformi alla norma UNI EN 12201-2, ISO 4427, alla specifica tecnica PAS 1075 (Tipo 1), / con marchio di conformità rilasciato da un Organismo di certificazione terzo, alle prescrizioni igienico / sanitarie D.M. n. 174 del 06/04/2004 per il trasporto di liquidi alimentari, alle proprietà / organolettiche secondo UNI EN 1622. Le tubazioni dovranno inoltre essere prodotte con granuli / pigmentati e stabilizzati all’origine e con resistenza alla crescita lenta della frattura (SCG) > 5000 ore / misurata secondo modalità definite nella norma EN 1555-1. / Le tubazioni dovranno inoltre riportare in modo visibile ed indelebile, la marcatura prevista dalla / norma UNI EN 12201 ed in particolare: marchio o nome del produttore; marchio IIP o di altro ente / certificatore; tipo di polietilene; pressione nominale PN espressa in bar; valore SDR; diametro / esterno e spessore della parete espresse in mm; data e turno di produzione. / Nel prezzo si intende compreso e compensato l’onere per: / - il trasporto del materiale in cantiere, lo scarico e lo sfilamento lungo la trincea di posa; / - il taglio lo sfrido e le giunzioni mediante saldatura; / - la posa in opera delle condotte con il corretto allineamento e con le pendenze secondo le / livellette di progetto; / - la fornitura e posa in opera di tutti i pezzi speciali (curve, derivazioni, riduzioni, collari) sia / interrati che all’interno di camerette, / - la fornitura e posa del nastro di segnalazione; / - quanto altro necessario per dare il lavoro finito a regola d’arte e secondo le indicazioni impartite / dalla Direzione Lavori. / Resta escluso l’onere per la fornitura e posa del materiale di allettamento e di rivestimento da / computarsi con le relative voci. A tal fine si ricorda l'applicabilità dell'art. 137, comma 2 del codice degli appalti (D. Lgs. n. 50 del 18/04/2016), per quanto riguarda la limitazione al 50% imposta all'incidenza dei prodotti provenienti dai Paesi Terzi ai sensi regolamento UE n. 952/2013 del Parlamento Europeo e del Consiglio. (L'eventuale mancata applicazione del soprarichiamato vincolo deve essere evidente nel bando di gara, e debitamente giustificata all'Autorità, trasmettendone la relativa documentazione). / - FORNITURA E POSA DI TUBAZIONI IN PEAD PE100RC PN20 Diametro nominale Dn-Od mm 160	m		57,72	37,03%
G.02.73.i	Fornitura e posa in opera di tubazione in polietilene alta densità PE100-RC, a parete solida tipo 1, / prodotta con resine ad elevata resistenza alla crescita lenta della frattura, per reti di trasporto / d’acqua per il consumo umano, con classe di pressione PN20 bar / Le tubazioni dovranno essere prodotte da aziende operanti in regime di gestione della qualità UNI EN / ISO 9001, conformi alla norma UNI EN 12201-2, ISO 4427, alla specifica tecnica PAS 1075 (Tipo 1), / con marchio di conformità rilasciato da un Organismo di certificazione terzo, alle prescrizioni igienico / sanitarie D.M. n. 174 del 06/04/2004 per il trasporto di liquidi alimentari, alle proprietà / organolettiche secondo UNI EN 1622. Le tubazioni dovranno inoltre essere prodotte con granuli / pigmentati e stabilizzati all’origine e con resistenza alla crescita lenta della frattura (SCG) > 5000 ore / misurata secondo modalità definite nella norma EN 1555-1. / Le tubazioni dovranno inoltre riportare in modo visibile ed indelebile, la marcatura prevista dalla / norma UNI EN 12201 ed in particolare: marchio o nome del produttore; marchio IIP o di altro ente / certificatore; tipo di polietilene; pressione nominale PN espressa in bar; valore SDR; diametro / esterno e spessore della parete espresse in mm; data e turno di produzione. / Nel prezzo si intende compreso e compensato l’onere per: / - il trasporto del materiale in cantiere, lo scarico e lo sfilamento lungo la trincea di posa; / - il taglio lo sfrido e le giunzioni mediante saldatura; / - la posa in opera delle condotte con il corretto allineamento e con le pendenze secondo le / livellette di progetto; / - la fornitura e posa in opera di tutti i pezzi speciali (curve, derivazioni, riduzioni, collari) sia / interrati che all’interno di camerette, / - la fornitura e posa del nastro di segnalazione; / - quanto altro necessario per dare il lavoro finito a regola d’arte e secondo le indicazioni impartite / dalla Direzione Lavori. / Resta escluso l’onere per la fornitura e posa del materiale di allettamento e di rivestimento da / computarsi con le relative voci. A tal fine si ricorda l'applicabilità dell'art. 137, comma 2 del codice degli appalti (D. Lgs. n. 50 del 18/04/2016), per quanto riguarda la limitazione al 50% imposta all'incidenza dei prodotti provenienti dai Paesi Terzi ai sensi regolamento UE n. 952/2013 del Parlamento Europeo e del Consiglio. (L'eventuale mancata applicazione del soprarichiamato vincolo deve essere evidente nel bando di gara, e debitamente giustificata all'Autorità, trasmettendone la relativa documentazione). / - FORNITURA E POSA DI TUBAZIONI IN PEAD PE100RC PN20 Diametro nominale Dn-Od mm 180	m		70,21	37,03%
G.02.73.l	Fornitura e posa in opera di tubazione in polietilene alta densità PE100-RC, a parete solida tipo 1, / prodotta con resine ad elevata resistenza alla crescita lenta della frattura, per reti di trasporto / d’acqua per il consumo umano, con classe di pressione PN20 bar / Le tubazioni dovranno essere prodotte da aziende operanti in regime di gestione della qualità UNI EN / ISO 9001, conformi alla norma UNI EN 12201-2, ISO 4427, alla specifica tecnica PAS 1075 (Tipo 1), / con marchio di conformità rilasciato da un Organismo di certificazione terzo, alle prescrizioni igienico / sanitarie D.M. n. 174 del 06/04/2004 per il trasporto di liquidi alimentari, alle proprietà / organolettiche secondo UNI EN 1622. Le tubazioni dovranno inoltre essere prodotte con granuli / pigmentati e stabilizzati all’origine e con resistenza alla crescita lenta della frattura (SCG) > 5000 ore / misurata secondo modalità definite nella norma EN 1555-1. / Le tubazioni dovranno inoltre riportare in modo visibile ed indelebile, la marcatura prevista dalla / norma UNI EN 12201 ed in particolare: marchio o nome del produttore; marchio IIP o di altro ente / certificatore; tipo di polietilene; pressione nominale PN espressa in bar; valore SDR; diametro / esterno e spessore della parete espresse in mm; data e turno di produzione. / Nel prezzo si intende compreso e compensato l’onere per: / - il trasporto del materiale in cantiere, lo scarico e lo sfilamento lungo la trincea di posa; / - il taglio lo sfrido e le giunzioni mediante saldatura; / - la posa in opera delle condotte con il corretto allineamento e con le pendenze secondo le / livellette di progetto; / - la fornitura e posa in opera di tutti i pezzi speciali (curve, derivazioni, riduzioni, collari) sia / interrati che all’interno di camerette, / - la fornitura e posa del nastro di segnalazione; / - quanto altro necessario per dare il lavoro finito a regola d’arte e secondo le indicazioni impartite / dalla Direzione Lavori. / Resta escluso l’onere per la fornitura e posa del materiale di allettamento e di rivestimento da / computarsi con le relative voci. A tal fine si ricorda l'applicabilità dell'art. 137, comma 2 del codice degli appalti (D. Lgs. n. 50 del 18/04/2016), per quanto riguarda la limitazione al 50% imposta all'incidenza dei prodotti provenienti dai Paesi Terzi ai sensi regolamento UE n. 952/2013 del Parlamento Europeo e del Consiglio. (L'eventuale mancata applicazione del soprarichiamato vincolo deve essere evidente nel bando di gara, e debitamente giustificata all'Autorità, trasmettendone la relativa documentazione). / - FORNITURA E POSA DI TUBAZIONI IN PEAD PE100RC PN20 Diametro nominale Dn-Od mm 200	m		84,41	37,03%
G.02.73.m	Fornitura e posa in opera di tubazione in polietilene alta densità PE100-RC, a parete solida tipo 1, / prodotta con resine ad elevata resistenza alla crescita lenta della frattura, per reti di trasporto / d’acqua per il consumo umano, con classe di pressione PN20 bar / Le tubazioni dovranno essere prodotte da aziende operanti in regime di gestione della qualità UNI EN / ISO 9001, conformi alla norma UNI EN 12201-2, ISO 4427, alla specifica tecnica PAS 1075 (Tipo 1), / con marchio di conformità rilasciato da un Organismo di certificazione terzo, alle prescrizioni igienico / sanitarie D.M. n. 174 del 06/04/2004 per il trasporto di liquidi alimentari, alle proprietà / organolettiche secondo UNI EN 1622. Le tubazioni dovranno inoltre essere prodotte con granuli / pigmentati e stabilizzati all’origine e con resistenza alla crescita lenta della frattura (SCG) > 5000 ore / misurata secondo modalità definite nella norma EN 1555-1. / Le tubazioni dovranno inoltre riportare in modo visibile ed indelebile, la marcatura prevista dalla / norma UNI EN 12201 ed in particolare: marchio o nome del produttore; marchio IIP o di altro ente / certificatore; tipo di polietilene; pressione nominale PN espressa in bar; valore SDR; diametro / esterno e spessore della parete espresse in mm; data e turno di produzione. / Nel prezzo si intende compreso e compensato l’onere per: / - il trasporto del materiale in cantiere, lo scarico e lo sfilamento lungo la trincea di posa; / - il taglio lo sfrido e le giunzioni mediante saldatura; / - la posa in opera delle condotte con il corretto allineamento e con le pendenze secondo le / livellette di progetto; / - la fornitura e posa in opera di tutti i pezzi speciali (curve, derivazioni, riduzioni, collari) sia / interrati che all’interno di camerette, / - la fornitura e posa del nastro di segnalazione; / - quanto altro necessario per dare il lavoro finito a regola d’arte e secondo le indicazioni impartite / dalla Direzione Lavori. / Resta escluso l’onere per la fornitura e posa del materiale di allettamento e di rivestimento da / computarsi con le relative voci. A tal fine si ricorda l'applicabilità dell'art. 137, comma 2 del codice degli appalti (D. Lgs. n. 50 del 18/04/2016), per quanto riguarda la limitazione al 50% imposta all'incidenza dei prodotti provenienti dai Paesi Terzi ai sensi regolamento UE n. 952/2013 del Parlamento Europeo e del Consiglio. (L'eventuale mancata applicazione del soprarichiamato vincolo deve essere evidente nel bando di gara, e debitamente giustificata all'Autorità, trasmettendone la relativa documentazione). / - FORNITURA E POSA DI TUBAZIONI IN PEAD PE100RC PN20 Diametro nominale Dn-Od mm 225	m		111,85	37,03%
G.02.73.n	Fornitura e posa in opera di tubazione in polietilene alta densità PE100-RC, a parete solida tipo 1, / prodotta con resine ad elevata resistenza alla crescita lenta della frattura, per reti di trasporto / d’acqua per il consumo umano, con classe di pressione PN20 bar / Le tubazioni dovranno essere prodotte da aziende operanti in regime di gestione della qualità UNI EN / ISO 9001, conformi alla norma UNI EN 12201-2, ISO 4427, alla specifica tecnica PAS 1075 (Tipo 1), / con marchio di conformità rilasciato da un Organismo di certificazione terzo, alle prescrizioni igienico / sanitarie D.M. n. 174 del 06/04/2004 per il trasporto di liquidi alimentari, alle proprietà / organolettiche secondo UNI EN 1622. Le tubazioni dovranno inoltre essere prodotte con granuli / pigmentati e stabilizzati all’origine e con resistenza alla crescita lenta della frattura (SCG) > 5000 ore / misurata secondo modalità definite nella norma EN 1555-1. / Le tubazioni dovranno inoltre riportare in modo visibile ed indelebile, la marcatura prevista dalla / norma UNI EN 12201 ed in particolare: marchio o nome del produttore; marchio IIP o di altro ente / certificatore; tipo di polietilene; pressione nominale PN espressa in bar; valore SDR; diametro / esterno e spessore della parete espresse in mm; data e turno di produzione. / Nel prezzo si intende compreso e compensato l’onere per: / - il trasporto del materiale in cantiere, lo scarico e lo sfilamento lungo la trincea di posa; / - il taglio lo sfrido e le giunzioni mediante saldatura; / - la posa in opera delle condotte con il corretto allineamento e con le pendenze secondo le / livellette di progetto; / - la fornitura e posa in opera di tutti i pezzi speciali (curve, derivazioni, riduzioni, collari) sia / interrati che all’interno di camerette, / - la fornitura e posa del nastro di segnalazione; / - quanto altro necessario per dare il lavoro finito a regola d’arte e secondo le indicazioni impartite / dalla Direzione Lavori. / Resta escluso l’onere per la fornitura e posa del materiale di allettamento e di rivestimento da / computarsi con le relative voci. A tal fine si ricorda l'applicabilità dell'art. 137, comma 2 del codice degli appalti (D. Lgs. n. 50 del 18/04/2016), per quanto riguarda la limitazione al 50% imposta all'incidenza dei prodotti provenienti dai Paesi Terzi ai sensi regolamento UE n. 952/2013 del Parlamento Europeo e del Consiglio. (L'eventuale mancata applicazione del soprarichiamato vincolo deve essere evidente nel bando di gara, e debitamente giustificata all'Autorità, trasmettendone la relativa documentazione). / - FORNITURA E POSA DI TUBAZIONI IN PEAD PE100RC PN20 Diametro nominale Dn-Od mm 250	m		125,08	37,03%
G.02.73.o	Fornitura e posa in opera di tubazione in polietilene alta densità PE100-RC, a parete solida tipo 1, / prodotta con resine ad elevata resistenza alla crescita lenta della frattura, per reti di trasporto / d’acqua per il consumo umano, con classe di pressione PN20 bar / Le tubazioni dovranno essere prodotte da aziende operanti in regime di gestione della qualità UNI EN / ISO 9001, conformi alla norma UNI EN 12201-2, ISO 4427, alla specifica tecnica PAS 1075 (Tipo 1), / con marchio di conformità rilasciato da un Organismo di certificazione terzo, alle prescrizioni igienico / sanitarie D.M. n. 174 del 06/04/2004 per il trasporto di liquidi alimentari, alle proprietà / organolettiche secondo UNI EN 1622. Le tubazioni dovranno inoltre essere prodotte con granuli / pigmentati e stabilizzati all’origine e con resistenza alla crescita lenta della frattura (SCG) > 5000 ore / misurata secondo modalità definite nella norma EN 1555-1. / Le tubazioni dovranno inoltre riportare in modo visibile ed indelebile, la marcatura prevista dalla / norma UNI EN 12201 ed in particolare: marchio o nome del produttore; marchio IIP o di altro ente / certificatore; tipo di polietilene; pressione nominale PN espressa in bar; valore SDR; diametro / esterno e spessore della parete espresse in mm; data e turno di produzione. / Nel prezzo si intende compreso e compensato l’onere per: / - il trasporto del materiale in cantiere, lo scarico e lo sfilamento lungo la trincea di posa; / - il taglio lo sfrido e le giunzioni mediante saldatura; / - la posa in opera delle condotte con il corretto allineamento e con le pendenze secondo le / livellette di progetto; / - la fornitura e posa in opera di tutti i pezzi speciali (curve, derivazioni, riduzioni, collari) sia / interrati che all’interno di camerette, / - la fornitura e posa del nastro di segnalazione; / - quanto altro necessario per dare il lavoro finito a regola d’arte e secondo le indicazioni impartite / dalla Direzione Lavori. / Resta escluso l’onere per la fornitura e posa del materiale di allettamento e di rivestimento da / computarsi con le relative voci. A tal fine si ricorda l'applicabilità dell'art. 137, comma 2 del codice degli appalti (D. Lgs. n. 50 del 18/04/2016), per quanto riguarda la limitazione al 50% imposta all'incidenza dei prodotti provenienti dai Paesi Terzi ai sensi regolamento UE n. 952/2013 del Parlamento Europeo e del Consiglio. (L'eventuale mancata applicazione del soprarichiamato vincolo deve essere evidente nel bando di gara, e debitamente giustificata all'Autorità, trasmettendone la relativa documentazione). / - FORNITURA E POSA DI TUBAZIONI IN PEAD PE100RC PN20 Diametro nominale Dn-Od mm 280	m		150,52	37,03%
G.02.73.p	Fornitura e posa in opera di tubazione in polietilene alta densità PE100-RC, a parete solida tipo 1, / prodotta con resine ad elevata resistenza alla crescita lenta della frattura, per reti di trasporto / d’acqua per il consumo umano, con classe di pressione PN20 bar / Le tubazioni dovranno essere prodotte da aziende operanti in regime di gestione della qualità UNI EN / ISO 9001, conformi alla norma UNI EN 12201-2, ISO 4427, alla specifica tecnica PAS 1075 (Tipo 1), / con marchio di conformità rilasciato da un Organismo di certificazione terzo, alle prescrizioni igienico / sanitarie D.M. n. 174 del 06/04/2004 per il trasporto di liquidi alimentari, alle proprietà / organolettiche secondo UNI EN 1622. Le tubazioni dovranno inoltre essere prodotte con granuli / pigmentati e stabilizzati all’origine e con resistenza alla crescita lenta della frattura (SCG) > 5000 ore / misurata secondo modalità definite nella norma EN 1555-1. / Le tubazioni dovranno inoltre riportare in modo visibile ed indelebile, la marcatura prevista dalla / norma UNI EN 12201 ed in particolare: marchio o nome del produttore; marchio IIP o di altro ente / certificatore; tipo di polietilene; pressione nominale PN espressa in bar; valore SDR; diametro / esterno e spessore della parete espresse in mm; data e turno di produzione. / Nel prezzo si intende compreso e compensato l’onere per: / - il trasporto del materiale in cantiere, lo scarico e lo sfilamento lungo la trincea di posa; / - il taglio lo sfrido e le giunzioni mediante saldatura; / - la posa in opera delle condotte con il corretto allineamento e con le pendenze secondo le / livellette di progetto; / - la fornitura e posa in opera di tutti i pezzi speciali (curve, derivazioni, riduzioni, collari) sia / interrati che all’interno di camerette, / - la fornitura e posa del nastro di segnalazione; / - quanto altro necessario per dare il lavoro finito a regola d’arte e secondo le indicazioni impartite / dalla Direzione Lavori. / Resta escluso l’onere per la fornitura e posa del materiale di allettamento e di rivestimento da / computarsi con le relative voci. A tal fine si ricorda l'applicabilità dell'art. 137, comma 2 del codice degli appalti (D. Lgs. n. 50 del 18/04/2016), per quanto riguarda la limitazione al 50% imposta all'incidenza dei prodotti provenienti dai Paesi Terzi ai sensi regolamento UE n. 952/2013 del Parlamento Europeo e del Consiglio. (L'eventuale mancata applicazione del soprarichiamato vincolo deve essere evidente nel bando di gara, e debitamente giustificata all'Autorità, trasmettendone la relativa documentazione). / - FORNITURA E POSA DI TUBAZIONI IN PEAD PE100RC PN20 Diametro nominale Dn-Od mm 315	m		182,55	37,03%
G.02.73.q	Fornitura e posa in opera di tubazione in polietilene alta densità PE100-RC, a parete solida tipo 1, / prodotta con resine ad elevata resistenza alla crescita lenta della frattura, per reti di trasporto / d’acqua per il consumo umano, con classe di pressione PN20 bar / Le tubazioni dovranno essere prodotte da aziende operanti in regime di gestione della qualità UNI EN / ISO 9001, conformi alla norma UNI EN 12201-2, ISO 4427, alla specifica tecnica PAS 1075 (Tipo 1), / con marchio di conformità rilasciato da un Organismo di certificazione terzo, alle prescrizioni igienico / sanitarie D.M. n. 174 del 06/04/2004 per il trasporto di liquidi alimentari, alle proprietà / organolettiche secondo UNI EN 1622. Le tubazioni dovranno inoltre essere prodotte con granuli / pigmentati e stabilizzati all’origine e con resistenza alla crescita lenta della frattura (SCG) > 5000 ore / misurata secondo modalità definite nella norma EN 1555-1. / Le tubazioni dovranno inoltre riportare in modo visibile ed indelebile, la marcatura prevista dalla / norma UNI EN 12201 ed in particolare: marchio o nome del produttore; marchio IIP o di altro ente / certificatore; tipo di polietilene; pressione nominale PN espressa in bar; valore SDR; diametro / esterno e spessore della parete espresse in mm; data e turno di produzione. / Nel prezzo si intende compreso e compensato l’onere per: / - il trasporto del materiale in cantiere, lo scarico e lo sfilamento lungo la trincea di posa; / - il taglio lo sfrido e le giunzioni mediante saldatura; / - la posa in opera delle condotte con il corretto allineamento e con le pendenze secondo le / livellette di progetto; / - la fornitura e posa in opera di tutti i pezzi speciali (curve, derivazioni, riduzioni, collari) sia / interrati che all’interno di camerette, / - la fornitura e posa del nastro di segnalazione; / - quanto altro necessario per dare il lavoro finito a regola d’arte e secondo le indicazioni impartite / dalla Direzione Lavori. / Resta escluso l’onere per la fornitura e posa del materiale di allettamento e di rivestimento da / computarsi con le relative voci. A tal fine si ricorda l'applicabilità dell'art. 137, comma 2 del codice degli appalti (D. Lgs. n. 50 del 18/04/2016), per quanto riguarda la limitazione al 50% imposta all'incidenza dei prodotti provenienti dai Paesi Terzi ai sensi regolamento UE n. 952/2013 del Parlamento Europeo e del Consiglio. (L'eventuale mancata applicazione del soprarichiamato vincolo deve essere evidente nel bando di gara, e debitamente giustificata all'Autorità, trasmettendone la relativa documentazione). / - FORNITURA E POSA DI TUBAZIONI IN PEAD PE100RC PN20 Diametro nominale Dn-Od mm 355	m		243,39	37,03%
G.02.73.r	Fornitura e posa in opera di tubazione in polietilene alta densità PE100-RC, a parete solida tipo 1, / prodotta con resine ad elevata resistenza alla crescita lenta della frattura, per reti di trasporto / d’acqua per il consumo umano, con classe di pressione PN20 bar / Le tubazioni dovranno essere prodotte da aziende operanti in regime di gestione della qualità UNI EN / ISO 9001, conformi alla norma UNI EN 12201-2, ISO 4427, alla specifica tecnica PAS 1075 (Tipo 1), / con marchio di conformità rilasciato da un Organismo di certificazione terzo, alle prescrizioni igienico / sanitarie D.M. n. 174 del 06/04/2004 per il trasporto di liquidi alimentari, alle proprietà / organolettiche secondo UNI EN 1622. Le tubazioni dovranno inoltre essere prodotte con granuli / pigmentati e stabilizzati all’origine e con resistenza alla crescita lenta della frattura (SCG) > 5000 ore / misurata secondo modalità definite nella norma EN 1555-1. / Le tubazioni dovranno inoltre riportare in modo visibile ed indelebile, la marcatura prevista dalla / norma UNI EN 12201 ed in particolare: marchio o nome del produttore; marchio IIP o di altro ente / certificatore; tipo di polietilene; pressione nominale PN espressa in bar; valore SDR; diametro / esterno e spessore della parete espresse in mm; data e turno di produzione. / Nel prezzo si intende compreso e compensato l’onere per: / - il trasporto del materiale in cantiere, lo scarico e lo sfilamento lungo la trincea di posa; / - il taglio lo sfrido e le giunzioni mediante saldatura; / - la posa in opera delle condotte con il corretto allineamento e con le pendenze secondo le / livellette di progetto; / - la fornitura e posa in opera di tutti i pezzi speciali (curve, derivazioni, riduzioni, collari) sia / interrati che all’interno di camerette, / - la fornitura e posa del nastro di segnalazione; / - quanto altro necessario per dare il lavoro finito a regola d’arte e secondo le indicazioni impartite / dalla Direzione Lavori. / Resta escluso l’onere per la fornitura e posa del materiale di allettamento e di rivestimento da / computarsi con le relative voci. A tal fine si ricorda l'applicabilità dell'art. 137, comma 2 del codice degli appalti (D. Lgs. n. 50 del 18/04/2016), per quanto riguarda la limitazione al 50% imposta all'incidenza dei prodotti provenienti dai Paesi Terzi ai sensi regolamento UE n. 952/2013 del Parlamento Europeo e del Consiglio. (L'eventuale mancata applicazione del soprarichiamato vincolo deve essere evidente nel bando di gara, e debitamente giustificata all'Autorità, trasmettendone la relativa documentazione). / - FORNITURA E POSA DI TUBAZIONI IN PEAD PE100RC PN20 Diametro nominale Dn-Od mm 400	m		288,64	37,03%
G.02.74	FORNITURA E POSA TUBAZIONI IN PEAD PE100RC PN25
G.02.74.a	Fornitura e posa in opera di tubazione in polietilene alta densità PE100-RC, a parete solida tipo 1, / prodotta con resine ad elevata resistenza alla crescita lenta della frattura, per reti di trasporto / d’acqua per il consumo umano, con classe di pressione PN25 bar (SDR 7,4). / Le tubazioni dovranno essere prodotte da aziende operanti in regime di gestione della qualità UNI EN / ISO 9001, conformi alla norma UNI EN 12201-2, ISO 4427, alla specifica tecnica PAS 1075 (Tipo 1), / con marchio di conformità rilasciato da un Organismo di certificazione terzo, alle prescrizioni igienico / sanitarie D.M. n. 174 del 06/04/2004 per il trasporto di liquidi alimentari, alle proprietà / organolettiche secondo UNI EN 1622. Le tubazioni dovranno inoltre essere prodotte con granuli / pigmentati e stabilizzati all’origine e con resistenza alla crescita lenta della frattura (SCG) > 5000 ore / misurata secondo modalità definite nella norma EN 1555-1. / Le tubazioni dovranno inoltre riportare in modo visibile ed indelebile, la marcatura prevista dalla / norma UNI EN 12201 ed in particolare: marchio o nome del produttore; marchio IIP o di altro ente / certificatore; tipo di polietilene; pressione nominale PN espressa in bar; valore SDR; diametro / esterno e spessore della parete espresse in mm; data e turno di produzione. / Nel prezzo si intende compreso e compensato l’onere per: / - il trasporto del materiale in cantiere, lo scarico e lo sfilamento lungo la trincea di / posa; / - il taglio lo sfrido e le giunzioni mediante saldatura; / - la posa in opera delle condotte con il corretto allineamento e con le pendenze / secondo le livellette di progetto; la fornitura e posa in opera di tutti i pezzi speciali (curve, derivazioni, riduzioni, / collari) sia interrati che all’interno di camerette, / - la fornitura e posa del nastro di segnalazione; / - quanto altro necessario per dare il lavoro finito a regola d’arte e secondo le / indicazioni impartite dalla Direzione Lavori. / Resta escluso l’onere per la fornitura e posa del materiale di allettamento e di rivestimento da / computarsi con le relative voci. A tal fine si ricorda l'applicabilità dell'art. 137, comma 2 del codice degli appalti (D. Lgs. n. 50 del 18/04/2016), per quanto riguarda la limitazione al 50% imposta all'incidenza dei prodotti provenienti dai Paesi Terzi ai sensi regolamento UE n. 952/2013 del Parlamento Europeo e del Consiglio. (L'eventuale mancata applicazione del soprarichiamato vincolo deve essere evidente nel bando di gara, e debitamente giustificata all'Autorità, trasmettendone la relativa documentazione). / - FORNITURA E POSA DI TUBAZIONI IN PEAD PE100RC PN25 Diametro nominale Dn-Od mm 125	m		48,20	14,71%
G.02.74.b	Fornitura e posa in opera di tubazione in polietilene alta densità PE100-RC, a parete solida tipo 1, / prodotta con resine ad elevata resistenza alla crescita lenta della frattura, per reti di trasporto / d’acqua per il consumo umano, con classe di pressione PN25 bar (SDR 7,4). / Le tubazioni dovranno essere prodotte da aziende operanti in regime di gestione della qualità UNI EN / ISO 9001, conformi alla norma UNI EN 12201-2, ISO 4427, alla specifica tecnica PAS 1075 (Tipo 1), / con marchio di conformità rilasciato da un Organismo di certificazione terzo, alle prescrizioni igienico / sanitarie D.M. n. 174 del 06/04/2004 per il trasporto di liquidi alimentari, alle proprietà / organolettiche secondo UNI EN 1622. Le tubazioni dovranno inoltre essere prodotte con granuli / pigmentati e stabilizzati all’origine e con resistenza alla crescita lenta della frattura (SCG) > 5000 ore / misurata secondo modalità definite nella norma EN 1555-1. / Le tubazioni dovranno inoltre riportare in modo visibile ed indelebile, la marcatura prevista dalla / norma UNI EN 12201 ed in particolare: marchio o nome del produttore; marchio IIP o di altro ente / certificatore; tipo di polietilene; pressione nominale PN espressa in bar; valore SDR; diametro / esterno e spessore della parete espresse in mm; data e turno di produzione. / Nel prezzo si intende compreso e compensato l’onere per: / - il trasporto del materiale in cantiere, lo scarico e lo sfilamento lungo la trincea di / posa; / - il taglio lo sfrido e le giunzioni mediante saldatura; / - la posa in opera delle condotte con il corretto allineamento e con le pendenze / secondo le livellette di progetto; la fornitura e posa in opera di tutti i pezzi speciali (curve, derivazioni, riduzioni, / collari) sia interrati che all’interno di camerette, / - la fornitura e posa del nastro di segnalazione; / - quanto altro necessario per dare il lavoro finito a regola d’arte e secondo le / indicazioni impartite dalla Direzione Lavori. / Resta escluso l’onere per la fornitura e posa del materiale di allettamento e di rivestimento da / computarsi con le relative voci. A tal fine si ricorda l'applicabilità dell'art. 137, comma 2 del codice degli appalti (D. Lgs. n. 50 del 18/04/2016), per quanto riguarda la limitazione al 50% imposta all'incidenza dei prodotti provenienti dai Paesi Terzi ai sensi regolamento UE n. 952/2013 del Parlamento Europeo e del Consiglio. (L'eventuale mancata applicazione del soprarichiamato vincolo deve essere evidente nel bando di gara, e debitamente giustificata all'Autorità, trasmettendone la relativa documentazione). / - FORNITURA E POSA DI TUBAZIONI IN PEAD PE100RC PN25 Diametro nominale Dn-Od mm 140	m		58,10	14,71%
G.02.74.c	Fornitura e posa in opera di tubazione in polietilene alta densità PE100-RC, a parete solida tipo 1, / prodotta con resine ad elevata resistenza alla crescita lenta della frattura, per reti di trasporto / d’acqua per il consumo umano, con classe di pressione PN25 bar (SDR 7,4). / Le tubazioni dovranno essere prodotte da aziende operanti in regime di gestione della qualità UNI EN / ISO 9001, conformi alla norma UNI EN 12201-2, ISO 4427, alla specifica tecnica PAS 1075 (Tipo 1), / con marchio di conformità rilasciato da un Organismo di certificazione terzo, alle prescrizioni igienico / sanitarie D.M. n. 174 del 06/04/2004 per il trasporto di liquidi alimentari, alle proprietà / organolettiche secondo UNI EN 1622. Le tubazioni dovranno inoltre essere prodotte con granuli / pigmentati e stabilizzati all’origine e con resistenza alla crescita lenta della frattura (SCG) > 5000 ore / misurata secondo modalità definite nella norma EN 1555-1. / Le tubazioni dovranno inoltre riportare in modo visibile ed indelebile, la marcatura prevista dalla / norma UNI EN 12201 ed in particolare: marchio o nome del produttore; marchio IIP o di altro ente / certificatore; tipo di polietilene; pressione nominale PN espressa in bar; valore SDR; diametro / esterno e spessore della parete espresse in mm; data e turno di produzione. / Nel prezzo si intende compreso e compensato l’onere per: / - il trasporto del materiale in cantiere, lo scarico e lo sfilamento lungo la trincea di / posa; / - il taglio lo sfrido e le giunzioni mediante saldatura; / - la posa in opera delle condotte con il corretto allineamento e con le pendenze / secondo le livellette di progetto; la fornitura e posa in opera di tutti i pezzi speciali (curve, derivazioni, riduzioni, / collari) sia interrati che all’interno di camerette, / - la fornitura e posa del nastro di segnalazione; / - quanto altro necessario per dare il lavoro finito a regola d’arte e secondo le / indicazioni impartite dalla Direzione Lavori. / Resta escluso l’onere per la fornitura e posa del materiale di allettamento e di rivestimento da / computarsi con le relative voci. A tal fine si ricorda l'applicabilità dell'art. 137, comma 2 del codice degli appalti (D. Lgs. n. 50 del 18/04/2016), per quanto riguarda la limitazione al 50% imposta all'incidenza dei prodotti provenienti dai Paesi Terzi ai sensi regolamento UE n. 952/2013 del Parlamento Europeo e del Consiglio. (L'eventuale mancata applicazione del soprarichiamato vincolo deve essere evidente nel bando di gara, e debitamente giustificata all'Autorità, trasmettendone la relativa documentazione). / - FORNITURA E POSA DI TUBAZIONI IN PEAD PE100RC PN25 Diametro nominale Dn-Od mm 160	m		73,52	14,71%
G.02.74.d	Fornitura e posa in opera di tubazione in polietilene alta densità PE100-RC, a parete solida tipo 1, / prodotta con resine ad elevata resistenza alla crescita lenta della frattura, per reti di trasporto / d’acqua per il consumo umano, con classe di pressione PN25 bar (SDR 7,4). / Le tubazioni dovranno essere prodotte da aziende operanti in regime di gestione della qualità UNI EN / ISO 9001, conformi alla norma UNI EN 12201-2, ISO 4427, alla specifica tecnica PAS 1075 (Tipo 1), / con marchio di conformità rilasciato da un Organismo di certificazione terzo, alle prescrizioni igienico / sanitarie D.M. n. 174 del 06/04/2004 per il trasporto di liquidi alimentari, alle proprietà / organolettiche secondo UNI EN 1622. Le tubazioni dovranno inoltre essere prodotte con granuli / pigmentati e stabilizzati all’origine e con resistenza alla crescita lenta della frattura (SCG) > 5000 ore / misurata secondo modalità definite nella norma EN 1555-1. / Le tubazioni dovranno inoltre riportare in modo visibile ed indelebile, la marcatura prevista dalla / norma UNI EN 12201 ed in particolare: marchio o nome del produttore; marchio IIP o di altro ente / certificatore; tipo di polietilene; pressione nominale PN espressa in bar; valore SDR; diametro / esterno e spessore della parete espresse in mm; data e turno di produzione. / Nel prezzo si intende compreso e compensato l’onere per: / - il trasporto del materiale in cantiere, lo scarico e lo sfilamento lungo la trincea di / posa; / - il taglio lo sfrido e le giunzioni mediante saldatura; / - la posa in opera delle condotte con il corretto allineamento e con le pendenze / secondo le livellette di progetto; la fornitura e posa in opera di tutti i pezzi speciali (curve, derivazioni, riduzioni, / collari) sia interrati che all’interno di camerette, / - la fornitura e posa del nastro di segnalazione; / - quanto altro necessario per dare il lavoro finito a regola d’arte e secondo le / indicazioni impartite dalla Direzione Lavori. / Resta escluso l’onere per la fornitura e posa del materiale di allettamento e di rivestimento da / computarsi con le relative voci. A tal fine si ricorda l'applicabilità dell'art. 137, comma 2 del codice degli appalti (D. Lgs. n. 50 del 18/04/2016), per quanto riguarda la limitazione al 50% imposta all'incidenza dei prodotti provenienti dai Paesi Terzi ai sensi regolamento UE n. 952/2013 del Parlamento Europeo e del Consiglio. (L'eventuale mancata applicazione del soprarichiamato vincolo deve essere evidente nel bando di gara, e debitamente giustificata all'Autorità, trasmettendone la relativa documentazione). / - FORNITURA E POSA DI TUBAZIONI IN PEAD PE100RC PN25 Diametro nominale Dn-Od mm 180	m		91,35	14,71%
G.02.74.e	Fornitura e posa in opera di tubazione in polietilene alta densità PE100-RC, a parete solida tipo 1, / prodotta con resine ad elevata resistenza alla crescita lenta della frattura, per reti di trasporto / d’acqua per il consumo umano, con classe di pressione PN25 bar (SDR 7,4). / Le tubazioni dovranno essere prodotte da aziende operanti in regime di gestione della qualità UNI EN / ISO 9001, conformi alla norma UNI EN 12201-2, ISO 4427, alla specifica tecnica PAS 1075 (Tipo 1), / con marchio di conformità rilasciato da un Organismo di certificazione terzo, alle prescrizioni igienico / sanitarie D.M. n. 174 del 06/04/2004 per il trasporto di liquidi alimentari, alle proprietà / organolettiche secondo UNI EN 1622. Le tubazioni dovranno inoltre essere prodotte con granuli / pigmentati e stabilizzati all’origine e con resistenza alla crescita lenta della frattura (SCG) > 5000 ore / misurata secondo modalità definite nella norma EN 1555-1. / Le tubazioni dovranno inoltre riportare in modo visibile ed indelebile, la marcatura prevista dalla / norma UNI EN 12201 ed in particolare: marchio o nome del produttore; marchio IIP o di altro ente / certificatore; tipo di polietilene; pressione nominale PN espressa in bar; valore SDR; diametro / esterno e spessore della parete espresse in mm; data e turno di produzione. / Nel prezzo si intende compreso e compensato l’onere per: / - il trasporto del materiale in cantiere, lo scarico e lo sfilamento lungo la trincea di / posa; / - il taglio lo sfrido e le giunzioni mediante saldatura; / - la posa in opera delle condotte con il corretto allineamento e con le pendenze / secondo le livellette di progetto; la fornitura e posa in opera di tutti i pezzi speciali (curve, derivazioni, riduzioni, / collari) sia interrati che all’interno di camerette, / - la fornitura e posa del nastro di segnalazione; / - quanto altro necessario per dare il lavoro finito a regola d’arte e secondo le / indicazioni impartite dalla Direzione Lavori. / Resta escluso l’onere per la fornitura e posa del materiale di allettamento e di rivestimento da / computarsi con le relative voci. A tal fine si ricorda l'applicabilità dell'art. 137, comma 2 del codice degli appalti (D. Lgs. n. 50 del 18/04/2016), per quanto riguarda la limitazione al 50% imposta all'incidenza dei prodotti provenienti dai Paesi Terzi ai sensi regolamento UE n. 952/2013 del Parlamento Europeo e del Consiglio. (L'eventuale mancata applicazione del soprarichiamato vincolo deve essere evidente nel bando di gara, e debitamente giustificata all'Autorità, trasmettendone la relativa documentazione). / - FORNITURA E POSA DI TUBAZIONI IN PEAD PE100RC PN25 Diametro nominale Dn-Od mm 200	m		109,31	14,71%
G.02.74.f	Fornitura e posa in opera di tubazione in polietilene alta densità PE100-RC, a parete solida tipo 1, / prodotta con resine ad elevata resistenza alla crescita lenta della frattura, per reti di trasporto / d’acqua per il consumo umano, con classe di pressione PN25 bar (SDR 7,4). / Le tubazioni dovranno essere prodotte da aziende operanti in regime di gestione della qualità UNI EN / ISO 9001, conformi alla norma UNI EN 12201-2, ISO 4427, alla specifica tecnica PAS 1075 (Tipo 1), / con marchio di conformità rilasciato da un Organismo di certificazione terzo, alle prescrizioni igienico / sanitarie D.M. n. 174 del 06/04/2004 per il trasporto di liquidi alimentari, alle proprietà / organolettiche secondo UNI EN 1622. Le tubazioni dovranno inoltre essere prodotte con granuli / pigmentati e stabilizzati all’origine e con resistenza alla crescita lenta della frattura (SCG) > 5000 ore / misurata secondo modalità definite nella norma EN 1555-1. / Le tubazioni dovranno inoltre riportare in modo visibile ed indelebile, la marcatura prevista dalla / norma UNI EN 12201 ed in particolare: marchio o nome del produttore; marchio IIP o di altro ente / certificatore; tipo di polietilene; pressione nominale PN espressa in bar; valore SDR; diametro / esterno e spessore della parete espresse in mm; data e turno di produzione. / Nel prezzo si intende compreso e compensato l’onere per: / - il trasporto del materiale in cantiere, lo scarico e lo sfilamento lungo la trincea di / posa; / - il taglio lo sfrido e le giunzioni mediante saldatura; / - la posa in opera delle condotte con il corretto allineamento e con le pendenze / secondo le livellette di progetto; la fornitura e posa in opera di tutti i pezzi speciali (curve, derivazioni, riduzioni, / collari) sia interrati che all’interno di camerette, / - la fornitura e posa del nastro di segnalazione; / - quanto altro necessario per dare il lavoro finito a regola d’arte e secondo le / indicazioni impartite dalla Direzione Lavori. / Resta escluso l’onere per la fornitura e posa del materiale di allettamento e di rivestimento da / computarsi con le relative voci. A tal fine si ricorda l'applicabilità dell'art. 137, comma 2 del codice degli appalti (D. Lgs. n. 50 del 18/04/2016), per quanto riguarda la limitazione al 50% imposta all'incidenza dei prodotti provenienti dai Paesi Terzi ai sensi regolamento UE n. 952/2013 del Parlamento Europeo e del Consiglio. (L'eventuale mancata applicazione del soprarichiamato vincolo deve essere evidente nel bando di gara, e debitamente giustificata all'Autorità, trasmettendone la relativa documentazione). / - FORNITURA E POSA DI TUBAZIONI IN PEAD PE100RC PN25 Diametro nominale Dn-Od mm 225	m		136,68	14,71%
G.02.74.g	Fornitura e posa in opera di tubazione in polietilene alta densità PE100-RC, a parete solida tipo 1, / prodotta con resine ad elevata resistenza alla crescita lenta della frattura, per reti di trasporto / d’acqua per il consumo umano, con classe di pressione PN25 bar (SDR 7,4). / Le tubazioni dovranno essere prodotte da aziende operanti in regime di gestione della qualità UNI EN / ISO 9001, conformi alla norma UNI EN 12201-2, ISO 4427, alla specifica tecnica PAS 1075 (Tipo 1), / con marchio di conformità rilasciato da un Organismo di certificazione terzo, alle prescrizioni igienico / sanitarie D.M. n. 174 del 06/04/2004 per il trasporto di liquidi alimentari, alle proprietà / organolettiche secondo UNI EN 1622. Le tubazioni dovranno inoltre essere prodotte con granuli / pigmentati e stabilizzati all’origine e con resistenza alla crescita lenta della frattura (SCG) > 5000 ore / misurata secondo modalità definite nella norma EN 1555-1. / Le tubazioni dovranno inoltre riportare in modo visibile ed indelebile, la marcatura prevista dalla / norma UNI EN 12201 ed in particolare: marchio o nome del produttore; marchio IIP o di altro ente / certificatore; tipo di polietilene; pressione nominale PN espressa in bar; valore SDR; diametro / esterno e spessore della parete espresse in mm; data e turno di produzione. / Nel prezzo si intende compreso e compensato l’onere per: / - il trasporto del materiale in cantiere, lo scarico e lo sfilamento lungo la trincea di / posa; / - il taglio lo sfrido e le giunzioni mediante saldatura; / - la posa in opera delle condotte con il corretto allineamento e con le pendenze / secondo le livellette di progetto; la fornitura e posa in opera di tutti i pezzi speciali (curve, derivazioni, riduzioni, / collari) sia interrati che all’interno di camerette, / - la fornitura e posa del nastro di segnalazione; / - quanto altro necessario per dare il lavoro finito a regola d’arte e secondo le / indicazioni impartite dalla Direzione Lavori. / Resta escluso l’onere per la fornitura e posa del materiale di allettamento e di rivestimento da / computarsi con le relative voci. A tal fine si ricorda l'applicabilità dell'art. 137, comma 2 del codice degli appalti (D. Lgs. n. 50 del 18/04/2016), per quanto riguarda la limitazione al 50% imposta all'incidenza dei prodotti provenienti dai Paesi Terzi ai sensi regolamento UE n. 952/2013 del Parlamento Europeo e del Consiglio. (L'eventuale mancata applicazione del soprarichiamato vincolo deve essere evidente nel bando di gara, e debitamente giustificata all'Autorità, trasmettendone la relativa documentazione). / - FORNITURA E POSA DI TUBAZIONI IN PEAD PE100RC PN25 Diametro nominale Dn-Od mm 250	m		163,95	14,71%
G.02.74.h	Fornitura e posa in opera di tubazione in polietilene alta densità PE100-RC, a parete solida tipo 1, / prodotta con resine ad elevata resistenza alla crescita lenta della frattura, per reti di trasporto / d’acqua per il consumo umano, con classe di pressione PN25 bar (SDR 7,4). / Le tubazioni dovranno essere prodotte da aziende operanti in regime di gestione della qualità UNI EN / ISO 9001, conformi alla norma UNI EN 12201-2, ISO 4427, alla specifica tecnica PAS 1075 (Tipo 1), / con marchio di conformità rilasciato da un Organismo di certificazione terzo, alle prescrizioni igienico / sanitarie D.M. n. 174 del 06/04/2004 per il trasporto di liquidi alimentari, alle proprietà / organolettiche secondo UNI EN 1622. Le tubazioni dovranno inoltre essere prodotte con granuli / pigmentati e stabilizzati all’origine e con resistenza alla crescita lenta della frattura (SCG) > 5000 ore / misurata secondo modalità definite nella norma EN 1555-1. / Le tubazioni dovranno inoltre riportare in modo visibile ed indelebile, la marcatura prevista dalla / norma UNI EN 12201 ed in particolare: marchio o nome del produttore; marchio IIP o di altro ente / certificatore; tipo di polietilene; pressione nominale PN espressa in bar; valore SDR; diametro / esterno e spessore della parete espresse in mm; data e turno di produzione. / Nel prezzo si intende compreso e compensato l’onere per: / - il trasporto del materiale in cantiere, lo scarico e lo sfilamento lungo la trincea di / posa; / - il taglio lo sfrido e le giunzioni mediante saldatura; / - la posa in opera delle condotte con il corretto allineamento e con le pendenze / secondo le livellette di progetto; la fornitura e posa in opera di tutti i pezzi speciali (curve, derivazioni, riduzioni, / collari) sia interrati che all’interno di camerette, / - la fornitura e posa del nastro di segnalazione; / - quanto altro necessario per dare il lavoro finito a regola d’arte e secondo le / indicazioni impartite dalla Direzione Lavori. / Resta escluso l’onere per la fornitura e posa del materiale di allettamento e di rivestimento da / computarsi con le relative voci. A tal fine si ricorda l'applicabilità dell'art. 137, comma 2 del codice degli appalti (D. Lgs. n. 50 del 18/04/2016), per quanto riguarda la limitazione al 50% imposta all'incidenza dei prodotti provenienti dai Paesi Terzi ai sensi regolamento UE n. 952/2013 del Parlamento Europeo e del Consiglio. (L'eventuale mancata applicazione del soprarichiamato vincolo deve essere evidente nel bando di gara, e debitamente giustificata all'Autorità, trasmettendone la relativa documentazione). / - FORNITURA E POSA DI TUBAZIONI IN PEAD PE100RC PN25 Diametro nominale Dn-Od mm 280	m		205,13	14,71%
G.02.74.i	Fornitura e posa in opera di tubazione in polietilene alta densità PE100-RC, a parete solida tipo 1, / prodotta con resine ad elevata resistenza alla crescita lenta della frattura, per reti di trasporto / d’acqua per il consumo umano, con classe di pressione PN25 bar (SDR 7,4). / Le tubazioni dovranno essere prodotte da aziende operanti in regime di gestione della qualità UNI EN / ISO 9001, conformi alla norma UNI EN 12201-2, ISO 4427, alla specifica tecnica PAS 1075 (Tipo 1), / con marchio di conformità rilasciato da un Organismo di certificazione terzo, alle prescrizioni igienico / sanitarie D.M. n. 174 del 06/04/2004 per il trasporto di liquidi alimentari, alle proprietà / organolettiche secondo UNI EN 1622. Le tubazioni dovranno inoltre essere prodotte con granuli / pigmentati e stabilizzati all’origine e con resistenza alla crescita lenta della frattura (SCG) > 5000 ore / misurata secondo modalità definite nella norma EN 1555-1. / Le tubazioni dovranno inoltre riportare in modo visibile ed indelebile, la marcatura prevista dalla / norma UNI EN 12201 ed in particolare: marchio o nome del produttore; marchio IIP o di altro ente / certificatore; tipo di polietilene; pressione nominale PN espressa in bar; valore SDR; diametro / esterno e spessore della parete espresse in mm; data e turno di produzione. / Nel prezzo si intende compreso e compensato l’onere per: / - il trasporto del materiale in cantiere, lo scarico e lo sfilamento lungo la trincea di / posa; / - il taglio lo sfrido e le giunzioni mediante saldatura; / - la posa in opera delle condotte con il corretto allineamento e con le pendenze / secondo le livellette di progetto; la fornitura e posa in opera di tutti i pezzi speciali (curve, derivazioni, riduzioni, / collari) sia interrati che all’interno di camerette, / - la fornitura e posa del nastro di segnalazione; / - quanto altro necessario per dare il lavoro finito a regola d’arte e secondo le / indicazioni impartite dalla Direzione Lavori. / Resta escluso l’onere per la fornitura e posa del materiale di allettamento e di rivestimento da / computarsi con le relative voci. A tal fine si ricorda l'applicabilità dell'art. 137, comma 2 del codice degli appalti (D. Lgs. n. 50 del 18/04/2016), per quanto riguarda la limitazione al 50% imposta all'incidenza dei prodotti provenienti dai Paesi Terzi ai sensi regolamento UE n. 952/2013 del Parlamento Europeo e del Consiglio. (L'eventuale mancata applicazione del soprarichiamato vincolo deve essere evidente nel bando di gara, e debitamente giustificata all'Autorità, trasmettendone la relativa documentazione). / - FORNITURA E POSA DI TUBAZIONI IN PEAD PE100RC PN25 Diametro nominale Dn-Od mm 315	m		253,44	14,71%
G.02.74.l	Fornitura e posa in opera di tubazione in polietilene alta densità PE100-RC, a parete solida tipo 1, / prodotta con resine ad elevata resistenza alla crescita lenta della frattura, per reti di trasporto / d’acqua per il consumo umano, con classe di pressione PN25 bar (SDR 7,4). / Le tubazioni dovranno essere prodotte da aziende operanti in regime di gestione della qualità UNI EN / ISO 9001, conformi alla norma UNI EN 12201-2, ISO 4427, alla specifica tecnica PAS 1075 (Tipo 1), / con marchio di conformità rilasciato da un Organismo di certificazione terzo, alle prescrizioni igienico / sanitarie D.M. n. 174 del 06/04/2004 per il trasporto di liquidi alimentari, alle proprietà / organolettiche secondo UNI EN 1622. Le tubazioni dovranno inoltre essere prodotte con granuli / pigmentati e stabilizzati all’origine e con resistenza alla crescita lenta della frattura (SCG) > 5000 ore / misurata secondo modalità definite nella norma EN 1555-1. / Le tubazioni dovranno inoltre riportare in modo visibile ed indelebile, la marcatura prevista dalla / norma UNI EN 12201 ed in particolare: marchio o nome del produttore; marchio IIP o di altro ente / certificatore; tipo di polietilene; pressione nominale PN espressa in bar; valore SDR; diametro / esterno e spessore della parete espresse in mm; data e turno di produzione. / Nel prezzo si intende compreso e compensato l’onere per: / - il trasporto del materiale in cantiere, lo scarico e lo sfilamento lungo la trincea di / posa; / - il taglio lo sfrido e le giunzioni mediante saldatura; / - la posa in opera delle condotte con il corretto allineamento e con le pendenze / secondo le livellette di progetto; la fornitura e posa in opera di tutti i pezzi speciali (curve, derivazioni, riduzioni, / collari) sia interrati che all’interno di camerette, / - la fornitura e posa del nastro di segnalazione; / - quanto altro necessario per dare il lavoro finito a regola d’arte e secondo le / indicazioni impartite dalla Direzione Lavori. / Resta escluso l’onere per la fornitura e posa del materiale di allettamento e di rivestimento da / computarsi con le relative voci. A tal fine si ricorda l'applicabilità dell'art. 137, comma 2 del codice degli appalti (D. Lgs. n. 50 del 18/04/2016), per quanto riguarda la limitazione al 50% imposta all'incidenza dei prodotti provenienti dai Paesi Terzi ai sensi regolamento UE n. 952/2013 del Parlamento Europeo e del Consiglio. (L'eventuale mancata applicazione del soprarichiamato vincolo deve essere evidente nel bando di gara, e debitamente giustificata all'Autorità, trasmettendone la relativa documentazione). / - FORNITURA E POSA DI TUBAZIONI IN PEAD PE100RC PN25 Diametro nominale Dn-Od mm 355	m		323,38	14,71%
G.02.74.m	Fornitura e posa in opera di tubazione in polietilene alta densità PE100-RC, a parete solida tipo 1, / prodotta con resine ad elevata resistenza alla crescita lenta della frattura, per reti di trasporto / d’acqua per il consumo umano, con classe di pressione PN25 bar (SDR 7,4). / Le tubazioni dovranno essere prodotte da aziende operanti in regime di gestione della qualità UNI EN / ISO 9001, conformi alla norma UNI EN 12201-2, ISO 4427, alla specifica tecnica PAS 1075 (Tipo 1), / con marchio di conformità rilasciato da un Organismo di certificazione terzo, alle prescrizioni igienico / sanitarie D.M. n. 174 del 06/04/2004 per il trasporto di liquidi alimentari, alle proprietà / organolettiche secondo UNI EN 1622. Le tubazioni dovranno inoltre essere prodotte con granuli / pigmentati e stabilizzati all’origine e con resistenza alla crescita lenta della frattura (SCG) > 5000 ore / misurata secondo modalità definite nella norma EN 1555-1. / Le tubazioni dovranno inoltre riportare in modo visibile ed indelebile, la marcatura prevista dalla / norma UNI EN 12201 ed in particolare: marchio o nome del produttore; marchio IIP o di altro ente / certificatore; tipo di polietilene; pressione nominale PN espressa in bar; valore SDR; diametro / esterno e spessore della parete espresse in mm; data e turno di produzione. / Nel prezzo si intende compreso e compensato l’onere per: / - il trasporto del materiale in cantiere, lo scarico e lo sfilamento lungo la trincea di / posa; / - il taglio lo sfrido e le giunzioni mediante saldatura; / - la posa in opera delle condotte con il corretto allineamento e con le pendenze / secondo le livellette di progetto; la fornitura e posa in opera di tutti i pezzi speciali (curve, derivazioni, riduzioni, / collari) sia interrati che all’interno di camerette, / - la fornitura e posa del nastro di segnalazione; / - quanto altro necessario per dare il lavoro finito a regola d’arte e secondo le / indicazioni impartite dalla Direzione Lavori. / Resta escluso l’onere per la fornitura e posa del materiale di allettamento e di rivestimento da / computarsi con le relative voci. A tal fine si ricorda l'applicabilità dell'art. 137, comma 2 del codice degli appalti (D. Lgs. n. 50 del 18/04/2016), per quanto riguarda la limitazione al 50% imposta all'incidenza dei prodotti provenienti dai Paesi Terzi ai sensi regolamento UE n. 952/2013 del Parlamento Europeo e del Consiglio. (L'eventuale mancata applicazione del soprarichiamato vincolo deve essere evidente nel bando di gara, e debitamente giustificata all'Autorità, trasmettendone la relativa documentazione). / - FORNITURA E POSA DI TUBAZIONI IN PEAD PE100RC PN25 Diametro nominale Dn-Od mm 400	m		402,23	14,71%
G.02.74.n	Fornitura e posa in opera di tubazione in polietilene alta densità PE100-RC, a parete solida tipo 1, / prodotta con resine ad elevata resistenza alla crescita lenta della frattura, per reti di trasporto / d’acqua per il consumo umano, con classe di pressione PN25 bar (SDR 7,4). / Le tubazioni dovranno essere prodotte da aziende operanti in regime di gestione della qualità UNI EN / ISO 9001, conformi alla norma UNI EN 12201-2, ISO 4427, alla specifica tecnica PAS 1075 (Tipo 1), / con marchio di conformità rilasciato da un Organismo di certificazione terzo, alle prescrizioni igienico / sanitarie D.M. n. 174 del 06/04/2004 per il trasporto di liquidi alimentari, alle proprietà / organolettiche secondo UNI EN 1622. Le tubazioni dovranno inoltre essere prodotte con granuli / pigmentati e stabilizzati all’origine e con resistenza alla crescita lenta della frattura (SCG) > 5000 ore / misurata secondo modalità definite nella norma EN 1555-1. / Le tubazioni dovranno inoltre riportare in modo visibile ed indelebile, la marcatura prevista dalla / norma UNI EN 12201 ed in particolare: marchio o nome del produttore; marchio IIP o di altro ente / certificatore; tipo di polietilene; pressione nominale PN espressa in bar; valore SDR; diametro / esterno e spessore della parete espresse in mm; data e turno di produzione. / Nel prezzo si intende compreso e compensato l’onere per: / - il trasporto del materiale in cantiere, lo scarico e lo sfilamento lungo la trincea di / posa; / - il taglio lo sfrido e le giunzioni mediante saldatura; / - la posa in opera delle condotte con il corretto allineamento e con le pendenze / secondo le livellette di progetto; la fornitura e posa in opera di tutti i pezzi speciali (curve, derivazioni, riduzioni, / collari) sia interrati che all’interno di camerette, / - la fornitura e posa del nastro di segnalazione; / - quanto altro necessario per dare il lavoro finito a regola d’arte e secondo le / indicazioni impartite dalla Direzione Lavori. / Resta escluso l’onere per la fornitura e posa del materiale di allettamento e di rivestimento da / computarsi con le relative voci. A tal fine si ricorda l'applicabilità dell'art. 137, comma 2 del codice degli appalti (D. Lgs. n. 50 del 18/04/2016), per quanto riguarda la limitazione al 50% imposta all'incidenza dei prodotti provenienti dai Paesi Terzi ai sensi regolamento UE n. 952/2013 del Parlamento Europeo e del Consiglio. (L'eventuale mancata applicazione del soprarichiamato vincolo deve essere evidente nel bando di gara, e debitamente giustificata all'Autorità, trasmettendone la relativa documentazione). / - FORNITURA E POSA DI TUBAZIONI IN PEAD PE100RC PN25 Diametro nominale Dn-Od mm 450	m		498,30	14,71%
G.02.75	FORNITURA E POSA TUBAZIONI IN PVC-O CLASSE PN16
G.02.75.a	Fornitura e posa di tubazioni in PVC- O ad orientazione molecolare idonee per il trasporto di acqua / potabile e da potabilizzare, con classe di pressione PN 16 bar. / Le tubazioni dovranno essere prodotte da aziende operanti in regime di gestione della qualità UNI EN / ISO 9001, certificate da istituto terzo, conformi alle norme / ISO 16422 completamente atossiche e rispondenti alle prescrizioni igienico sanitarie D.M. n. 174 del / 06/04/2004, con sistema di giunzione a bicchiere e guarnizione di tenuta elastomerica conforme alle / norme UNI EN 681/1. / Le tubazioni dovranno inoltre riportare in modo visibile ed indelebile, la marcatura prevista dalle / citate norme ed in particolare: marchio o nome del produttore; marchio IIP o di altro ente / certificatore; diametro nominale esterno DN espresso in mm, la serie corrispondente alla pressione / nominale PN 16 espressa in bar, il marchio di qualità rilasciato da ente di certificazione accreditato / secondo UNI CEI EN 45011. / Nel prezzo si intende compreso e compensato l’onere per: / - il trasporto del materiale in cantiere, lo scarico e lo sfilamento lungo la trincea di / posa; / - il taglio, lo sfrido e il posizionamento con il corretto allineamento e con le pendenze / secondo le livellette di progetto; / - gli oneri per l’immissione nei pozzetti di linea (foratura, fornitura e posa in opera / del giunto, stuccatura ecc..); / - la fornitura e posa del nastro di segnalazione; - quanto altro necessario per dare il lavoro finito a regola d’arte, a perfetta tenuta / idraulica e secondo le indicazioni impartite dalla Direzione Lavori. / Resta escluso l’onere per la fornitura e posa del materiale per la realizzazione del letto di posa, il / rinfianco e il ricoprimento che dovrà essere computato con le relative voci di prezzo. A tal fine si ricorda l'applicabilità dell'art. 137, comma 2 del codice degli appalti (D. Lgs. n. 50 del 18/04/2016), per quanto riguarda la limitazione al 50% imposta all'incidenza dei prodotti provenienti dai Paesi Terzi ai sensi regolamento UE n. 952/2013 del Parlamento Europeo e del Consiglio. (L'eventuale mancata applicazione del soprarichiamato vincolo deve essere evidente nel bando di gara, e debitamente giustificata all'Autorità, trasmettendone la relativa documentazione). / - FORNITURA E POSA IN OPERA DI TUBAZIONI IN PVC-O CLASSE PN16 – Dn 90mm	m		16,17	12,74%
G.02.75.b	Fornitura e posa di tubazioni in PVC- O ad orientazione molecolare idonee per il trasporto di acqua / potabile e da potabilizzare, con classe di pressione PN 16 bar. / Le tubazioni dovranno essere prodotte da aziende operanti in regime di gestione della qualità UNI EN / ISO 9001, certificate da istituto terzo, conformi alle norme / ISO 16422 completamente atossiche e rispondenti alle prescrizioni igienico sanitarie D.M. n. 174 del / 06/04/2004, con sistema di giunzione a bicchiere e guarnizione di tenuta elastomerica conforme alle / norme UNI EN 681/1. / Le tubazioni dovranno inoltre riportare in modo visibile ed indelebile, la marcatura prevista dalle / citate norme ed in particolare: marchio o nome del produttore; marchio IIP o di altro ente / certificatore; diametro nominale esterno DN espresso in mm, la serie corrispondente alla pressione / nominale PN 16 espressa in bar, il marchio di qualità rilasciato da ente di certificazione accreditato / secondo UNI CEI EN 45011. / Nel prezzo si intende compreso e compensato l’onere per: / - il trasporto del materiale in cantiere, lo scarico e lo sfilamento lungo la trincea di / posa; / - il taglio, lo sfrido e il posizionamento con il corretto allineamento e con le pendenze / secondo le livellette di progetto; / - gli oneri per l’immissione nei pozzetti di linea (foratura, fornitura e posa in opera / del giunto, stuccatura ecc..); / - la fornitura e posa del nastro di segnalazione; - quanto altro necessario per dare il lavoro finito a regola d’arte, a perfetta tenuta / idraulica e secondo le indicazioni impartite dalla Direzione Lavori. / Resta escluso l’onere per la fornitura e posa del materiale per la realizzazione del letto di posa, il / rinfianco e il ricoprimento che dovrà essere computato con le relative voci di prezzo. A tal fine si ricorda l'applicabilità dell'art. 137, comma 2 del codice degli appalti (D. Lgs. n. 50 del 18/04/2016), per quanto riguarda la limitazione al 50% imposta all'incidenza dei prodotti provenienti dai Paesi Terzi ai sensi regolamento UE n. 952/2013 del Parlamento Europeo e del Consiglio. (L'eventuale mancata applicazione del soprarichiamato vincolo deve essere evidente nel bando di gara, e debitamente giustificata all'Autorità, trasmettendone la relativa documentazione). / - FORNITURA E POSA IN OPERA DI TUBAZIONI IN PVC-O CLASSE PN16 – Dn 110mm	m		20,72	12,74%
G.02.75.c	Fornitura e posa di tubazioni in PVC- O ad orientazione molecolare idonee per il trasporto di acqua / potabile e da potabilizzare, con classe di pressione PN 16 bar. / Le tubazioni dovranno essere prodotte da aziende operanti in regime di gestione della qualità UNI EN / ISO 9001, certificate da istituto terzo, conformi alle norme / ISO 16422 completamente atossiche e rispondenti alle prescrizioni igienico sanitarie D.M. n. 174 del / 06/04/2004, con sistema di giunzione a bicchiere e guarnizione di tenuta elastomerica conforme alle / norme UNI EN 681/1. / Le tubazioni dovranno inoltre riportare in modo visibile ed indelebile, la marcatura prevista dalle / citate norme ed in particolare: marchio o nome del produttore; marchio IIP o di altro ente / certificatore; diametro nominale esterno DN espresso in mm, la serie corrispondente alla pressione / nominale PN 16 espressa in bar, il marchio di qualità rilasciato da ente di certificazione accreditato / secondo UNI CEI EN 45011. / Nel prezzo si intende compreso e compensato l’onere per: / - il trasporto del materiale in cantiere, lo scarico e lo sfilamento lungo la trincea di / posa; / - il taglio, lo sfrido e il posizionamento con il corretto allineamento e con le pendenze / secondo le livellette di progetto; / - gli oneri per l’immissione nei pozzetti di linea (foratura, fornitura e posa in opera / del giunto, stuccatura ecc..); / - la fornitura e posa del nastro di segnalazione; - quanto altro necessario per dare il lavoro finito a regola d’arte, a perfetta tenuta / idraulica e secondo le indicazioni impartite dalla Direzione Lavori. / Resta escluso l’onere per la fornitura e posa del materiale per la realizzazione del letto di posa, il / rinfianco e il ricoprimento che dovrà essere computato con le relative voci di prezzo. A tal fine si ricorda l'applicabilità dell'art. 137, comma 2 del codice degli appalti (D. Lgs. n. 50 del 18/04/2016), per quanto riguarda la limitazione al 50% imposta all'incidenza dei prodotti provenienti dai Paesi Terzi ai sensi regolamento UE n. 952/2013 del Parlamento Europeo e del Consiglio. (L'eventuale mancata applicazione del soprarichiamato vincolo deve essere evidente nel bando di gara, e debitamente giustificata all'Autorità, trasmettendone la relativa documentazione). / - FORNITURA E POSA IN OPERA DI TUBAZIONI IN PVC-O CLASSE PN16 – Dn 125mm	m		24,80	12,74%
G.02.75.d	Fornitura e posa di tubazioni in PVC- O ad orientazione molecolare idonee per il trasporto di acqua / potabile e da potabilizzare, con classe di pressione PN 16 bar. / Le tubazioni dovranno essere prodotte da aziende operanti in regime di gestione della qualità UNI EN / ISO 9001, certificate da istituto terzo, conformi alle norme / ISO 16422 completamente atossiche e rispondenti alle prescrizioni igienico sanitarie D.M. n. 174 del / 06/04/2004, con sistema di giunzione a bicchiere e guarnizione di tenuta elastomerica conforme alle / norme UNI EN 681/1. / Le tubazioni dovranno inoltre riportare in modo visibile ed indelebile, la marcatura prevista dalle / citate norme ed in particolare: marchio o nome del produttore; marchio IIP o di altro ente / certificatore; diametro nominale esterno DN espresso in mm, la serie corrispondente alla pressione / nominale PN 16 espressa in bar, il marchio di qualità rilasciato da ente di certificazione accreditato / secondo UNI CEI EN 45011. / Nel prezzo si intende compreso e compensato l’onere per: / - il trasporto del materiale in cantiere, lo scarico e lo sfilamento lungo la trincea di / posa; / - il taglio, lo sfrido e il posizionamento con il corretto allineamento e con le pendenze / secondo le livellette di progetto; / - gli oneri per l’immissione nei pozzetti di linea (foratura, fornitura e posa in opera / del giunto, stuccatura ecc..); / - la fornitura e posa del nastro di segnalazione; - quanto altro necessario per dare il lavoro finito a regola d’arte, a perfetta tenuta / idraulica e secondo le indicazioni impartite dalla Direzione Lavori. / Resta escluso l’onere per la fornitura e posa del materiale per la realizzazione del letto di posa, il / rinfianco e il ricoprimento che dovrà essere computato con le relative voci di prezzo. A tal fine si ricorda l'applicabilità dell'art. 137, comma 2 del codice degli appalti (D. Lgs. n. 50 del 18/04/2016), per quanto riguarda la limitazione al 50% imposta all'incidenza dei prodotti provenienti dai Paesi Terzi ai sensi regolamento UE n. 952/2013 del Parlamento Europeo e del Consiglio. (L'eventuale mancata applicazione del soprarichiamato vincolo deve essere evidente nel bando di gara, e debitamente giustificata all'Autorità, trasmettendone la relativa documentazione). / - FORNITURA E POSA IN OPERA DI TUBAZIONI IN PVC-O CLASSE PN16 – Dn 140mm	m		26,78	12,74%
G.02.75.e	Fornitura e posa di tubazioni in PVC- O ad orientazione molecolare idonee per il trasporto di acqua / potabile e da potabilizzare, con classe di pressione PN 16 bar. / Le tubazioni dovranno essere prodotte da aziende operanti in regime di gestione della qualità UNI EN / ISO 9001, certificate da istituto terzo, conformi alle norme / ISO 16422 completamente atossiche e rispondenti alle prescrizioni igienico sanitarie D.M. n. 174 del / 06/04/2004, con sistema di giunzione a bicchiere e guarnizione di tenuta elastomerica conforme alle / norme UNI EN 681/1. / Le tubazioni dovranno inoltre riportare in modo visibile ed indelebile, la marcatura prevista dalle / citate norme ed in particolare: marchio o nome del produttore; marchio IIP o di altro ente / certificatore; diametro nominale esterno DN espresso in mm, la serie corrispondente alla pressione / nominale PN 16 espressa in bar, il marchio di qualità rilasciato da ente di certificazione accreditato / secondo UNI CEI EN 45011. / Nel prezzo si intende compreso e compensato l’onere per: / - il trasporto del materiale in cantiere, lo scarico e lo sfilamento lungo la trincea di / posa; / - il taglio, lo sfrido e il posizionamento con il corretto allineamento e con le pendenze / secondo le livellette di progetto; / - gli oneri per l’immissione nei pozzetti di linea (foratura, fornitura e posa in opera / del giunto, stuccatura ecc..); / - la fornitura e posa del nastro di segnalazione; - quanto altro necessario per dare il lavoro finito a regola d’arte, a perfetta tenuta / idraulica e secondo le indicazioni impartite dalla Direzione Lavori. / Resta escluso l’onere per la fornitura e posa del materiale per la realizzazione del letto di posa, il / rinfianco e il ricoprimento che dovrà essere computato con le relative voci di prezzo. A tal fine si ricorda l'applicabilità dell'art. 137, comma 2 del codice degli appalti (D. Lgs. n. 50 del 18/04/2016), per quanto riguarda la limitazione al 50% imposta all'incidenza dei prodotti provenienti dai Paesi Terzi ai sensi regolamento UE n. 952/2013 del Parlamento Europeo e del Consiglio. (L'eventuale mancata applicazione del soprarichiamato vincolo deve essere evidente nel bando di gara, e debitamente giustificata all'Autorità, trasmettendone la relativa documentazione). / - FORNITURA E POSA IN OPERA DI TUBAZIONI IN PVC-O CLASSE PN16 – Dn 160mm	m		33,87	12,74%
G.02.75.f	Fornitura e posa di tubazioni in PVC- O ad orientazione molecolare idonee per il trasporto di acqua / potabile e da potabilizzare, con classe di pressione PN 16 bar. / Le tubazioni dovranno essere prodotte da aziende operanti in regime di gestione della qualità UNI EN / ISO 9001, certificate da istituto terzo, conformi alle norme / ISO 16422 completamente atossiche e rispondenti alle prescrizioni igienico sanitarie D.M. n. 174 del / 06/04/2004, con sistema di giunzione a bicchiere e guarnizione di tenuta elastomerica conforme alle / norme UNI EN 681/1. / Le tubazioni dovranno inoltre riportare in modo visibile ed indelebile, la marcatura prevista dalle / citate norme ed in particolare: marchio o nome del produttore; marchio IIP o di altro ente / certificatore; diametro nominale esterno DN espresso in mm, la serie corrispondente alla pressione / nominale PN 16 espressa in bar, il marchio di qualità rilasciato da ente di certificazione accreditato / secondo UNI CEI EN 45011. / Nel prezzo si intende compreso e compensato l’onere per: / - il trasporto del materiale in cantiere, lo scarico e lo sfilamento lungo la trincea di / posa; / - il taglio, lo sfrido e il posizionamento con il corretto allineamento e con le pendenze / secondo le livellette di progetto; / - gli oneri per l’immissione nei pozzetti di linea (foratura, fornitura e posa in opera / del giunto, stuccatura ecc..); / - la fornitura e posa del nastro di segnalazione; - quanto altro necessario per dare il lavoro finito a regola d’arte, a perfetta tenuta / idraulica e secondo le indicazioni impartite dalla Direzione Lavori. / Resta escluso l’onere per la fornitura e posa del materiale per la realizzazione del letto di posa, il / rinfianco e il ricoprimento che dovrà essere computato con le relative voci di prezzo. A tal fine si ricorda l'applicabilità dell'art. 137, comma 2 del codice degli appalti (D. Lgs. n. 50 del 18/04/2016), per quanto riguarda la limitazione al 50% imposta all'incidenza dei prodotti provenienti dai Paesi Terzi ai sensi regolamento UE n. 952/2013 del Parlamento Europeo e del Consiglio. (L'eventuale mancata applicazione del soprarichiamato vincolo deve essere evidente nel bando di gara, e debitamente giustificata all'Autorità, trasmettendone la relativa documentazione). / - FORNITURA E POSA IN OPERA DI TUBAZIONI IN PVC-O CLASSE PN16 – Dn 200mm	m		49,11	12,74%
G.02.75.g	Fornitura e posa di tubazioni in PVC- O ad orientazione molecolare idonee per il trasporto di acqua / potabile e da potabilizzare, con classe di pressione PN 16 bar. / Le tubazioni dovranno essere prodotte da aziende operanti in regime di gestione della qualità UNI EN / ISO 9001, certificate da istituto terzo, conformi alle norme / ISO 16422 completamente atossiche e rispondenti alle prescrizioni igienico sanitarie D.M. n. 174 del / 06/04/2004, con sistema di giunzione a bicchiere e guarnizione di tenuta elastomerica conforme alle / norme UNI EN 681/1. / Le tubazioni dovranno inoltre riportare in modo visibile ed indelebile, la marcatura prevista dalle / citate norme ed in particolare: marchio o nome del produttore; marchio IIP o di altro ente / certificatore; diametro nominale esterno DN espresso in mm, la serie corrispondente alla pressione / nominale PN 16 espressa in bar, il marchio di qualità rilasciato da ente di certificazione accreditato / secondo UNI CEI EN 45011. / Nel prezzo si intende compreso e compensato l’onere per: / - il trasporto del materiale in cantiere, lo scarico e lo sfilamento lungo la trincea di / posa; / - il taglio, lo sfrido e il posizionamento con il corretto allineamento e con le pendenze / secondo le livellette di progetto; / - gli oneri per l’immissione nei pozzetti di linea (foratura, fornitura e posa in opera / del giunto, stuccatura ecc..); / - la fornitura e posa del nastro di segnalazione; - quanto altro necessario per dare il lavoro finito a regola d’arte, a perfetta tenuta / idraulica e secondo le indicazioni impartite dalla Direzione Lavori. / Resta escluso l’onere per la fornitura e posa del materiale per la realizzazione del letto di posa, il / rinfianco e il ricoprimento che dovrà essere computato con le relative voci di prezzo. A tal fine si ricorda l'applicabilità dell'art. 137, comma 2 del codice degli appalti (D. Lgs. n. 50 del 18/04/2016), per quanto riguarda la limitazione al 50% imposta all'incidenza dei prodotti provenienti dai Paesi Terzi ai sensi regolamento UE n. 952/2013 del Parlamento Europeo e del Consiglio. (L'eventuale mancata applicazione del soprarichiamato vincolo deve essere evidente nel bando di gara, e debitamente giustificata all'Autorità, trasmettendone la relativa documentazione). / - FORNITURA E POSA IN OPERA DI TUBAZIONI IN PVC-O CLASSE PN16 – Dn 225mm	m		66,12	12,74%
G.02.75.h	Fornitura e posa di tubazioni in PVC- O ad orientazione molecolare idonee per il trasporto di acqua / potabile e da potabilizzare, con classe di pressione PN 16 bar. / Le tubazioni dovranno essere prodotte da aziende operanti in regime di gestione della qualità UNI EN / ISO 9001, certificate da istituto terzo, conformi alle norme / ISO 16422 completamente atossiche e rispondenti alle prescrizioni igienico sanitarie D.M. n. 174 del / 06/04/2004, con sistema di giunzione a bicchiere e guarnizione di tenuta elastomerica conforme alle / norme UNI EN 681/1. / Le tubazioni dovranno inoltre riportare in modo visibile ed indelebile, la marcatura prevista dalle / citate norme ed in particolare: marchio o nome del produttore; marchio IIP o di altro ente / certificatore; diametro nominale esterno DN espresso in mm, la serie corrispondente alla pressione / nominale PN 16 espressa in bar, il marchio di qualità rilasciato da ente di certificazione accreditato / secondo UNI CEI EN 45011. / Nel prezzo si intende compreso e compensato l’onere per: / - il trasporto del materiale in cantiere, lo scarico e lo sfilamento lungo la trincea di / posa; / - il taglio, lo sfrido e il posizionamento con il corretto allineamento e con le pendenze / secondo le livellette di progetto; / - gli oneri per l’immissione nei pozzetti di linea (foratura, fornitura e posa in opera / del giunto, stuccatura ecc..); / - la fornitura e posa del nastro di segnalazione; - quanto altro necessario per dare il lavoro finito a regola d’arte, a perfetta tenuta / idraulica e secondo le indicazioni impartite dalla Direzione Lavori. / Resta escluso l’onere per la fornitura e posa del materiale per la realizzazione del letto di posa, il / rinfianco e il ricoprimento che dovrà essere computato con le relative voci di prezzo. A tal fine si ricorda l'applicabilità dell'art. 137, comma 2 del codice degli appalti (D. Lgs. n. 50 del 18/04/2016), per quanto riguarda la limitazione al 50% imposta all'incidenza dei prodotti provenienti dai Paesi Terzi ai sensi regolamento UE n. 952/2013 del Parlamento Europeo e del Consiglio. (L'eventuale mancata applicazione del soprarichiamato vincolo deve essere evidente nel bando di gara, e debitamente giustificata all'Autorità, trasmettendone la relativa documentazione). / - FORNITURA E POSA IN OPERA DI TUBAZIONI IN PVC-O CLASSE PN16 – Dn 250mm	m		79,66	12,74%
G.02.75.i	Fornitura e posa di tubazioni in PVC- O ad orientazione molecolare idonee per il trasporto di acqua / potabile e da potabilizzare, con classe di pressione PN 16 bar. / Le tubazioni dovranno essere prodotte da aziende operanti in regime di gestione della qualità UNI EN / ISO 9001, certificate da istituto terzo, conformi alle norme / ISO 16422 completamente atossiche e rispondenti alle prescrizioni igienico sanitarie D.M. n. 174 del / 06/04/2004, con sistema di giunzione a bicchiere e guarnizione di tenuta elastomerica conforme alle / norme UNI EN 681/1. / Le tubazioni dovranno inoltre riportare in modo visibile ed indelebile, la marcatura prevista dalle / citate norme ed in particolare: marchio o nome del produttore; marchio IIP o di altro ente / certificatore; diametro nominale esterno DN espresso in mm, la serie corrispondente alla pressione / nominale PN 16 espressa in bar, il marchio di qualità rilasciato da ente di certificazione accreditato / secondo UNI CEI EN 45011. / Nel prezzo si intende compreso e compensato l’onere per: / - il trasporto del materiale in cantiere, lo scarico e lo sfilamento lungo la trincea di / posa; / - il taglio, lo sfrido e il posizionamento con il corretto allineamento e con le pendenze / secondo le livellette di progetto; / - gli oneri per l’immissione nei pozzetti di linea (foratura, fornitura e posa in opera / del giunto, stuccatura ecc..); / - la fornitura e posa del nastro di segnalazione; - quanto altro necessario per dare il lavoro finito a regola d’arte, a perfetta tenuta / idraulica e secondo le indicazioni impartite dalla Direzione Lavori. / Resta escluso l’onere per la fornitura e posa del materiale per la realizzazione del letto di posa, il / rinfianco e il ricoprimento che dovrà essere computato con le relative voci di prezzo. A tal fine si ricorda l'applicabilità dell'art. 137, comma 2 del codice degli appalti (D. Lgs. n. 50 del 18/04/2016), per quanto riguarda la limitazione al 50% imposta all'incidenza dei prodotti provenienti dai Paesi Terzi ai sensi regolamento UE n. 952/2013 del Parlamento Europeo e del Consiglio. (L'eventuale mancata applicazione del soprarichiamato vincolo deve essere evidente nel bando di gara, e debitamente giustificata all'Autorità, trasmettendone la relativa documentazione). / - FORNITURA E POSA IN OPERA DI TUBAZIONI IN PVC-O CLASSE PN16 – Dn 315mm	m		121,71	12,74%
G.02.75.l	Fornitura e posa di tubazioni in PVC- O ad orientazione molecolare idonee per il trasporto di acqua / potabile e da potabilizzare, con classe di pressione PN 16 bar. / Le tubazioni dovranno essere prodotte da aziende operanti in regime di gestione della qualità UNI EN / ISO 9001, certificate da istituto terzo, conformi alle norme / ISO 16422 completamente atossiche e rispondenti alle prescrizioni igienico sanitarie D.M. n. 174 del / 06/04/2004, con sistema di giunzione a bicchiere e guarnizione di tenuta elastomerica conforme alle / norme UNI EN 681/1. / Le tubazioni dovranno inoltre riportare in modo visibile ed indelebile, la marcatura prevista dalle / citate norme ed in particolare: marchio o nome del produttore; marchio IIP o di altro ente / certificatore; diametro nominale esterno DN espresso in mm, la serie corrispondente alla pressione / nominale PN 16 espressa in bar, il marchio di qualità rilasciato da ente di certificazione accreditato / secondo UNI CEI EN 45011. / Nel prezzo si intende compreso e compensato l’onere per: / - il trasporto del materiale in cantiere, lo scarico e lo sfilamento lungo la trincea di / posa; / - il taglio, lo sfrido e il posizionamento con il corretto allineamento e con le pendenze / secondo le livellette di progetto; / - gli oneri per l’immissione nei pozzetti di linea (foratura, fornitura e posa in opera / del giunto, stuccatura ecc..); / - la fornitura e posa del nastro di segnalazione; - quanto altro necessario per dare il lavoro finito a regola d’arte, a perfetta tenuta / idraulica e secondo le indicazioni impartite dalla Direzione Lavori. / Resta escluso l’onere per la fornitura e posa del materiale per la realizzazione del letto di posa, il / rinfianco e il ricoprimento che dovrà essere computato con le relative voci di prezzo. A tal fine si ricorda l'applicabilità dell'art. 137, comma 2 del codice degli appalti (D. Lgs. n. 50 del 18/04/2016), per quanto riguarda la limitazione al 50% imposta all'incidenza dei prodotti provenienti dai Paesi Terzi ai sensi regolamento UE n. 952/2013 del Parlamento Europeo e del Consiglio. (L'eventuale mancata applicazione del soprarichiamato vincolo deve essere evidente nel bando di gara, e debitamente giustificata all'Autorità, trasmettendone la relativa documentazione). / - FORNITURA E POSA IN OPERA DI TUBAZIONI IN PVC-O CLASSE PN16 – Dn 355mm	m		170,65	12,74%
G.02.75.m	Fornitura e posa di tubazioni in PVC- O ad orientazione molecolare idonee per il trasporto di acqua / potabile e da potabilizzare, con classe di pressione PN 16 bar. / Le tubazioni dovranno essere prodotte da aziende operanti in regime di gestione della qualità UNI EN / ISO 9001, certificate da istituto terzo, conformi alle norme / ISO 16422 completamente atossiche e rispondenti alle prescrizioni igienico sanitarie D.M. n. 174 del / 06/04/2004, con sistema di giunzione a bicchiere e guarnizione di tenuta elastomerica conforme alle / norme UNI EN 681/1. / Le tubazioni dovranno inoltre riportare in modo visibile ed indelebile, la marcatura prevista dalle / citate norme ed in particolare: marchio o nome del produttore; marchio IIP o di altro ente / certificatore; diametro nominale esterno DN espresso in mm, la serie corrispondente alla pressione / nominale PN 16 espressa in bar, il marchio di qualità rilasciato da ente di certificazione accreditato / secondo UNI CEI EN 45011. / Nel prezzo si intende compreso e compensato l’onere per: / - il trasporto del materiale in cantiere, lo scarico e lo sfilamento lungo la trincea di / posa; / - il taglio, lo sfrido e il posizionamento con il corretto allineamento e con le pendenze / secondo le livellette di progetto; / - gli oneri per l’immissione nei pozzetti di linea (foratura, fornitura e posa in opera / del giunto, stuccatura ecc..); / - la fornitura e posa del nastro di segnalazione; - quanto altro necessario per dare il lavoro finito a regola d’arte, a perfetta tenuta / idraulica e secondo le indicazioni impartite dalla Direzione Lavori. / Resta escluso l’onere per la fornitura e posa del materiale per la realizzazione del letto di posa, il / rinfianco e il ricoprimento che dovrà essere computato con le relative voci di prezzo. A tal fine si ricorda l'applicabilità dell'art. 137, comma 2 del codice degli appalti (D. Lgs. n. 50 del 18/04/2016), per quanto riguarda la limitazione al 50% imposta all'incidenza dei prodotti provenienti dai Paesi Terzi ai sensi regolamento UE n. 952/2013 del Parlamento Europeo e del Consiglio. (L'eventuale mancata applicazione del soprarichiamato vincolo deve essere evidente nel bando di gara, e debitamente giustificata all'Autorità, trasmettendone la relativa documentazione). / - FORNITURA E POSA IN OPERA DI TUBAZIONI IN PVC-O CLASSE PN16 – Dn 400mm	m		209,34	12,74%
G.02.75.n	Fornitura e posa di tubazioni in PVC- O ad orientazione molecolare idonee per il trasporto di acqua / potabile e da potabilizzare, con classe di pressione PN 16 bar. / Le tubazioni dovranno essere prodotte da aziende operanti in regime di gestione della qualità UNI EN / ISO 9001, certificate da istituto terzo, conformi alle norme / ISO 16422 completamente atossiche e rispondenti alle prescrizioni igienico sanitarie D.M. n. 174 del / 06/04/2004, con sistema di giunzione a bicchiere e guarnizione di tenuta elastomerica conforme alle / norme UNI EN 681/1. / Le tubazioni dovranno inoltre riportare in modo visibile ed indelebile, la marcatura prevista dalle / citate norme ed in particolare: marchio o nome del produttore; marchio IIP o di altro ente / certificatore; diametro nominale esterno DN espresso in mm, la serie corrispondente alla pressione / nominale PN 16 espressa in bar, il marchio di qualità rilasciato da ente di certificazione accreditato / secondo UNI CEI EN 45011. / Nel prezzo si intende compreso e compensato l’onere per: / - il trasporto del materiale in cantiere, lo scarico e lo sfilamento lungo la trincea di / posa; / - il taglio, lo sfrido e il posizionamento con il corretto allineamento e con le pendenze / secondo le livellette di progetto; / - gli oneri per l’immissione nei pozzetti di linea (foratura, fornitura e posa in opera / del giunto, stuccatura ecc..); / - la fornitura e posa del nastro di segnalazione; - quanto altro necessario per dare il lavoro finito a regola d’arte, a perfetta tenuta / idraulica e secondo le indicazioni impartite dalla Direzione Lavori. / Resta escluso l’onere per la fornitura e posa del materiale per la realizzazione del letto di posa, il / rinfianco e il ricoprimento che dovrà essere computato con le relative voci di prezzo. A tal fine si ricorda l'applicabilità dell'art. 137, comma 2 del codice degli appalti (D. Lgs. n. 50 del 18/04/2016), per quanto riguarda la limitazione al 50% imposta all'incidenza dei prodotti provenienti dai Paesi Terzi ai sensi regolamento UE n. 952/2013 del Parlamento Europeo e del Consiglio. (L'eventuale mancata applicazione del soprarichiamato vincolo deve essere evidente nel bando di gara, e debitamente giustificata all'Autorità, trasmettendone la relativa documentazione). / - FORNITURA E POSA IN OPERA DI TUBAZIONI IN PVC-O CLASSE PN16 – Dn 450mm	m		271,78	12,74%
G.02.75.o	Fornitura e posa di tubazioni in PVC- O ad orientazione molecolare idonee per il trasporto di acqua / potabile e da potabilizzare, con classe di pressione PN 16 bar. / Le tubazioni dovranno essere prodotte da aziende operanti in regime di gestione della qualità UNI EN / ISO 9001, certificate da istituto terzo, conformi alle norme / ISO 16422 completamente atossiche e rispondenti alle prescrizioni igienico sanitarie D.M. n. 174 del / 06/04/2004, con sistema di giunzione a bicchiere e guarnizione di tenuta elastomerica conforme alle / norme UNI EN 681/1. / Le tubazioni dovranno inoltre riportare in modo visibile ed indelebile, la marcatura prevista dalle / citate norme ed in particolare: marchio o nome del produttore; marchio IIP o di altro ente / certificatore; diametro nominale esterno DN espresso in mm, la serie corrispondente alla pressione / nominale PN 16 espressa in bar, il marchio di qualità rilasciato da ente di certificazione accreditato / secondo UNI CEI EN 45011. / Nel prezzo si intende compreso e compensato l’onere per: / - il trasporto del materiale in cantiere, lo scarico e lo sfilamento lungo la trincea di / posa; / - il taglio, lo sfrido e il posizionamento con il corretto allineamento e con le pendenze / secondo le livellette di progetto; / - gli oneri per l’immissione nei pozzetti di linea (foratura, fornitura e posa in opera / del giunto, stuccatura ecc..); / - la fornitura e posa del nastro di segnalazione; - quanto altro necessario per dare il lavoro finito a regola d’arte, a perfetta tenuta / idraulica e secondo le indicazioni impartite dalla Direzione Lavori. / Resta escluso l’onere per la fornitura e posa del materiale per la realizzazione del letto di posa, il / rinfianco e il ricoprimento che dovrà essere computato con le relative voci di prezzo. A tal fine si ricorda l'applicabilità dell'art. 137, comma 2 del codice degli appalti (D. Lgs. n. 50 del 18/04/2016), per quanto riguarda la limitazione al 50% imposta all'incidenza dei prodotti provenienti dai Paesi Terzi ai sensi regolamento UE n. 952/2013 del Parlamento Europeo e del Consiglio. (L'eventuale mancata applicazione del soprarichiamato vincolo deve essere evidente nel bando di gara, e debitamente giustificata all'Autorità, trasmettendone la relativa documentazione). / - FORNITURA E POSA IN OPERA DI TUBAZIONI IN PVC-O CLASSE PN16 – Dn 500mm	m		338,49	12,74%
G.02.75.p	Fornitura e posa di tubazioni in PVC- O ad orientazione molecolare idonee per il trasporto di acqua / potabile e da potabilizzare, con classe di pressione PN 16 bar. / Le tubazioni dovranno essere prodotte da aziende operanti in regime di gestione della qualità UNI EN / ISO 9001, certificate da istituto terzo, conformi alle norme / ISO 16422 completamente atossiche e rispondenti alle prescrizioni igienico sanitarie D.M. n. 174 del / 06/04/2004, con sistema di giunzione a bicchiere e guarnizione di tenuta elastomerica conforme alle / norme UNI EN 681/1. / Le tubazioni dovranno inoltre riportare in modo visibile ed indelebile, la marcatura prevista dalle / citate norme ed in particolare: marchio o nome del produttore; marchio IIP o di altro ente / certificatore; diametro nominale esterno DN espresso in mm, la serie corrispondente alla pressione / nominale PN 16 espressa in bar, il marchio di qualità rilasciato da ente di certificazione accreditato / secondo UNI CEI EN 45011. / Nel prezzo si intende compreso e compensato l’onere per: / - il trasporto del materiale in cantiere, lo scarico e lo sfilamento lungo la trincea di / posa; / - il taglio, lo sfrido e il posizionamento con il corretto allineamento e con le pendenze / secondo le livellette di progetto; / - gli oneri per l’immissione nei pozzetti di linea (foratura, fornitura e posa in opera / del giunto, stuccatura ecc..); / - la fornitura e posa del nastro di segnalazione; - quanto altro necessario per dare il lavoro finito a regola d’arte, a perfetta tenuta / idraulica e secondo le indicazioni impartite dalla Direzione Lavori. / Resta escluso l’onere per la fornitura e posa del materiale per la realizzazione del letto di posa, il / rinfianco e il ricoprimento che dovrà essere computato con le relative voci di prezzo. A tal fine si ricorda l'applicabilità dell'art. 137, comma 2 del codice degli appalti (D. Lgs. n. 50 del 18/04/2016), per quanto riguarda la limitazione al 50% imposta all'incidenza dei prodotti provenienti dai Paesi Terzi ai sensi regolamento UE n. 952/2013 del Parlamento Europeo e del Consiglio. (L'eventuale mancata applicazione del soprarichiamato vincolo deve essere evidente nel bando di gara, e debitamente giustificata all'Autorità, trasmettendone la relativa documentazione). / - FORNITURA E POSA IN OPERA DI TUBAZIONI IN PVC-O CLASSE PN16 – Dn 630mm	m		538,09	12,74%
G.02.76	FORNITURA E POSA TUBAZIONI IN PVC-O CLASSE PN20
G.02.76.a	Fornitura e posa di tubazioni in PVC- O ad orientazione molecolare idonee per il trasporto di acqua / potabile e da potabilizzare, con classe di pressione PN 20 bar. / Le tubazioni dovranno essere prodotte da aziende operanti in regime di gestione della qualità UNI EN / ISO 9001, certificate da istituto terzo, conformi alle norme / ISO 16422 completamente atossiche e rispondenti alle prescrizioni igienico sanitarie D.M. n. 174 del / 06/04/2004, con sistema di giunzione a bicchiere e guarnizione di tenuta elastomerica conforme alle / norme UNI EN 681/1. / Le tubazioni dovranno inoltre riportare in modo visibile ed indelebile, la marcatura prevista dalle / citate norme ed in particolare: marchio o nome del produttore; marchio IIP o di altro ente / certificatore; diametro nominale esterno DN espresso in mm, la serie corrispondente alla pressione / nominale PN 20 espressa in bar, il marchio di qualità rilasciato da ente di certificazione accreditato / secondo UNI CEI EN 45011. / Nel prezzo si intende compreso e compensato l’onere per: / - il trasporto del materiale in cantiere, lo scarico e lo sfilamento lungo la trincea di / posa; / - il taglio, lo sfrido e il posizionamento con il corretto allineamento e con le pendenze / secondo le livellette di progetto; / - gli oneri per l’immissione nei pozzetti di linea (foratura, fornitura e posa in opera / del giunto, stuccatura ecc..); / - la fornitura e posa del nastro di segnalazione; / - quanto altro necessario per dare il lavoro finito a regola d’arte, a perfetta tenuta / idraulica e secondo le indicazioni impartite dalla Direzione Lavori. / Resta escluso l’onere per la fornitura e posa del materiale per la realizzazione del letto di posa, il / rinfianco e il ricoprimento che dovrà essere computato con le relative voci di prezzo. A tal fine si ricorda l'applicabilità dell'art. 137, comma 2 del codice degli appalti (D. Lgs. n. 50 del 18/04/2016), per quanto riguarda la limitazione al 50% imposta all'incidenza dei prodotti provenienti dai Paesi Terzi ai sensi regolamento UE n. 952/2013 del Parlamento Europeo e del Consiglio. (L'eventuale mancata applicazione del soprarichiamato vincolo deve essere evidente nel bando di gara, e debitamente giustificata all'Autorità, trasmettendone la relativa documentazione). / - FORNITURA E POSA IN OPERA DI TUBAZIONI IN PVC-O CLASSE PN20 – Dn 90mm	m		17,97	11,46%
G.02.76.b	Fornitura e posa di tubazioni in PVC- O ad orientazione molecolare idonee per il trasporto di acqua / potabile e da potabilizzare, con classe di pressione PN 20 bar. / Le tubazioni dovranno essere prodotte da aziende operanti in regime di gestione della qualità UNI EN / ISO 9001, certificate da istituto terzo, conformi alle norme / ISO 16422 completamente atossiche e rispondenti alle prescrizioni igienico sanitarie D.M. n. 174 del / 06/04/2004, con sistema di giunzione a bicchiere e guarnizione di tenuta elastomerica conforme alle / norme UNI EN 681/1. / Le tubazioni dovranno inoltre riportare in modo visibile ed indelebile, la marcatura prevista dalle / citate norme ed in particolare: marchio o nome del produttore; marchio IIP o di altro ente / certificatore; diametro nominale esterno DN espresso in mm, la serie corrispondente alla pressione / nominale PN 20 espressa in bar, il marchio di qualità rilasciato da ente di certificazione accreditato / secondo UNI CEI EN 45011. / Nel prezzo si intende compreso e compensato l’onere per: / - il trasporto del materiale in cantiere, lo scarico e lo sfilamento lungo la trincea di / posa; / - il taglio, lo sfrido e il posizionamento con il corretto allineamento e con le pendenze / secondo le livellette di progetto; / - gli oneri per l’immissione nei pozzetti di linea (foratura, fornitura e posa in opera / del giunto, stuccatura ecc..); / - la fornitura e posa del nastro di segnalazione; / - quanto altro necessario per dare il lavoro finito a regola d’arte, a perfetta tenuta / idraulica e secondo le indicazioni impartite dalla Direzione Lavori. / Resta escluso l’onere per la fornitura e posa del materiale per la realizzazione del letto di posa, il / rinfianco e il ricoprimento che dovrà essere computato con le relative voci di prezzo. A tal fine si ricorda l'applicabilità dell'art. 137, comma 2 del codice degli appalti (D. Lgs. n. 50 del 18/04/2016), per quanto riguarda la limitazione al 50% imposta all'incidenza dei prodotti provenienti dai Paesi Terzi ai sensi regolamento UE n. 952/2013 del Parlamento Europeo e del Consiglio. (L'eventuale mancata applicazione del soprarichiamato vincolo deve essere evidente nel bando di gara, e debitamente giustificata all'Autorità, trasmettendone la relativa documentazione). / - FORNITURA E POSA IN OPERA DI TUBAZIONI IN PVC-O CLASSE PN20 – Dn 110mm	m		22,06	11,46%
G.02.76.c	Fornitura e posa di tubazioni in PVC- O ad orientazione molecolare idonee per il trasporto di acqua / potabile e da potabilizzare, con classe di pressione PN 20 bar. / Le tubazioni dovranno essere prodotte da aziende operanti in regime di gestione della qualità UNI EN / ISO 9001, certificate da istituto terzo, conformi alle norme / ISO 16422 completamente atossiche e rispondenti alle prescrizioni igienico sanitarie D.M. n. 174 del / 06/04/2004, con sistema di giunzione a bicchiere e guarnizione di tenuta elastomerica conforme alle / norme UNI EN 681/1. / Le tubazioni dovranno inoltre riportare in modo visibile ed indelebile, la marcatura prevista dalle / citate norme ed in particolare: marchio o nome del produttore; marchio IIP o di altro ente / certificatore; diametro nominale esterno DN espresso in mm, la serie corrispondente alla pressione / nominale PN 20 espressa in bar, il marchio di qualità rilasciato da ente di certificazione accreditato / secondo UNI CEI EN 45011. / Nel prezzo si intende compreso e compensato l’onere per: / - il trasporto del materiale in cantiere, lo scarico e lo sfilamento lungo la trincea di / posa; / - il taglio, lo sfrido e il posizionamento con il corretto allineamento e con le pendenze / secondo le livellette di progetto; / - gli oneri per l’immissione nei pozzetti di linea (foratura, fornitura e posa in opera / del giunto, stuccatura ecc..); / - la fornitura e posa del nastro di segnalazione; / - quanto altro necessario per dare il lavoro finito a regola d’arte, a perfetta tenuta / idraulica e secondo le indicazioni impartite dalla Direzione Lavori. / Resta escluso l’onere per la fornitura e posa del materiale per la realizzazione del letto di posa, il / rinfianco e il ricoprimento che dovrà essere computato con le relative voci di prezzo. A tal fine si ricorda l'applicabilità dell'art. 137, comma 2 del codice degli appalti (D. Lgs. n. 50 del 18/04/2016), per quanto riguarda la limitazione al 50% imposta all'incidenza dei prodotti provenienti dai Paesi Terzi ai sensi regolamento UE n. 952/2013 del Parlamento Europeo e del Consiglio. (L'eventuale mancata applicazione del soprarichiamato vincolo deve essere evidente nel bando di gara, e debitamente giustificata all'Autorità, trasmettendone la relativa documentazione). / - FORNITURA E POSA IN OPERA DI TUBAZIONI IN PVC-O CLASSE PN20 – Dn 125mm	m		27,37	11,46%
G.02.76.d	Fornitura e posa di tubazioni in PVC- O ad orientazione molecolare idonee per il trasporto di acqua / potabile e da potabilizzare, con classe di pressione PN 20 bar. / Le tubazioni dovranno essere prodotte da aziende operanti in regime di gestione della qualità UNI EN / ISO 9001, certificate da istituto terzo, conformi alle norme / ISO 16422 completamente atossiche e rispondenti alle prescrizioni igienico sanitarie D.M. n. 174 del / 06/04/2004, con sistema di giunzione a bicchiere e guarnizione di tenuta elastomerica conforme alle / norme UNI EN 681/1. / Le tubazioni dovranno inoltre riportare in modo visibile ed indelebile, la marcatura prevista dalle / citate norme ed in particolare: marchio o nome del produttore; marchio IIP o di altro ente / certificatore; diametro nominale esterno DN espresso in mm, la serie corrispondente alla pressione / nominale PN 20 espressa in bar, il marchio di qualità rilasciato da ente di certificazione accreditato / secondo UNI CEI EN 45011. / Nel prezzo si intende compreso e compensato l’onere per: / - il trasporto del materiale in cantiere, lo scarico e lo sfilamento lungo la trincea di / posa; / - il taglio, lo sfrido e il posizionamento con il corretto allineamento e con le pendenze / secondo le livellette di progetto; / - gli oneri per l’immissione nei pozzetti di linea (foratura, fornitura e posa in opera / del giunto, stuccatura ecc..); / - la fornitura e posa del nastro di segnalazione; / - quanto altro necessario per dare il lavoro finito a regola d’arte, a perfetta tenuta / idraulica e secondo le indicazioni impartite dalla Direzione Lavori. / Resta escluso l’onere per la fornitura e posa del materiale per la realizzazione del letto di posa, il / rinfianco e il ricoprimento che dovrà essere computato con le relative voci di prezzo. A tal fine si ricorda l'applicabilità dell'art. 137, comma 2 del codice degli appalti (D. Lgs. n. 50 del 18/04/2016), per quanto riguarda la limitazione al 50% imposta all'incidenza dei prodotti provenienti dai Paesi Terzi ai sensi regolamento UE n. 952/2013 del Parlamento Europeo e del Consiglio. (L'eventuale mancata applicazione del soprarichiamato vincolo deve essere evidente nel bando di gara, e debitamente giustificata all'Autorità, trasmettendone la relativa documentazione). / - FORNITURA E POSA IN OPERA DI TUBAZIONI IN PVC-O CLASSE PN20 – Dn 140mm	m		30,86	11,46%
G.02.76.e	Fornitura e posa di tubazioni in PVC- O ad orientazione molecolare idonee per il trasporto di acqua / potabile e da potabilizzare, con classe di pressione PN 20 bar. / Le tubazioni dovranno essere prodotte da aziende operanti in regime di gestione della qualità UNI EN / ISO 9001, certificate da istituto terzo, conformi alle norme / ISO 16422 completamente atossiche e rispondenti alle prescrizioni igienico sanitarie D.M. n. 174 del / 06/04/2004, con sistema di giunzione a bicchiere e guarnizione di tenuta elastomerica conforme alle / norme UNI EN 681/1. / Le tubazioni dovranno inoltre riportare in modo visibile ed indelebile, la marcatura prevista dalle / citate norme ed in particolare: marchio o nome del produttore; marchio IIP o di altro ente / certificatore; diametro nominale esterno DN espresso in mm, la serie corrispondente alla pressione / nominale PN 20 espressa in bar, il marchio di qualità rilasciato da ente di certificazione accreditato / secondo UNI CEI EN 45011. / Nel prezzo si intende compreso e compensato l’onere per: / - il trasporto del materiale in cantiere, lo scarico e lo sfilamento lungo la trincea di / posa; / - il taglio, lo sfrido e il posizionamento con il corretto allineamento e con le pendenze / secondo le livellette di progetto; / - gli oneri per l’immissione nei pozzetti di linea (foratura, fornitura e posa in opera / del giunto, stuccatura ecc..); / - la fornitura e posa del nastro di segnalazione; / - quanto altro necessario per dare il lavoro finito a regola d’arte, a perfetta tenuta / idraulica e secondo le indicazioni impartite dalla Direzione Lavori. / Resta escluso l’onere per la fornitura e posa del materiale per la realizzazione del letto di posa, il / rinfianco e il ricoprimento che dovrà essere computato con le relative voci di prezzo. A tal fine si ricorda l'applicabilità dell'art. 137, comma 2 del codice degli appalti (D. Lgs. n. 50 del 18/04/2016), per quanto riguarda la limitazione al 50% imposta all'incidenza dei prodotti provenienti dai Paesi Terzi ai sensi regolamento UE n. 952/2013 del Parlamento Europeo e del Consiglio. (L'eventuale mancata applicazione del soprarichiamato vincolo deve essere evidente nel bando di gara, e debitamente giustificata all'Autorità, trasmettendone la relativa documentazione). / - FORNITURA E POSA IN OPERA DI TUBAZIONI IN PVC-O CLASSE PN20 – Dn 160mm	m		39,45	11,46%
G.02.76.f	Fornitura e posa di tubazioni in PVC- O ad orientazione molecolare idonee per il trasporto di acqua / potabile e da potabilizzare, con classe di pressione PN 20 bar. / Le tubazioni dovranno essere prodotte da aziende operanti in regime di gestione della qualità UNI EN / ISO 9001, certificate da istituto terzo, conformi alle norme / ISO 16422 completamente atossiche e rispondenti alle prescrizioni igienico sanitarie D.M. n. 174 del / 06/04/2004, con sistema di giunzione a bicchiere e guarnizione di tenuta elastomerica conforme alle / norme UNI EN 681/1. / Le tubazioni dovranno inoltre riportare in modo visibile ed indelebile, la marcatura prevista dalle / citate norme ed in particolare: marchio o nome del produttore; marchio IIP o di altro ente / certificatore; diametro nominale esterno DN espresso in mm, la serie corrispondente alla pressione / nominale PN 20 espressa in bar, il marchio di qualità rilasciato da ente di certificazione accreditato / secondo UNI CEI EN 45011. / Nel prezzo si intende compreso e compensato l’onere per: / - il trasporto del materiale in cantiere, lo scarico e lo sfilamento lungo la trincea di / posa; / - il taglio, lo sfrido e il posizionamento con il corretto allineamento e con le pendenze / secondo le livellette di progetto; / - gli oneri per l’immissione nei pozzetti di linea (foratura, fornitura e posa in opera / del giunto, stuccatura ecc..); / - la fornitura e posa del nastro di segnalazione; / - quanto altro necessario per dare il lavoro finito a regola d’arte, a perfetta tenuta / idraulica e secondo le indicazioni impartite dalla Direzione Lavori. / Resta escluso l’onere per la fornitura e posa del materiale per la realizzazione del letto di posa, il / rinfianco e il ricoprimento che dovrà essere computato con le relative voci di prezzo. A tal fine si ricorda l'applicabilità dell'art. 137, comma 2 del codice degli appalti (D. Lgs. n. 50 del 18/04/2016), per quanto riguarda la limitazione al 50% imposta all'incidenza dei prodotti provenienti dai Paesi Terzi ai sensi regolamento UE n. 952/2013 del Parlamento Europeo e del Consiglio. (L'eventuale mancata applicazione del soprarichiamato vincolo deve essere evidente nel bando di gara, e debitamente giustificata all'Autorità, trasmettendone la relativa documentazione). / - FORNITURA E POSA IN OPERA DI TUBAZIONI IN PVC-O CLASSE PN20 – Dn 200mm	m		56,32	11,46%
G.02.76.g	Fornitura e posa di tubazioni in PVC- O ad orientazione molecolare idonee per il trasporto di acqua / potabile e da potabilizzare, con classe di pressione PN 20 bar. / Le tubazioni dovranno essere prodotte da aziende operanti in regime di gestione della qualità UNI EN / ISO 9001, certificate da istituto terzo, conformi alle norme / ISO 16422 completamente atossiche e rispondenti alle prescrizioni igienico sanitarie D.M. n. 174 del / 06/04/2004, con sistema di giunzione a bicchiere e guarnizione di tenuta elastomerica conforme alle / norme UNI EN 681/1. / Le tubazioni dovranno inoltre riportare in modo visibile ed indelebile, la marcatura prevista dalle / citate norme ed in particolare: marchio o nome del produttore; marchio IIP o di altro ente / certificatore; diametro nominale esterno DN espresso in mm, la serie corrispondente alla pressione / nominale PN 20 espressa in bar, il marchio di qualità rilasciato da ente di certificazione accreditato / secondo UNI CEI EN 45011. / Nel prezzo si intende compreso e compensato l’onere per: / - il trasporto del materiale in cantiere, lo scarico e lo sfilamento lungo la trincea di / posa; / - il taglio, lo sfrido e il posizionamento con il corretto allineamento e con le pendenze / secondo le livellette di progetto; / - gli oneri per l’immissione nei pozzetti di linea (foratura, fornitura e posa in opera / del giunto, stuccatura ecc..); / - la fornitura e posa del nastro di segnalazione; / - quanto altro necessario per dare il lavoro finito a regola d’arte, a perfetta tenuta / idraulica e secondo le indicazioni impartite dalla Direzione Lavori. / Resta escluso l’onere per la fornitura e posa del materiale per la realizzazione del letto di posa, il / rinfianco e il ricoprimento che dovrà essere computato con le relative voci di prezzo. A tal fine si ricorda l'applicabilità dell'art. 137, comma 2 del codice degli appalti (D. Lgs. n. 50 del 18/04/2016), per quanto riguarda la limitazione al 50% imposta all'incidenza dei prodotti provenienti dai Paesi Terzi ai sensi regolamento UE n. 952/2013 del Parlamento Europeo e del Consiglio. (L'eventuale mancata applicazione del soprarichiamato vincolo deve essere evidente nel bando di gara, e debitamente giustificata all'Autorità, trasmettendone la relativa documentazione). / - FORNITURA E POSA IN OPERA DI TUBAZIONI IN PVC-O CLASSE PN20 – Dn 225mm	m		74,24	11,46%
G.02.76.h	Fornitura e posa di tubazioni in PVC- O ad orientazione molecolare idonee per il trasporto di acqua / potabile e da potabilizzare, con classe di pressione PN 20 bar. / Le tubazioni dovranno essere prodotte da aziende operanti in regime di gestione della qualità UNI EN / ISO 9001, certificate da istituto terzo, conformi alle norme / ISO 16422 completamente atossiche e rispondenti alle prescrizioni igienico sanitarie D.M. n. 174 del / 06/04/2004, con sistema di giunzione a bicchiere e guarnizione di tenuta elastomerica conforme alle / norme UNI EN 681/1. / Le tubazioni dovranno inoltre riportare in modo visibile ed indelebile, la marcatura prevista dalle / citate norme ed in particolare: marchio o nome del produttore; marchio IIP o di altro ente / certificatore; diametro nominale esterno DN espresso in mm, la serie corrispondente alla pressione / nominale PN 20 espressa in bar, il marchio di qualità rilasciato da ente di certificazione accreditato / secondo UNI CEI EN 45011. / Nel prezzo si intende compreso e compensato l’onere per: / - il trasporto del materiale in cantiere, lo scarico e lo sfilamento lungo la trincea di / posa; / - il taglio, lo sfrido e il posizionamento con il corretto allineamento e con le pendenze / secondo le livellette di progetto; / - gli oneri per l’immissione nei pozzetti di linea (foratura, fornitura e posa in opera / del giunto, stuccatura ecc..); / - la fornitura e posa del nastro di segnalazione; / - quanto altro necessario per dare il lavoro finito a regola d’arte, a perfetta tenuta / idraulica e secondo le indicazioni impartite dalla Direzione Lavori. / Resta escluso l’onere per la fornitura e posa del materiale per la realizzazione del letto di posa, il / rinfianco e il ricoprimento che dovrà essere computato con le relative voci di prezzo. A tal fine si ricorda l'applicabilità dell'art. 137, comma 2 del codice degli appalti (D. Lgs. n. 50 del 18/04/2016), per quanto riguarda la limitazione al 50% imposta all'incidenza dei prodotti provenienti dai Paesi Terzi ai sensi regolamento UE n. 952/2013 del Parlamento Europeo e del Consiglio. (L'eventuale mancata applicazione del soprarichiamato vincolo deve essere evidente nel bando di gara, e debitamente giustificata all'Autorità, trasmettendone la relativa documentazione). / - FORNITURA E POSA IN OPERA DI TUBAZIONI IN PVC-O CLASSE PN20 – Dn 250mm	m		96,35	11,46%
G.02.76.i	Fornitura e posa di tubazioni in PVC- O ad orientazione molecolare idonee per il trasporto di acqua / potabile e da potabilizzare, con classe di pressione PN 20 bar. / Le tubazioni dovranno essere prodotte da aziende operanti in regime di gestione della qualità UNI EN / ISO 9001, certificate da istituto terzo, conformi alle norme / ISO 16422 completamente atossiche e rispondenti alle prescrizioni igienico sanitarie D.M. n. 174 del / 06/04/2004, con sistema di giunzione a bicchiere e guarnizione di tenuta elastomerica conforme alle / norme UNI EN 681/1. / Le tubazioni dovranno inoltre riportare in modo visibile ed indelebile, la marcatura prevista dalle / citate norme ed in particolare: marchio o nome del produttore; marchio IIP o di altro ente / certificatore; diametro nominale esterno DN espresso in mm, la serie corrispondente alla pressione / nominale PN 20 espressa in bar, il marchio di qualità rilasciato da ente di certificazione accreditato / secondo UNI CEI EN 45011. / Nel prezzo si intende compreso e compensato l’onere per: / - il trasporto del materiale in cantiere, lo scarico e lo sfilamento lungo la trincea di / posa; / - il taglio, lo sfrido e il posizionamento con il corretto allineamento e con le pendenze / secondo le livellette di progetto; / - gli oneri per l’immissione nei pozzetti di linea (foratura, fornitura e posa in opera / del giunto, stuccatura ecc..); / - la fornitura e posa del nastro di segnalazione; / - quanto altro necessario per dare il lavoro finito a regola d’arte, a perfetta tenuta / idraulica e secondo le indicazioni impartite dalla Direzione Lavori. / Resta escluso l’onere per la fornitura e posa del materiale per la realizzazione del letto di posa, il / rinfianco e il ricoprimento che dovrà essere computato con le relative voci di prezzo. A tal fine si ricorda l'applicabilità dell'art. 137, comma 2 del codice degli appalti (D. Lgs. n. 50 del 18/04/2016), per quanto riguarda la limitazione al 50% imposta all'incidenza dei prodotti provenienti dai Paesi Terzi ai sensi regolamento UE n. 952/2013 del Parlamento Europeo e del Consiglio. (L'eventuale mancata applicazione del soprarichiamato vincolo deve essere evidente nel bando di gara, e debitamente giustificata all'Autorità, trasmettendone la relativa documentazione). / - FORNITURA E POSA IN OPERA DI TUBAZIONI IN PVC-O CLASSE PN20 – Dn 315mm	m		161,33	11,46%
G.02.76.l	Fornitura e posa di tubazioni in PVC- O ad orientazione molecolare idonee per il trasporto di acqua / potabile e da potabilizzare, con classe di pressione PN 20 bar. / Le tubazioni dovranno essere prodotte da aziende operanti in regime di gestione della qualità UNI EN / ISO 9001, certificate da istituto terzo, conformi alle norme / ISO 16422 completamente atossiche e rispondenti alle prescrizioni igienico sanitarie D.M. n. 174 del / 06/04/2004, con sistema di giunzione a bicchiere e guarnizione di tenuta elastomerica conforme alle / norme UNI EN 681/1. / Le tubazioni dovranno inoltre riportare in modo visibile ed indelebile, la marcatura prevista dalle / citate norme ed in particolare: marchio o nome del produttore; marchio IIP o di altro ente / certificatore; diametro nominale esterno DN espresso in mm, la serie corrispondente alla pressione / nominale PN 20 espressa in bar, il marchio di qualità rilasciato da ente di certificazione accreditato / secondo UNI CEI EN 45011. / Nel prezzo si intende compreso e compensato l’onere per: / - il trasporto del materiale in cantiere, lo scarico e lo sfilamento lungo la trincea di / posa; / - il taglio, lo sfrido e il posizionamento con il corretto allineamento e con le pendenze / secondo le livellette di progetto; / - gli oneri per l’immissione nei pozzetti di linea (foratura, fornitura e posa in opera / del giunto, stuccatura ecc..); / - la fornitura e posa del nastro di segnalazione; / - quanto altro necessario per dare il lavoro finito a regola d’arte, a perfetta tenuta / idraulica e secondo le indicazioni impartite dalla Direzione Lavori. / Resta escluso l’onere per la fornitura e posa del materiale per la realizzazione del letto di posa, il / rinfianco e il ricoprimento che dovrà essere computato con le relative voci di prezzo. A tal fine si ricorda l'applicabilità dell'art. 137, comma 2 del codice degli appalti (D. Lgs. n. 50 del 18/04/2016), per quanto riguarda la limitazione al 50% imposta all'incidenza dei prodotti provenienti dai Paesi Terzi ai sensi regolamento UE n. 952/2013 del Parlamento Europeo e del Consiglio. (L'eventuale mancata applicazione del soprarichiamato vincolo deve essere evidente nel bando di gara, e debitamente giustificata all'Autorità, trasmettendone la relativa documentazione). / - FORNITURA E POSA IN OPERA DI TUBAZIONI IN PVC-O CLASSE PN20 – Dn 355mm	m		205,78	11,46%
G.02.76.m	Fornitura e posa di tubazioni in PVC- O ad orientazione molecolare idonee per il trasporto di acqua / potabile e da potabilizzare, con classe di pressione PN 20 bar. / Le tubazioni dovranno essere prodotte da aziende operanti in regime di gestione della qualità UNI EN / ISO 9001, certificate da istituto terzo, conformi alle norme / ISO 16422 completamente atossiche e rispondenti alle prescrizioni igienico sanitarie D.M. n. 174 del / 06/04/2004, con sistema di giunzione a bicchiere e guarnizione di tenuta elastomerica conforme alle / norme UNI EN 681/1. / Le tubazioni dovranno inoltre riportare in modo visibile ed indelebile, la marcatura prevista dalle / citate norme ed in particolare: marchio o nome del produttore; marchio IIP o di altro ente / certificatore; diametro nominale esterno DN espresso in mm, la serie corrispondente alla pressione / nominale PN 20 espressa in bar, il marchio di qualità rilasciato da ente di certificazione accreditato / secondo UNI CEI EN 45011. / Nel prezzo si intende compreso e compensato l’onere per: / - il trasporto del materiale in cantiere, lo scarico e lo sfilamento lungo la trincea di / posa; / - il taglio, lo sfrido e il posizionamento con il corretto allineamento e con le pendenze / secondo le livellette di progetto; / - gli oneri per l’immissione nei pozzetti di linea (foratura, fornitura e posa in opera / del giunto, stuccatura ecc..); / - la fornitura e posa del nastro di segnalazione; / - quanto altro necessario per dare il lavoro finito a regola d’arte, a perfetta tenuta / idraulica e secondo le indicazioni impartite dalla Direzione Lavori. / Resta escluso l’onere per la fornitura e posa del materiale per la realizzazione del letto di posa, il / rinfianco e il ricoprimento che dovrà essere computato con le relative voci di prezzo. A tal fine si ricorda l'applicabilità dell'art. 137, comma 2 del codice degli appalti (D. Lgs. n. 50 del 18/04/2016), per quanto riguarda la limitazione al 50% imposta all'incidenza dei prodotti provenienti dai Paesi Terzi ai sensi regolamento UE n. 952/2013 del Parlamento Europeo e del Consiglio. (L'eventuale mancata applicazione del soprarichiamato vincolo deve essere evidente nel bando di gara, e debitamente giustificata all'Autorità, trasmettendone la relativa documentazione). / - FORNITURA E POSA IN OPERA DI TUBAZIONI IN PVC-O CLASSE PN20 – Dn 400mm	m		244,47	11,46%
G.02.76.n	Fornitura e posa di tubazioni in PVC- O ad orientazione molecolare idonee per il trasporto di acqua / potabile e da potabilizzare, con classe di pressione PN 20 bar. / Le tubazioni dovranno essere prodotte da aziende operanti in regime di gestione della qualità UNI EN / ISO 9001, certificate da istituto terzo, conformi alle norme / ISO 16422 completamente atossiche e rispondenti alle prescrizioni igienico sanitarie D.M. n. 174 del / 06/04/2004, con sistema di giunzione a bicchiere e guarnizione di tenuta elastomerica conforme alle / norme UNI EN 681/1. / Le tubazioni dovranno inoltre riportare in modo visibile ed indelebile, la marcatura prevista dalle / citate norme ed in particolare: marchio o nome del produttore; marchio IIP o di altro ente / certificatore; diametro nominale esterno DN espresso in mm, la serie corrispondente alla pressione / nominale PN 20 espressa in bar, il marchio di qualità rilasciato da ente di certificazione accreditato / secondo UNI CEI EN 45011. / Nel prezzo si intende compreso e compensato l’onere per: / - il trasporto del materiale in cantiere, lo scarico e lo sfilamento lungo la trincea di / posa; / - il taglio, lo sfrido e il posizionamento con il corretto allineamento e con le pendenze / secondo le livellette di progetto; / - gli oneri per l’immissione nei pozzetti di linea (foratura, fornitura e posa in opera / del giunto, stuccatura ecc..); / - la fornitura e posa del nastro di segnalazione; / - quanto altro necessario per dare il lavoro finito a regola d’arte, a perfetta tenuta / idraulica e secondo le indicazioni impartite dalla Direzione Lavori. / Resta escluso l’onere per la fornitura e posa del materiale per la realizzazione del letto di posa, il / rinfianco e il ricoprimento che dovrà essere computato con le relative voci di prezzo. A tal fine si ricorda l'applicabilità dell'art. 137, comma 2 del codice degli appalti (D. Lgs. n. 50 del 18/04/2016), per quanto riguarda la limitazione al 50% imposta all'incidenza dei prodotti provenienti dai Paesi Terzi ai sensi regolamento UE n. 952/2013 del Parlamento Europeo e del Consiglio. (L'eventuale mancata applicazione del soprarichiamato vincolo deve essere evidente nel bando di gara, e debitamente giustificata all'Autorità, trasmettendone la relativa documentazione). / - FORNITURA E POSA IN OPERA DI TUBAZIONI IN PVC-O CLASSE PN20 – Dn 450mm	m		322,79	11,46%
G.02.76.o	Fornitura e posa di tubazioni in PVC- O ad orientazione molecolare idonee per il trasporto di acqua / potabile e da potabilizzare, con classe di pressione PN 20 bar. / Le tubazioni dovranno essere prodotte da aziende operanti in regime di gestione della qualità UNI EN / ISO 9001, certificate da istituto terzo, conformi alle norme / ISO 16422 completamente atossiche e rispondenti alle prescrizioni igienico sanitarie D.M. n. 174 del / 06/04/2004, con sistema di giunzione a bicchiere e guarnizione di tenuta elastomerica conforme alle / norme UNI EN 681/1. / Le tubazioni dovranno inoltre riportare in modo visibile ed indelebile, la marcatura prevista dalle / citate norme ed in particolare: marchio o nome del produttore; marchio IIP o di altro ente / certificatore; diametro nominale esterno DN espresso in mm, la serie corrispondente alla pressione / nominale PN 20 espressa in bar, il marchio di qualità rilasciato da ente di certificazione accreditato / secondo UNI CEI EN 45011. / Nel prezzo si intende compreso e compensato l’onere per: / - il trasporto del materiale in cantiere, lo scarico e lo sfilamento lungo la trincea di / posa; / - il taglio, lo sfrido e il posizionamento con il corretto allineamento e con le pendenze / secondo le livellette di progetto; / - gli oneri per l’immissione nei pozzetti di linea (foratura, fornitura e posa in opera / del giunto, stuccatura ecc..); / - la fornitura e posa del nastro di segnalazione; / - quanto altro necessario per dare il lavoro finito a regola d’arte, a perfetta tenuta / idraulica e secondo le indicazioni impartite dalla Direzione Lavori. / Resta escluso l’onere per la fornitura e posa del materiale per la realizzazione del letto di posa, il / rinfianco e il ricoprimento che dovrà essere computato con le relative voci di prezzo. A tal fine si ricorda l'applicabilità dell'art. 137, comma 2 del codice degli appalti (D. Lgs. n. 50 del 18/04/2016), per quanto riguarda la limitazione al 50% imposta all'incidenza dei prodotti provenienti dai Paesi Terzi ai sensi regolamento UE n. 952/2013 del Parlamento Europeo e del Consiglio. (L'eventuale mancata applicazione del soprarichiamato vincolo deve essere evidente nel bando di gara, e debitamente giustificata all'Autorità, trasmettendone la relativa documentazione). / - FORNITURA E POSA IN OPERA DI TUBAZIONI IN PVC-O CLASSE PN20 – Dn 500mm	m		397,04	11,46%
G.02.76.p	Fornitura e posa di tubazioni in PVC- O ad orientazione molecolare idonee per il trasporto di acqua / potabile e da potabilizzare, con classe di pressione PN 20 bar. / Le tubazioni dovranno essere prodotte da aziende operanti in regime di gestione della qualità UNI EN / ISO 9001, certificate da istituto terzo, conformi alle norme / ISO 16422 completamente atossiche e rispondenti alle prescrizioni igienico sanitarie D.M. n. 174 del / 06/04/2004, con sistema di giunzione a bicchiere e guarnizione di tenuta elastomerica conforme alle / norme UNI EN 681/1. / Le tubazioni dovranno inoltre riportare in modo visibile ed indelebile, la marcatura prevista dalle / citate norme ed in particolare: marchio o nome del produttore; marchio IIP o di altro ente / certificatore; diametro nominale esterno DN espresso in mm, la serie corrispondente alla pressione / nominale PN 20 espressa in bar, il marchio di qualità rilasciato da ente di certificazione accreditato / secondo UNI CEI EN 45011. / Nel prezzo si intende compreso e compensato l’onere per: / - il trasporto del materiale in cantiere, lo scarico e lo sfilamento lungo la trincea di / posa; / - il taglio, lo sfrido e il posizionamento con il corretto allineamento e con le pendenze / secondo le livellette di progetto; / - gli oneri per l’immissione nei pozzetti di linea (foratura, fornitura e posa in opera / del giunto, stuccatura ecc..); / - la fornitura e posa del nastro di segnalazione; / - quanto altro necessario per dare il lavoro finito a regola d’arte, a perfetta tenuta / idraulica e secondo le indicazioni impartite dalla Direzione Lavori. / Resta escluso l’onere per la fornitura e posa del materiale per la realizzazione del letto di posa, il / rinfianco e il ricoprimento che dovrà essere computato con le relative voci di prezzo. A tal fine si ricorda l'applicabilità dell'art. 137, comma 2 del codice degli appalti (D. Lgs. n. 50 del 18/04/2016), per quanto riguarda la limitazione al 50% imposta all'incidenza dei prodotti provenienti dai Paesi Terzi ai sensi regolamento UE n. 952/2013 del Parlamento Europeo e del Consiglio. (L'eventuale mancata applicazione del soprarichiamato vincolo deve essere evidente nel bando di gara, e debitamente giustificata all'Autorità, trasmettendone la relativa documentazione). / - FORNITURA E POSA IN OPERA DI TUBAZIONI IN PVC-O CLASSE PN20 – Dn 630mm	m		546,90	11,46%
G.02.77	FORNITURA E POSA TUBAZIONI IN PVC-O CLASSE PN25
G.02.77.a	Fornitura e posa di tubazioni in PVC- O ad orientazione molecolare idonee per il trasporto di acqua / potabile e da potabilizzare, con classe di pressione PN 25 bar. / Le tubazioni dovranno essere prodotte da aziende operanti in regime di gestione della qualità UNI EN / ISO 9001, certificate da istituto terzo, conformi alle norme / ISO 16422 completamente atossiche e rispondenti alle prescrizioni igienico sanitarie D.M. n. 174 del / 06/04/2004, con sistema di giunzione a bicchiere e guarnizione di tenuta elastomerica conforme alle / norme UNI EN 681/1. / Le tubazioni dovranno inoltre riportare in modo visibile ed indelebile, la marcatura prevista dalle / citate norme ed in particolare: marchio o nome del produttore; marchio IIP o di altro ente / certificatore; diametro nominale esterno DN espresso in mm, la serie corrispondente alla pressione / nominale PN 25 espressa in bar, il marchio di qualità rilasciato da ente di certificazione accreditato / secondo UNI CEI EN 45011. / Nel prezzo si intende compreso e compensato l’onere per: / - il trasporto del materiale in cantiere, lo scarico e lo sfilamento lungo la trincea di posa; / - il taglio, lo sfrido e il posizionamento con il corretto allineamento e con le pendenze secondo le / livellette di progetto; / - gli oneri per l’immissione nei pozzetti di linea (foratura, fornitura e posa in opera del giunto, / stuccatura ecc..); / - la fornitura e posa del nastro di segnalazione; / - quanto altro necessario per dare il lavoro finito a regola d’arte, a perfetta tenuta idraulica e / secondo le indicazioni impartite dalla Direzione Lavori. / Resta escluso l’onere per la fornitura e posa del materiale per la realizzazione del letto di posa, il / rinfianco e il ricoprimento che dovrà essere computato con le relative voci di prezzo. A tal fine si ricorda l'applicabilità dell'art. 137, comma 2 del codice degli appalti (D. Lgs. n. 50 del 18/04/2016), per quanto riguarda la limitazione al 50% imposta all'incidenza dei prodotti provenienti dai Paesi Terzi ai sensi regolamento UE n. 952/2013 del Parlamento Europeo e del Consiglio. (L'eventuale mancata applicazione del soprarichiamato vincolo deve essere evidente nel bando di gara, e debitamente giustificata all'Autorità, trasmettendone la relativa documentazione). / - FORNITURA E POSA IN OPERA DI TUBAZIONI IN PVC-O CLASSE PN25 – Dn 90mm	m		22,78	9,04%
G.02.77.b	Fornitura e posa di tubazioni in PVC- O ad orientazione molecolare idonee per il trasporto di acqua / potabile e da potabilizzare, con classe di pressione PN 25 bar. / Le tubazioni dovranno essere prodotte da aziende operanti in regime di gestione della qualità UNI EN / ISO 9001, certificate da istituto terzo, conformi alle norme / ISO 16422 completamente atossiche e rispondenti alle prescrizioni igienico sanitarie D.M. n. 174 del / 06/04/2004, con sistema di giunzione a bicchiere e guarnizione di tenuta elastomerica conforme alle / norme UNI EN 681/1. / Le tubazioni dovranno inoltre riportare in modo visibile ed indelebile, la marcatura prevista dalle / citate norme ed in particolare: marchio o nome del produttore; marchio IIP o di altro ente / certificatore; diametro nominale esterno DN espresso in mm, la serie corrispondente alla pressione / nominale PN 25 espressa in bar, il marchio di qualità rilasciato da ente di certificazione accreditato / secondo UNI CEI EN 45011. / Nel prezzo si intende compreso e compensato l’onere per: / - il trasporto del materiale in cantiere, lo scarico e lo sfilamento lungo la trincea di posa; / - il taglio, lo sfrido e il posizionamento con il corretto allineamento e con le pendenze secondo le / livellette di progetto; / - gli oneri per l’immissione nei pozzetti di linea (foratura, fornitura e posa in opera del giunto, / stuccatura ecc..); / - la fornitura e posa del nastro di segnalazione; / - quanto altro necessario per dare il lavoro finito a regola d’arte, a perfetta tenuta idraulica e / secondo le indicazioni impartite dalla Direzione Lavori. / Resta escluso l’onere per la fornitura e posa del materiale per la realizzazione del letto di posa, il / rinfianco e il ricoprimento che dovrà essere computato con le relative voci di prezzo. A tal fine si ricorda l'applicabilità dell'art. 137, comma 2 del codice degli appalti (D. Lgs. n. 50 del 18/04/2016), per quanto riguarda la limitazione al 50% imposta all'incidenza dei prodotti provenienti dai Paesi Terzi ai sensi regolamento UE n. 952/2013 del Parlamento Europeo e del Consiglio. (L'eventuale mancata applicazione del soprarichiamato vincolo deve essere evidente nel bando di gara, e debitamente giustificata all'Autorità, trasmettendone la relativa documentazione). / - FORNITURA E POSA IN OPERA DI TUBAZIONI IN PVC-O CLASSE PN25 – Dn 110mm	m		28,54	9,04%
G.02.77.c	Fornitura e posa di tubazioni in PVC- O ad orientazione molecolare idonee per il trasporto di acqua / potabile e da potabilizzare, con classe di pressione PN 25 bar. / Le tubazioni dovranno essere prodotte da aziende operanti in regime di gestione della qualità UNI EN / ISO 9001, certificate da istituto terzo, conformi alle norme / ISO 16422 completamente atossiche e rispondenti alle prescrizioni igienico sanitarie D.M. n. 174 del / 06/04/2004, con sistema di giunzione a bicchiere e guarnizione di tenuta elastomerica conforme alle / norme UNI EN 681/1. / Le tubazioni dovranno inoltre riportare in modo visibile ed indelebile, la marcatura prevista dalle / citate norme ed in particolare: marchio o nome del produttore; marchio IIP o di altro ente / certificatore; diametro nominale esterno DN espresso in mm, la serie corrispondente alla pressione / nominale PN 25 espressa in bar, il marchio di qualità rilasciato da ente di certificazione accreditato / secondo UNI CEI EN 45011. / Nel prezzo si intende compreso e compensato l’onere per: / - il trasporto del materiale in cantiere, lo scarico e lo sfilamento lungo la trincea di posa; / - il taglio, lo sfrido e il posizionamento con il corretto allineamento e con le pendenze secondo le / livellette di progetto; / - gli oneri per l’immissione nei pozzetti di linea (foratura, fornitura e posa in opera del giunto, / stuccatura ecc..); / - la fornitura e posa del nastro di segnalazione; / - quanto altro necessario per dare il lavoro finito a regola d’arte, a perfetta tenuta idraulica e / secondo le indicazioni impartite dalla Direzione Lavori. / Resta escluso l’onere per la fornitura e posa del materiale per la realizzazione del letto di posa, il / rinfianco e il ricoprimento che dovrà essere computato con le relative voci di prezzo. A tal fine si ricorda l'applicabilità dell'art. 137, comma 2 del codice degli appalti (D. Lgs. n. 50 del 18/04/2016), per quanto riguarda la limitazione al 50% imposta all'incidenza dei prodotti provenienti dai Paesi Terzi ai sensi regolamento UE n. 952/2013 del Parlamento Europeo e del Consiglio. (L'eventuale mancata applicazione del soprarichiamato vincolo deve essere evidente nel bando di gara, e debitamente giustificata all'Autorità, trasmettendone la relativa documentazione). / - FORNITURA E POSA IN OPERA DI TUBAZIONI IN PVC-O CLASSE PN25 – Dn 125mm	m		32,19	9,04%
G.02.77.d	Fornitura e posa di tubazioni in PVC- O ad orientazione molecolare idonee per il trasporto di acqua / potabile e da potabilizzare, con classe di pressione PN 25 bar. / Le tubazioni dovranno essere prodotte da aziende operanti in regime di gestione della qualità UNI EN / ISO 9001, certificate da istituto terzo, conformi alle norme / ISO 16422 completamente atossiche e rispondenti alle prescrizioni igienico sanitarie D.M. n. 174 del / 06/04/2004, con sistema di giunzione a bicchiere e guarnizione di tenuta elastomerica conforme alle / norme UNI EN 681/1. / Le tubazioni dovranno inoltre riportare in modo visibile ed indelebile, la marcatura prevista dalle / citate norme ed in particolare: marchio o nome del produttore; marchio IIP o di altro ente / certificatore; diametro nominale esterno DN espresso in mm, la serie corrispondente alla pressione / nominale PN 25 espressa in bar, il marchio di qualità rilasciato da ente di certificazione accreditato / secondo UNI CEI EN 45011. / Nel prezzo si intende compreso e compensato l’onere per: / - il trasporto del materiale in cantiere, lo scarico e lo sfilamento lungo la trincea di posa; / - il taglio, lo sfrido e il posizionamento con il corretto allineamento e con le pendenze secondo le / livellette di progetto; / - gli oneri per l’immissione nei pozzetti di linea (foratura, fornitura e posa in opera del giunto, / stuccatura ecc..); / - la fornitura e posa del nastro di segnalazione; / - quanto altro necessario per dare il lavoro finito a regola d’arte, a perfetta tenuta idraulica e / secondo le indicazioni impartite dalla Direzione Lavori. / Resta escluso l’onere per la fornitura e posa del materiale per la realizzazione del letto di posa, il / rinfianco e il ricoprimento che dovrà essere computato con le relative voci di prezzo. A tal fine si ricorda l'applicabilità dell'art. 137, comma 2 del codice degli appalti (D. Lgs. n. 50 del 18/04/2016), per quanto riguarda la limitazione al 50% imposta all'incidenza dei prodotti provenienti dai Paesi Terzi ai sensi regolamento UE n. 952/2013 del Parlamento Europeo e del Consiglio. (L'eventuale mancata applicazione del soprarichiamato vincolo deve essere evidente nel bando di gara, e debitamente giustificata all'Autorità, trasmettendone la relativa documentazione). / - FORNITURA E POSA IN OPERA DI TUBAZIONI IN PVC-O CLASSE PN25 – Dn 140mm	m		38,37	9,04%
G.02.77.e	Fornitura e posa di tubazioni in PVC- O ad orientazione molecolare idonee per il trasporto di acqua / potabile e da potabilizzare, con classe di pressione PN 25 bar. / Le tubazioni dovranno essere prodotte da aziende operanti in regime di gestione della qualità UNI EN / ISO 9001, certificate da istituto terzo, conformi alle norme / ISO 16422 completamente atossiche e rispondenti alle prescrizioni igienico sanitarie D.M. n. 174 del / 06/04/2004, con sistema di giunzione a bicchiere e guarnizione di tenuta elastomerica conforme alle / norme UNI EN 681/1. / Le tubazioni dovranno inoltre riportare in modo visibile ed indelebile, la marcatura prevista dalle / citate norme ed in particolare: marchio o nome del produttore; marchio IIP o di altro ente / certificatore; diametro nominale esterno DN espresso in mm, la serie corrispondente alla pressione / nominale PN 25 espressa in bar, il marchio di qualità rilasciato da ente di certificazione accreditato / secondo UNI CEI EN 45011. / Nel prezzo si intende compreso e compensato l’onere per: / - il trasporto del materiale in cantiere, lo scarico e lo sfilamento lungo la trincea di posa; / - il taglio, lo sfrido e il posizionamento con il corretto allineamento e con le pendenze secondo le / livellette di progetto; / - gli oneri per l’immissione nei pozzetti di linea (foratura, fornitura e posa in opera del giunto, / stuccatura ecc..); / - la fornitura e posa del nastro di segnalazione; / - quanto altro necessario per dare il lavoro finito a regola d’arte, a perfetta tenuta idraulica e / secondo le indicazioni impartite dalla Direzione Lavori. / Resta escluso l’onere per la fornitura e posa del materiale per la realizzazione del letto di posa, il / rinfianco e il ricoprimento che dovrà essere computato con le relative voci di prezzo. A tal fine si ricorda l'applicabilità dell'art. 137, comma 2 del codice degli appalti (D. Lgs. n. 50 del 18/04/2016), per quanto riguarda la limitazione al 50% imposta all'incidenza dei prodotti provenienti dai Paesi Terzi ai sensi regolamento UE n. 952/2013 del Parlamento Europeo e del Consiglio. (L'eventuale mancata applicazione del soprarichiamato vincolo deve essere evidente nel bando di gara, e debitamente giustificata all'Autorità, trasmettendone la relativa documentazione). / - FORNITURA E POSA IN OPERA DI TUBAZIONI IN PVC-O CLASSE PN25 – Dn 160mm	m		48,91	9,04%
G.02.77.f	Fornitura e posa di tubazioni in PVC- O ad orientazione molecolare idonee per il trasporto di acqua / potabile e da potabilizzare, con classe di pressione PN 25 bar. / Le tubazioni dovranno essere prodotte da aziende operanti in regime di gestione della qualità UNI EN / ISO 9001, certificate da istituto terzo, conformi alle norme / ISO 16422 completamente atossiche e rispondenti alle prescrizioni igienico sanitarie D.M. n. 174 del / 06/04/2004, con sistema di giunzione a bicchiere e guarnizione di tenuta elastomerica conforme alle / norme UNI EN 681/1. / Le tubazioni dovranno inoltre riportare in modo visibile ed indelebile, la marcatura prevista dalle / citate norme ed in particolare: marchio o nome del produttore; marchio IIP o di altro ente / certificatore; diametro nominale esterno DN espresso in mm, la serie corrispondente alla pressione / nominale PN 25 espressa in bar, il marchio di qualità rilasciato da ente di certificazione accreditato / secondo UNI CEI EN 45011. / Nel prezzo si intende compreso e compensato l’onere per: / - il trasporto del materiale in cantiere, lo scarico e lo sfilamento lungo la trincea di posa; / - il taglio, lo sfrido e il posizionamento con il corretto allineamento e con le pendenze secondo le / livellette di progetto; / - gli oneri per l’immissione nei pozzetti di linea (foratura, fornitura e posa in opera del giunto, / stuccatura ecc..); / - la fornitura e posa del nastro di segnalazione; / - quanto altro necessario per dare il lavoro finito a regola d’arte, a perfetta tenuta idraulica e / secondo le indicazioni impartite dalla Direzione Lavori. / Resta escluso l’onere per la fornitura e posa del materiale per la realizzazione del letto di posa, il / rinfianco e il ricoprimento che dovrà essere computato con le relative voci di prezzo. A tal fine si ricorda l'applicabilità dell'art. 137, comma 2 del codice degli appalti (D. Lgs. n. 50 del 18/04/2016), per quanto riguarda la limitazione al 50% imposta all'incidenza dei prodotti provenienti dai Paesi Terzi ai sensi regolamento UE n. 952/2013 del Parlamento Europeo e del Consiglio. (L'eventuale mancata applicazione del soprarichiamato vincolo deve essere evidente nel bando di gara, e debitamente giustificata all'Autorità, trasmettendone la relativa documentazione). / - FORNITURA E POSA IN OPERA DI TUBAZIONI IN PVC-O CLASSE PN25 – Dn 200mm	m		74,67	9,04%
G.02.77.g	Fornitura e posa di tubazioni in PVC- O ad orientazione molecolare idonee per il trasporto di acqua / potabile e da potabilizzare, con classe di pressione PN 25 bar. / Le tubazioni dovranno essere prodotte da aziende operanti in regime di gestione della qualità UNI EN / ISO 9001, certificate da istituto terzo, conformi alle norme / ISO 16422 completamente atossiche e rispondenti alle prescrizioni igienico sanitarie D.M. n. 174 del / 06/04/2004, con sistema di giunzione a bicchiere e guarnizione di tenuta elastomerica conforme alle / norme UNI EN 681/1. / Le tubazioni dovranno inoltre riportare in modo visibile ed indelebile, la marcatura prevista dalle / citate norme ed in particolare: marchio o nome del produttore; marchio IIP o di altro ente / certificatore; diametro nominale esterno DN espresso in mm, la serie corrispondente alla pressione / nominale PN 25 espressa in bar, il marchio di qualità rilasciato da ente di certificazione accreditato / secondo UNI CEI EN 45011. / Nel prezzo si intende compreso e compensato l’onere per: / - il trasporto del materiale in cantiere, lo scarico e lo sfilamento lungo la trincea di posa; / - il taglio, lo sfrido e il posizionamento con il corretto allineamento e con le pendenze secondo le / livellette di progetto; / - gli oneri per l’immissione nei pozzetti di linea (foratura, fornitura e posa in opera del giunto, / stuccatura ecc..); / - la fornitura e posa del nastro di segnalazione; / - quanto altro necessario per dare il lavoro finito a regola d’arte, a perfetta tenuta idraulica e / secondo le indicazioni impartite dalla Direzione Lavori. / Resta escluso l’onere per la fornitura e posa del materiale per la realizzazione del letto di posa, il / rinfianco e il ricoprimento che dovrà essere computato con le relative voci di prezzo. A tal fine si ricorda l'applicabilità dell'art. 137, comma 2 del codice degli appalti (D. Lgs. n. 50 del 18/04/2016), per quanto riguarda la limitazione al 50% imposta all'incidenza dei prodotti provenienti dai Paesi Terzi ai sensi regolamento UE n. 952/2013 del Parlamento Europeo e del Consiglio. (L'eventuale mancata applicazione del soprarichiamato vincolo deve essere evidente nel bando di gara, e debitamente giustificata all'Autorità, trasmettendone la relativa documentazione). / - FORNITURA E POSA IN OPERA DI TUBAZIONI IN PVC-O CLASSE PN25 – Dn 225mm	m		92,72	9,04%
G.02.77.h	Fornitura e posa di tubazioni in PVC- O ad orientazione molecolare idonee per il trasporto di acqua / potabile e da potabilizzare, con classe di pressione PN 25 bar. / Le tubazioni dovranno essere prodotte da aziende operanti in regime di gestione della qualità UNI EN / ISO 9001, certificate da istituto terzo, conformi alle norme / ISO 16422 completamente atossiche e rispondenti alle prescrizioni igienico sanitarie D.M. n. 174 del / 06/04/2004, con sistema di giunzione a bicchiere e guarnizione di tenuta elastomerica conforme alle / norme UNI EN 681/1. / Le tubazioni dovranno inoltre riportare in modo visibile ed indelebile, la marcatura prevista dalle / citate norme ed in particolare: marchio o nome del produttore; marchio IIP o di altro ente / certificatore; diametro nominale esterno DN espresso in mm, la serie corrispondente alla pressione / nominale PN 25 espressa in bar, il marchio di qualità rilasciato da ente di certificazione accreditato / secondo UNI CEI EN 45011. / Nel prezzo si intende compreso e compensato l’onere per: / - il trasporto del materiale in cantiere, lo scarico e lo sfilamento lungo la trincea di posa; / - il taglio, lo sfrido e il posizionamento con il corretto allineamento e con le pendenze secondo le / livellette di progetto; / - gli oneri per l’immissione nei pozzetti di linea (foratura, fornitura e posa in opera del giunto, / stuccatura ecc..); / - la fornitura e posa del nastro di segnalazione; / - quanto altro necessario per dare il lavoro finito a regola d’arte, a perfetta tenuta idraulica e / secondo le indicazioni impartite dalla Direzione Lavori. / Resta escluso l’onere per la fornitura e posa del materiale per la realizzazione del letto di posa, il / rinfianco e il ricoprimento che dovrà essere computato con le relative voci di prezzo. A tal fine si ricorda l'applicabilità dell'art. 137, comma 2 del codice degli appalti (D. Lgs. n. 50 del 18/04/2016), per quanto riguarda la limitazione al 50% imposta all'incidenza dei prodotti provenienti dai Paesi Terzi ai sensi regolamento UE n. 952/2013 del Parlamento Europeo e del Consiglio. (L'eventuale mancata applicazione del soprarichiamato vincolo deve essere evidente nel bando di gara, e debitamente giustificata all'Autorità, trasmettendone la relativa documentazione). / - FORNITURA E POSA IN OPERA DI TUBAZIONI IN PVC-O CLASSE PN25 – Dn 250mm	m		121,20	9,04%
G.02.77.i	Fornitura e posa di tubazioni in PVC- O ad orientazione molecolare idonee per il trasporto di acqua / potabile e da potabilizzare, con classe di pressione PN 25 bar. / Le tubazioni dovranno essere prodotte da aziende operanti in regime di gestione della qualità UNI EN / ISO 9001, certificate da istituto terzo, conformi alle norme / ISO 16422 completamente atossiche e rispondenti alle prescrizioni igienico sanitarie D.M. n. 174 del / 06/04/2004, con sistema di giunzione a bicchiere e guarnizione di tenuta elastomerica conforme alle / norme UNI EN 681/1. / Le tubazioni dovranno inoltre riportare in modo visibile ed indelebile, la marcatura prevista dalle / citate norme ed in particolare: marchio o nome del produttore; marchio IIP o di altro ente / certificatore; diametro nominale esterno DN espresso in mm, la serie corrispondente alla pressione / nominale PN 25 espressa in bar, il marchio di qualità rilasciato da ente di certificazione accreditato / secondo UNI CEI EN 45011. / Nel prezzo si intende compreso e compensato l’onere per: / - il trasporto del materiale in cantiere, lo scarico e lo sfilamento lungo la trincea di posa; / - il taglio, lo sfrido e il posizionamento con il corretto allineamento e con le pendenze secondo le / livellette di progetto; / - gli oneri per l’immissione nei pozzetti di linea (foratura, fornitura e posa in opera del giunto, / stuccatura ecc..); / - la fornitura e posa del nastro di segnalazione; / - quanto altro necessario per dare il lavoro finito a regola d’arte, a perfetta tenuta idraulica e / secondo le indicazioni impartite dalla Direzione Lavori. / Resta escluso l’onere per la fornitura e posa del materiale per la realizzazione del letto di posa, il / rinfianco e il ricoprimento che dovrà essere computato con le relative voci di prezzo. A tal fine si ricorda l'applicabilità dell'art. 137, comma 2 del codice degli appalti (D. Lgs. n. 50 del 18/04/2016), per quanto riguarda la limitazione al 50% imposta all'incidenza dei prodotti provenienti dai Paesi Terzi ai sensi regolamento UE n. 952/2013 del Parlamento Europeo e del Consiglio. (L'eventuale mancata applicazione del soprarichiamato vincolo deve essere evidente nel bando di gara, e debitamente giustificata all'Autorità, trasmettendone la relativa documentazione). / - FORNITURA E POSA IN OPERA DI TUBAZIONI IN PVC-O CLASSE PN25 – Dn 315mm	m		191,64	9,04%
G.02.77.l	Fornitura e posa di tubazioni in PVC- O ad orientazione molecolare idonee per il trasporto di acqua / potabile e da potabilizzare, con classe di pressione PN 25 bar. / Le tubazioni dovranno essere prodotte da aziende operanti in regime di gestione della qualità UNI EN / ISO 9001, certificate da istituto terzo, conformi alle norme / ISO 16422 completamente atossiche e rispondenti alle prescrizioni igienico sanitarie D.M. n. 174 del / 06/04/2004, con sistema di giunzione a bicchiere e guarnizione di tenuta elastomerica conforme alle / norme UNI EN 681/1. / Le tubazioni dovranno inoltre riportare in modo visibile ed indelebile, la marcatura prevista dalle / citate norme ed in particolare: marchio o nome del produttore; marchio IIP o di altro ente / certificatore; diametro nominale esterno DN espresso in mm, la serie corrispondente alla pressione / nominale PN 25 espressa in bar, il marchio di qualità rilasciato da ente di certificazione accreditato / secondo UNI CEI EN 45011. / Nel prezzo si intende compreso e compensato l’onere per: / - il trasporto del materiale in cantiere, lo scarico e lo sfilamento lungo la trincea di posa; / - il taglio, lo sfrido e il posizionamento con il corretto allineamento e con le pendenze secondo le / livellette di progetto; / - gli oneri per l’immissione nei pozzetti di linea (foratura, fornitura e posa in opera del giunto, / stuccatura ecc..); / - la fornitura e posa del nastro di segnalazione; / - quanto altro necessario per dare il lavoro finito a regola d’arte, a perfetta tenuta idraulica e / secondo le indicazioni impartite dalla Direzione Lavori. / Resta escluso l’onere per la fornitura e posa del materiale per la realizzazione del letto di posa, il / rinfianco e il ricoprimento che dovrà essere computato con le relative voci di prezzo. A tal fine si ricorda l'applicabilità dell'art. 137, comma 2 del codice degli appalti (D. Lgs. n. 50 del 18/04/2016), per quanto riguarda la limitazione al 50% imposta all'incidenza dei prodotti provenienti dai Paesi Terzi ai sensi regolamento UE n. 952/2013 del Parlamento Europeo e del Consiglio. (L'eventuale mancata applicazione del soprarichiamato vincolo deve essere evidente nel bando di gara, e debitamente giustificata all'Autorità, trasmettendone la relativa documentazione). / - FORNITURA E POSA IN OPERA DI TUBAZIONI IN PVC-O CLASSE PN25 – Dn 355mm	m		255,34	9,04%
G.02.77.m	Fornitura e posa di tubazioni in PVC- O ad orientazione molecolare idonee per il trasporto di acqua / potabile e da potabilizzare, con classe di pressione PN 25 bar. / Le tubazioni dovranno essere prodotte da aziende operanti in regime di gestione della qualità UNI EN / ISO 9001, certificate da istituto terzo, conformi alle norme / ISO 16422 completamente atossiche e rispondenti alle prescrizioni igienico sanitarie D.M. n. 174 del / 06/04/2004, con sistema di giunzione a bicchiere e guarnizione di tenuta elastomerica conforme alle / norme UNI EN 681/1. / Le tubazioni dovranno inoltre riportare in modo visibile ed indelebile, la marcatura prevista dalle / citate norme ed in particolare: marchio o nome del produttore; marchio IIP o di altro ente / certificatore; diametro nominale esterno DN espresso in mm, la serie corrispondente alla pressione / nominale PN 25 espressa in bar, il marchio di qualità rilasciato da ente di certificazione accreditato / secondo UNI CEI EN 45011. / Nel prezzo si intende compreso e compensato l’onere per: / - il trasporto del materiale in cantiere, lo scarico e lo sfilamento lungo la trincea di posa; / - il taglio, lo sfrido e il posizionamento con il corretto allineamento e con le pendenze secondo le / livellette di progetto; / - gli oneri per l’immissione nei pozzetti di linea (foratura, fornitura e posa in opera del giunto, / stuccatura ecc..); / - la fornitura e posa del nastro di segnalazione; / - quanto altro necessario per dare il lavoro finito a regola d’arte, a perfetta tenuta idraulica e / secondo le indicazioni impartite dalla Direzione Lavori. / Resta escluso l’onere per la fornitura e posa del materiale per la realizzazione del letto di posa, il / rinfianco e il ricoprimento che dovrà essere computato con le relative voci di prezzo. A tal fine si ricorda l'applicabilità dell'art. 137, comma 2 del codice degli appalti (D. Lgs. n. 50 del 18/04/2016), per quanto riguarda la limitazione al 50% imposta all'incidenza dei prodotti provenienti dai Paesi Terzi ai sensi regolamento UE n. 952/2013 del Parlamento Europeo e del Consiglio. (L'eventuale mancata applicazione del soprarichiamato vincolo deve essere evidente nel bando di gara, e debitamente giustificata all'Autorità, trasmettendone la relativa documentazione). / - FORNITURA E POSA IN OPERA DI TUBAZIONI IN PVC-O CLASSE PN25 – Dn 400mm	m		299,48	9,04%
G.02.77.n	Fornitura e posa di tubazioni in PVC- O ad orientazione molecolare idonee per il trasporto di acqua / potabile e da potabilizzare, con classe di pressione PN 25 bar. / Le tubazioni dovranno essere prodotte da aziende operanti in regime di gestione della qualità UNI EN / ISO 9001, certificate da istituto terzo, conformi alle norme / ISO 16422 completamente atossiche e rispondenti alle prescrizioni igienico sanitarie D.M. n. 174 del / 06/04/2004, con sistema di giunzione a bicchiere e guarnizione di tenuta elastomerica conforme alle / norme UNI EN 681/1. / Le tubazioni dovranno inoltre riportare in modo visibile ed indelebile, la marcatura prevista dalle / citate norme ed in particolare: marchio o nome del produttore; marchio IIP o di altro ente / certificatore; diametro nominale esterno DN espresso in mm, la serie corrispondente alla pressione / nominale PN 25 espressa in bar, il marchio di qualità rilasciato da ente di certificazione accreditato / secondo UNI CEI EN 45011. / Nel prezzo si intende compreso e compensato l’onere per: / - il trasporto del materiale in cantiere, lo scarico e lo sfilamento lungo la trincea di posa; / - il taglio, lo sfrido e il posizionamento con il corretto allineamento e con le pendenze secondo le / livellette di progetto; / - gli oneri per l’immissione nei pozzetti di linea (foratura, fornitura e posa in opera del giunto, / stuccatura ecc..); / - la fornitura e posa del nastro di segnalazione; / - quanto altro necessario per dare il lavoro finito a regola d’arte, a perfetta tenuta idraulica e / secondo le indicazioni impartite dalla Direzione Lavori. / Resta escluso l’onere per la fornitura e posa del materiale per la realizzazione del letto di posa, il / rinfianco e il ricoprimento che dovrà essere computato con le relative voci di prezzo. A tal fine si ricorda l'applicabilità dell'art. 137, comma 2 del codice degli appalti (D. Lgs. n. 50 del 18/04/2016), per quanto riguarda la limitazione al 50% imposta all'incidenza dei prodotti provenienti dai Paesi Terzi ai sensi regolamento UE n. 952/2013 del Parlamento Europeo e del Consiglio. (L'eventuale mancata applicazione del soprarichiamato vincolo deve essere evidente nel bando di gara, e debitamente giustificata all'Autorità, trasmettendone la relativa documentazione). / - FORNITURA E POSA IN OPERA DI TUBAZIONI IN PVC-O CLASSE PN25 – Dn 450mm	m		399,46	9,04%
G.02.77.o	Fornitura e posa di tubazioni in PVC- O ad orientazione molecolare idonee per il trasporto di acqua / potabile e da potabilizzare, con classe di pressione PN 25 bar. / Le tubazioni dovranno essere prodotte da aziende operanti in regime di gestione della qualità UNI EN / ISO 9001, certificate da istituto terzo, conformi alle norme / ISO 16422 completamente atossiche e rispondenti alle prescrizioni igienico sanitarie D.M. n. 174 del / 06/04/2004, con sistema di giunzione a bicchiere e guarnizione di tenuta elastomerica conforme alle / norme UNI EN 681/1. / Le tubazioni dovranno inoltre riportare in modo visibile ed indelebile, la marcatura prevista dalle / citate norme ed in particolare: marchio o nome del produttore; marchio IIP o di altro ente / certificatore; diametro nominale esterno DN espresso in mm, la serie corrispondente alla pressione / nominale PN 25 espressa in bar, il marchio di qualità rilasciato da ente di certificazione accreditato / secondo UNI CEI EN 45011. / Nel prezzo si intende compreso e compensato l’onere per: / - il trasporto del materiale in cantiere, lo scarico e lo sfilamento lungo la trincea di posa; / - il taglio, lo sfrido e il posizionamento con il corretto allineamento e con le pendenze secondo le / livellette di progetto; / - gli oneri per l’immissione nei pozzetti di linea (foratura, fornitura e posa in opera del giunto, / stuccatura ecc..); / - la fornitura e posa del nastro di segnalazione; / - quanto altro necessario per dare il lavoro finito a regola d’arte, a perfetta tenuta idraulica e / secondo le indicazioni impartite dalla Direzione Lavori. / Resta escluso l’onere per la fornitura e posa del materiale per la realizzazione del letto di posa, il / rinfianco e il ricoprimento che dovrà essere computato con le relative voci di prezzo. A tal fine si ricorda l'applicabilità dell'art. 137, comma 2 del codice degli appalti (D. Lgs. n. 50 del 18/04/2016), per quanto riguarda la limitazione al 50% imposta all'incidenza dei prodotti provenienti dai Paesi Terzi ai sensi regolamento UE n. 952/2013 del Parlamento Europeo e del Consiglio. (L'eventuale mancata applicazione del soprarichiamato vincolo deve essere evidente nel bando di gara, e debitamente giustificata all'Autorità, trasmettendone la relativa documentazione). / - FORNITURA E POSA IN OPERA DI TUBAZIONI IN PVC-O CLASSE PN25 – Dn 500mm	m		469,22	9,04%
G.02.77.p	Fornitura e posa di tubazioni in PVC- O ad orientazione molecolare idonee per il trasporto di acqua / potabile e da potabilizzare, con classe di pressione PN 25 bar. / Le tubazioni dovranno essere prodotte da aziende operanti in regime di gestione della qualità UNI EN / ISO 9001, certificate da istituto terzo, conformi alle norme / ISO 16422 completamente atossiche e rispondenti alle prescrizioni igienico sanitarie D.M. n. 174 del / 06/04/2004, con sistema di giunzione a bicchiere e guarnizione di tenuta elastomerica conforme alle / norme UNI EN 681/1. / Le tubazioni dovranno inoltre riportare in modo visibile ed indelebile, la marcatura prevista dalle / citate norme ed in particolare: marchio o nome del produttore; marchio IIP o di altro ente / certificatore; diametro nominale esterno DN espresso in mm, la serie corrispondente alla pressione / nominale PN 25 espressa in bar, il marchio di qualità rilasciato da ente di certificazione accreditato / secondo UNI CEI EN 45011. / Nel prezzo si intende compreso e compensato l’onere per: / - il trasporto del materiale in cantiere, lo scarico e lo sfilamento lungo la trincea di posa; / - il taglio, lo sfrido e il posizionamento con il corretto allineamento e con le pendenze secondo le / livellette di progetto; / - gli oneri per l’immissione nei pozzetti di linea (foratura, fornitura e posa in opera del giunto, / stuccatura ecc..); / - la fornitura e posa del nastro di segnalazione; / - quanto altro necessario per dare il lavoro finito a regola d’arte, a perfetta tenuta idraulica e / secondo le indicazioni impartite dalla Direzione Lavori. / Resta escluso l’onere per la fornitura e posa del materiale per la realizzazione del letto di posa, il / rinfianco e il ricoprimento che dovrà essere computato con le relative voci di prezzo. A tal fine si ricorda l'applicabilità dell'art. 137, comma 2 del codice degli appalti (D. Lgs. n. 50 del 18/04/2016), per quanto riguarda la limitazione al 50% imposta all'incidenza dei prodotti provenienti dai Paesi Terzi ai sensi regolamento UE n. 952/2013 del Parlamento Europeo e del Consiglio. (L'eventuale mancata applicazione del soprarichiamato vincolo deve essere evidente nel bando di gara, e debitamente giustificata all'Autorità, trasmettendone la relativa documentazione). / - FORNITURA E POSA IN OPERA DI TUBAZIONI IN PVC-O CLASSE PN25 – Dn 630mm	m		643,46	9,04%
G.02.78	REALIZZAZIONE DI ALLACCIAMENTI DI ACQUEDOTTO ALLE UTENZE PRIVATE – PER LUNGHEZZA FINO A 5m
G.02.78.a	Realizzazione di nuovo allacciamento, con derivazione da condotte di qualsiasi tipo e diametro, da / eseguirsi su strade asfaltate e non secondo lo schema in uso dell’ente gestore e per una lunghezza / complessiva fino a 5 m. / Nel prezzo si intende compreso e compensato l’onere per: / - L’ installazione del cantiere, delimitazione delle aree di lavoro e posa segnaletica di cantiere; / - La demolizione della pavimentazione stradale esistente mediante il taglio/fresatura del piano / viabile bitumato o cementato per qualsiasi spessore; / - lo scavo della larghezza media di 0,6 m e una profondità media di 1 m, da eseguirsi totalmente / o parzialmente a mano su terreni di qualsiasi natura e consistenza, esclusa la roccia, comprese / sbadacchiature, la formazione di camerette o allargamenti e approfondimenti dello scavo in / corrispondenza delle giunzioni dei tubi o per l’attraversamento di sottoservizi; / - Gli oneri derivanti dall’individuazione e attraversamento dei sottoservizi, la loro salvaguardia in / caso di danneggiamento, rimozione e taglio di radici, demolizione di murature ed esaurimento / delle acque di qualsiasi provenienza; / - il carico, il trasporto e lo smaltimento del materiale di risulta presso discariche autorizzate a / qualsiasi distanza dal cantiere, compreso ogni onere ed adempimento in materia di rifiuti di cui / al D.L.Vo 152/2006 alla parte quarta "Norme in materia di gestione dei rifiuti" e s.m.i.; / - formazione della presa di derivazione mediante foratura della condotta idrica con recupero del / fondello, comprensiva della fornitura e posa di tutto il materiale occorrente (collare/manicotto di / presa anche sotto carico, completa di tutti gli accessori in ghisa sferoidale, tutta la raccorderia / idraulica, il chiusino telescopico a vite, l'accessorio di manovra completo di tubo protettore, il / materiale di consumo per la realizzazione dei raccordi) secondo gli schemi costruttivi dell’ Ente / Gestore; / - fornitura e posa della tubazione di allacciamento in PEAD PE100 PN16, dal pezzo speciale di / collegamento alla presa sulla condotta principale fino al vano di utenza, compreso il controtubo / corrugato in materiale plastico, e comunque secondo gli schemi costruttivi dell’Ente Gestore; / - la formazione del letto di posa per uno spessore di 10 cm, i relativi rinfianchi e la copertura della / tubazione di 40 cm con sabbia di cava o di fiume e il tombamento restante degli scavi con / stabilizzato o misto cementato in ragione di 80/100 kg/mc secondo le prescrizioni dell’ente; / - il ripristino del manto stradale con conglomerato bituminoso binder per uno spessore minimo di / cm 8.00 e comunque non inferiore allo spessore della pavimentazione esistente; / - nel caso di intervento su marciapiede ripristino anche del sottofondo in calcestruzzo e della / eventuale pavimentazione in asfalto; / - il lavaggio della linea di allacciamento e le prove di tenuta idraulica secondo quanto disciplinato / nel capitolato speciale di appalto dell’ente gestore; / - la redazione di rilievi planimetrici, la documentazione fotografica ed elaborazione dei disegni / contabili relativi al punto di presa interrato e dell’allacciamento; / - ogni altro onere per dare l’opera finita a regola d’arte. / - REALIZZAZIONE DI ALLACCIO ACQUEDOTTO DI LUNGHEZZA FINO A 5m – TUBAZIONE IN PEAD pn16 DN 1”	cad		1021,92	3,92%
G.02.78.b	Realizzazione di nuovo allacciamento, con derivazione da condotte di qualsiasi tipo e diametro, da / eseguirsi su strade asfaltate e non secondo lo schema in uso dell’ente gestore e per una lunghezza / complessiva fino a 5 m. / Nel prezzo si intende compreso e compensato l’onere per: / - L’ installazione del cantiere, delimitazione delle aree di lavoro e posa segnaletica di cantiere; / - La demolizione della pavimentazione stradale esistente mediante il taglio/fresatura del piano / viabile bitumato o cementato per qualsiasi spessore; / - lo scavo della larghezza media di 0,6 m e una profondità media di 1 m, da eseguirsi totalmente / o parzialmente a mano su terreni di qualsiasi natura e consistenza, esclusa la roccia, comprese / sbadacchiature, la formazione di camerette o allargamenti e approfondimenti dello scavo in / corrispondenza delle giunzioni dei tubi o per l’attraversamento di sottoservizi; / - Gli oneri derivanti dall’individuazione e attraversamento dei sottoservizi, la loro salvaguardia in / caso di danneggiamento, rimozione e taglio di radici, demolizione di murature ed esaurimento / delle acque di qualsiasi provenienza; / - il carico, il trasporto e lo smaltimento del materiale di risulta presso discariche autorizzate a / qualsiasi distanza dal cantiere, compreso ogni onere ed adempimento in materia di rifiuti di cui / al D.L.Vo 152/2006 alla parte quarta "Norme in materia di gestione dei rifiuti" e s.m.i.; / - formazione della presa di derivazione mediante foratura della condotta idrica con recupero del / fondello, comprensiva della fornitura e posa di tutto il materiale occorrente (collare/manicotto di / presa anche sotto carico, completa di tutti gli accessori in ghisa sferoidale, tutta la raccorderia / idraulica, il chiusino telescopico a vite, l'accessorio di manovra completo di tubo protettore, il / materiale di consumo per la realizzazione dei raccordi) secondo gli schemi costruttivi dell’ Ente / Gestore; / - fornitura e posa della tubazione di allacciamento in PEAD PE100 PN16, dal pezzo speciale di / collegamento alla presa sulla condotta principale fino al vano di utenza, compreso il controtubo / corrugato in materiale plastico, e comunque secondo gli schemi costruttivi dell’Ente Gestore; / - la formazione del letto di posa per uno spessore di 10 cm, i relativi rinfianchi e la copertura della / tubazione di 40 cm con sabbia di cava o di fiume e il tombamento restante degli scavi con / stabilizzato o misto cementato in ragione di 80/100 kg/mc secondo le prescrizioni dell’ente; / - il ripristino del manto stradale con conglomerato bituminoso binder per uno spessore minimo di / cm 8.00 e comunque non inferiore allo spessore della pavimentazione esistente; / - nel caso di intervento su marciapiede ripristino anche del sottofondo in calcestruzzo e della / eventuale pavimentazione in asfalto; / - il lavaggio della linea di allacciamento e le prove di tenuta idraulica secondo quanto disciplinato / nel capitolato speciale di appalto dell’ente gestore; / - la redazione di rilievi planimetrici, la documentazione fotografica ed elaborazione dei disegni / contabili relativi al punto di presa interrato e dell’allacciamento; / - ogni altro onere per dare l’opera finita a regola d’arte. / - REALIZZAZIONE DI ALLACCIO ACQUEDOTTO DI LUNGHEZZA FINO A 5m – TUBAZIONE IN PEAD pn16 DN 1” e 1/4	cad		975,88	3,92%
G.02.78.c	Realizzazione di nuovo allacciamento, con derivazione da condotte di qualsiasi tipo e diametro, da / eseguirsi su strade asfaltate e non secondo lo schema in uso dell’ente gestore e per una lunghezza / complessiva fino a 5 m. / Nel prezzo si intende compreso e compensato l’onere per: / - L’ installazione del cantiere, delimitazione delle aree di lavoro e posa segnaletica di cantiere; / - La demolizione della pavimentazione stradale esistente mediante il taglio/fresatura del piano / viabile bitumato o cementato per qualsiasi spessore; / - lo scavo della larghezza media di 0,6 m e una profondità media di 1 m, da eseguirsi totalmente / o parzialmente a mano su terreni di qualsiasi natura e consistenza, esclusa la roccia, comprese / sbadacchiature, la formazione di camerette o allargamenti e approfondimenti dello scavo in / corrispondenza delle giunzioni dei tubi o per l’attraversamento di sottoservizi; / - Gli oneri derivanti dall’individuazione e attraversamento dei sottoservizi, la loro salvaguardia in / caso di danneggiamento, rimozione e taglio di radici, demolizione di murature ed esaurimento / delle acque di qualsiasi provenienza; / - il carico, il trasporto e lo smaltimento del materiale di risulta presso discariche autorizzate a / qualsiasi distanza dal cantiere, compreso ogni onere ed adempimento in materia di rifiuti di cui / al D.L.Vo 152/2006 alla parte quarta "Norme in materia di gestione dei rifiuti" e s.m.i.; / - formazione della presa di derivazione mediante foratura della condotta idrica con recupero del / fondello, comprensiva della fornitura e posa di tutto il materiale occorrente (collare/manicotto di / presa anche sotto carico, completa di tutti gli accessori in ghisa sferoidale, tutta la raccorderia / idraulica, il chiusino telescopico a vite, l'accessorio di manovra completo di tubo protettore, il / materiale di consumo per la realizzazione dei raccordi) secondo gli schemi costruttivi dell’ Ente / Gestore; / - fornitura e posa della tubazione di allacciamento in PEAD PE100 PN16, dal pezzo speciale di / collegamento alla presa sulla condotta principale fino al vano di utenza, compreso il controtubo / corrugato in materiale plastico, e comunque secondo gli schemi costruttivi dell’Ente Gestore; / - la formazione del letto di posa per uno spessore di 10 cm, i relativi rinfianchi e la copertura della / tubazione di 40 cm con sabbia di cava o di fiume e il tombamento restante degli scavi con / stabilizzato o misto cementato in ragione di 80/100 kg/mc secondo le prescrizioni dell’ente; / - il ripristino del manto stradale con conglomerato bituminoso binder per uno spessore minimo di / cm 8.00 e comunque non inferiore allo spessore della pavimentazione esistente; / - nel caso di intervento su marciapiede ripristino anche del sottofondo in calcestruzzo e della / eventuale pavimentazione in asfalto; / - il lavaggio della linea di allacciamento e le prove di tenuta idraulica secondo quanto disciplinato / nel capitolato speciale di appalto dell’ente gestore; / - la redazione di rilievi planimetrici, la documentazione fotografica ed elaborazione dei disegni / contabili relativi al punto di presa interrato e dell’allacciamento; / - ogni altro onere per dare l’opera finita a regola d’arte. / - REALIZZAZIONE DI ALLACCIO ACQUEDOTTO DI LUNGHEZZA FINO A 5m – TUBAZIONE IN PEAD pn16 DN 1” e 1/2	cad		1038,89	3,92%
G.02.78.d	Realizzazione di nuovo allacciamento, con derivazione da condotte di qualsiasi tipo e diametro, da / eseguirsi su strade asfaltate e non secondo lo schema in uso dell’ente gestore e per una lunghezza / complessiva fino a 5 m. / Nel prezzo si intende compreso e compensato l’onere per: / - L’ installazione del cantiere, delimitazione delle aree di lavoro e posa segnaletica di cantiere; / - La demolizione della pavimentazione stradale esistente mediante il taglio/fresatura del piano / viabile bitumato o cementato per qualsiasi spessore; / - lo scavo della larghezza media di 0,6 m e una profondità media di 1 m, da eseguirsi totalmente / o parzialmente a mano su terreni di qualsiasi natura e consistenza, esclusa la roccia, comprese / sbadacchiature, la formazione di camerette o allargamenti e approfondimenti dello scavo in / corrispondenza delle giunzioni dei tubi o per l’attraversamento di sottoservizi; / - Gli oneri derivanti dall’individuazione e attraversamento dei sottoservizi, la loro salvaguardia in / caso di danneggiamento, rimozione e taglio di radici, demolizione di murature ed esaurimento / delle acque di qualsiasi provenienza; / - il carico, il trasporto e lo smaltimento del materiale di risulta presso discariche autorizzate a / qualsiasi distanza dal cantiere, compreso ogni onere ed adempimento in materia di rifiuti di cui / al D.L.Vo 152/2006 alla parte quarta "Norme in materia di gestione dei rifiuti" e s.m.i.; / - formazione della presa di derivazione mediante foratura della condotta idrica con recupero del / fondello, comprensiva della fornitura e posa di tutto il materiale occorrente (collare/manicotto di / presa anche sotto carico, completa di tutti gli accessori in ghisa sferoidale, tutta la raccorderia / idraulica, il chiusino telescopico a vite, l'accessorio di manovra completo di tubo protettore, il / materiale di consumo per la realizzazione dei raccordi) secondo gli schemi costruttivi dell’ Ente / Gestore; / - fornitura e posa della tubazione di allacciamento in PEAD PE100 PN16, dal pezzo speciale di / collegamento alla presa sulla condotta principale fino al vano di utenza, compreso il controtubo / corrugato in materiale plastico, e comunque secondo gli schemi costruttivi dell’Ente Gestore; / - la formazione del letto di posa per uno spessore di 10 cm, i relativi rinfianchi e la copertura della / tubazione di 40 cm con sabbia di cava o di fiume e il tombamento restante degli scavi con / stabilizzato o misto cementato in ragione di 80/100 kg/mc secondo le prescrizioni dell’ente; / - il ripristino del manto stradale con conglomerato bituminoso binder per uno spessore minimo di / cm 8.00 e comunque non inferiore allo spessore della pavimentazione esistente; / - nel caso di intervento su marciapiede ripristino anche del sottofondo in calcestruzzo e della / eventuale pavimentazione in asfalto; / - il lavaggio della linea di allacciamento e le prove di tenuta idraulica secondo quanto disciplinato / nel capitolato speciale di appalto dell’ente gestore; / - la redazione di rilievi planimetrici, la documentazione fotografica ed elaborazione dei disegni / contabili relativi al punto di presa interrato e dell’allacciamento; / - ogni altro onere per dare l’opera finita a regola d’arte. / - REALIZZAZIONE DI ALLACCIO ACQUEDOTTO DI LUNGHEZZA FINO A 5m – TUBAZIONE IN PEAD pn16 DN 2”	cad		1084,44	3,92%
G.02.79	SOVRAPPREZZO PER REALIZZAZIONE ALLACCIAMENTI ACQUEDOTTO ALLE UTENZE PER LUNGHEZZE SUPERIORI A 5m
G.02.79.a	Fornitura e posa di chiusino d’ispezione per carreggiata stradale in ghisa sferoidale a norma UNI EN 1563, conforme alla norma UNI EN 124 - Classe D400. Fabbricato in Stabilimenti certificati a garanzia di Qualità secondo la norma UNI EN ISO 9001/2000, provvisto di certificazione di prodotto rilasciata da Organismo Terzo accreditato secondo la norma EN 45011 da Organismo firmatario il protocollo europeo per l’accreditamento. Chiusino munito di guarnizione ammortizzatrice, antirumore ed antibasculamento in elastomero ad alta resistenza e alloggiata su apposita sede realizzata nel telaio. Coperchio autocentrante. Profondità d’inserimento del tampone nel telaio non inferiore a 85 mm.; apertura possibile con postura dell’operatore eretta; peso totale non inferiore a 87 kg. per versione con telaio tondo e peso totale non inferiore a 96 kg. per il telaio quadro. / E' compreso l'onere della messa in quota per il raccordo con il piano originario del terreno, il fissaggio con bulloni in acciaio ad espansione infissi nel piano d'appoggio, il rinfianco in malta cementizia ed ogni altro onere per dare il lavoro finito a regola d'arte. A tal fine si ricorda l'applicabilità dell'art. 137, comma 2 del codice degli appalti (D. Lgs. n. 50 del 18/04/2016), per quanto riguarda la limitazione al 50% imposta all'incidenza dei prodotti provenienti dai Paesi Terzi ai sensi regolamento UE n. 952/2013 del Parlamento Europeo e del Consiglio. (L'eventuale mancata applicazione del soprarichiamato vincolo deve essere evidente nel bando di gara, e debitamente giustificata all'Autorità, trasmettendone la relativa documentazione). / - SOVRAPPREZZO PER REALIZZAZIONE DI ALLACCIO ACQUEDOTTO OLTRE I 5m - TUBAZIONE IN PEAD pn16 DN 1”	m		76,01	4,10%
G.02.79.b	Fornitura e posa di chiusino d’ispezione per carreggiata stradale in ghisa sferoidale a norma UNI EN 1563, conforme alla norma UNI EN 124 - Classe D400. Fabbricato in Stabilimenti certificati a garanzia di Qualità secondo la norma UNI EN ISO 9001/2000, provvisto di certificazione di prodotto rilasciata da Organismo Terzo accreditato secondo la norma EN 45011 da Organismo firmatario il protocollo europeo per l’accreditamento. Chiusino munito di guarnizione ammortizzatrice, antirumore ed antibasculamento in elastomero ad alta resistenza e alloggiata su apposita sede realizzata nel telaio. Coperchio autocentrante. Profondità d’inserimento del tampone nel telaio non inferiore a 85 mm.; apertura possibile con postura dell’operatore eretta; peso totale non inferiore a 87 kg. per versione con telaio tondo e peso totale non inferiore a 96 kg. per il telaio quadro. / E' compreso l'onere della messa in quota per il raccordo con il piano originario del terreno, il fissaggio con bulloni in acciaio ad espansione infissi nel piano d'appoggio, il rinfianco in malta cementizia ed ogni altro onere per dare il lavoro finito a regola d'arte. A tal fine si ricorda l'applicabilità dell'art. 137, comma 2 del codice degli appalti (D. Lgs. n. 50 del 18/04/2016), per quanto riguarda la limitazione al 50% imposta all'incidenza dei prodotti provenienti dai Paesi Terzi ai sensi regolamento UE n. 952/2013 del Parlamento Europeo e del Consiglio. (L'eventuale mancata applicazione del soprarichiamato vincolo deve essere evidente nel bando di gara, e debitamente giustificata all'Autorità, trasmettendone la relativa documentazione). / - SOVRAPPREZZO PER REALIZZAZIONE DI ALLACCIO ACQUEDOTTO OLTRE I 5m -TUBAZIONE IN PEAD pn16 DN 1” e 1/4	m		78,12	4,10%
G.02.79.c	Fornitura e posa di chiusino d’ispezione per carreggiata stradale in ghisa sferoidale a norma UNI EN 1563, conforme alla norma UNI EN 124 - Classe D400. Fabbricato in Stabilimenti certificati a garanzia di Qualità secondo la norma UNI EN ISO 9001/2000, provvisto di certificazione di prodotto rilasciata da Organismo Terzo accreditato secondo la norma EN 45011 da Organismo firmatario il protocollo europeo per l’accreditamento. Chiusino munito di guarnizione ammortizzatrice, antirumore ed antibasculamento in elastomero ad alta resistenza e alloggiata su apposita sede realizzata nel telaio. Coperchio autocentrante. Profondità d’inserimento del tampone nel telaio non inferiore a 85 mm.; apertura possibile con postura dell’operatore eretta; peso totale non inferiore a 87 kg. per versione con telaio tondo e peso totale non inferiore a 96 kg. per il telaio quadro. / E' compreso l'onere della messa in quota per il raccordo con il piano originario del terreno, il fissaggio con bulloni in acciaio ad espansione infissi nel piano d'appoggio, il rinfianco in malta cementizia ed ogni altro onere per dare il lavoro finito a regola d'arte. A tal fine si ricorda l'applicabilità dell'art. 137, comma 2 del codice degli appalti (D. Lgs. n. 50 del 18/04/2016), per quanto riguarda la limitazione al 50% imposta all'incidenza dei prodotti provenienti dai Paesi Terzi ai sensi regolamento UE n. 952/2013 del Parlamento Europeo e del Consiglio. (L'eventuale mancata applicazione del soprarichiamato vincolo deve essere evidente nel bando di gara, e debitamente giustificata all'Autorità, trasmettendone la relativa documentazione). / - SOVRAPPREZZO PER REALIZZAZIONE DI ALLACCIO ACQUEDOTTO OLTRE I 5m - TUBAZIONE IN PEAD pn16 DN 1” e 1/2	m		81,58	4,10%
G.02.79.d	Fornitura e posa di chiusino d’ispezione per carreggiata stradale in ghisa sferoidale a norma UNI EN 1563, conforme alla norma UNI EN 124 - Classe D400. Fabbricato in Stabilimenti certificati a garanzia di Qualità secondo la norma UNI EN ISO 9001/2000, provvisto di certificazione di prodotto rilasciata da Organismo Terzo accreditato secondo la norma EN 45011 da Organismo firmatario il protocollo europeo per l’accreditamento. Chiusino munito di guarnizione ammortizzatrice, antirumore ed antibasculamento in elastomero ad alta resistenza e alloggiata su apposita sede realizzata nel telaio. Coperchio autocentrante. Profondità d’inserimento del tampone nel telaio non inferiore a 85 mm.; apertura possibile con postura dell’operatore eretta; peso totale non inferiore a 87 kg. per versione con telaio tondo e peso totale non inferiore a 96 kg. per il telaio quadro. / E' compreso l'onere della messa in quota per il raccordo con il piano originario del terreno, il fissaggio con bulloni in acciaio ad espansione infissi nel piano d'appoggio, il rinfianco in malta cementizia ed ogni altro onere per dare il lavoro finito a regola d'arte. A tal fine si ricorda l'applicabilità dell'art. 137, comma 2 del codice degli appalti (D. Lgs. n. 50 del 18/04/2016), per quanto riguarda la limitazione al 50% imposta all'incidenza dei prodotti provenienti dai Paesi Terzi ai sensi regolamento UE n. 952/2013 del Parlamento Europeo e del Consiglio. (L'eventuale mancata applicazione del soprarichiamato vincolo deve essere evidente nel bando di gara, e debitamente giustificata all'Autorità, trasmettendone la relativa documentazione). / - SOVRAPPREZZO PER REALIZZAZIONE DI ALLACCIO ACQUEDOTTO OLTRE I 5m - TUBAZIONE IN PEAD pn16 DN 2”	m		85,99	4,10%
G.02.80	IMPIANTO DI CANTIERE PER MICROTUNELLING
G.02.80.a	Impianto di cantiere per la posa delle tubazioni con il sistema Microtunnelling, comprensivo di quota fissa per la disponibilità delle attrezzature di perforazione, trasporti in andata e ritorno, preparazione delle attrezzature microtunnel presso le officine dell'appaltatore, scarico e installazione all'interno del primo pozzo di spinta, adattamenti, materiali di consumo, collegamenti elettrici e idraulici, pannellature di recinzione del cantiere, mezzi di sollevamento, lo smontaggio di tutte le attrezzature al termine della spinta ed ogni altro onere per l'operatività del sistema a perfetta regola d'arte. / - Impianto di cantiere per microtunelling – Ø250-Ø400	cad		25000,00
G.02.80.b	Impianto di cantiere per la posa delle tubazioni con il sistema Microtunnelling, comprensivo di quota fissa per la disponibilità delle attrezzature di perforazione, trasporti in andata e ritorno, preparazione delle attrezzature microtunnel presso le officine dell'appaltatore, scarico e installazione all'interno del primo pozzo di spinta, adattamenti, materiali di consumo, collegamenti elettrici e idraulici, pannellature di recinzione del cantiere, mezzi di sollevamento, lo smontaggio di tutte le attrezzature al termine della spinta ed ogni altro onere per l'operatività del sistema a perfetta regola d'arte. / - Impianto di cantiere per microtunelling – Ø500-Ø800	cad		30500,00
G.02.80.c	Impianto di cantiere per la posa delle tubazioni con il sistema Microtunnelling, comprensivo di quota fissa per la disponibilità delle attrezzature di perforazione, trasporti in andata e ritorno, preparazione delle attrezzature microtunnel presso le officine dell'appaltatore, scarico e installazione all'interno del primo pozzo di spinta, adattamenti, materiali di consumo, collegamenti elettrici e idraulici, pannellature di recinzione del cantiere, mezzi di sollevamento, lo smontaggio di tutte le attrezzature al termine della spinta ed ogni altro onere per l'operatività del sistema a perfetta regola d'arte. / - Impianto di cantiere per microtunelling – Ø1000-Ø1200	cad		40000,00
G.02.81	IMPIANTO PARZIALE DI CANTIERE PER MICROTUNELLING, MONTAGGIO CON ROTAZIONE
G.02.81.a	Impianto parziale di cantiere, montaggio con rotazione delle attrezzature per il Microtunnelling nello stesso pozzo ma in direzione di spinta diversa dalla precedente, incluso tutti i collegamenti elettrici ed idraulici e posizionamenti per l'operatività del sistema a perfetta regola d'arte, nonchè lo smontaggio a fine spinta. / - Impianto parziale di cantiere per microtunelling, rotazione – Ø250-Ø400	cad		7650,00
G.02.81.b	Impianto parziale di cantiere, montaggio con rotazione delle attrezzature per il Microtunnelling nello stesso pozzo ma in direzione di spinta diversa dalla precedente, incluso tutti i collegamenti elettrici ed idraulici e posizionamenti per l'operatività del sistema a perfetta regola d'arte, nonchè lo smontaggio a fine spinta. / - Impianto parziale di cantiere per microtunelling, rotazione – Ø500-Ø800	cad		9650,00
G.02.81.c	Impianto parziale di cantiere, montaggio con rotazione delle attrezzature per il Microtunnelling nello stesso pozzo ma in direzione di spinta diversa dalla precedente, incluso tutti i collegamenti elettrici ed idraulici e posizionamenti per l'operatività del sistema a perfetta regola d'arte, nonchè lo smontaggio a fine spinta. / - Impianto parziale di cantiere per microtunelling, rotazione – Ø1000-Ø1200	cad		12150,00
G.02.82	IMPIANTO PARZIALE DI CANTIERE PER MICROTUNELLING, SPOSTAMENTO
G.02.82.a	Impianto di cantiere e montaggio delle attrezzature di Microtunnelling su pozzi di spinta successivi al primo nell'ambito del cantiere, compreso tutti i collegamenti elettrici e idraulici e posizionamenti per l'operatività del sistema a perfetta regola d'arte, nonchè lo smontaggio a fine spinta. / - Posa con sistema del microtunelling – Ø250	m		850,00
G.02.82.b	Impianto di cantiere e montaggio delle attrezzature di Microtunnelling su pozzi di spinta successivi al primo nell'ambito del cantiere, compreso tutti i collegamenti elettrici e idraulici e posizionamenti per l'operatività del sistema a perfetta regola d'arte, nonchè lo smontaggio a fine spinta. / - Posa con sistema del microtunelling – Ø300	m		900,00
G.02.82.c	Impianto di cantiere e montaggio delle attrezzature di Microtunnelling su pozzi di spinta successivi al primo nell'ambito del cantiere, compreso tutti i collegamenti elettrici e idraulici e posizionamenti per l'operatività del sistema a perfetta regola d'arte, nonchè lo smontaggio a fine spinta. / - Posa con sistema del microtunelling – Ø400	m		940,00
G.02.82.d	Impianto di cantiere e montaggio delle attrezzature di Microtunnelling su pozzi di spinta successivi al primo nell'ambito del cantiere, compreso tutti i collegamenti elettrici e idraulici e posizionamenti per l'operatività del sistema a perfetta regola d'arte, nonchè lo smontaggio a fine spinta. / - Posa con sistema del microtunelling – Ø500	m		990,00
G.02.82.e	Impianto di cantiere e montaggio delle attrezzature di Microtunnelling su pozzi di spinta successivi al primo nell'ambito del cantiere, compreso tutti i collegamenti elettrici e idraulici e posizionamenti per l'operatività del sistema a perfetta regola d'arte, nonchè lo smontaggio a fine spinta. / - Posa con sistema del microtunelling – Ø600	m		1040,00
G.02.82.f	Impianto di cantiere e montaggio delle attrezzature di Microtunnelling su pozzi di spinta successivi al primo nell'ambito del cantiere, compreso tutti i collegamenti elettrici e idraulici e posizionamenti per l'operatività del sistema a perfetta regola d'arte, nonchè lo smontaggio a fine spinta. / - Posa con sistema del microtunelling – Ø700	m		1147,50
G.02.82.g	Impianto di cantiere e montaggio delle attrezzature di Microtunnelling su pozzi di spinta successivi al primo nell'ambito del cantiere, compreso tutti i collegamenti elettrici e idraulici e posizionamenti per l'operatività del sistema a perfetta regola d'arte, nonchè lo smontaggio a fine spinta. / - Posa con sistema del microtunelling – Ø800	m		1255,00
G.02.82.h	Impianto di cantiere e montaggio delle attrezzature di Microtunnelling su pozzi di spinta successivi al primo nell'ambito del cantiere, compreso tutti i collegamenti elettrici e idraulici e posizionamenti per l'operatività del sistema a perfetta regola d'arte, nonchè lo smontaggio a fine spinta. / - Posa con sistema del microtunelling – Ø1000	m		1375,00
G.02.82.i	Impianto di cantiere e montaggio delle attrezzature di Microtunnelling su pozzi di spinta successivi al primo nell'ambito del cantiere, compreso tutti i collegamenti elettrici e idraulici e posizionamenti per l'operatività del sistema a perfetta regola d'arte, nonchè lo smontaggio a fine spinta. / - Posa con sistema del microtunelling – Ø1200	m		1560,00
G.02.83	TRIVELLAZIONE ORIZZONTALE CONTROLLATA (T.O.C.)
G.02.83.00	TRIVELLAZIONE ORIZZONTALE CONTROLLATA (T.O.C.) / - / Esecuzione di Perforazione Orizzontale Direzionata (TOC) atta alla posa in opera di nuove condotte in acciaio, PEAD, PVC antisfilamento, ghisa sferoidale o altro materiale, realizzata senza scavo a cielo aperto, secondo il tracciato di progetto, per l'attraversamento di corsi d'acqua, strade, ferrovie, costruzioni, sottoservizi ed altri ostacoli artificiali o naturali e per la posa longitudinale di linee senza interferenza con altre preesistenti e con il traffico viario, sia in ambito urbano che extraurbano, posate secondo le livellette di progetto. / Si intende compreso e compensato: / - oneri, costi generali e produzione documenti per la sicurezza; / - predisposizione o eventuale integrazione della segnaletica di cantiere; / - redazione e fornitura di progetto comprendente: tracciato planimetrico, sezione con profilo e quote di riferimento, verifica parametri di perforazione e sollecitazione ammissibile della condotta da posare; / - esecuzione del foro pilota e successivi alesaggi, con o senza l'uso di utensili percussivi fondo foro; / - fornitura, impiego ed eventuale smaltimento di fanghi bentonitici e/o polimerici in adeguate miscele tali da garantire il buon esito dell'intervento, compreso recupero e ricircolo dei liquidi durante le fasi di installazione. In nessun caso sarà ammessa la dispersione nel terreno dei liquidi impiegati nella perforazione; / - nel caso di eventuale utilizzo di fluidi di perforazione in fase gassosa, il volume di acqua per metro cubo di aria compressa utilizzata, non potrà eccedere 0,2 litri/mc, mentre la percentuale di polimero eventualmente utilizzata non potrà eccedere i 2 litri/mc di acqua; / - trascinamento del tubo già preassemblato all'interno del foro mediante aggancio all'alesatore stesso per mezzo di giunto snodato ad evitare che il moto di rotazione sia trasmesso al tubo stesso. / - consegna di elaborato riportante il rilievo piano altimetrico della condotta posata; / - profilo "As built" corredato da rapporto operativo dei parametri di macchina; / - collaudo idraulico della condotta posata; / Perforazioni in terreni sciolti quali sabbie con granulometria fino a 2 mm, limi, argille o similari, anche debolmente compatte, esclusa la roccia compatta. / Valutata a metro lineare per cm di diametro del foro finale.	m*cm		12,76
G.03	POZZETTI E OPERE EDILI
G.03.05	CHIUSINO DI ISPEZIONE PER CARREGGIATA STRADALE IN GHISA SFEROIDALE
G.03.05.a	Fornitura e posa di chiusino d’ispezione per carreggiata stradale in ghisa sferoidale a norma UNI EN 1563, conforme alla norma UNI EN 124 - Classe D400. Fabbricato in Stabilimenti certificati a garanzia di Qualità secondo la norma UNI EN ISO 9001/2000, provvisto di certificazione di prodotto rilasciata da Organismo Terzo accreditato secondo la norma EN 45011 da Organismo firmatario il protocollo europeo per l’accreditamento. Chiusino munito di guarnizione ammortizzatrice, antirumore ed antibasculamento in elastomero ad alta resistenza e alloggiata su apposita sede realizzata nel telaio. Coperchio autocentrante. Profondità d’inserimento del tampone nel telaio non inferiore a 85 mm.; apertura possibile con postura dell’operatore eretta; peso totale non inferiore a 87 kg. per versione con telaio tondo e peso totale non inferiore a 96 kg. per il telaio quadro. / E' compreso l'onere della messa in quota per il raccordo con il piano originario del terreno, il fissaggio con bulloni in acciaio ad espansione infissi nel piano d'appoggio, il rinfianco in malta cementizia ed ogni altro onere per dare il lavoro finito a regola d'arte. / - FORNITURA E POSA DI CHIUSINO D’ISPEZIONE DA CARREGGIATA PER TRAFFICO INTENSO telaio quadrato lato 85 cm e altezza 10 cm, di peso non inferiore a 96 Kg	n		379,39	1,96%
G.03.05.b	Fornitura e posa di chiusino d’ispezione per carreggiata stradale in ghisa sferoidale a norma UNI EN 1563, conforme alla norma UNI EN 124 - Classe D400. Fabbricato in Stabilimenti certificati a garanzia di Qualità secondo la norma UNI EN ISO 9001/2000, provvisto di certificazione di prodotto rilasciata da Organismo Terzo accreditato secondo la norma EN 45011 da Organismo firmatario il protocollo europeo per l’accreditamento. Chiusino munito di guarnizione ammortizzatrice, antirumore ed antibasculamento in elastomero ad alta resistenza e alloggiata su apposita sede realizzata nel telaio. Coperchio autocentrante. Profondità d’inserimento del tampone nel telaio non inferiore a 85 mm.; apertura possibile con postura dell’operatore eretta; peso totale non inferiore a 87 kg. per versione con telaio tondo e peso totale non inferiore a 96 kg. per il telaio quadro. / E' compreso l'onere della messa in quota per il raccordo con il piano originario del terreno, il fissaggio con bulloni in acciaio ad espansione infissi nel piano d'appoggio, il rinfianco in malta cementizia ed ogni altro onere per dare il lavoro finito a regola d'arte. / - FORNITURA E POSA DI CHIUSINO D’ISPEZIONE DA CARREGGIATA PER TRAFFICO INTENSO telaio circolare e diametro 85 cm e altezza 10 cm, di peso non inferiore a 87 Kg	n		336,22	1,96%
G.03.06	SOVRAPPREZZO PER IMPRESSIONE SCRITTA SU CHIUSINO
G.03.06.00	Sovrapprezzo alla fornitura e posa di chiusino e relativo telaio in ghisa sferoidale per l'impressione sul chiusino mediante fusione della scritta " Acquedotto comunale ". o altra indicata dalla D.L / - SOVRAPPREZZO PER IMPRESSIONE SCRITTA	n		8,65
G.03.07	MAGRONE DI SOTTOFONDAZIONE
G.03.07.00	Fornitura e posa di magrone di sottofondazione e di riempimento, dosato a kg 150 di cemento C 4/5 per m³ di inerte a granulometria regolamentare dello spessore indicato nei calcoli statici. Nel prezzo si intende compreso e compensato l'onere relativo alla sistemazione del terreno per il piano di posa, le casseforme, le puntellature, le sbadacchiature ed il disarmo, il costipamento, la formazione dei piani superiori e quanto altro necessario per dare il lavoro finito a regola d'arte. L'articolo è relativo ad opere funzionali alla realizzazione dei collettori. / - MAGRONE DI SOTTOFONDAZIONE	m³		112,47	24,03%
G.03.08	CONGLOMERATO CEMENTIZIO A DOSAGGIO IN OPERA
G.03.08.a	Fornitura e posa in opera di conglomerato a dosaggio confezionato a macchina per qualsiasi tipo forma e dimensione, esclusa ogni intrusione di pietrame, dimensionato nelle quantità precisate dai calcoli statici, escluso l'onere delle casseforme e dell'acciaio di armatura. Nel prezzo sono compresi e compensati gli oneri per il totale allontanamento dalla zona di getto delle eventuali acque residue di falda e non, la vibratura meccanica e quanto altro necessario per dare il lavoro finito a regola d'arte. L'articolo è relativo ad opere funzionali alla realizzazione dei collettori. / - CONGLOMERATO CEMENTIZIOCONGLOMERATO CEMENTIZIO dosato a 150 kg di cemento C dosato a 150 kg di cemento C	m³		109,47	12,70%
G.03.08.b	Fornitura e posa in opera di conglomerato a dosaggio confezionato a macchina per qualsiasi tipo forma e dimensione, esclusa ogni intrusione di pietrame, dimensionato nelle quantità precisate dai calcoli statici, escluso l'onere delle casseforme e dell'acciaio di armatura. Nel prezzo sono compresi e compensati gli oneri per il totale allontanamento dalla zona di getto delle eventuali acque residue di falda e non, la vibratura meccanica e quanto altro necessario per dare il lavoro finito a regola d'arte. L'articolo è relativo ad opere funzionali alla realizzazione dei collettori. / - CONGLOMERATO CEMENTIZIOCONGLOMERATO CEMENTIZIO dosato a 200 kg di cemento C dosato a 200 kg di cemento C	m³		114,11	12,70%
G.03.08.c	Fornitura e posa in opera di conglomerato a dosaggio confezionato a macchina per qualsiasi tipo forma e dimensione, esclusa ogni intrusione di pietrame, dimensionato nelle quantità precisate dai calcoli statici, escluso l'onere delle casseforme e dell'acciaio di armatura. Nel prezzo sono compresi e compensati gli oneri per il totale allontanamento dalla zona di getto delle eventuali acque residue di falda e non, la vibratura meccanica e quanto altro necessario per dare il lavoro finito a regola d'arte. L'articolo è relativo ad opere funzionali alla realizzazione dei collettori. / - CONGLOMERATO CEMENTIZIOCONGLOMERATO CEMENTIZIO dosato a 250 kg di cemento C dosato a 250 kg di cemento C	m³		119,20	12,70%
G.03.08.d	Fornitura e posa in opera di conglomerato a dosaggio confezionato a macchina per qualsiasi tipo forma e dimensione, esclusa ogni intrusione di pietrame, dimensionato nelle quantità precisate dai calcoli statici, escluso l'onere delle casseforme e dell'acciaio di armatura. Nel prezzo sono compresi e compensati gli oneri per il totale allontanamento dalla zona di getto delle eventuali acque residue di falda e non, la vibratura meccanica e quanto altro necessario per dare il lavoro finito a regola d'arte. L'articolo è relativo ad opere funzionali alla realizzazione dei collettori. / - CONGLOMERATO CEMENTIZIOCONGLOMERATO CEMENTIZIO dosato a 300 kg di cemento C dosato a 300 kg di cemento C	m³		123,66	12,70%
G.03.09	CONGLOMERATO CEMENTIZIO CLASSE C25/30-CEMENTO R 325
G.03.09.a	Fornitura e posa in opera di conglomerato cementizio classe di lavorabilita' S3 (semifluida), classe di / esposizione XC1, C 25/30, rapporto max e/c=0,6, confezionato a macchina per opere di qualsiasi / tipo, forma e dimensione ed a qualsiasi piano, esclusa ogni intrusione di pietrame, dosato a minimo / kg 300 di cemento tipo R 325 per m³ di inerte a granulometria regolamentare e dimensionato nelle / quantità previste dai calcoli statici, escluso l'onere delle casseforme, delle centinature, delle armature / di sostegno e dell'acciaio di armatura. Nel prezzo sono compresi e compensati gli oneri per il totale / allontanamento dalla zona di getto delle eventuali acque residue, di falda e non, la formazione ed il / disfacimento dei ponteggi, la fornitura e posa di idonei giunti in neoprene alle riprese di getto, la / vibratura meccanica, la formazione dei piani superiori, di smussi, incassature, fori, lesene e / marcapiani, e quanto altro necessario per dare il lavoro finito a regola d'arte. L'articolo è relativo ad / opere funzionali alla realizzazione dei collettori. / - CONGLOMERATO CEMENTIZIO C25/30 per sottomurazioni	m³		200,05	19,30%
G.03.09.b	Fornitura e posa in opera di conglomerato cementizio classe di lavorabilita' S3 (semifluida), classe di / esposizione XC1, C 25/30, rapporto max e/c=0,6, confezionato a macchina per opere di qualsiasi / tipo, forma e dimensione ed a qualsiasi piano, esclusa ogni intrusione di pietrame, dosato a minimo / kg 300 di cemento tipo R 325 per m³ di inerte a granulometria regolamentare e dimensionato nelle / quantità previste dai calcoli statici, escluso l'onere delle casseforme, delle centinature, delle armature / di sostegno e dell'acciaio di armatura. Nel prezzo sono compresi e compensati gli oneri per il totale / allontanamento dalla zona di getto delle eventuali acque residue, di falda e non, la formazione ed il / disfacimento dei ponteggi, la fornitura e posa di idonei giunti in neoprene alle riprese di getto, la / vibratura meccanica, la formazione dei piani superiori, di smussi, incassature, fori, lesene e / marcapiani, e quanto altro necessario per dare il lavoro finito a regola d'arte. L'articolo è relativo ad / opere funzionali alla realizzazione dei collettori. / - CONGLOMERATO CEMENTIZIO C25/30 per fondazioni	m³		144,58	19,30%
G.03.09.c	Fornitura e posa in opera di conglomerato cementizio classe di lavorabilita' S3 (semifluida), classe di / esposizione XC1, C 25/30, rapporto max e/c=0,6, confezionato a macchina per opere di qualsiasi / tipo, forma e dimensione ed a qualsiasi piano, esclusa ogni intrusione di pietrame, dosato a minimo / kg 300 di cemento tipo R 325 per m³ di inerte a granulometria regolamentare e dimensionato nelle / quantità previste dai calcoli statici, escluso l'onere delle casseforme, delle centinature, delle armature / di sostegno e dell'acciaio di armatura. Nel prezzo sono compresi e compensati gli oneri per il totale / allontanamento dalla zona di getto delle eventuali acque residue, di falda e non, la formazione ed il / disfacimento dei ponteggi, la fornitura e posa di idonei giunti in neoprene alle riprese di getto, la / vibratura meccanica, la formazione dei piani superiori, di smussi, incassature, fori, lesene e / marcapiani, e quanto altro necessario per dare il lavoro finito a regola d'arte. L'articolo è relativo ad / opere funzionali alla realizzazione dei collettori. / - CONGLOMERATO CEMENTIZIO C25/30 per fondazioni a platea	m³		146,12	19,30%
G.03.09.d	Fornitura e posa in opera di conglomerato cementizio classe di lavorabilita' S3 (semifluida), classe di / esposizione XC1, C 25/30, rapporto max e/c=0,6, confezionato a macchina per opere di qualsiasi / tipo, forma e dimensione ed a qualsiasi piano, esclusa ogni intrusione di pietrame, dosato a minimo / kg 300 di cemento tipo R 325 per m³ di inerte a granulometria regolamentare e dimensionato nelle / quantità previste dai calcoli statici, escluso l'onere delle casseforme, delle centinature, delle armature / di sostegno e dell'acciaio di armatura. Nel prezzo sono compresi e compensati gli oneri per il totale / allontanamento dalla zona di getto delle eventuali acque residue, di falda e non, la formazione ed il / disfacimento dei ponteggi, la fornitura e posa di idonei giunti in neoprene alle riprese di getto, la / vibratura meccanica, la formazione dei piani superiori, di smussi, incassature, fori, lesene e / marcapiani, e quanto altro necessario per dare il lavoro finito a regola d'arte. L'articolo è relativo ad / opere funzionali alla realizzazione dei collettori. / - CONGLOMERATO CEMENTIZIO C25/30 per elevazioni	m³		156,40	19,30%
G.03.10	CONGLOMERATO CEMENTIZIO CLASSE C25/30- CEMENTO R 425
G.03.10.a	Fornitura e posa in opera di conglomerato cementizio classe C 25/30, rapporto max e/c 0,5, / contenuto minimo di aria 3%, confezionato a macchina per opere di qualsiasi tipo, forma e / dimensione ed a qualsiasi piano, esclusa ogni intrusione di pietrame, dosato a minimo kg 340 di / cemento tipo R 425 per m³ di inerte a granulometria regolamentare e dimensionato nelle quantità / previste dai calcoli statici, escluso l'onere delle casseforme, delle centinature, delle armature di / sostegno e dell'acciaio di armatura. Nel prezzo sono compresi e compensati gli oneri per il totale / allontanamento dalla zona di getto delle eventuali acque residue, di falda e non, la formazione ed il / disfacimento dei ponteggi, la fornitura e posa di idonei giunti in neoprene alle riprese di getto, la / vibratura meccanica, la formazione dei piani superiori, di smussi, incassature, fori, lesene e / marcapiani, e quanto altro necessario per dare il lavoro finito a regola d'arte. L'articolo è relativo ad opere funzionali alla realizzazione dei collettori. / - CONGLOMERATO CEMENTIZIO C25/30 per sottomurazioni	m³		207,12	18,64%
G.03.10.b	Fornitura e posa in opera di conglomerato cementizio classe C 25/30, rapporto max e/c 0,5, / contenuto minimo di aria 3%, confezionato a macchina per opere di qualsiasi tipo, forma e / dimensione ed a qualsiasi piano, esclusa ogni intrusione di pietrame, dosato a minimo kg 340 di / cemento tipo R 425 per m³ di inerte a granulometria regolamentare e dimensionato nelle quantità / previste dai calcoli statici, escluso l'onere delle casseforme, delle centinature, delle armature di / sostegno e dell'acciaio di armatura. Nel prezzo sono compresi e compensati gli oneri per il totale / allontanamento dalla zona di getto delle eventuali acque residue, di falda e non, la formazione ed il / disfacimento dei ponteggi, la fornitura e posa di idonei giunti in neoprene alle riprese di getto, la / vibratura meccanica, la formazione dei piani superiori, di smussi, incassature, fori, lesene e / marcapiani, e quanto altro necessario per dare il lavoro finito a regola d'arte. L'articolo è relativo ad opere funzionali alla realizzazione dei collettori. / - CONGLOMERATO CEMENTIZIO C25/30 per fondazioni	m³		151,65	18,64%
G.03.10.c	Fornitura e posa in opera di conglomerato cementizio classe C 25/30, rapporto max e/c 0,5, / contenuto minimo di aria 3%, confezionato a macchina per opere di qualsiasi tipo, forma e / dimensione ed a qualsiasi piano, esclusa ogni intrusione di pietrame, dosato a minimo kg 340 di / cemento tipo R 425 per m³ di inerte a granulometria regolamentare e dimensionato nelle quantità / previste dai calcoli statici, escluso l'onere delle casseforme, delle centinature, delle armature di / sostegno e dell'acciaio di armatura. Nel prezzo sono compresi e compensati gli oneri per il totale / allontanamento dalla zona di getto delle eventuali acque residue, di falda e non, la formazione ed il / disfacimento dei ponteggi, la fornitura e posa di idonei giunti in neoprene alle riprese di getto, la / vibratura meccanica, la formazione dei piani superiori, di smussi, incassature, fori, lesene e / marcapiani, e quanto altro necessario per dare il lavoro finito a regola d'arte. L'articolo è relativo ad opere funzionali alla realizzazione dei collettori. / - CONGLOMERATO CEMENTIZIO C25/30 per fondazioni a platea	m³		153,19	18,64%
G.03.10.d	Fornitura e posa in opera di conglomerato cementizio classe C 25/30, rapporto max e/c 0,5, / contenuto minimo di aria 3%, confezionato a macchina per opere di qualsiasi tipo, forma e / dimensione ed a qualsiasi piano, esclusa ogni intrusione di pietrame, dosato a minimo kg 340 di / cemento tipo R 425 per m³ di inerte a granulometria regolamentare e dimensionato nelle quantità / previste dai calcoli statici, escluso l'onere delle casseforme, delle centinature, delle armature di / sostegno e dell'acciaio di armatura. Nel prezzo sono compresi e compensati gli oneri per il totale / allontanamento dalla zona di getto delle eventuali acque residue, di falda e non, la formazione ed il / disfacimento dei ponteggi, la fornitura e posa di idonei giunti in neoprene alle riprese di getto, la / vibratura meccanica, la formazione dei piani superiori, di smussi, incassature, fori, lesene e / marcapiani, e quanto altro necessario per dare il lavoro finito a regola d'arte. L'articolo è relativo ad opere funzionali alla realizzazione dei collettori. / - CONGLOMERATO CEMENTIZIO C25/30 per elevazioni	m³		163,48	18,64%
G.03.10.e	Fornitura e posa in opera di conglomerato cementizio classe C 25/30, rapporto max e/c 0,5, / contenuto minimo di aria 3%, confezionato a macchina per opere di qualsiasi tipo, forma e / dimensione ed a qualsiasi piano, esclusa ogni intrusione di pietrame, dosato a minimo kg 340 di / cemento tipo R 425 per m³ di inerte a granulometria regolamentare e dimensionato nelle quantità / previste dai calcoli statici, escluso l'onere delle casseforme, delle centinature, delle armature di / sostegno e dell'acciaio di armatura. Nel prezzo sono compresi e compensati gli oneri per il totale / allontanamento dalla zona di getto delle eventuali acque residue, di falda e non, la formazione ed il / disfacimento dei ponteggi, la fornitura e posa di idonei giunti in neoprene alle riprese di getto, la / vibratura meccanica, la formazione dei piani superiori, di smussi, incassature, fori, lesene e / marcapiani, e quanto altro necessario per dare il lavoro finito a regola d'arte. L'articolo è relativo ad opere funzionali alla realizzazione dei collettori. / - CONGLOMERATO CEMENTIZIO C25/30 per travi,cordoli e solette	m³		161,93	18,64%
G.03.10.f	Fornitura e posa in opera di conglomerato cementizio classe C 25/30, rapporto max e/c 0,5, / contenuto minimo di aria 3%, confezionato a macchina per opere di qualsiasi tipo, forma e / dimensione ed a qualsiasi piano, esclusa ogni intrusione di pietrame, dosato a minimo kg 340 di / cemento tipo R 425 per m³ di inerte a granulometria regolamentare e dimensionato nelle quantità / previste dai calcoli statici, escluso l'onere delle casseforme, delle centinature, delle armature di / sostegno e dell'acciaio di armatura. Nel prezzo sono compresi e compensati gli oneri per il totale / allontanamento dalla zona di getto delle eventuali acque residue, di falda e non, la formazione ed il / disfacimento dei ponteggi, la fornitura e posa di idonei giunti in neoprene alle riprese di getto, la / vibratura meccanica, la formazione dei piani superiori, di smussi, incassature, fori, lesene e / marcapiani, e quanto altro necessario per dare il lavoro finito a regola d'arte. L'articolo è relativo ad opere funzionali alla realizzazione dei collettori. / - CONGLOMERATO CEMENTIZIO C25/30 per pilastri	m³		164,26	18,64%
G.03.10.g	Fornitura e posa in opera di conglomerato cementizio classe C 25/30, rapporto max e/c 0,5, / contenuto minimo di aria 3%, confezionato a macchina per opere di qualsiasi tipo, forma e / dimensione ed a qualsiasi piano, esclusa ogni intrusione di pietrame, dosato a minimo kg 340 di / cemento tipo R 425 per m³ di inerte a granulometria regolamentare e dimensionato nelle quantità / previste dai calcoli statici, escluso l'onere delle casseforme, delle centinature, delle armature di / sostegno e dell'acciaio di armatura. Nel prezzo sono compresi e compensati gli oneri per il totale / allontanamento dalla zona di getto delle eventuali acque residue, di falda e non, la formazione ed il / disfacimento dei ponteggi, la fornitura e posa di idonei giunti in neoprene alle riprese di getto, la / vibratura meccanica, la formazione dei piani superiori, di smussi, incassature, fori, lesene e / marcapiani, e quanto altro necessario per dare il lavoro finito a regola d'arte. L'articolo è relativo ad opere funzionali alla realizzazione dei collettori. / - CONGLOMERATO CEMENTIZIO C25/30 per rampre scala	m³		172,07	18,64%
G.03.11	CONGLOMERATO CEMENTIZIO CLASSE C28/35 – CEMENTO R 425
G.03.11.00	Fornitura e posa in opera di conglomerato cementizio C 28/35, confezionato a macchina, per opere particolari in cemento armato, di qualsiasi forma, spessore e dimensione, ed a qualsiasi altezza, esclusa ogni intrusione di pietrame, dosato a minimo kg 340 di cemento tipo R 425 per m³ di inerte a granulometria regolamentare e dimensionato nelle quantità previste dai calcoli statici, escluso l'onere delle casseforme, delle centinature, delle armature di sostegno e dell'acciaio di armatura. Nel prezzo è compreso e compensato l'onere per il totale allontanamento dalla zona di getto delle eventuali acque residue, di falda e non. Si comprende inoltre la fornitura e posa di eventuali idonei giunti in neoprene alle riprese di getto, la vibratura meccanica, la formazione di smussi, incassature, fori, lesene e marcapiani e quanto altro necessario per dare il lavoro finito a regola d'arte. L'articolo è relativo ad opere funzionali alla realizzazione dei collettori. / - CONGLOMERATO CEMENTIZIO RCK 35 N/MMQ PER OPERE PARTICOLARI CONGLOMERATO CEMENTIZIO C 28/35 PER OPERE PARTICOLARI	m³		171,04	9,03%
G.03.12	ACCIAIO PER ARMATURA
G.03.12.a	Fornitura e posa in opera, ove non previsto nelle voci relative a opere in conglomerato cementizio, di acciaio per armatura ad aderenza migliorata, controllato in stabilimento e sagomato, con maglia e diametro come da calcoli statici. Nel prezzo si intende compreso e compensato l'onere della piegatura, la legatura, il taglio e lo sfrido, posto in opera in qualsiasi condizione e secondo le indicazioni della Direzione Lavori, per dare il lavoro finito a regola d'arte. / - ACCIAIO PER ARMATURA tondini b450c	kg		1,86	17,85%
G.03.12.b	Fornitura e posa in opera, ove non previsto nelle voci relative a opere in conglomerato cementizio, di acciaio per armatura ad aderenza migliorata, controllato in stabilimento e sagomato, con maglia e diametro come da calcoli statici. Nel prezzo si intende compreso e compensato l'onere della piegatura, la legatura, il taglio e lo sfrido, posto in opera in qualsiasi condizione e secondo le indicazioni della Direzione Lavori, per dare il lavoro finito a regola d'arte. / - ACCIAIO PER ARMATURA IN RETE ELETTROSALDATA b450c	kg		1,60	17,85%
G.03.13	CASSEFORME
G.03.13.a	Formazione di casseforme in pannelli multistrato o metallici, per getti in conglomerato cementizio semplice od armato, ove non previsto nelle relative voci, compreso e compensato l'onere per le opere di banchinaggio, le armature di sostegno e controventamento, i distanziatori completi di staffaggio, il taglio, lo sfrido, il legname accessorio, le chiodature, il disfacimento, l'abbassamento e lo sgombero eecluso l'eventuale onere per il trasporto del materiale di risulta in discariche, l'indennità di discarica e quanto altro necessario per dare il lavoro finito a regola d'arte. La misurazione verrà effettuata sulla superficie effettiva a contatto con il conglomerato cementizio. / - CASSEFORME per getto di fondazioni	m²		28,28	62,36%
G.03.13.b	Formazione di casseforme in pannelli multistrato o metallici, per getti in conglomerato cementizio semplice od armato, ove non previsto nelle relative voci, compreso e compensato l'onere per le opere di banchinaggio, le armature di sostegno e controventamento, i distanziatori completi di staffaggio, il taglio, lo sfrido, il legname accessorio, le chiodature, il disfacimento, l'abbassamento e lo sgombero eecluso l'eventuale onere per il trasporto del materiale di risulta in discariche, l'indennità di discarica e quanto altro necessario per dare il lavoro finito a regola d'arte. La misurazione verrà effettuata sulla superficie effettiva a contatto con il conglomerato cementizio. / - CASSEFORME per getto di elevazioni	m²		39,67	62,36%
G.03.13.c	Formazione di casseforme in pannelli multistrato o metallici, per getti in conglomerato cementizio semplice od armato, ove non previsto nelle relative voci, compreso e compensato l'onere per le opere di banchinaggio, le armature di sostegno e controventamento, i distanziatori completi di staffaggio, il taglio, lo sfrido, il legname accessorio, le chiodature, il disfacimento, l'abbassamento e lo sgombero eecluso l'eventuale onere per il trasporto del materiale di risulta in discariche, l'indennità di discarica e quanto altro necessario per dare il lavoro finito a regola d'arte. La misurazione verrà effettuata sulla superficie effettiva a contatto con il conglomerato cementizio. / - CASSEFORME per getto di cordoli,pilastri e solette	m²		46,24	62,36%
G.03.13.d	Formazione di casseforme in pannelli multistrato o metallici, per getti in conglomerato cementizio semplice od armato, ove non previsto nelle relative voci, compreso e compensato l'onere per le opere di banchinaggio, le armature di sostegno e controventamento, i distanziatori completi di staffaggio, il taglio, lo sfrido, il legname accessorio, le chiodature, il disfacimento, l'abbassamento e lo sgombero eecluso l'eventuale onere per il trasporto del materiale di risulta in discariche, l'indennità di discarica e quanto altro necessario per dare il lavoro finito a regola d'arte. La misurazione verrà effettuata sulla superficie effettiva a contatto con il conglomerato cementizio. / - CASSEFORME per rampe scala	m²		73,92	62,36%
G.03.13.e	Formazione di casseforme in pannelli multistrato o metallici, per getti in conglomerato cementizio semplice od armato, ove non previsto nelle relative voci, compreso e compensato l'onere per le opere di banchinaggio, le armature di sostegno e controventamento, i distanziatori completi di staffaggio, il taglio, lo sfrido, il legname accessorio, le chiodature, il disfacimento, l'abbassamento e lo sgombero eecluso l'eventuale onere per il trasporto del materiale di risulta in discariche, l'indennità di discarica e quanto altro necessario per dare il lavoro finito a regola d'arte. La misurazione verrà effettuata sulla superficie effettiva a contatto con il conglomerato cementizio. / - CASSEFORME casseri per getto pozzetti	m²		37,28	62,36%
G.03.25	SOVRAPPREZZO PER ADDITIVI IDROFUGHI O SUPERFLUIDIFICANTI
G.03.25.00	Sovrapprezzo per getti in conglomerato cementizio semplice od armato, per l'impiego di additivo idrofugo o superfluidificante con dosaggio nelle quantità indicate dalla Direzione Lavori e comunque per ottenere la perfetta impermeabilizzazione del getto. L'additivo dovrà essere esente da cloruri e conforme alle norme UNI. / - SOVRAPPREZZO PER ADDITIVI	m³		6,47
G.04	RIPRISTINI
G.04.01	RIPRISTINO DI PAVIMENTAZIONE IN MACADAM
G.04.01.00	Ripristino di pavimentazione in macadam per lo spessore compresso indicato in progetto o dalla Direzione Lavori, da eseguirsi ad assestamento avvenuto dei rinterri, realizzando la massicciata ed il relativo strato superficiale come per la pavimentazione originaria, incluso l'onere di eventuali ricariche di ghiaietto o pietrisco, ed ogni altro onere per dare il lavoro compiuto a perfetta regola d'arte; computato per lo spessore effettivo e secondo la larghezza effettiva con il limite massimo previsto dalle sezioni tipo. / - RIPRISTINO DI PAVIMENTAZIONE IN MACADAM	m³		31,58	4,71%
G.04.02	CONGLOMERATO BITUMINOSO PER STRATO UNICO TIPO “E” – SP.4cm
G.04.02.00	Fornitura e posa in opera di conglomerato bituminoso per strato unico tipo "E" come da Capitolato d'Appalto della Provincia Autonoma di Trento, dello spessore compresso di cm 4 per formazione di manto provvisorio cosiddetto "antipolvere" su strade originariamente pavimentate con cubetti di porfido o simili, per consentire il migliore assestamento del materiale di rinterro prima del ripristino definitivo, da eseguire entro un anno; computato secondo la larghezza effettiva con il limite massimo previsto dalle sezioni tipo per il ripristino di pavimentazioni in conglomerato bituminoso. Ripristini di larghezza superiore alle sezioni tipo verranno computati solamente se richiesti con ordine scritto dalla Direzione Lavori. / - CONGLOMERATO BITUMINOSO PER STRATO UNICO TIPO “E” – SP.4cm	m²		7,39	2,10%
G.04.04	CASSONETTO STRADALE CON MATERIALE DI CAVA – SP.30cm
G.04.04.00	Formazione di cassonetto stradale con materiale legante idoneo misto stabilizzato, proveniente da cava prevalentemente calcarea, scevro da impurità, a granulometria controllata con pezzatura non superiore a mm 15, steso, livellato e costipato a fondo allo stato umido mediante cilindratura con rullo di peso adeguato, compreso l'onere dell'asporto del reinterro eccedente, per lo spessore compresso di cm 30; computato secondo la larghezza effettiva con il limite massimo previsto dalle sezioni tipo per i ripristini di pavimentazioni / - CASSONETTO STRADALE CON MATERIALE DI CAVA SPESSORE 30 CM	m²		9,73	6,88%
G.04.05	RIPRISTINO DELLE PAVIMENTAZIONI DOPO IL PRIMO ASSESTAMENTO
G.04.05.a	Ripristino dopo il primo assestamento dei rinterri, delle pavimentazioni in conglomerato bituminoso / compreso: -scarifica dello spessore richiesto e preparazione del piano di posa con eventuale / integrazione del materiale mancante e successiva cilindratura con rullo di peso adeguato; - / trattamento superficiale del piano di posa con emulsione bituminosa in accordo ai requisiti tecnici di / accettazione, in ragione di kg 1,5 per m²; -binder di supporto costituito da conglomerato semiaperto / impastato a caldo, corrispondente al tipo "E", steso con apposita macchina vibrofinitrice e cilindrato / con rullo di peso adeguato; compreso l'onere di eventuali ricariche successive, a giudizio della / Direzione Lavori, per il / riempimento degli avvallamenti conseguenti ad ulteriori assestamenti del materiale. Eseguito fino a / completa ripresa con la pavimentazione esistente e computato secondo la larghezza effettiva con il / limite massimo previsto dalla sezione tipo per i ripristini delle pavimentazioni. / - RIPRISTINI IN CONGLOMERATO BITUMINOSO spessore 5 cm	m²		12,58	1,33%
G.04.05.b	Ripristino dopo il primo assestamento dei rinterri, delle pavimentazioni in conglomerato bituminoso / compreso: -scarifica dello spessore richiesto e preparazione del piano di posa con eventuale / integrazione del materiale mancante e successiva cilindratura con rullo di peso adeguato; - / trattamento superficiale del piano di posa con emulsione bituminosa in accordo ai requisiti tecnici di / accettazione, in ragione di kg 1,5 per m²; -binder di supporto costituito da conglomerato semiaperto / impastato a caldo, corrispondente al tipo "E", steso con apposita macchina vibrofinitrice e cilindrato / con rullo di peso adeguato; compreso l'onere di eventuali ricariche successive, a giudizio della / Direzione Lavori, per il / riempimento degli avvallamenti conseguenti ad ulteriori assestamenti del materiale. Eseguito fino a / completa ripresa con la pavimentazione esistente e computato secondo la larghezza effettiva con il / limite massimo previsto dalla sezione tipo per i ripristini delle pavimentazioni. / - RIPRISTINI IN CONGLOMERATO BITUMINOSO per ogni cm in più oltre i primi 5	m²		2,25	1,33%
G.04.06	FORMAZIONE DI CONGLOMERATO BITUMINOSO MONOSTRATO SP. 50mm
G.04.06.00	Formazione di conglomerato bituminoso monostrato (binder – usura) di spessore mm. 50 compresso, eseguito mediante fornitura e posa di conglomerato bituminoso a granulometria chiusa, costituito da materiale litoide di natura prevalentemente calcarea, di pezzatura variabile da 0 a 16-20 mm, proveniente da cave naturali o risultante da frantumazione di roccia, impastato a caldo con carico di bitume solido pari al 4,5 – 5,0% in idonei impianti, compresa la stesa in opera eseguita mediante spanditrice o vibrofinitrice meccanica e la costipazione a mezzo rullo di idoneo peso, previa stesa sulla superficie di applicazione di emulsione bituminosa al 55% nella misura di kg 0,700 per mq, compresa la fornitura di ogni materiale, lavorazione ed ogni altro onere per dare il lavoro finito a perfetta regola d'arte, misurato in opera dopo costipamento. / - FORMAZIONE DI CONGLOMERATO BITUMINOSO MONOSTRATTO SP.50mm	m²		8,78	1,90%
G.04.07	RICARICA DI PAVIMENTAZIONI STRADALI
G.04.07.00	Ricarica di pavimentazioni stradali eseguita mediante spruzzatura di emulsione bituminosa al 50% in ragione di kg 1,50 per mq e stesa di conglomerato bituminoso monostrato, compreso cilindratura con rullo di peso adeguato ed ogni onere per la perfetta ricostruzione del piano stradale / - RICARICA DI PAVIMENTAZIONI STRADALI CON CONGLOMERATO BITUMINOSO MONOSTRATO	ton		78,02	0,17%
G.04.08	MANTO D’USURA SP.3cm
G.04.08.00	Fornitura, stesa e costipamento di conglomerato bituminoso per STRATO DI USURA (marcato CE, secondo UNI 13108/2006), avente granulometria di mm 0/12-14 secondo le specifiche tecniche e prestazionali indicate nelle Norme Tecniche di Capitolato. Il conglomerato, proveniente da impianti posti fino a 25 km dal cantiere, sarà confezionato a caldo e composto da aggregati durissimi (costituito da una miscela di pietrischi, pietrischetti, graniglie, sabbie di frantumazione e additivo minerale: filler) ottenuti per frantumazione, opportunamente miscelati con bitume standard, penetrazione B50/70 (o B70/100 nel periodo invernale), tenore del 5,4-5,8% in peso riferito al peso della miscela di aggregati, steso con vibrofinitrice e rullato con idonei rulli vibranti (6-8 ton), compresa la perfetta profilatura dei bordi con appositi regoli, compreso guardiania ed ogni altro onere per dare il lavoro finito a regola d'arte, con eventuale esclusione della spruzzatura della mano d'attacco da compensarsi con le apposite voci. / - MANTO D'USURA SPESSORE 3 CM	m²		6,38	2,61%
G.04.09	RIPRISTINO PAVIMENTAZIONE IN CUBETTO DI PORFIDO O CIOTTOLI
G.04.09.00	Ripristino di pavimentazione in cubetti di porfido o ciottoli su letto di sabbia dello spessore di cm 10, premiscelata a secco con cemento tipo R 325 nella quantità di kg 10,0 per m³ di inerte e disposti ad archi contrastanti, utilizzando il materiale preventivamente recuperato durante le operazioni di scavo. Nel prezzo si intende compreso e compensato l'onere per la fornitura e posa del sottofondo, la formazione delle pendenze necessarie allo smaltimento delle acque meteoriche, lo spargimento di sabbia in quantità sufficiente a colmare le fughe, la bagnatura e contemporanea battitura mediante adeguato vibratore meccanico, la pulizia finale e quanto altro necessario per dare il lavoro compiuto a perfetta regola d'arte; il ripristino sarà computato secondo la larghezza effettiva con il limite massimo previsto dalle sezioni tipo. / - RIPRISTINO PAVIMENTAZIONE IN CUBETTO DI PORFIDO O CIOTTOLI	m²		48,75	95,05%
G.04.10	REINTEGRO CUBETTI DI PORFIDO O CIOTTOLI
G.04.10.a	Reintegro dei cubetti di porfido o dei ciottoli mancanti per il completamento del ripristino della sede stradale misurati su mezzo di trasporto. / - REINTEGRO CUBETTI CIOTTOLI MANCANTI reintegro cubetti	m²		52,55
G.04.10.b	Reintegro dei cubetti di porfido o dei ciottoli mancanti per il completamento del ripristino della sede stradale misurati su mezzo di trasporto. / - REINTEGRO CUBETTI CIOTTOLI MANCANTI reintegro cubetti	m²		27,99
G.04.11	RIPRISTINO DEL TERRENO IN CAMPAGNA
G.04.11.00	Ripristino del terreno in seguito all'esecuzione di lavori in terreno di campagna, computato per la larghezza effettiva con un massimo di m 8,00, compresa la lavorazione del materiale, la rastrellatura con asportazione dei sassi di media pezzatura, compreso ogni onere per dare il lavoro finito a regola d'arte, esclusa la sola fornitura di terra vegetale. / - RIPRISTINO DEL TERRENO IN CAMPAGNA	m²		0,80	42,03%
G.04.12	SEMINA DI PRATO STABILE
G.04.12.00	Semina specialistica di prato stabile, compresa la concimazione ed il primo annaffiamento, computato per la larghezza effettiva con un massimo di m 8,00; nella scelta del miscuglio si dovranno tenere in considerazione le caratteristiche del terreno esistente e la localizzazione geografica dell'intervento. / - SEMINA	m²		1,92	31,04%
G.04.13	CIPPI SEGNALATORI
G.04.13.00	Fornitura e posa di cippi segnalatori composto da elemento prefabbricato delle dimensioni 15x15x40 cm o delle dimensioni similari, in calcestruzzo vibrato, contrassegnato in testa da croce incisa, nel prezzo si intendono compresi e compensati l’onere per il trasporto, loscavo anche a mano, la posa in opera e relativo reinterro, ogni altro onere e provvista accessoria compresa per dare il lavoro finito a regola d’arte. / - FORNITURA E POSA DI CIPPI SEGNALATORI	n		31,48	25,97%
G.05	RISANAMENTO CONDOTTE
G.05.01	ESECUZIONE CIPP UV LINER
G.05.01.aa	Polimerizzazione UV con fase successiva consistente nel fissaggio ed introduzione della guaina nel condotto originario e quindi nella condotta mediante argani di tiro o sistemi similari. Si procede poi alla polimerizzazione della resina mediante raggi UV. Raffreddamento della resina contenuta nella guaina. / Risanamento tubazione mediante relining completo da pozzetto a pozzetto di una tratta di condotta esistente, realizzata tramite inserimento per trazione di guaina in feltro, oppure in poliestere rinforzato con fibre di vetro, impregnata di opportuna resina fotoindurente, di spessore adeguato, rivestita internamente. L'inserimento avverrà per trazione e successivo gonfiaggio della calza mediante aria, mentre la polimerizzazione avverrà mediante irraggiamento di raggi UV per mezzo di un treno di lampade. / La voce comprende: manodopera, materiali, attrezzature, noli e trasporti, assistenza muraria e tutti gli altri costi necessari per dare l'intervento eseguito a perfetta regola d'arte. / Sono comprese le prove di collaudo in cantiere, secondo quanto previsto nella norma UNI EN 1610 (e UNI EN 1305 dove applicabile). / Fattore di sicurezza statica pari a due. / - - su condotta circolare DN150 mm - classe di carico 34 kN	m		280,00
G.05.01.ab	Polimerizzazione UV con fase successiva consistente nel fissaggio ed introduzione della guaina nel condotto originario e quindi nella condotta mediante argani di tiro o sistemi similari. Si procede poi alla polimerizzazione della resina mediante raggi UV. Raffreddamento della resina contenuta nella guaina. / Risanamento tubazione mediante relining completo da pozzetto a pozzetto di una tratta di condotta esistente, realizzata tramite inserimento per trazione di guaina in feltro, oppure in poliestere rinforzato con fibre di vetro, impregnata di opportuna resina fotoindurente, di spessore adeguato, rivestita internamente. L'inserimento avverrà per trazione e successivo gonfiaggio della calza mediante aria, mentre la polimerizzazione avverrà mediante irraggiamento di raggi UV per mezzo di un treno di lampade. / La voce comprende: manodopera, materiali, attrezzature, noli e trasporti, assistenza muraria e tutti gli altri costi necessari per dare l'intervento eseguito a perfetta regola d'arte. / Sono comprese le prove di collaudo in cantiere, secondo quanto previsto nella norma UNI EN 1610 (e UNI EN 1305 dove applicabile). / Fattore di sicurezza statica pari a due. / - - su condotta circolare DN150 mm - classe di carico 40 kN	m		282,00
G.05.01.ac	Polimerizzazione UV con fase successiva consistente nel fissaggio ed introduzione della guaina nel condotto originario e quindi nella condotta mediante argani di tiro o sistemi similari. Si procede poi alla polimerizzazione della resina mediante raggi UV. Raffreddamento della resina contenuta nella guaina. / Risanamento tubazione mediante relining completo da pozzetto a pozzetto di una tratta di condotta esistente, realizzata tramite inserimento per trazione di guaina in feltro, oppure in poliestere rinforzato con fibre di vetro, impregnata di opportuna resina fotoindurente, di spessore adeguato, rivestita internamente. L'inserimento avverrà per trazione e successivo gonfiaggio della calza mediante aria, mentre la polimerizzazione avverrà mediante irraggiamento di raggi UV per mezzo di un treno di lampade. / La voce comprende: manodopera, materiali, attrezzature, noli e trasporti, assistenza muraria e tutti gli altri costi necessari per dare l'intervento eseguito a perfetta regola d'arte. / Sono comprese le prove di collaudo in cantiere, secondo quanto previsto nella norma UNI EN 1610 (e UNI EN 1305 dove applicabile). / Fattore di sicurezza statica pari a due. / - - su condotta circolare DN150 mm - classe di carico 48 kN	m		284,50
G.05.01.ad	Polimerizzazione UV con fase successiva consistente nel fissaggio ed introduzione della guaina nel condotto originario e quindi nella condotta mediante argani di tiro o sistemi similari. Si procede poi alla polimerizzazione della resina mediante raggi UV. Raffreddamento della resina contenuta nella guaina. / Risanamento tubazione mediante relining completo da pozzetto a pozzetto di una tratta di condotta esistente, realizzata tramite inserimento per trazione di guaina in feltro, oppure in poliestere rinforzato con fibre di vetro, impregnata di opportuna resina fotoindurente, di spessore adeguato, rivestita internamente. L'inserimento avverrà per trazione e successivo gonfiaggio della calza mediante aria, mentre la polimerizzazione avverrà mediante irraggiamento di raggi UV per mezzo di un treno di lampade. / La voce comprende: manodopera, materiali, attrezzature, noli e trasporti, assistenza muraria e tutti gli altri costi necessari per dare l'intervento eseguito a perfetta regola d'arte. / Sono comprese le prove di collaudo in cantiere, secondo quanto previsto nella norma UNI EN 1610 (e UNI EN 1305 dove applicabile). / Fattore di sicurezza statica pari a due. / - - su condotta circolare DN150 mm - classe di carico 56 kN	m		287,50
G.05.01.ae	Polimerizzazione UV con fase successiva consistente nel fissaggio ed introduzione della guaina nel condotto originario e quindi nella condotta mediante argani di tiro o sistemi similari. Si procede poi alla polimerizzazione della resina mediante raggi UV. Raffreddamento della resina contenuta nella guaina. / Risanamento tubazione mediante relining completo da pozzetto a pozzetto di una tratta di condotta esistente, realizzata tramite inserimento per trazione di guaina in feltro, oppure in poliestere rinforzato con fibre di vetro, impregnata di opportuna resina fotoindurente, di spessore adeguato, rivestita internamente. L'inserimento avverrà per trazione e successivo gonfiaggio della calza mediante aria, mentre la polimerizzazione avverrà mediante irraggiamento di raggi UV per mezzo di un treno di lampade. / La voce comprende: manodopera, materiali, attrezzature, noli e trasporti, assistenza muraria e tutti gli altri costi necessari per dare l'intervento eseguito a perfetta regola d'arte. / Sono comprese le prove di collaudo in cantiere, secondo quanto previsto nella norma UNI EN 1610 (e UNI EN 1305 dove applicabile). / Fattore di sicurezza statica pari a due. / - - su condotta circolare DN150 mm - classe di carico 60 kN	m		301,50
G.05.01.af	Polimerizzazione UV con fase successiva consistente nel fissaggio ed introduzione della guaina nel condotto originario e quindi nella condotta mediante argani di tiro o sistemi similari. Si procede poi alla polimerizzazione della resina mediante raggi UV. Raffreddamento della resina contenuta nella guaina. / Risanamento tubazione mediante relining completo da pozzetto a pozzetto di una tratta di condotta esistente, realizzata tramite inserimento per trazione di guaina in feltro, oppure in poliestere rinforzato con fibre di vetro, impregnata di opportuna resina fotoindurente, di spessore adeguato, rivestita internamente. L'inserimento avverrà per trazione e successivo gonfiaggio della calza mediante aria, mentre la polimerizzazione avverrà mediante irraggiamento di raggi UV per mezzo di un treno di lampade. / La voce comprende: manodopera, materiali, attrezzature, noli e trasporti, assistenza muraria e tutti gli altri costi necessari per dare l'intervento eseguito a perfetta regola d'arte. / Sono comprese le prove di collaudo in cantiere, secondo quanto previsto nella norma UNI EN 1610 (e UNI EN 1305 dove applicabile). / Fattore di sicurezza statica pari a due. / - - su condotta circolare DN150 mm - classe di carico 72 kN	m		305,00
G.05.01.ba	Polimerizzazione UV con fase successiva consistente nel fissaggio ed introduzione della guaina nel condotto originario e quindi nella condotta mediante argani di tiro o sistemi similari. Si procede poi alla polimerizzazione della resina mediante raggi UV. Raffreddamento della resina contenuta nella guaina. / Risanamento tubazione mediante relining completo da pozzetto a pozzetto di una tratta di condotta esistente, realizzata tramite inserimento per trazione di guaina in feltro, oppure in poliestere rinforzato con fibre di vetro, impregnata di opportuna resina fotoindurente, di spessore adeguato, rivestita internamente. L'inserimento avverrà per trazione e successivo gonfiaggio della calza mediante aria, mentre la polimerizzazione avverrà mediante irraggiamento di raggi UV per mezzo di un treno di lampade. / La voce comprende: manodopera, materiali, attrezzature, noli e trasporti, assistenza muraria e tutti gli altri costi necessari per dare l'intervento eseguito a perfetta regola d'arte. / Sono comprese le prove di collaudo in cantiere, secondo quanto previsto nella norma UNI EN 1610 (e UNI EN 1305 dove applicabile). / Fattore di sicurezza statica pari a due. / - - su condotta circolare DN200 mm - classe di carico 34 kN	m		295,00
G.05.01.bb	Polimerizzazione UV con fase successiva consistente nel fissaggio ed introduzione della guaina nel condotto originario e quindi nella condotta mediante argani di tiro o sistemi similari. Si procede poi alla polimerizzazione della resina mediante raggi UV. Raffreddamento della resina contenuta nella guaina. / Risanamento tubazione mediante relining completo da pozzetto a pozzetto di una tratta di condotta esistente, realizzata tramite inserimento per trazione di guaina in feltro, oppure in poliestere rinforzato con fibre di vetro, impregnata di opportuna resina fotoindurente, di spessore adeguato, rivestita internamente. L'inserimento avverrà per trazione e successivo gonfiaggio della calza mediante aria, mentre la polimerizzazione avverrà mediante irraggiamento di raggi UV per mezzo di un treno di lampade. / La voce comprende: manodopera, materiali, attrezzature, noli e trasporti, assistenza muraria e tutti gli altri costi necessari per dare l'intervento eseguito a perfetta regola d'arte. / Sono comprese le prove di collaudo in cantiere, secondo quanto previsto nella norma UNI EN 1610 (e UNI EN 1305 dove applicabile). / Fattore di sicurezza statica pari a due. / - - su condotta circolare DN200 mm - classe di carico 40 kN	m		298,00
G.05.01.bc	Polimerizzazione UV con fase successiva consistente nel fissaggio ed introduzione della guaina nel condotto originario e quindi nella condotta mediante argani di tiro o sistemi similari. Si procede poi alla polimerizzazione della resina mediante raggi UV. Raffreddamento della resina contenuta nella guaina. / Risanamento tubazione mediante relining completo da pozzetto a pozzetto di una tratta di condotta esistente, realizzata tramite inserimento per trazione di guaina in feltro, oppure in poliestere rinforzato con fibre di vetro, impregnata di opportuna resina fotoindurente, di spessore adeguato, rivestita internamente. L'inserimento avverrà per trazione e successivo gonfiaggio della calza mediante aria, mentre la polimerizzazione avverrà mediante irraggiamento di raggi UV per mezzo di un treno di lampade. / La voce comprende: manodopera, materiali, attrezzature, noli e trasporti, assistenza muraria e tutti gli altri costi necessari per dare l'intervento eseguito a perfetta regola d'arte. / Sono comprese le prove di collaudo in cantiere, secondo quanto previsto nella norma UNI EN 1610 (e UNI EN 1305 dove applicabile). / Fattore di sicurezza statica pari a due. / - - su condotta circolare DN200 mm - classe di carico 48 kN	m		301,00
G.05.01.bd	Polimerizzazione UV con fase successiva consistente nel fissaggio ed introduzione della guaina nel condotto originario e quindi nella condotta mediante argani di tiro o sistemi similari. Si procede poi alla polimerizzazione della resina mediante raggi UV. Raffreddamento della resina contenuta nella guaina. / Risanamento tubazione mediante relining completo da pozzetto a pozzetto di una tratta di condotta esistente, realizzata tramite inserimento per trazione di guaina in feltro, oppure in poliestere rinforzato con fibre di vetro, impregnata di opportuna resina fotoindurente, di spessore adeguato, rivestita internamente. L'inserimento avverrà per trazione e successivo gonfiaggio della calza mediante aria, mentre la polimerizzazione avverrà mediante irraggiamento di raggi UV per mezzo di un treno di lampade. / La voce comprende: manodopera, materiali, attrezzature, noli e trasporti, assistenza muraria e tutti gli altri costi necessari per dare l'intervento eseguito a perfetta regola d'arte. / Sono comprese le prove di collaudo in cantiere, secondo quanto previsto nella norma UNI EN 1610 (e UNI EN 1305 dove applicabile). / Fattore di sicurezza statica pari a due. / - - su condotta circolare DN200 mm - classe di carico 56 kN	m		304,00
G.05.01.be	Polimerizzazione UV con fase successiva consistente nel fissaggio ed introduzione della guaina nel condotto originario e quindi nella condotta mediante argani di tiro o sistemi similari. Si procede poi alla polimerizzazione della resina mediante raggi UV. Raffreddamento della resina contenuta nella guaina. / Risanamento tubazione mediante relining completo da pozzetto a pozzetto di una tratta di condotta esistente, realizzata tramite inserimento per trazione di guaina in feltro, oppure in poliestere rinforzato con fibre di vetro, impregnata di opportuna resina fotoindurente, di spessore adeguato, rivestita internamente. L'inserimento avverrà per trazione e successivo gonfiaggio della calza mediante aria, mentre la polimerizzazione avverrà mediante irraggiamento di raggi UV per mezzo di un treno di lampade. / La voce comprende: manodopera, materiali, attrezzature, noli e trasporti, assistenza muraria e tutti gli altri costi necessari per dare l'intervento eseguito a perfetta regola d'arte. / Sono comprese le prove di collaudo in cantiere, secondo quanto previsto nella norma UNI EN 1610 (e UNI EN 1305 dove applicabile). / Fattore di sicurezza statica pari a due. / - - su condotta circolare DN200 mm - classe di carico 60 kN	m		307,00
G.05.01.bf	Polimerizzazione UV con fase successiva consistente nel fissaggio ed introduzione della guaina nel condotto originario e quindi nella condotta mediante argani di tiro o sistemi similari. Si procede poi alla polimerizzazione della resina mediante raggi UV. Raffreddamento della resina contenuta nella guaina. / Risanamento tubazione mediante relining completo da pozzetto a pozzetto di una tratta di condotta esistente, realizzata tramite inserimento per trazione di guaina in feltro, oppure in poliestere rinforzato con fibre di vetro, impregnata di opportuna resina fotoindurente, di spessore adeguato, rivestita internamente. L'inserimento avverrà per trazione e successivo gonfiaggio della calza mediante aria, mentre la polimerizzazione avverrà mediante irraggiamento di raggi UV per mezzo di un treno di lampade. / La voce comprende: manodopera, materiali, attrezzature, noli e trasporti, assistenza muraria e tutti gli altri costi necessari per dare l'intervento eseguito a perfetta regola d'arte. / Sono comprese le prove di collaudo in cantiere, secondo quanto previsto nella norma UNI EN 1610 (e UNI EN 1305 dove applicabile). / Fattore di sicurezza statica pari a due. / - - su condotta circolare DN200 mm - classe di carico 72 kN	m		310,00
G.05.01.ca	Polimerizzazione UV con fase successiva consistente nel fissaggio ed introduzione della guaina nel condotto originario e quindi nella condotta mediante argani di tiro o sistemi similari. Si procede poi alla polimerizzazione della resina mediante raggi UV. Raffreddamento della resina contenuta nella guaina. / Risanamento tubazione mediante relining completo da pozzetto a pozzetto di una tratta di condotta esistente, realizzata tramite inserimento per trazione di guaina in feltro, oppure in poliestere rinforzato con fibre di vetro, impregnata di opportuna resina fotoindurente, di spessore adeguato, rivestita internamente. L'inserimento avverrà per trazione e successivo gonfiaggio della calza mediante aria, mentre la polimerizzazione avverrà mediante irraggiamento di raggi UV per mezzo di un treno di lampade. / La voce comprende: manodopera, materiali, attrezzature, noli e trasporti, assistenza muraria e tutti gli altri costi necessari per dare l'intervento eseguito a perfetta regola d'arte. / Sono comprese le prove di collaudo in cantiere, secondo quanto previsto nella norma UNI EN 1610 (e UNI EN 1305 dove applicabile). / Fattore di sicurezza statica pari a due. / - - su condotta circolare DN250 mm - classe di carico 34 kN	m		310,00
G.05.01.cb	Polimerizzazione UV con fase successiva consistente nel fissaggio ed introduzione della guaina nel condotto originario e quindi nella condotta mediante argani di tiro o sistemi similari. Si procede poi alla polimerizzazione della resina mediante raggi UV. Raffreddamento della resina contenuta nella guaina. / Risanamento tubazione mediante relining completo da pozzetto a pozzetto di una tratta di condotta esistente, realizzata tramite inserimento per trazione di guaina in feltro, oppure in poliestere rinforzato con fibre di vetro, impregnata di opportuna resina fotoindurente, di spessore adeguato, rivestita internamente. L'inserimento avverrà per trazione e successivo gonfiaggio della calza mediante aria, mentre la polimerizzazione avverrà mediante irraggiamento di raggi UV per mezzo di un treno di lampade. / La voce comprende: manodopera, materiali, attrezzature, noli e trasporti, assistenza muraria e tutti gli altri costi necessari per dare l'intervento eseguito a perfetta regola d'arte. / Sono comprese le prove di collaudo in cantiere, secondo quanto previsto nella norma UNI EN 1610 (e UNI EN 1305 dove applicabile). / Fattore di sicurezza statica pari a due. / - - su condotta circolare DN250 mm - classe di carico 40 kN	m		313,00
G.05.01.cc	Polimerizzazione UV con fase successiva consistente nel fissaggio ed introduzione della guaina nel condotto originario e quindi nella condotta mediante argani di tiro o sistemi similari. Si procede poi alla polimerizzazione della resina mediante raggi UV. Raffreddamento della resina contenuta nella guaina. / Risanamento tubazione mediante relining completo da pozzetto a pozzetto di una tratta di condotta esistente, realizzata tramite inserimento per trazione di guaina in feltro, oppure in poliestere rinforzato con fibre di vetro, impregnata di opportuna resina fotoindurente, di spessore adeguato, rivestita internamente. L'inserimento avverrà per trazione e successivo gonfiaggio della calza mediante aria, mentre la polimerizzazione avverrà mediante irraggiamento di raggi UV per mezzo di un treno di lampade. / La voce comprende: manodopera, materiali, attrezzature, noli e trasporti, assistenza muraria e tutti gli altri costi necessari per dare l'intervento eseguito a perfetta regola d'arte. / Sono comprese le prove di collaudo in cantiere, secondo quanto previsto nella norma UNI EN 1610 (e UNI EN 1305 dove applicabile). / Fattore di sicurezza statica pari a due. / - - su condotta circolare DN250 mm - classe di carico 48 kN	m		316,00
G.05.01.cd	Polimerizzazione UV con fase successiva consistente nel fissaggio ed introduzione della guaina nel condotto originario e quindi nella condotta mediante argani di tiro o sistemi similari. Si procede poi alla polimerizzazione della resina mediante raggi UV. Raffreddamento della resina contenuta nella guaina. / Risanamento tubazione mediante relining completo da pozzetto a pozzetto di una tratta di condotta esistente, realizzata tramite inserimento per trazione di guaina in feltro, oppure in poliestere rinforzato con fibre di vetro, impregnata di opportuna resina fotoindurente, di spessore adeguato, rivestita internamente. L'inserimento avverrà per trazione e successivo gonfiaggio della calza mediante aria, mentre la polimerizzazione avverrà mediante irraggiamento di raggi UV per mezzo di un treno di lampade. / La voce comprende: manodopera, materiali, attrezzature, noli e trasporti, assistenza muraria e tutti gli altri costi necessari per dare l'intervento eseguito a perfetta regola d'arte. / Sono comprese le prove di collaudo in cantiere, secondo quanto previsto nella norma UNI EN 1610 (e UNI EN 1305 dove applicabile). / Fattore di sicurezza statica pari a due. / - - su condotta circolare DN250 mm - classe di carico 56 kN	m		319,00
G.05.01.ce	Polimerizzazione UV con fase successiva consistente nel fissaggio ed introduzione della guaina nel condotto originario e quindi nella condotta mediante argani di tiro o sistemi similari. Si procede poi alla polimerizzazione della resina mediante raggi UV. Raffreddamento della resina contenuta nella guaina. / Risanamento tubazione mediante relining completo da pozzetto a pozzetto di una tratta di condotta esistente, realizzata tramite inserimento per trazione di guaina in feltro, oppure in poliestere rinforzato con fibre di vetro, impregnata di opportuna resina fotoindurente, di spessore adeguato, rivestita internamente. L'inserimento avverrà per trazione e successivo gonfiaggio della calza mediante aria, mentre la polimerizzazione avverrà mediante irraggiamento di raggi UV per mezzo di un treno di lampade. / La voce comprende: manodopera, materiali, attrezzature, noli e trasporti, assistenza muraria e tutti gli altri costi necessari per dare l'intervento eseguito a perfetta regola d'arte. / Sono comprese le prove di collaudo in cantiere, secondo quanto previsto nella norma UNI EN 1610 (e UNI EN 1305 dove applicabile). / Fattore di sicurezza statica pari a due. / - - su condotta circolare DN250 mm - classe di carico 60 kN	m		322,00
G.05.01.cf	Polimerizzazione UV con fase successiva consistente nel fissaggio ed introduzione della guaina nel condotto originario e quindi nella condotta mediante argani di tiro o sistemi similari. Si procede poi alla polimerizzazione della resina mediante raggi UV. Raffreddamento della resina contenuta nella guaina. / Risanamento tubazione mediante relining completo da pozzetto a pozzetto di una tratta di condotta esistente, realizzata tramite inserimento per trazione di guaina in feltro, oppure in poliestere rinforzato con fibre di vetro, impregnata di opportuna resina fotoindurente, di spessore adeguato, rivestita internamente. L'inserimento avverrà per trazione e successivo gonfiaggio della calza mediante aria, mentre la polimerizzazione avverrà mediante irraggiamento di raggi UV per mezzo di un treno di lampade. / La voce comprende: manodopera, materiali, attrezzature, noli e trasporti, assistenza muraria e tutti gli altri costi necessari per dare l'intervento eseguito a perfetta regola d'arte. / Sono comprese le prove di collaudo in cantiere, secondo quanto previsto nella norma UNI EN 1610 (e UNI EN 1305 dove applicabile). / Fattore di sicurezza statica pari a due. / - - su condotta circolare DN250 mm - classe di carico 72 kN	m		325,00
G.05.01.da	Polimerizzazione UV con fase successiva consistente nel fissaggio ed introduzione della guaina nel condotto originario e quindi nella condotta mediante argani di tiro o sistemi similari. Si procede poi alla polimerizzazione della resina mediante raggi UV. Raffreddamento della resina contenuta nella guaina. / Risanamento tubazione mediante relining completo da pozzetto a pozzetto di una tratta di condotta esistente, realizzata tramite inserimento per trazione di guaina in feltro, oppure in poliestere rinforzato con fibre di vetro, impregnata di opportuna resina fotoindurente, di spessore adeguato, rivestita internamente. L'inserimento avverrà per trazione e successivo gonfiaggio della calza mediante aria, mentre la polimerizzazione avverrà mediante irraggiamento di raggi UV per mezzo di un treno di lampade. / La voce comprende: manodopera, materiali, attrezzature, noli e trasporti, assistenza muraria e tutti gli altri costi necessari per dare l'intervento eseguito a perfetta regola d'arte. / Sono comprese le prove di collaudo in cantiere, secondo quanto previsto nella norma UNI EN 1610 (e UNI EN 1305 dove applicabile). / Fattore di sicurezza statica pari a due. / - - su condotta circolare DN300 mm - classe di carico 34 kN	m		335,00
G.05.01.db	Polimerizzazione UV con fase successiva consistente nel fissaggio ed introduzione della guaina nel condotto originario e quindi nella condotta mediante argani di tiro o sistemi similari. Si procede poi alla polimerizzazione della resina mediante raggi UV. Raffreddamento della resina contenuta nella guaina. / Risanamento tubazione mediante relining completo da pozzetto a pozzetto di una tratta di condotta esistente, realizzata tramite inserimento per trazione di guaina in feltro, oppure in poliestere rinforzato con fibre di vetro, impregnata di opportuna resina fotoindurente, di spessore adeguato, rivestita internamente. L'inserimento avverrà per trazione e successivo gonfiaggio della calza mediante aria, mentre la polimerizzazione avverrà mediante irraggiamento di raggi UV per mezzo di un treno di lampade. / La voce comprende: manodopera, materiali, attrezzature, noli e trasporti, assistenza muraria e tutti gli altri costi necessari per dare l'intervento eseguito a perfetta regola d'arte. / Sono comprese le prove di collaudo in cantiere, secondo quanto previsto nella norma UNI EN 1610 (e UNI EN 1305 dove applicabile). / Fattore di sicurezza statica pari a due. / - - su condotta circolare DN300 mm - classe di carico 40 kN	m		344,00
G.05.01.dc	Polimerizzazione UV con fase successiva consistente nel fissaggio ed introduzione della guaina nel condotto originario e quindi nella condotta mediante argani di tiro o sistemi similari. Si procede poi alla polimerizzazione della resina mediante raggi UV. Raffreddamento della resina contenuta nella guaina. / Risanamento tubazione mediante relining completo da pozzetto a pozzetto di una tratta di condotta esistente, realizzata tramite inserimento per trazione di guaina in feltro, oppure in poliestere rinforzato con fibre di vetro, impregnata di opportuna resina fotoindurente, di spessore adeguato, rivestita internamente. L'inserimento avverrà per trazione e successivo gonfiaggio della calza mediante aria, mentre la polimerizzazione avverrà mediante irraggiamento di raggi UV per mezzo di un treno di lampade. / La voce comprende: manodopera, materiali, attrezzature, noli e trasporti, assistenza muraria e tutti gli altri costi necessari per dare l'intervento eseguito a perfetta regola d'arte. / Sono comprese le prove di collaudo in cantiere, secondo quanto previsto nella norma UNI EN 1610 (e UNI EN 1305 dove applicabile). / Fattore di sicurezza statica pari a due. / - - su condotta circolare DN300 mm - classe di carico 48 kN	m		353,00
G.05.01.dd	Polimerizzazione UV con fase successiva consistente nel fissaggio ed introduzione della guaina nel condotto originario e quindi nella condotta mediante argani di tiro o sistemi similari. Si procede poi alla polimerizzazione della resina mediante raggi UV. Raffreddamento della resina contenuta nella guaina. / Risanamento tubazione mediante relining completo da pozzetto a pozzetto di una tratta di condotta esistente, realizzata tramite inserimento per trazione di guaina in feltro, oppure in poliestere rinforzato con fibre di vetro, impregnata di opportuna resina fotoindurente, di spessore adeguato, rivestita internamente. L'inserimento avverrà per trazione e successivo gonfiaggio della calza mediante aria, mentre la polimerizzazione avverrà mediante irraggiamento di raggi UV per mezzo di un treno di lampade. / La voce comprende: manodopera, materiali, attrezzature, noli e trasporti, assistenza muraria e tutti gli altri costi necessari per dare l'intervento eseguito a perfetta regola d'arte. / Sono comprese le prove di collaudo in cantiere, secondo quanto previsto nella norma UNI EN 1610 (e UNI EN 1305 dove applicabile). / Fattore di sicurezza statica pari a due. / - - su condotta circolare DN300 mm - classe di carico 56 kN	m		362,00
G.05.01.de	Polimerizzazione UV con fase successiva consistente nel fissaggio ed introduzione della guaina nel condotto originario e quindi nella condotta mediante argani di tiro o sistemi similari. Si procede poi alla polimerizzazione della resina mediante raggi UV. Raffreddamento della resina contenuta nella guaina. / Risanamento tubazione mediante relining completo da pozzetto a pozzetto di una tratta di condotta esistente, realizzata tramite inserimento per trazione di guaina in feltro, oppure in poliestere rinforzato con fibre di vetro, impregnata di opportuna resina fotoindurente, di spessore adeguato, rivestita internamente. L'inserimento avverrà per trazione e successivo gonfiaggio della calza mediante aria, mentre la polimerizzazione avverrà mediante irraggiamento di raggi UV per mezzo di un treno di lampade. / La voce comprende: manodopera, materiali, attrezzature, noli e trasporti, assistenza muraria e tutti gli altri costi necessari per dare l'intervento eseguito a perfetta regola d'arte. / Sono comprese le prove di collaudo in cantiere, secondo quanto previsto nella norma UNI EN 1610 (e UNI EN 1305 dove applicabile). / Fattore di sicurezza statica pari a due. / - - su condotta circolare DN300 mm - classe di carico 60 kN	m		371,00
G.05.01.df	Polimerizzazione UV con fase successiva consistente nel fissaggio ed introduzione della guaina nel condotto originario e quindi nella condotta mediante argani di tiro o sistemi similari. Si procede poi alla polimerizzazione della resina mediante raggi UV. Raffreddamento della resina contenuta nella guaina. / Risanamento tubazione mediante relining completo da pozzetto a pozzetto di una tratta di condotta esistente, realizzata tramite inserimento per trazione di guaina in feltro, oppure in poliestere rinforzato con fibre di vetro, impregnata di opportuna resina fotoindurente, di spessore adeguato, rivestita internamente. L'inserimento avverrà per trazione e successivo gonfiaggio della calza mediante aria, mentre la polimerizzazione avverrà mediante irraggiamento di raggi UV per mezzo di un treno di lampade. / La voce comprende: manodopera, materiali, attrezzature, noli e trasporti, assistenza muraria e tutti gli altri costi necessari per dare l'intervento eseguito a perfetta regola d'arte. / Sono comprese le prove di collaudo in cantiere, secondo quanto previsto nella norma UNI EN 1610 (e UNI EN 1305 dove applicabile). / Fattore di sicurezza statica pari a due. / - - su condotta circolare DN300 mm - classe di carico 72 kN	m		380,00
G.05.01.ea	Polimerizzazione UV con fase successiva consistente nel fissaggio ed introduzione della guaina nel condotto originario e quindi nella condotta mediante argani di tiro o sistemi similari. Si procede poi alla polimerizzazione della resina mediante raggi UV. Raffreddamento della resina contenuta nella guaina. / Risanamento tubazione mediante relining completo da pozzetto a pozzetto di una tratta di condotta esistente, realizzata tramite inserimento per trazione di guaina in feltro, oppure in poliestere rinforzato con fibre di vetro, impregnata di opportuna resina fotoindurente, di spessore adeguato, rivestita internamente. L'inserimento avverrà per trazione e successivo gonfiaggio della calza mediante aria, mentre la polimerizzazione avverrà mediante irraggiamento di raggi UV per mezzo di un treno di lampade. / La voce comprende: manodopera, materiali, attrezzature, noli e trasporti, assistenza muraria e tutti gli altri costi necessari per dare l'intervento eseguito a perfetta regola d'arte. / Sono comprese le prove di collaudo in cantiere, secondo quanto previsto nella norma UNI EN 1610 (e UNI EN 1305 dove applicabile). / Fattore di sicurezza statica pari a due. / - - su condotta circolare DN400 mm - classe di carico 34 kN	m		380,00
G.05.01.eb	Polimerizzazione UV con fase successiva consistente nel fissaggio ed introduzione della guaina nel condotto originario e quindi nella condotta mediante argani di tiro o sistemi similari. Si procede poi alla polimerizzazione della resina mediante raggi UV. Raffreddamento della resina contenuta nella guaina. / Risanamento tubazione mediante relining completo da pozzetto a pozzetto di una tratta di condotta esistente, realizzata tramite inserimento per trazione di guaina in feltro, oppure in poliestere rinforzato con fibre di vetro, impregnata di opportuna resina fotoindurente, di spessore adeguato, rivestita internamente. L'inserimento avverrà per trazione e successivo gonfiaggio della calza mediante aria, mentre la polimerizzazione avverrà mediante irraggiamento di raggi UV per mezzo di un treno di lampade. / La voce comprende: manodopera, materiali, attrezzature, noli e trasporti, assistenza muraria e tutti gli altri costi necessari per dare l'intervento eseguito a perfetta regola d'arte. / Sono comprese le prove di collaudo in cantiere, secondo quanto previsto nella norma UNI EN 1610 (e UNI EN 1305 dove applicabile). / Fattore di sicurezza statica pari a due. / - - su condotta circolare DN400 mm - classe di carico 40 kN	m		392,00
G.05.01.ec	Polimerizzazione UV con fase successiva consistente nel fissaggio ed introduzione della guaina nel condotto originario e quindi nella condotta mediante argani di tiro o sistemi similari. Si procede poi alla polimerizzazione della resina mediante raggi UV. Raffreddamento della resina contenuta nella guaina. / Risanamento tubazione mediante relining completo da pozzetto a pozzetto di una tratta di condotta esistente, realizzata tramite inserimento per trazione di guaina in feltro, oppure in poliestere rinforzato con fibre di vetro, impregnata di opportuna resina fotoindurente, di spessore adeguato, rivestita internamente. L'inserimento avverrà per trazione e successivo gonfiaggio della calza mediante aria, mentre la polimerizzazione avverrà mediante irraggiamento di raggi UV per mezzo di un treno di lampade. / La voce comprende: manodopera, materiali, attrezzature, noli e trasporti, assistenza muraria e tutti gli altri costi necessari per dare l'intervento eseguito a perfetta regola d'arte. / Sono comprese le prove di collaudo in cantiere, secondo quanto previsto nella norma UNI EN 1610 (e UNI EN 1305 dove applicabile). / Fattore di sicurezza statica pari a due. / - - su condotta circolare DN400 mm - classe di carico 48 kN	m		404,00
G.05.01.ed	Polimerizzazione UV con fase successiva consistente nel fissaggio ed introduzione della guaina nel condotto originario e quindi nella condotta mediante argani di tiro o sistemi similari. Si procede poi alla polimerizzazione della resina mediante raggi UV. Raffreddamento della resina contenuta nella guaina. / Risanamento tubazione mediante relining completo da pozzetto a pozzetto di una tratta di condotta esistente, realizzata tramite inserimento per trazione di guaina in feltro, oppure in poliestere rinforzato con fibre di vetro, impregnata di opportuna resina fotoindurente, di spessore adeguato, rivestita internamente. L'inserimento avverrà per trazione e successivo gonfiaggio della calza mediante aria, mentre la polimerizzazione avverrà mediante irraggiamento di raggi UV per mezzo di un treno di lampade. / La voce comprende: manodopera, materiali, attrezzature, noli e trasporti, assistenza muraria e tutti gli altri costi necessari per dare l'intervento eseguito a perfetta regola d'arte. / Sono comprese le prove di collaudo in cantiere, secondo quanto previsto nella norma UNI EN 1610 (e UNI EN 1305 dove applicabile). / Fattore di sicurezza statica pari a due. / - - su condotta circolare DN400 mm - classe di carico 56 kN	m		416,00
G.05.01.ee	Polimerizzazione UV con fase successiva consistente nel fissaggio ed introduzione della guaina nel condotto originario e quindi nella condotta mediante argani di tiro o sistemi similari. Si procede poi alla polimerizzazione della resina mediante raggi UV. Raffreddamento della resina contenuta nella guaina. / Risanamento tubazione mediante relining completo da pozzetto a pozzetto di una tratta di condotta esistente, realizzata tramite inserimento per trazione di guaina in feltro, oppure in poliestere rinforzato con fibre di vetro, impregnata di opportuna resina fotoindurente, di spessore adeguato, rivestita internamente. L'inserimento avverrà per trazione e successivo gonfiaggio della calza mediante aria, mentre la polimerizzazione avverrà mediante irraggiamento di raggi UV per mezzo di un treno di lampade. / La voce comprende: manodopera, materiali, attrezzature, noli e trasporti, assistenza muraria e tutti gli altri costi necessari per dare l'intervento eseguito a perfetta regola d'arte. / Sono comprese le prove di collaudo in cantiere, secondo quanto previsto nella norma UNI EN 1610 (e UNI EN 1305 dove applicabile). / Fattore di sicurezza statica pari a due. / - - su condotta circolare DN400 mm - classe di carico 60 kN	m		428,00
G.05.01.ef	Polimerizzazione UV con fase successiva consistente nel fissaggio ed introduzione della guaina nel condotto originario e quindi nella condotta mediante argani di tiro o sistemi similari. Si procede poi alla polimerizzazione della resina mediante raggi UV. Raffreddamento della resina contenuta nella guaina. / Risanamento tubazione mediante relining completo da pozzetto a pozzetto di una tratta di condotta esistente, realizzata tramite inserimento per trazione di guaina in feltro, oppure in poliestere rinforzato con fibre di vetro, impregnata di opportuna resina fotoindurente, di spessore adeguato, rivestita internamente. L'inserimento avverrà per trazione e successivo gonfiaggio della calza mediante aria, mentre la polimerizzazione avverrà mediante irraggiamento di raggi UV per mezzo di un treno di lampade. / La voce comprende: manodopera, materiali, attrezzature, noli e trasporti, assistenza muraria e tutti gli altri costi necessari per dare l'intervento eseguito a perfetta regola d'arte. / Sono comprese le prove di collaudo in cantiere, secondo quanto previsto nella norma UNI EN 1610 (e UNI EN 1305 dove applicabile). / Fattore di sicurezza statica pari a due. / - - su condotta circolare DN400 mm - classe di carico 72 kN	m		440,00
G.05.01.fa	Polimerizzazione UV con fase successiva consistente nel fissaggio ed introduzione della guaina nel condotto originario e quindi nella condotta mediante argani di tiro o sistemi similari. Si procede poi alla polimerizzazione della resina mediante raggi UV. Raffreddamento della resina contenuta nella guaina. / Risanamento tubazione mediante relining completo da pozzetto a pozzetto di una tratta di condotta esistente, realizzata tramite inserimento per trazione di guaina in feltro, oppure in poliestere rinforzato con fibre di vetro, impregnata di opportuna resina fotoindurente, di spessore adeguato, rivestita internamente. L'inserimento avverrà per trazione e successivo gonfiaggio della calza mediante aria, mentre la polimerizzazione avverrà mediante irraggiamento di raggi UV per mezzo di un treno di lampade. / La voce comprende: manodopera, materiali, attrezzature, noli e trasporti, assistenza muraria e tutti gli altri costi necessari per dare l'intervento eseguito a perfetta regola d'arte. / Sono comprese le prove di collaudo in cantiere, secondo quanto previsto nella norma UNI EN 1610 (e UNI EN 1305 dove applicabile). / Fattore di sicurezza statica pari a due. / - - su condotta circolare DN500 mm - classe di carico 34 kN	m		425,00
G.05.01.fb	Polimerizzazione UV con fase successiva consistente nel fissaggio ed introduzione della guaina nel condotto originario e quindi nella condotta mediante argani di tiro o sistemi similari. Si procede poi alla polimerizzazione della resina mediante raggi UV. Raffreddamento della resina contenuta nella guaina. / Risanamento tubazione mediante relining completo da pozzetto a pozzetto di una tratta di condotta esistente, realizzata tramite inserimento per trazione di guaina in feltro, oppure in poliestere rinforzato con fibre di vetro, impregnata di opportuna resina fotoindurente, di spessore adeguato, rivestita internamente. L'inserimento avverrà per trazione e successivo gonfiaggio della calza mediante aria, mentre la polimerizzazione avverrà mediante irraggiamento di raggi UV per mezzo di un treno di lampade. / La voce comprende: manodopera, materiali, attrezzature, noli e trasporti, assistenza muraria e tutti gli altri costi necessari per dare l'intervento eseguito a perfetta regola d'arte. / Sono comprese le prove di collaudo in cantiere, secondo quanto previsto nella norma UNI EN 1610 (e UNI EN 1305 dove applicabile). / Fattore di sicurezza statica pari a due. / - - su condotta circolare DN500 mm - classe di carico 40 kN	m		448,00
G.05.01.fc	Polimerizzazione UV con fase successiva consistente nel fissaggio ed introduzione della guaina nel condotto originario e quindi nella condotta mediante argani di tiro o sistemi similari. Si procede poi alla polimerizzazione della resina mediante raggi UV. Raffreddamento della resina contenuta nella guaina. / Risanamento tubazione mediante relining completo da pozzetto a pozzetto di una tratta di condotta esistente, realizzata tramite inserimento per trazione di guaina in feltro, oppure in poliestere rinforzato con fibre di vetro, impregnata di opportuna resina fotoindurente, di spessore adeguato, rivestita internamente. L'inserimento avverrà per trazione e successivo gonfiaggio della calza mediante aria, mentre la polimerizzazione avverrà mediante irraggiamento di raggi UV per mezzo di un treno di lampade. / La voce comprende: manodopera, materiali, attrezzature, noli e trasporti, assistenza muraria e tutti gli altri costi necessari per dare l'intervento eseguito a perfetta regola d'arte. / Sono comprese le prove di collaudo in cantiere, secondo quanto previsto nella norma UNI EN 1610 (e UNI EN 1305 dove applicabile). / Fattore di sicurezza statica pari a due. / - - su condotta circolare DN500 mm - classe di carico 48 kN	m		471,00
G.05.01.fd	Polimerizzazione UV con fase successiva consistente nel fissaggio ed introduzione della guaina nel condotto originario e quindi nella condotta mediante argani di tiro o sistemi similari. Si procede poi alla polimerizzazione della resina mediante raggi UV. Raffreddamento della resina contenuta nella guaina. / Risanamento tubazione mediante relining completo da pozzetto a pozzetto di una tratta di condotta esistente, realizzata tramite inserimento per trazione di guaina in feltro, oppure in poliestere rinforzato con fibre di vetro, impregnata di opportuna resina fotoindurente, di spessore adeguato, rivestita internamente. L'inserimento avverrà per trazione e successivo gonfiaggio della calza mediante aria, mentre la polimerizzazione avverrà mediante irraggiamento di raggi UV per mezzo di un treno di lampade. / La voce comprende: manodopera, materiali, attrezzature, noli e trasporti, assistenza muraria e tutti gli altri costi necessari per dare l'intervento eseguito a perfetta regola d'arte. / Sono comprese le prove di collaudo in cantiere, secondo quanto previsto nella norma UNI EN 1610 (e UNI EN 1305 dove applicabile). / Fattore di sicurezza statica pari a due. / - - su condotta circolare DN500 mm - classe di carico 56 kN	m		494,00
G.05.01.fe	Polimerizzazione UV con fase successiva consistente nel fissaggio ed introduzione della guaina nel condotto originario e quindi nella condotta mediante argani di tiro o sistemi similari. Si procede poi alla polimerizzazione della resina mediante raggi UV. Raffreddamento della resina contenuta nella guaina. / Risanamento tubazione mediante relining completo da pozzetto a pozzetto di una tratta di condotta esistente, realizzata tramite inserimento per trazione di guaina in feltro, oppure in poliestere rinforzato con fibre di vetro, impregnata di opportuna resina fotoindurente, di spessore adeguato, rivestita internamente. L'inserimento avverrà per trazione e successivo gonfiaggio della calza mediante aria, mentre la polimerizzazione avverrà mediante irraggiamento di raggi UV per mezzo di un treno di lampade. / La voce comprende: manodopera, materiali, attrezzature, noli e trasporti, assistenza muraria e tutti gli altri costi necessari per dare l'intervento eseguito a perfetta regola d'arte. / Sono comprese le prove di collaudo in cantiere, secondo quanto previsto nella norma UNI EN 1610 (e UNI EN 1305 dove applicabile). / Fattore di sicurezza statica pari a due. / - - su condotta circolare DN500 mm - classe di carico 60 kN	m		517,00
G.05.01.ff	Polimerizzazione UV con fase successiva consistente nel fissaggio ed introduzione della guaina nel condotto originario e quindi nella condotta mediante argani di tiro o sistemi similari. Si procede poi alla polimerizzazione della resina mediante raggi UV. Raffreddamento della resina contenuta nella guaina. / Risanamento tubazione mediante relining completo da pozzetto a pozzetto di una tratta di condotta esistente, realizzata tramite inserimento per trazione di guaina in feltro, oppure in poliestere rinforzato con fibre di vetro, impregnata di opportuna resina fotoindurente, di spessore adeguato, rivestita internamente. L'inserimento avverrà per trazione e successivo gonfiaggio della calza mediante aria, mentre la polimerizzazione avverrà mediante irraggiamento di raggi UV per mezzo di un treno di lampade. / La voce comprende: manodopera, materiali, attrezzature, noli e trasporti, assistenza muraria e tutti gli altri costi necessari per dare l'intervento eseguito a perfetta regola d'arte. / Sono comprese le prove di collaudo in cantiere, secondo quanto previsto nella norma UNI EN 1610 (e UNI EN 1305 dove applicabile). / Fattore di sicurezza statica pari a due. / - - su condotta circolare DN500 mm - classe di carico 72 kN	m		540,00
G.05.01.ga	Polimerizzazione UV con fase successiva consistente nel fissaggio ed introduzione della guaina nel condotto originario e quindi nella condotta mediante argani di tiro o sistemi similari. Si procede poi alla polimerizzazione della resina mediante raggi UV. Raffreddamento della resina contenuta nella guaina. / Risanamento tubazione mediante relining completo da pozzetto a pozzetto di una tratta di condotta esistente, realizzata tramite inserimento per trazione di guaina in feltro, oppure in poliestere rinforzato con fibre di vetro, impregnata di opportuna resina fotoindurente, di spessore adeguato, rivestita internamente. L'inserimento avverrà per trazione e successivo gonfiaggio della calza mediante aria, mentre la polimerizzazione avverrà mediante irraggiamento di raggi UV per mezzo di un treno di lampade. / La voce comprende: manodopera, materiali, attrezzature, noli e trasporti, assistenza muraria e tutti gli altri costi necessari per dare l'intervento eseguito a perfetta regola d'arte. / Sono comprese le prove di collaudo in cantiere, secondo quanto previsto nella norma UNI EN 1610 (e UNI EN 1305 dove applicabile). / Fattore di sicurezza statica pari a due. / - - su condotta circolare DN600 mm - classe di carico 34 kN	m		475,00
G.05.01.gb	Polimerizzazione UV con fase successiva consistente nel fissaggio ed introduzione della guaina nel condotto originario e quindi nella condotta mediante argani di tiro o sistemi similari. Si procede poi alla polimerizzazione della resina mediante raggi UV. Raffreddamento della resina contenuta nella guaina. / Risanamento tubazione mediante relining completo da pozzetto a pozzetto di una tratta di condotta esistente, realizzata tramite inserimento per trazione di guaina in feltro, oppure in poliestere rinforzato con fibre di vetro, impregnata di opportuna resina fotoindurente, di spessore adeguato, rivestita internamente. L'inserimento avverrà per trazione e successivo gonfiaggio della calza mediante aria, mentre la polimerizzazione avverrà mediante irraggiamento di raggi UV per mezzo di un treno di lampade. / La voce comprende: manodopera, materiali, attrezzature, noli e trasporti, assistenza muraria e tutti gli altri costi necessari per dare l'intervento eseguito a perfetta regola d'arte. / Sono comprese le prove di collaudo in cantiere, secondo quanto previsto nella norma UNI EN 1610 (e UNI EN 1305 dove applicabile). / Fattore di sicurezza statica pari a due. / - - su condotta circolare DN600 mm - classe di carico 40 kN	m		504,00
G.05.01.gc	Polimerizzazione UV con fase successiva consistente nel fissaggio ed introduzione della guaina nel condotto originario e quindi nella condotta mediante argani di tiro o sistemi similari. Si procede poi alla polimerizzazione della resina mediante raggi UV. Raffreddamento della resina contenuta nella guaina. / Risanamento tubazione mediante relining completo da pozzetto a pozzetto di una tratta di condotta esistente, realizzata tramite inserimento per trazione di guaina in feltro, oppure in poliestere rinforzato con fibre di vetro, impregnata di opportuna resina fotoindurente, di spessore adeguato, rivestita internamente. L'inserimento avverrà per trazione e successivo gonfiaggio della calza mediante aria, mentre la polimerizzazione avverrà mediante irraggiamento di raggi UV per mezzo di un treno di lampade. / La voce comprende: manodopera, materiali, attrezzature, noli e trasporti, assistenza muraria e tutti gli altri costi necessari per dare l'intervento eseguito a perfetta regola d'arte. / Sono comprese le prove di collaudo in cantiere, secondo quanto previsto nella norma UNI EN 1610 (e UNI EN 1305 dove applicabile). / Fattore di sicurezza statica pari a due. / - - su condotta circolare DN600 mm - classe di carico 48 kN	m		533,00
G.05.01.gd	Polimerizzazione UV con fase successiva consistente nel fissaggio ed introduzione della guaina nel condotto originario e quindi nella condotta mediante argani di tiro o sistemi similari. Si procede poi alla polimerizzazione della resina mediante raggi UV. Raffreddamento della resina contenuta nella guaina. / Risanamento tubazione mediante relining completo da pozzetto a pozzetto di una tratta di condotta esistente, realizzata tramite inserimento per trazione di guaina in feltro, oppure in poliestere rinforzato con fibre di vetro, impregnata di opportuna resina fotoindurente, di spessore adeguato, rivestita internamente. L'inserimento avverrà per trazione e successivo gonfiaggio della calza mediante aria, mentre la polimerizzazione avverrà mediante irraggiamento di raggi UV per mezzo di un treno di lampade. / La voce comprende: manodopera, materiali, attrezzature, noli e trasporti, assistenza muraria e tutti gli altri costi necessari per dare l'intervento eseguito a perfetta regola d'arte. / Sono comprese le prove di collaudo in cantiere, secondo quanto previsto nella norma UNI EN 1610 (e UNI EN 1305 dove applicabile). / Fattore di sicurezza statica pari a due. / - - su condotta circolare DN600 mm - classe di carico 56 kN	m		562,00
G.05.01.ge	Polimerizzazione UV con fase successiva consistente nel fissaggio ed introduzione della guaina nel condotto originario e quindi nella condotta mediante argani di tiro o sistemi similari. Si procede poi alla polimerizzazione della resina mediante raggi UV. Raffreddamento della resina contenuta nella guaina. / Risanamento tubazione mediante relining completo da pozzetto a pozzetto di una tratta di condotta esistente, realizzata tramite inserimento per trazione di guaina in feltro, oppure in poliestere rinforzato con fibre di vetro, impregnata di opportuna resina fotoindurente, di spessore adeguato, rivestita internamente. L'inserimento avverrà per trazione e successivo gonfiaggio della calza mediante aria, mentre la polimerizzazione avverrà mediante irraggiamento di raggi UV per mezzo di un treno di lampade. / La voce comprende: manodopera, materiali, attrezzature, noli e trasporti, assistenza muraria e tutti gli altri costi necessari per dare l'intervento eseguito a perfetta regola d'arte. / Sono comprese le prove di collaudo in cantiere, secondo quanto previsto nella norma UNI EN 1610 (e UNI EN 1305 dove applicabile). / Fattore di sicurezza statica pari a due. / - - su condotta circolare DN600 mm - classe di carico 60 kN	m		591,00
G.05.01.gf	Polimerizzazione UV con fase successiva consistente nel fissaggio ed introduzione della guaina nel condotto originario e quindi nella condotta mediante argani di tiro o sistemi similari. Si procede poi alla polimerizzazione della resina mediante raggi UV. Raffreddamento della resina contenuta nella guaina. / Risanamento tubazione mediante relining completo da pozzetto a pozzetto di una tratta di condotta esistente, realizzata tramite inserimento per trazione di guaina in feltro, oppure in poliestere rinforzato con fibre di vetro, impregnata di opportuna resina fotoindurente, di spessore adeguato, rivestita internamente. L'inserimento avverrà per trazione e successivo gonfiaggio della calza mediante aria, mentre la polimerizzazione avverrà mediante irraggiamento di raggi UV per mezzo di un treno di lampade. / La voce comprende: manodopera, materiali, attrezzature, noli e trasporti, assistenza muraria e tutti gli altri costi necessari per dare l'intervento eseguito a perfetta regola d'arte. / Sono comprese le prove di collaudo in cantiere, secondo quanto previsto nella norma UNI EN 1610 (e UNI EN 1305 dove applicabile). / Fattore di sicurezza statica pari a due. / - - su condotta circolare DN600 mm - classe di carico 72 kN	m		620,00
G.05.01.ha	Polimerizzazione UV con fase successiva consistente nel fissaggio ed introduzione della guaina nel condotto originario e quindi nella condotta mediante argani di tiro o sistemi similari. Si procede poi alla polimerizzazione della resina mediante raggi UV. Raffreddamento della resina contenuta nella guaina. / Risanamento tubazione mediante relining completo da pozzetto a pozzetto di una tratta di condotta esistente, realizzata tramite inserimento per trazione di guaina in feltro, oppure in poliestere rinforzato con fibre di vetro, impregnata di opportuna resina fotoindurente, di spessore adeguato, rivestita internamente. L'inserimento avverrà per trazione e successivo gonfiaggio della calza mediante aria, mentre la polimerizzazione avverrà mediante irraggiamento di raggi UV per mezzo di un treno di lampade. / La voce comprende: manodopera, materiali, attrezzature, noli e trasporti, assistenza muraria e tutti gli altri costi necessari per dare l'intervento eseguito a perfetta regola d'arte. / Sono comprese le prove di collaudo in cantiere, secondo quanto previsto nella norma UNI EN 1610 (e UNI EN 1305 dove applicabile). / Fattore di sicurezza statica pari a due. / - - su condotta circolare DN800 mm - classe di carico 34 kN	m		730,00
G.05.01.hb	Polimerizzazione UV con fase successiva consistente nel fissaggio ed introduzione della guaina nel condotto originario e quindi nella condotta mediante argani di tiro o sistemi similari. Si procede poi alla polimerizzazione della resina mediante raggi UV. Raffreddamento della resina contenuta nella guaina. / Risanamento tubazione mediante relining completo da pozzetto a pozzetto di una tratta di condotta esistente, realizzata tramite inserimento per trazione di guaina in feltro, oppure in poliestere rinforzato con fibre di vetro, impregnata di opportuna resina fotoindurente, di spessore adeguato, rivestita internamente. L'inserimento avverrà per trazione e successivo gonfiaggio della calza mediante aria, mentre la polimerizzazione avverrà mediante irraggiamento di raggi UV per mezzo di un treno di lampade. / La voce comprende: manodopera, materiali, attrezzature, noli e trasporti, assistenza muraria e tutti gli altri costi necessari per dare l'intervento eseguito a perfetta regola d'arte. / Sono comprese le prove di collaudo in cantiere, secondo quanto previsto nella norma UNI EN 1610 (e UNI EN 1305 dove applicabile). / Fattore di sicurezza statica pari a due. / - - su condotta circolare DN800 mm - classe di carico 40 kN	m		793,00
G.05.01.hc	Polimerizzazione UV con fase successiva consistente nel fissaggio ed introduzione della guaina nel condotto originario e quindi nella condotta mediante argani di tiro o sistemi similari. Si procede poi alla polimerizzazione della resina mediante raggi UV. Raffreddamento della resina contenuta nella guaina. / Risanamento tubazione mediante relining completo da pozzetto a pozzetto di una tratta di condotta esistente, realizzata tramite inserimento per trazione di guaina in feltro, oppure in poliestere rinforzato con fibre di vetro, impregnata di opportuna resina fotoindurente, di spessore adeguato, rivestita internamente. L'inserimento avverrà per trazione e successivo gonfiaggio della calza mediante aria, mentre la polimerizzazione avverrà mediante irraggiamento di raggi UV per mezzo di un treno di lampade. / La voce comprende: manodopera, materiali, attrezzature, noli e trasporti, assistenza muraria e tutti gli altri costi necessari per dare l'intervento eseguito a perfetta regola d'arte. / Sono comprese le prove di collaudo in cantiere, secondo quanto previsto nella norma UNI EN 1610 (e UNI EN 1305 dove applicabile). / Fattore di sicurezza statica pari a due. / - - su condotta circolare DN800 mm - classe di carico 48 kN	m		856,00
G.05.01.hd	Polimerizzazione UV con fase successiva consistente nel fissaggio ed introduzione della guaina nel condotto originario e quindi nella condotta mediante argani di tiro o sistemi similari. Si procede poi alla polimerizzazione della resina mediante raggi UV. Raffreddamento della resina contenuta nella guaina. / Risanamento tubazione mediante relining completo da pozzetto a pozzetto di una tratta di condotta esistente, realizzata tramite inserimento per trazione di guaina in feltro, oppure in poliestere rinforzato con fibre di vetro, impregnata di opportuna resina fotoindurente, di spessore adeguato, rivestita internamente. L'inserimento avverrà per trazione e successivo gonfiaggio della calza mediante aria, mentre la polimerizzazione avverrà mediante irraggiamento di raggi UV per mezzo di un treno di lampade. / La voce comprende: manodopera, materiali, attrezzature, noli e trasporti, assistenza muraria e tutti gli altri costi necessari per dare l'intervento eseguito a perfetta regola d'arte. / Sono comprese le prove di collaudo in cantiere, secondo quanto previsto nella norma UNI EN 1610 (e UNI EN 1305 dove applicabile). / Fattore di sicurezza statica pari a due. / - - su condotta circolare DN800 mm - classe di carico 56 kN	m		919,00
G.05.01.he	Polimerizzazione UV con fase successiva consistente nel fissaggio ed introduzione della guaina nel condotto originario e quindi nella condotta mediante argani di tiro o sistemi similari. Si procede poi alla polimerizzazione della resina mediante raggi UV. Raffreddamento della resina contenuta nella guaina. / Risanamento tubazione mediante relining completo da pozzetto a pozzetto di una tratta di condotta esistente, realizzata tramite inserimento per trazione di guaina in feltro, oppure in poliestere rinforzato con fibre di vetro, impregnata di opportuna resina fotoindurente, di spessore adeguato, rivestita internamente. L'inserimento avverrà per trazione e successivo gonfiaggio della calza mediante aria, mentre la polimerizzazione avverrà mediante irraggiamento di raggi UV per mezzo di un treno di lampade. / La voce comprende: manodopera, materiali, attrezzature, noli e trasporti, assistenza muraria e tutti gli altri costi necessari per dare l'intervento eseguito a perfetta regola d'arte. / Sono comprese le prove di collaudo in cantiere, secondo quanto previsto nella norma UNI EN 1610 (e UNI EN 1305 dove applicabile). / Fattore di sicurezza statica pari a due. / - - su condotta circolare DN800 mm - classe di carico 60 kN	m		982,00
G.05.01.hf	Polimerizzazione UV con fase successiva consistente nel fissaggio ed introduzione della guaina nel condotto originario e quindi nella condotta mediante argani di tiro o sistemi similari. Si procede poi alla polimerizzazione della resina mediante raggi UV. Raffreddamento della resina contenuta nella guaina. / Risanamento tubazione mediante relining completo da pozzetto a pozzetto di una tratta di condotta esistente, realizzata tramite inserimento per trazione di guaina in feltro, oppure in poliestere rinforzato con fibre di vetro, impregnata di opportuna resina fotoindurente, di spessore adeguato, rivestita internamente. L'inserimento avverrà per trazione e successivo gonfiaggio della calza mediante aria, mentre la polimerizzazione avverrà mediante irraggiamento di raggi UV per mezzo di un treno di lampade. / La voce comprende: manodopera, materiali, attrezzature, noli e trasporti, assistenza muraria e tutti gli altri costi necessari per dare l'intervento eseguito a perfetta regola d'arte. / Sono comprese le prove di collaudo in cantiere, secondo quanto previsto nella norma UNI EN 1610 (e UNI EN 1305 dove applicabile). / Fattore di sicurezza statica pari a due. / - - su condotta circolare DN800 mm - classe di carico 72 kN	m		1045,00
G.05.01.iaa	Polimerizzazione UV con fase successiva consistente nel fissaggio ed introduzione della guaina nel condotto originario e quindi nella condotta mediante argani di tiro o sistemi similari. Si procede poi alla polimerizzazione della resina mediante raggi UV. Raffreddamento della resina contenuta nella guaina. / Risanamento tubazione mediante relining completo da pozzetto a pozzetto di una tratta di condotta esistente, realizzata tramite inserimento per trazione di guaina in feltro, oppure in poliestere rinforzato con fibre di vetro, impregnata di opportuna resina fotoindurente, di spessore adeguato, rivestita internamente. L'inserimento avverrà per trazione e successivo gonfiaggio della calza mediante aria, mentre la polimerizzazione avverrà mediante irraggiamento di raggi UV per mezzo di un treno di lampade. / La voce comprende: manodopera, materiali, attrezzature, noli e trasporti, assistenza muraria e tutti gli altri costi necessari per dare l'intervento eseguito a perfetta regola d'arte. / Sono comprese le prove di collaudo in cantiere, secondo quanto previsto nella norma UNI EN 1610 (e UNI EN 1305 dove applicabile). / Fattore di sicurezza statica pari a due. / - - su condotta circolare DN1000 mm - classe di carico 34 kN	m		915,00
G.05.01.ib	Polimerizzazione UV con fase successiva consistente nel fissaggio ed introduzione della guaina nel condotto originario e quindi nella condotta mediante argani di tiro o sistemi similari. Si procede poi alla polimerizzazione della resina mediante raggi UV. Raffreddamento della resina contenuta nella guaina. / Risanamento tubazione mediante relining completo da pozzetto a pozzetto di una tratta di condotta esistente, realizzata tramite inserimento per trazione di guaina in feltro, oppure in poliestere rinforzato con fibre di vetro, impregnata di opportuna resina fotoindurente, di spessore adeguato, rivestita internamente. L'inserimento avverrà per trazione e successivo gonfiaggio della calza mediante aria, mentre la polimerizzazione avverrà mediante irraggiamento di raggi UV per mezzo di un treno di lampade. / La voce comprende: manodopera, materiali, attrezzature, noli e trasporti, assistenza muraria e tutti gli altri costi necessari per dare l'intervento eseguito a perfetta regola d'arte. / Sono comprese le prove di collaudo in cantiere, secondo quanto previsto nella norma UNI EN 1610 (e UNI EN 1305 dove applicabile). / Fattore di sicurezza statica pari a due. / - - su condotta circolare DN1000 mm - classe di carico 40 kN	m		982,00
G.05.01.ic	Polimerizzazione UV con fase successiva consistente nel fissaggio ed introduzione della guaina nel condotto originario e quindi nella condotta mediante argani di tiro o sistemi similari. Si procede poi alla polimerizzazione della resina mediante raggi UV. Raffreddamento della resina contenuta nella guaina. / Risanamento tubazione mediante relining completo da pozzetto a pozzetto di una tratta di condotta esistente, realizzata tramite inserimento per trazione di guaina in feltro, oppure in poliestere rinforzato con fibre di vetro, impregnata di opportuna resina fotoindurente, di spessore adeguato, rivestita internamente. L'inserimento avverrà per trazione e successivo gonfiaggio della calza mediante aria, mentre la polimerizzazione avverrà mediante irraggiamento di raggi UV per mezzo di un treno di lampade. / La voce comprende: manodopera, materiali, attrezzature, noli e trasporti, assistenza muraria e tutti gli altri costi necessari per dare l'intervento eseguito a perfetta regola d'arte. / Sono comprese le prove di collaudo in cantiere, secondo quanto previsto nella norma UNI EN 1610 (e UNI EN 1305 dove applicabile). / Fattore di sicurezza statica pari a due. / - - su condotta circolare DN1000 mm - classe di carico 48 kN	m		1049,00
G.05.01.id	Polimerizzazione UV con fase successiva consistente nel fissaggio ed introduzione della guaina nel condotto originario e quindi nella condotta mediante argani di tiro o sistemi similari. Si procede poi alla polimerizzazione della resina mediante raggi UV. Raffreddamento della resina contenuta nella guaina. / Risanamento tubazione mediante relining completo da pozzetto a pozzetto di una tratta di condotta esistente, realizzata tramite inserimento per trazione di guaina in feltro, oppure in poliestere rinforzato con fibre di vetro, impregnata di opportuna resina fotoindurente, di spessore adeguato, rivestita internamente. L'inserimento avverrà per trazione e successivo gonfiaggio della calza mediante aria, mentre la polimerizzazione avverrà mediante irraggiamento di raggi UV per mezzo di un treno di lampade. / La voce comprende: manodopera, materiali, attrezzature, noli e trasporti, assistenza muraria e tutti gli altri costi necessari per dare l'intervento eseguito a perfetta regola d'arte. / Sono comprese le prove di collaudo in cantiere, secondo quanto previsto nella norma UNI EN 1610 (e UNI EN 1305 dove applicabile). / Fattore di sicurezza statica pari a due. / - - su condotta circolare DN1000 mm - classe di carico 56 kN	m		1116,00
G.05.01.ie	Polimerizzazione UV con fase successiva consistente nel fissaggio ed introduzione della guaina nel condotto originario e quindi nella condotta mediante argani di tiro o sistemi similari. Si procede poi alla polimerizzazione della resina mediante raggi UV. Raffreddamento della resina contenuta nella guaina. / Risanamento tubazione mediante relining completo da pozzetto a pozzetto di una tratta di condotta esistente, realizzata tramite inserimento per trazione di guaina in feltro, oppure in poliestere rinforzato con fibre di vetro, impregnata di opportuna resina fotoindurente, di spessore adeguato, rivestita internamente. L'inserimento avverrà per trazione e successivo gonfiaggio della calza mediante aria, mentre la polimerizzazione avverrà mediante irraggiamento di raggi UV per mezzo di un treno di lampade. / La voce comprende: manodopera, materiali, attrezzature, noli e trasporti, assistenza muraria e tutti gli altri costi necessari per dare l'intervento eseguito a perfetta regola d'arte. / Sono comprese le prove di collaudo in cantiere, secondo quanto previsto nella norma UNI EN 1610 (e UNI EN 1305 dove applicabile). / Fattore di sicurezza statica pari a due. / - - su condotta circolare DN1000 mm - classe di carico 60 kN	m		1183,00
G.05.01.if	Polimerizzazione UV con fase successiva consistente nel fissaggio ed introduzione della guaina nel condotto originario e quindi nella condotta mediante argani di tiro o sistemi similari. Si procede poi alla polimerizzazione della resina mediante raggi UV. Raffreddamento della resina contenuta nella guaina. / Risanamento tubazione mediante relining completo da pozzetto a pozzetto di una tratta di condotta esistente, realizzata tramite inserimento per trazione di guaina in feltro, oppure in poliestere rinforzato con fibre di vetro, impregnata di opportuna resina fotoindurente, di spessore adeguato, rivestita internamente. L'inserimento avverrà per trazione e successivo gonfiaggio della calza mediante aria, mentre la polimerizzazione avverrà mediante irraggiamento di raggi UV per mezzo di un treno di lampade. / La voce comprende: manodopera, materiali, attrezzature, noli e trasporti, assistenza muraria e tutti gli altri costi necessari per dare l'intervento eseguito a perfetta regola d'arte. / Sono comprese le prove di collaudo in cantiere, secondo quanto previsto nella norma UNI EN 1610 (e UNI EN 1305 dove applicabile). / Fattore di sicurezza statica pari a due. / - - su condotta circolare DN1000 mm - classe di carico 72 kN	m		1250,00
G.05.01.la	Polimerizzazione UV con fase successiva consistente nel fissaggio ed introduzione della guaina nel condotto originario e quindi nella condotta mediante argani di tiro o sistemi similari. Si procede poi alla polimerizzazione della resina mediante raggi UV. Raffreddamento della resina contenuta nella guaina. / Risanamento tubazione mediante relining completo da pozzetto a pozzetto di una tratta di condotta esistente, realizzata tramite inserimento per trazione di guaina in feltro, oppure in poliestere rinforzato con fibre di vetro, impregnata di opportuna resina fotoindurente, di spessore adeguato, rivestita internamente. L'inserimento avverrà per trazione e successivo gonfiaggio della calza mediante aria, mentre la polimerizzazione avverrà mediante irraggiamento di raggi UV per mezzo di un treno di lampade. / La voce comprende: manodopera, materiali, attrezzature, noli e trasporti, assistenza muraria e tutti gli altri costi necessari per dare l'intervento eseguito a perfetta regola d'arte. / Sono comprese le prove di collaudo in cantiere, secondo quanto previsto nella norma UNI EN 1610 (e UNI EN 1305 dove applicabile). / Fattore di sicurezza statica pari a due. / - - su condotta circolare DN1200 mm - classe di carico 34 kN	m		1125,00
G.05.01.lb	Polimerizzazione UV con fase successiva consistente nel fissaggio ed introduzione della guaina nel condotto originario e quindi nella condotta mediante argani di tiro o sistemi similari. Si procede poi alla polimerizzazione della resina mediante raggi UV. Raffreddamento della resina contenuta nella guaina. / Risanamento tubazione mediante relining completo da pozzetto a pozzetto di una tratta di condotta esistente, realizzata tramite inserimento per trazione di guaina in feltro, oppure in poliestere rinforzato con fibre di vetro, impregnata di opportuna resina fotoindurente, di spessore adeguato, rivestita internamente. L'inserimento avverrà per trazione e successivo gonfiaggio della calza mediante aria, mentre la polimerizzazione avverrà mediante irraggiamento di raggi UV per mezzo di un treno di lampade. / La voce comprende: manodopera, materiali, attrezzature, noli e trasporti, assistenza muraria e tutti gli altri costi necessari per dare l'intervento eseguito a perfetta regola d'arte. / Sono comprese le prove di collaudo in cantiere, secondo quanto previsto nella norma UNI EN 1610 (e UNI EN 1305 dove applicabile). / Fattore di sicurezza statica pari a due. / - - su condotta circolare DN1200 mm - classe di carico 40 kN	m		1195,00
G.05.01.lc	Polimerizzazione UV con fase successiva consistente nel fissaggio ed introduzione della guaina nel condotto originario e quindi nella condotta mediante argani di tiro o sistemi similari. Si procede poi alla polimerizzazione della resina mediante raggi UV. Raffreddamento della resina contenuta nella guaina. / Risanamento tubazione mediante relining completo da pozzetto a pozzetto di una tratta di condotta esistente, realizzata tramite inserimento per trazione di guaina in feltro, oppure in poliestere rinforzato con fibre di vetro, impregnata di opportuna resina fotoindurente, di spessore adeguato, rivestita internamente. L'inserimento avverrà per trazione e successivo gonfiaggio della calza mediante aria, mentre la polimerizzazione avverrà mediante irraggiamento di raggi UV per mezzo di un treno di lampade. / La voce comprende: manodopera, materiali, attrezzature, noli e trasporti, assistenza muraria e tutti gli altri costi necessari per dare l'intervento eseguito a perfetta regola d'arte. / Sono comprese le prove di collaudo in cantiere, secondo quanto previsto nella norma UNI EN 1610 (e UNI EN 1305 dove applicabile). / Fattore di sicurezza statica pari a due. / - - su condotta circolare DN1200 mm - classe di carico 48 kN	m		1265,00
G.05.01.ld	Polimerizzazione UV con fase successiva consistente nel fissaggio ed introduzione della guaina nel condotto originario e quindi nella condotta mediante argani di tiro o sistemi similari. Si procede poi alla polimerizzazione della resina mediante raggi UV. Raffreddamento della resina contenuta nella guaina. / Risanamento tubazione mediante relining completo da pozzetto a pozzetto di una tratta di condotta esistente, realizzata tramite inserimento per trazione di guaina in feltro, oppure in poliestere rinforzato con fibre di vetro, impregnata di opportuna resina fotoindurente, di spessore adeguato, rivestita internamente. L'inserimento avverrà per trazione e successivo gonfiaggio della calza mediante aria, mentre la polimerizzazione avverrà mediante irraggiamento di raggi UV per mezzo di un treno di lampade. / La voce comprende: manodopera, materiali, attrezzature, noli e trasporti, assistenza muraria e tutti gli altri costi necessari per dare l'intervento eseguito a perfetta regola d'arte. / Sono comprese le prove di collaudo in cantiere, secondo quanto previsto nella norma UNI EN 1610 (e UNI EN 1305 dove applicabile). / Fattore di sicurezza statica pari a due. / - - su condotta circolare DN1200 mm - classe di carico 56 kN	m		1335,00
G.05.01.le	Polimerizzazione UV con fase successiva consistente nel fissaggio ed introduzione della guaina nel condotto originario e quindi nella condotta mediante argani di tiro o sistemi similari. Si procede poi alla polimerizzazione della resina mediante raggi UV. Raffreddamento della resina contenuta nella guaina. / Risanamento tubazione mediante relining completo da pozzetto a pozzetto di una tratta di condotta esistente, realizzata tramite inserimento per trazione di guaina in feltro, oppure in poliestere rinforzato con fibre di vetro, impregnata di opportuna resina fotoindurente, di spessore adeguato, rivestita internamente. L'inserimento avverrà per trazione e successivo gonfiaggio della calza mediante aria, mentre la polimerizzazione avverrà mediante irraggiamento di raggi UV per mezzo di un treno di lampade. / La voce comprende: manodopera, materiali, attrezzature, noli e trasporti, assistenza muraria e tutti gli altri costi necessari per dare l'intervento eseguito a perfetta regola d'arte. / Sono comprese le prove di collaudo in cantiere, secondo quanto previsto nella norma UNI EN 1610 (e UNI EN 1305 dove applicabile). / Fattore di sicurezza statica pari a due. / - - su condotta circolare DN1200 mm - classe di carico 60 kN	m		1405,00
G.05.01.lf	Polimerizzazione UV con fase successiva consistente nel fissaggio ed introduzione della guaina nel condotto originario e quindi nella condotta mediante argani di tiro o sistemi similari. Si procede poi alla polimerizzazione della resina mediante raggi UV. Raffreddamento della resina contenuta nella guaina. / Risanamento tubazione mediante relining completo da pozzetto a pozzetto di una tratta di condotta esistente, realizzata tramite inserimento per trazione di guaina in feltro, oppure in poliestere rinforzato con fibre di vetro, impregnata di opportuna resina fotoindurente, di spessore adeguato, rivestita internamente. L'inserimento avverrà per trazione e successivo gonfiaggio della calza mediante aria, mentre la polimerizzazione avverrà mediante irraggiamento di raggi UV per mezzo di un treno di lampade. / La voce comprende: manodopera, materiali, attrezzature, noli e trasporti, assistenza muraria e tutti gli altri costi necessari per dare l'intervento eseguito a perfetta regola d'arte. / Sono comprese le prove di collaudo in cantiere, secondo quanto previsto nella norma UNI EN 1610 (e UNI EN 1305 dove applicabile). / Fattore di sicurezza statica pari a due. / - - su condotta circolare DN1200 mm - classe di carico 72 kN	m		1475,00
G.05.01.ma	Polimerizzazione UV con fase successiva consistente nel fissaggio ed introduzione della guaina nel condotto originario e quindi nella condotta mediante argani di tiro o sistemi similari. Si procede poi alla polimerizzazione della resina mediante raggi UV. Raffreddamento della resina contenuta nella guaina. / Risanamento tubazione mediante relining completo da pozzetto a pozzetto di una tratta di condotta esistente, realizzata tramite inserimento per trazione di guaina in feltro, oppure in poliestere rinforzato con fibre di vetro, impregnata di opportuna resina fotoindurente, di spessore adeguato, rivestita internamente. L'inserimento avverrà per trazione e successivo gonfiaggio della calza mediante aria, mentre la polimerizzazione avverrà mediante irraggiamento di raggi UV per mezzo di un treno di lampade. / La voce comprende: manodopera, materiali, attrezzature, noli e trasporti, assistenza muraria e tutti gli altri costi necessari per dare l'intervento eseguito a perfetta regola d'arte. / Sono comprese le prove di collaudo in cantiere, secondo quanto previsto nella norma UNI EN 1610 (e UNI EN 1305 dove applicabile). / Fattore di sicurezza statica pari a due. / - - su condotta circolare DN1400 mm - classe di carico 34 kN	m		1585,00
G.05.01.mb	Polimerizzazione UV con fase successiva consistente nel fissaggio ed introduzione della guaina nel condotto originario e quindi nella condotta mediante argani di tiro o sistemi similari. Si procede poi alla polimerizzazione della resina mediante raggi UV. Raffreddamento della resina contenuta nella guaina. / Risanamento tubazione mediante relining completo da pozzetto a pozzetto di una tratta di condotta esistente, realizzata tramite inserimento per trazione di guaina in feltro, oppure in poliestere rinforzato con fibre di vetro, impregnata di opportuna resina fotoindurente, di spessore adeguato, rivestita internamente. L'inserimento avverrà per trazione e successivo gonfiaggio della calza mediante aria, mentre la polimerizzazione avverrà mediante irraggiamento di raggi UV per mezzo di un treno di lampade. / La voce comprende: manodopera, materiali, attrezzature, noli e trasporti, assistenza muraria e tutti gli altri costi necessari per dare l'intervento eseguito a perfetta regola d'arte. / Sono comprese le prove di collaudo in cantiere, secondo quanto previsto nella norma UNI EN 1610 (e UNI EN 1305 dove applicabile). / Fattore di sicurezza statica pari a due. / - - su condotta circolare DN1400 mm - classe di carico 40 kN	m		1661,00
G.05.01.mc	Polimerizzazione UV con fase successiva consistente nel fissaggio ed introduzione della guaina nel condotto originario e quindi nella condotta mediante argani di tiro o sistemi similari. Si procede poi alla polimerizzazione della resina mediante raggi UV. Raffreddamento della resina contenuta nella guaina. / Risanamento tubazione mediante relining completo da pozzetto a pozzetto di una tratta di condotta esistente, realizzata tramite inserimento per trazione di guaina in feltro, oppure in poliestere rinforzato con fibre di vetro, impregnata di opportuna resina fotoindurente, di spessore adeguato, rivestita internamente. L'inserimento avverrà per trazione e successivo gonfiaggio della calza mediante aria, mentre la polimerizzazione avverrà mediante irraggiamento di raggi UV per mezzo di un treno di lampade. / La voce comprende: manodopera, materiali, attrezzature, noli e trasporti, assistenza muraria e tutti gli altri costi necessari per dare l'intervento eseguito a perfetta regola d'arte. / Sono comprese le prove di collaudo in cantiere, secondo quanto previsto nella norma UNI EN 1610 (e UNI EN 1305 dove applicabile). / Fattore di sicurezza statica pari a due. / - - su condotta circolare DN1400 mm - classe di carico 48 kN	m		1737,00
G.05.01.md	Polimerizzazione UV con fase successiva consistente nel fissaggio ed introduzione della guaina nel condotto originario e quindi nella condotta mediante argani di tiro o sistemi similari. Si procede poi alla polimerizzazione della resina mediante raggi UV. Raffreddamento della resina contenuta nella guaina. / Risanamento tubazione mediante relining completo da pozzetto a pozzetto di una tratta di condotta esistente, realizzata tramite inserimento per trazione di guaina in feltro, oppure in poliestere rinforzato con fibre di vetro, impregnata di opportuna resina fotoindurente, di spessore adeguato, rivestita internamente. L'inserimento avverrà per trazione e successivo gonfiaggio della calza mediante aria, mentre la polimerizzazione avverrà mediante irraggiamento di raggi UV per mezzo di un treno di lampade. / La voce comprende: manodopera, materiali, attrezzature, noli e trasporti, assistenza muraria e tutti gli altri costi necessari per dare l'intervento eseguito a perfetta regola d'arte. / Sono comprese le prove di collaudo in cantiere, secondo quanto previsto nella norma UNI EN 1610 (e UNI EN 1305 dove applicabile). / Fattore di sicurezza statica pari a due. / - - su condotta circolare DN1400 mm - classe di carico 56 kN	m		1813,00
G.05.01.me	Polimerizzazione UV con fase successiva consistente nel fissaggio ed introduzione della guaina nel condotto originario e quindi nella condotta mediante argani di tiro o sistemi similari. Si procede poi alla polimerizzazione della resina mediante raggi UV. Raffreddamento della resina contenuta nella guaina. / Risanamento tubazione mediante relining completo da pozzetto a pozzetto di una tratta di condotta esistente, realizzata tramite inserimento per trazione di guaina in feltro, oppure in poliestere rinforzato con fibre di vetro, impregnata di opportuna resina fotoindurente, di spessore adeguato, rivestita internamente. L'inserimento avverrà per trazione e successivo gonfiaggio della calza mediante aria, mentre la polimerizzazione avverrà mediante irraggiamento di raggi UV per mezzo di un treno di lampade. / La voce comprende: manodopera, materiali, attrezzature, noli e trasporti, assistenza muraria e tutti gli altri costi necessari per dare l'intervento eseguito a perfetta regola d'arte. / Sono comprese le prove di collaudo in cantiere, secondo quanto previsto nella norma UNI EN 1610 (e UNI EN 1305 dove applicabile). / Fattore di sicurezza statica pari a due. / - - su condotta circolare DN1400 mm - classe di carico 60 kN	m		1889,00
G.05.01.mf	Polimerizzazione UV con fase successiva consistente nel fissaggio ed introduzione della guaina nel condotto originario e quindi nella condotta mediante argani di tiro o sistemi similari. Si procede poi alla polimerizzazione della resina mediante raggi UV. Raffreddamento della resina contenuta nella guaina. / Risanamento tubazione mediante relining completo da pozzetto a pozzetto di una tratta di condotta esistente, realizzata tramite inserimento per trazione di guaina in feltro, oppure in poliestere rinforzato con fibre di vetro, impregnata di opportuna resina fotoindurente, di spessore adeguato, rivestita internamente. L'inserimento avverrà per trazione e successivo gonfiaggio della calza mediante aria, mentre la polimerizzazione avverrà mediante irraggiamento di raggi UV per mezzo di un treno di lampade. / La voce comprende: manodopera, materiali, attrezzature, noli e trasporti, assistenza muraria e tutti gli altri costi necessari per dare l'intervento eseguito a perfetta regola d'arte. / Sono comprese le prove di collaudo in cantiere, secondo quanto previsto nella norma UNI EN 1610 (e UNI EN 1305 dove applicabile). / Fattore di sicurezza statica pari a due. / - - su condotta circolare DN1400 mm - classe di carico 72 kN	m		1965,00
G.05.01.na	Polimerizzazione UV con fase successiva consistente nel fissaggio ed introduzione della guaina nel condotto originario e quindi nella condotta mediante argani di tiro o sistemi similari. Si procede poi alla polimerizzazione della resina mediante raggi UV. Raffreddamento della resina contenuta nella guaina. / Risanamento tubazione mediante relining completo da pozzetto a pozzetto di una tratta di condotta esistente, realizzata tramite inserimento per trazione di guaina in feltro, oppure in poliestere rinforzato con fibre di vetro, impregnata di opportuna resina fotoindurente, di spessore adeguato, rivestita internamente. L'inserimento avverrà per trazione e successivo gonfiaggio della calza mediante aria, mentre la polimerizzazione avverrà mediante irraggiamento di raggi UV per mezzo di un treno di lampade. / La voce comprende: manodopera, materiali, attrezzature, noli e trasporti, assistenza muraria e tutti gli altri costi necessari per dare l'intervento eseguito a perfetta regola d'arte. / Sono comprese le prove di collaudo in cantiere, secondo quanto previsto nella norma UNI EN 1610 (e UNI EN 1305 dove applicabile). / Fattore di sicurezza statica pari a due. / - - su condotta circolare DN1600 mm - classe di carico 34 kN	m		1875,00
G.05.01.nb	Polimerizzazione UV con fase successiva consistente nel fissaggio ed introduzione della guaina nel condotto originario e quindi nella condotta mediante argani di tiro o sistemi similari. Si procede poi alla polimerizzazione della resina mediante raggi UV. Raffreddamento della resina contenuta nella guaina. / Risanamento tubazione mediante relining completo da pozzetto a pozzetto di una tratta di condotta esistente, realizzata tramite inserimento per trazione di guaina in feltro, oppure in poliestere rinforzato con fibre di vetro, impregnata di opportuna resina fotoindurente, di spessore adeguato, rivestita internamente. L'inserimento avverrà per trazione e successivo gonfiaggio della calza mediante aria, mentre la polimerizzazione avverrà mediante irraggiamento di raggi UV per mezzo di un treno di lampade. / La voce comprende: manodopera, materiali, attrezzature, noli e trasporti, assistenza muraria e tutti gli altri costi necessari per dare l'intervento eseguito a perfetta regola d'arte. / Sono comprese le prove di collaudo in cantiere, secondo quanto previsto nella norma UNI EN 1610 (e UNI EN 1305 dove applicabile). / Fattore di sicurezza statica pari a due. / - - su condotta circolare DN1600 mm - classe di carico 40 kN	m		1955,00
G.05.01.nc	Polimerizzazione UV con fase successiva consistente nel fissaggio ed introduzione della guaina nel condotto originario e quindi nella condotta mediante argani di tiro o sistemi similari. Si procede poi alla polimerizzazione della resina mediante raggi UV. Raffreddamento della resina contenuta nella guaina. / Risanamento tubazione mediante relining completo da pozzetto a pozzetto di una tratta di condotta esistente, realizzata tramite inserimento per trazione di guaina in feltro, oppure in poliestere rinforzato con fibre di vetro, impregnata di opportuna resina fotoindurente, di spessore adeguato, rivestita internamente. L'inserimento avverrà per trazione e successivo gonfiaggio della calza mediante aria, mentre la polimerizzazione avverrà mediante irraggiamento di raggi UV per mezzo di un treno di lampade. / La voce comprende: manodopera, materiali, attrezzature, noli e trasporti, assistenza muraria e tutti gli altri costi necessari per dare l'intervento eseguito a perfetta regola d'arte. / Sono comprese le prove di collaudo in cantiere, secondo quanto previsto nella norma UNI EN 1610 (e UNI EN 1305 dove applicabile). / Fattore di sicurezza statica pari a due. / - - su condotta circolare DN1600 mm - classe di carico 48 kN	m		2035,00
G.05.01.nd	Polimerizzazione UV con fase successiva consistente nel fissaggio ed introduzione della guaina nel condotto originario e quindi nella condotta mediante argani di tiro o sistemi similari. Si procede poi alla polimerizzazione della resina mediante raggi UV. Raffreddamento della resina contenuta nella guaina. / Risanamento tubazione mediante relining completo da pozzetto a pozzetto di una tratta di condotta esistente, realizzata tramite inserimento per trazione di guaina in feltro, oppure in poliestere rinforzato con fibre di vetro, impregnata di opportuna resina fotoindurente, di spessore adeguato, rivestita internamente. L'inserimento avverrà per trazione e successivo gonfiaggio della calza mediante aria, mentre la polimerizzazione avverrà mediante irraggiamento di raggi UV per mezzo di un treno di lampade. / La voce comprende: manodopera, materiali, attrezzature, noli e trasporti, assistenza muraria e tutti gli altri costi necessari per dare l'intervento eseguito a perfetta regola d'arte. / Sono comprese le prove di collaudo in cantiere, secondo quanto previsto nella norma UNI EN 1610 (e UNI EN 1305 dove applicabile). / Fattore di sicurezza statica pari a due. / - - su condotta circolare DN1600 mm - classe di carico 56 kN	m		2115,00
G.05.01.ne	Polimerizzazione UV con fase successiva consistente nel fissaggio ed introduzione della guaina nel condotto originario e quindi nella condotta mediante argani di tiro o sistemi similari. Si procede poi alla polimerizzazione della resina mediante raggi UV. Raffreddamento della resina contenuta nella guaina. / Risanamento tubazione mediante relining completo da pozzetto a pozzetto di una tratta di condotta esistente, realizzata tramite inserimento per trazione di guaina in feltro, oppure in poliestere rinforzato con fibre di vetro, impregnata di opportuna resina fotoindurente, di spessore adeguato, rivestita internamente. L'inserimento avverrà per trazione e successivo gonfiaggio della calza mediante aria, mentre la polimerizzazione avverrà mediante irraggiamento di raggi UV per mezzo di un treno di lampade. / La voce comprende: manodopera, materiali, attrezzature, noli e trasporti, assistenza muraria e tutti gli altri costi necessari per dare l'intervento eseguito a perfetta regola d'arte. / Sono comprese le prove di collaudo in cantiere, secondo quanto previsto nella norma UNI EN 1610 (e UNI EN 1305 dove applicabile). / Fattore di sicurezza statica pari a due. / - - su condotta circolare DN1600 mm - classe di carico 60 kN	m		2195,00
G.05.01.nf	Polimerizzazione UV con fase successiva consistente nel fissaggio ed introduzione della guaina nel condotto originario e quindi nella condotta mediante argani di tiro o sistemi similari. Si procede poi alla polimerizzazione della resina mediante raggi UV. Raffreddamento della resina contenuta nella guaina. / Risanamento tubazione mediante relining completo da pozzetto a pozzetto di una tratta di condotta esistente, realizzata tramite inserimento per trazione di guaina in feltro, oppure in poliestere rinforzato con fibre di vetro, impregnata di opportuna resina fotoindurente, di spessore adeguato, rivestita internamente. L'inserimento avverrà per trazione e successivo gonfiaggio della calza mediante aria, mentre la polimerizzazione avverrà mediante irraggiamento di raggi UV per mezzo di un treno di lampade. / La voce comprende: manodopera, materiali, attrezzature, noli e trasporti, assistenza muraria e tutti gli altri costi necessari per dare l'intervento eseguito a perfetta regola d'arte. / Sono comprese le prove di collaudo in cantiere, secondo quanto previsto nella norma UNI EN 1610 (e UNI EN 1305 dove applicabile). / Fattore di sicurezza statica pari a due. / - - su condotta circolare DN1600 mm - classe di carico 72 kN	m		2275,00
G.05.01.oa	Polimerizzazione UV con fase successiva consistente nel fissaggio ed introduzione della guaina nel condotto originario e quindi nella condotta mediante argani di tiro o sistemi similari. Si procede poi alla polimerizzazione della resina mediante raggi UV. Raffreddamento della resina contenuta nella guaina. / Risanamento tubazione mediante relining completo da pozzetto a pozzetto di una tratta di condotta esistente, realizzata tramite inserimento per trazione di guaina in feltro, oppure in poliestere rinforzato con fibre di vetro, impregnata di opportuna resina fotoindurente, di spessore adeguato, rivestita internamente. L'inserimento avverrà per trazione e successivo gonfiaggio della calza mediante aria, mentre la polimerizzazione avverrà mediante irraggiamento di raggi UV per mezzo di un treno di lampade. / La voce comprende: manodopera, materiali, attrezzature, noli e trasporti, assistenza muraria e tutti gli altri costi necessari per dare l'intervento eseguito a perfetta regola d'arte. / Sono comprese le prove di collaudo in cantiere, secondo quanto previsto nella norma UNI EN 1610 (e UNI EN 1305 dove applicabile). / Fattore di sicurezza statica pari a due. / - - su condotta ovoidale 600x900 mm - classe di carico 34 kN	m		750,00
G.05.01.ob	Polimerizzazione UV con fase successiva consistente nel fissaggio ed introduzione della guaina nel condotto originario e quindi nella condotta mediante argani di tiro o sistemi similari. Si procede poi alla polimerizzazione della resina mediante raggi UV. Raffreddamento della resina contenuta nella guaina. / Risanamento tubazione mediante relining completo da pozzetto a pozzetto di una tratta di condotta esistente, realizzata tramite inserimento per trazione di guaina in feltro, oppure in poliestere rinforzato con fibre di vetro, impregnata di opportuna resina fotoindurente, di spessore adeguato, rivestita internamente. L'inserimento avverrà per trazione e successivo gonfiaggio della calza mediante aria, mentre la polimerizzazione avverrà mediante irraggiamento di raggi UV per mezzo di un treno di lampade. / La voce comprende: manodopera, materiali, attrezzature, noli e trasporti, assistenza muraria e tutti gli altri costi necessari per dare l'intervento eseguito a perfetta regola d'arte. / Sono comprese le prove di collaudo in cantiere, secondo quanto previsto nella norma UNI EN 1610 (e UNI EN 1305 dove applicabile). / Fattore di sicurezza statica pari a due. / - - su condotta ovoidale 600x900 mm - classe di carico 40 kN	m		758,00
G.05.01.oc	Polimerizzazione UV con fase successiva consistente nel fissaggio ed introduzione della guaina nel condotto originario e quindi nella condotta mediante argani di tiro o sistemi similari. Si procede poi alla polimerizzazione della resina mediante raggi UV. Raffreddamento della resina contenuta nella guaina. / Risanamento tubazione mediante relining completo da pozzetto a pozzetto di una tratta di condotta esistente, realizzata tramite inserimento per trazione di guaina in feltro, oppure in poliestere rinforzato con fibre di vetro, impregnata di opportuna resina fotoindurente, di spessore adeguato, rivestita internamente. L'inserimento avverrà per trazione e successivo gonfiaggio della calza mediante aria, mentre la polimerizzazione avverrà mediante irraggiamento di raggi UV per mezzo di un treno di lampade. / La voce comprende: manodopera, materiali, attrezzature, noli e trasporti, assistenza muraria e tutti gli altri costi necessari per dare l'intervento eseguito a perfetta regola d'arte. / Sono comprese le prove di collaudo in cantiere, secondo quanto previsto nella norma UNI EN 1610 (e UNI EN 1305 dove applicabile). / Fattore di sicurezza statica pari a due. / - - su condotta ovoidale 600x900 mm - classe di carico 48 kN	m		780,00
G.05.01.od	Polimerizzazione UV con fase successiva consistente nel fissaggio ed introduzione della guaina nel condotto originario e quindi nella condotta mediante argani di tiro o sistemi similari. Si procede poi alla polimerizzazione della resina mediante raggi UV. Raffreddamento della resina contenuta nella guaina. / Risanamento tubazione mediante relining completo da pozzetto a pozzetto di una tratta di condotta esistente, realizzata tramite inserimento per trazione di guaina in feltro, oppure in poliestere rinforzato con fibre di vetro, impregnata di opportuna resina fotoindurente, di spessore adeguato, rivestita internamente. L'inserimento avverrà per trazione e successivo gonfiaggio della calza mediante aria, mentre la polimerizzazione avverrà mediante irraggiamento di raggi UV per mezzo di un treno di lampade. / La voce comprende: manodopera, materiali, attrezzature, noli e trasporti, assistenza muraria e tutti gli altri costi necessari per dare l'intervento eseguito a perfetta regola d'arte. / Sono comprese le prove di collaudo in cantiere, secondo quanto previsto nella norma UNI EN 1610 (e UNI EN 1305 dove applicabile). / Fattore di sicurezza statica pari a due. / - - su condotta ovoidale 600x900 mm - classe di carico 56 kN	m		855,00
G.05.01.oe	Polimerizzazione UV con fase successiva consistente nel fissaggio ed introduzione della guaina nel condotto originario e quindi nella condotta mediante argani di tiro o sistemi similari. Si procede poi alla polimerizzazione della resina mediante raggi UV. Raffreddamento della resina contenuta nella guaina. / Risanamento tubazione mediante relining completo da pozzetto a pozzetto di una tratta di condotta esistente, realizzata tramite inserimento per trazione di guaina in feltro, oppure in poliestere rinforzato con fibre di vetro, impregnata di opportuna resina fotoindurente, di spessore adeguato, rivestita internamente. L'inserimento avverrà per trazione e successivo gonfiaggio della calza mediante aria, mentre la polimerizzazione avverrà mediante irraggiamento di raggi UV per mezzo di un treno di lampade. / La voce comprende: manodopera, materiali, attrezzature, noli e trasporti, assistenza muraria e tutti gli altri costi necessari per dare l'intervento eseguito a perfetta regola d'arte. / Sono comprese le prove di collaudo in cantiere, secondo quanto previsto nella norma UNI EN 1610 (e UNI EN 1305 dove applicabile). / Fattore di sicurezza statica pari a due. / - - su condotta ovoidale 600x900 mm - classe di carico 60 kN	m		970,00
G.05.01.of	Polimerizzazione UV con fase successiva consistente nel fissaggio ed introduzione della guaina nel condotto originario e quindi nella condotta mediante argani di tiro o sistemi similari. Si procede poi alla polimerizzazione della resina mediante raggi UV. Raffreddamento della resina contenuta nella guaina. / Risanamento tubazione mediante relining completo da pozzetto a pozzetto di una tratta di condotta esistente, realizzata tramite inserimento per trazione di guaina in feltro, oppure in poliestere rinforzato con fibre di vetro, impregnata di opportuna resina fotoindurente, di spessore adeguato, rivestita internamente. L'inserimento avverrà per trazione e successivo gonfiaggio della calza mediante aria, mentre la polimerizzazione avverrà mediante irraggiamento di raggi UV per mezzo di un treno di lampade. / La voce comprende: manodopera, materiali, attrezzature, noli e trasporti, assistenza muraria e tutti gli altri costi necessari per dare l'intervento eseguito a perfetta regola d'arte. / Sono comprese le prove di collaudo in cantiere, secondo quanto previsto nella norma UNI EN 1610 (e UNI EN 1305 dove applicabile). / Fattore di sicurezza statica pari a due. / - - su condotta ovoidale 600x900 mm - classe di carico 72 kN	m		1105,00
G.05.01.pa	Polimerizzazione UV con fase successiva consistente nel fissaggio ed introduzione della guaina nel condotto originario e quindi nella condotta mediante argani di tiro o sistemi similari. Si procede poi alla polimerizzazione della resina mediante raggi UV. Raffreddamento della resina contenuta nella guaina. / Risanamento tubazione mediante relining completo da pozzetto a pozzetto di una tratta di condotta esistente, realizzata tramite inserimento per trazione di guaina in feltro, oppure in poliestere rinforzato con fibre di vetro, impregnata di opportuna resina fotoindurente, di spessore adeguato, rivestita internamente. L'inserimento avverrà per trazione e successivo gonfiaggio della calza mediante aria, mentre la polimerizzazione avverrà mediante irraggiamento di raggi UV per mezzo di un treno di lampade. / La voce comprende: manodopera, materiali, attrezzature, noli e trasporti, assistenza muraria e tutti gli altri costi necessari per dare l'intervento eseguito a perfetta regola d'arte. / Sono comprese le prove di collaudo in cantiere, secondo quanto previsto nella norma UNI EN 1610 (e UNI EN 1305 dove applicabile). / Fattore di sicurezza statica pari a due. / - - su condotta ovoidale 700x1050 mm - classe di carico 34 kN	m		900,00
G.05.01.pb	Polimerizzazione UV con fase successiva consistente nel fissaggio ed introduzione della guaina nel condotto originario e quindi nella condotta mediante argani di tiro o sistemi similari. Si procede poi alla polimerizzazione della resina mediante raggi UV. Raffreddamento della resina contenuta nella guaina. / Risanamento tubazione mediante relining completo da pozzetto a pozzetto di una tratta di condotta esistente, realizzata tramite inserimento per trazione di guaina in feltro, oppure in poliestere rinforzato con fibre di vetro, impregnata di opportuna resina fotoindurente, di spessore adeguato, rivestita internamente. L'inserimento avverrà per trazione e successivo gonfiaggio della calza mediante aria, mentre la polimerizzazione avverrà mediante irraggiamento di raggi UV per mezzo di un treno di lampade. / La voce comprende: manodopera, materiali, attrezzature, noli e trasporti, assistenza muraria e tutti gli altri costi necessari per dare l'intervento eseguito a perfetta regola d'arte. / Sono comprese le prove di collaudo in cantiere, secondo quanto previsto nella norma UNI EN 1610 (e UNI EN 1305 dove applicabile). / Fattore di sicurezza statica pari a due. / - - su condotta ovoidale 700x1050 mm - classe di carico 40 kN	m		905,00
G.05.01.pc	Polimerizzazione UV con fase successiva consistente nel fissaggio ed introduzione della guaina nel condotto originario e quindi nella condotta mediante argani di tiro o sistemi similari. Si procede poi alla polimerizzazione della resina mediante raggi UV. Raffreddamento della resina contenuta nella guaina. / Risanamento tubazione mediante relining completo da pozzetto a pozzetto di una tratta di condotta esistente, realizzata tramite inserimento per trazione di guaina in feltro, oppure in poliestere rinforzato con fibre di vetro, impregnata di opportuna resina fotoindurente, di spessore adeguato, rivestita internamente. L'inserimento avverrà per trazione e successivo gonfiaggio della calza mediante aria, mentre la polimerizzazione avverrà mediante irraggiamento di raggi UV per mezzo di un treno di lampade. / La voce comprende: manodopera, materiali, attrezzature, noli e trasporti, assistenza muraria e tutti gli altri costi necessari per dare l'intervento eseguito a perfetta regola d'arte. / Sono comprese le prove di collaudo in cantiere, secondo quanto previsto nella norma UNI EN 1610 (e UNI EN 1305 dove applicabile). / Fattore di sicurezza statica pari a due. / - - su condotta ovoidale 700x1050 mm - classe di carico 48 kN	m		920,00
G.05.01.pd	Polimerizzazione UV con fase successiva consistente nel fissaggio ed introduzione della guaina nel condotto originario e quindi nella condotta mediante argani di tiro o sistemi similari. Si procede poi alla polimerizzazione della resina mediante raggi UV. Raffreddamento della resina contenuta nella guaina. / Risanamento tubazione mediante relining completo da pozzetto a pozzetto di una tratta di condotta esistente, realizzata tramite inserimento per trazione di guaina in feltro, oppure in poliestere rinforzato con fibre di vetro, impregnata di opportuna resina fotoindurente, di spessore adeguato, rivestita internamente. L'inserimento avverrà per trazione e successivo gonfiaggio della calza mediante aria, mentre la polimerizzazione avverrà mediante irraggiamento di raggi UV per mezzo di un treno di lampade. / La voce comprende: manodopera, materiali, attrezzature, noli e trasporti, assistenza muraria e tutti gli altri costi necessari per dare l'intervento eseguito a perfetta regola d'arte. / Sono comprese le prove di collaudo in cantiere, secondo quanto previsto nella norma UNI EN 1610 (e UNI EN 1305 dove applicabile). / Fattore di sicurezza statica pari a due. / - - su condotta ovoidale 700x1050 mm - classe di carico 56 kN	m		960,00
G.05.01.pe	Polimerizzazione UV con fase successiva consistente nel fissaggio ed introduzione della guaina nel condotto originario e quindi nella condotta mediante argani di tiro o sistemi similari. Si procede poi alla polimerizzazione della resina mediante raggi UV. Raffreddamento della resina contenuta nella guaina. / Risanamento tubazione mediante relining completo da pozzetto a pozzetto di una tratta di condotta esistente, realizzata tramite inserimento per trazione di guaina in feltro, oppure in poliestere rinforzato con fibre di vetro, impregnata di opportuna resina fotoindurente, di spessore adeguato, rivestita internamente. L'inserimento avverrà per trazione e successivo gonfiaggio della calza mediante aria, mentre la polimerizzazione avverrà mediante irraggiamento di raggi UV per mezzo di un treno di lampade. / La voce comprende: manodopera, materiali, attrezzature, noli e trasporti, assistenza muraria e tutti gli altri costi necessari per dare l'intervento eseguito a perfetta regola d'arte. / Sono comprese le prove di collaudo in cantiere, secondo quanto previsto nella norma UNI EN 1610 (e UNI EN 1305 dove applicabile). / Fattore di sicurezza statica pari a due. / - - su condotta ovoidale 700x1050 mm - classe di carico 60 kN	m		1050,00
G.05.01.pf	Polimerizzazione UV con fase successiva consistente nel fissaggio ed introduzione della guaina nel condotto originario e quindi nella condotta mediante argani di tiro o sistemi similari. Si procede poi alla polimerizzazione della resina mediante raggi UV. Raffreddamento della resina contenuta nella guaina. / Risanamento tubazione mediante relining completo da pozzetto a pozzetto di una tratta di condotta esistente, realizzata tramite inserimento per trazione di guaina in feltro, oppure in poliestere rinforzato con fibre di vetro, impregnata di opportuna resina fotoindurente, di spessore adeguato, rivestita internamente. L'inserimento avverrà per trazione e successivo gonfiaggio della calza mediante aria, mentre la polimerizzazione avverrà mediante irraggiamento di raggi UV per mezzo di un treno di lampade. / La voce comprende: manodopera, materiali, attrezzature, noli e trasporti, assistenza muraria e tutti gli altri costi necessari per dare l'intervento eseguito a perfetta regola d'arte. / Sono comprese le prove di collaudo in cantiere, secondo quanto previsto nella norma UNI EN 1610 (e UNI EN 1305 dove applicabile). / Fattore di sicurezza statica pari a due. / - - su condotta ovoidale 700x1050 mm - classe di carico 72 kN	m		1225,00
G.05.01.qa	Polimerizzazione UV con fase successiva consistente nel fissaggio ed introduzione della guaina nel condotto originario e quindi nella condotta mediante argani di tiro o sistemi similari. Si procede poi alla polimerizzazione della resina mediante raggi UV. Raffreddamento della resina contenuta nella guaina. / Risanamento tubazione mediante relining completo da pozzetto a pozzetto di una tratta di condotta esistente, realizzata tramite inserimento per trazione di guaina in feltro, oppure in poliestere rinforzato con fibre di vetro, impregnata di opportuna resina fotoindurente, di spessore adeguato, rivestita internamente. L'inserimento avverrà per trazione e successivo gonfiaggio della calza mediante aria, mentre la polimerizzazione avverrà mediante irraggiamento di raggi UV per mezzo di un treno di lampade. / La voce comprende: manodopera, materiali, attrezzature, noli e trasporti, assistenza muraria e tutti gli altri costi necessari per dare l'intervento eseguito a perfetta regola d'arte. / Sono comprese le prove di collaudo in cantiere, secondo quanto previsto nella norma UNI EN 1610 (e UNI EN 1305 dove applicabile). / Fattore di sicurezza statica pari a due. / - - su condotta ovoidale 800x1200 mm - classe di carico 34 kN	m		1080,00
G.05.01.qb	Polimerizzazione UV con fase successiva consistente nel fissaggio ed introduzione della guaina nel condotto originario e quindi nella condotta mediante argani di tiro o sistemi similari. Si procede poi alla polimerizzazione della resina mediante raggi UV. Raffreddamento della resina contenuta nella guaina. / Risanamento tubazione mediante relining completo da pozzetto a pozzetto di una tratta di condotta esistente, realizzata tramite inserimento per trazione di guaina in feltro, oppure in poliestere rinforzato con fibre di vetro, impregnata di opportuna resina fotoindurente, di spessore adeguato, rivestita internamente. L'inserimento avverrà per trazione e successivo gonfiaggio della calza mediante aria, mentre la polimerizzazione avverrà mediante irraggiamento di raggi UV per mezzo di un treno di lampade. / La voce comprende: manodopera, materiali, attrezzature, noli e trasporti, assistenza muraria e tutti gli altri costi necessari per dare l'intervento eseguito a perfetta regola d'arte. / Sono comprese le prove di collaudo in cantiere, secondo quanto previsto nella norma UNI EN 1610 (e UNI EN 1305 dove applicabile). / Fattore di sicurezza statica pari a due. / - - su condotta ovoidale 800x1200 mm - classe di carico 40 kN	m		1100,00
G.05.01.qc	Polimerizzazione UV con fase successiva consistente nel fissaggio ed introduzione della guaina nel condotto originario e quindi nella condotta mediante argani di tiro o sistemi similari. Si procede poi alla polimerizzazione della resina mediante raggi UV. Raffreddamento della resina contenuta nella guaina. / Risanamento tubazione mediante relining completo da pozzetto a pozzetto di una tratta di condotta esistente, realizzata tramite inserimento per trazione di guaina in feltro, oppure in poliestere rinforzato con fibre di vetro, impregnata di opportuna resina fotoindurente, di spessore adeguato, rivestita internamente. L'inserimento avverrà per trazione e successivo gonfiaggio della calza mediante aria, mentre la polimerizzazione avverrà mediante irraggiamento di raggi UV per mezzo di un treno di lampade. / La voce comprende: manodopera, materiali, attrezzature, noli e trasporti, assistenza muraria e tutti gli altri costi necessari per dare l'intervento eseguito a perfetta regola d'arte. / Sono comprese le prove di collaudo in cantiere, secondo quanto previsto nella norma UNI EN 1610 (e UNI EN 1305 dove applicabile). / Fattore di sicurezza statica pari a due. / - - su condotta ovoidale 800x1200 mm - classe di carico 48 kN	m		1125,00
G.05.01.qd	Polimerizzazione UV con fase successiva consistente nel fissaggio ed introduzione della guaina nel condotto originario e quindi nella condotta mediante argani di tiro o sistemi similari. Si procede poi alla polimerizzazione della resina mediante raggi UV. Raffreddamento della resina contenuta nella guaina. / Risanamento tubazione mediante relining completo da pozzetto a pozzetto di una tratta di condotta esistente, realizzata tramite inserimento per trazione di guaina in feltro, oppure in poliestere rinforzato con fibre di vetro, impregnata di opportuna resina fotoindurente, di spessore adeguato, rivestita internamente. L'inserimento avverrà per trazione e successivo gonfiaggio della calza mediante aria, mentre la polimerizzazione avverrà mediante irraggiamento di raggi UV per mezzo di un treno di lampade. / La voce comprende: manodopera, materiali, attrezzature, noli e trasporti, assistenza muraria e tutti gli altri costi necessari per dare l'intervento eseguito a perfetta regola d'arte. / Sono comprese le prove di collaudo in cantiere, secondo quanto previsto nella norma UNI EN 1610 (e UNI EN 1305 dove applicabile). / Fattore di sicurezza statica pari a due. / - - su condotta ovoidale 800x1200 mm - classe di carico 56 kN	m		1150,00
G.05.01.qe	Polimerizzazione UV con fase successiva consistente nel fissaggio ed introduzione della guaina nel condotto originario e quindi nella condotta mediante argani di tiro o sistemi similari. Si procede poi alla polimerizzazione della resina mediante raggi UV. Raffreddamento della resina contenuta nella guaina. / Risanamento tubazione mediante relining completo da pozzetto a pozzetto di una tratta di condotta esistente, realizzata tramite inserimento per trazione di guaina in feltro, oppure in poliestere rinforzato con fibre di vetro, impregnata di opportuna resina fotoindurente, di spessore adeguato, rivestita internamente. L'inserimento avverrà per trazione e successivo gonfiaggio della calza mediante aria, mentre la polimerizzazione avverrà mediante irraggiamento di raggi UV per mezzo di un treno di lampade. / La voce comprende: manodopera, materiali, attrezzature, noli e trasporti, assistenza muraria e tutti gli altri costi necessari per dare l'intervento eseguito a perfetta regola d'arte. / Sono comprese le prove di collaudo in cantiere, secondo quanto previsto nella norma UNI EN 1610 (e UNI EN 1305 dove applicabile). / Fattore di sicurezza statica pari a due. / - - su condotta ovoidale 800x1200 mm - classe di carico 60 kN	m		1220,00
G.05.01.qf	Polimerizzazione UV con fase successiva consistente nel fissaggio ed introduzione della guaina nel condotto originario e quindi nella condotta mediante argani di tiro o sistemi similari. Si procede poi alla polimerizzazione della resina mediante raggi UV. Raffreddamento della resina contenuta nella guaina. / Risanamento tubazione mediante relining completo da pozzetto a pozzetto di una tratta di condotta esistente, realizzata tramite inserimento per trazione di guaina in feltro, oppure in poliestere rinforzato con fibre di vetro, impregnata di opportuna resina fotoindurente, di spessore adeguato, rivestita internamente. L'inserimento avverrà per trazione e successivo gonfiaggio della calza mediante aria, mentre la polimerizzazione avverrà mediante irraggiamento di raggi UV per mezzo di un treno di lampade. / La voce comprende: manodopera, materiali, attrezzature, noli e trasporti, assistenza muraria e tutti gli altri costi necessari per dare l'intervento eseguito a perfetta regola d'arte. / Sono comprese le prove di collaudo in cantiere, secondo quanto previsto nella norma UNI EN 1610 (e UNI EN 1305 dove applicabile). / Fattore di sicurezza statica pari a due. / - - su condotta ovoidale 800x1200 mm - classe di carico 72 kN	m		1350,00
G.05.01.ra	Polimerizzazione UV con fase successiva consistente nel fissaggio ed introduzione della guaina nel condotto originario e quindi nella condotta mediante argani di tiro o sistemi similari. Si procede poi alla polimerizzazione della resina mediante raggi UV. Raffreddamento della resina contenuta nella guaina. / Risanamento tubazione mediante relining completo da pozzetto a pozzetto di una tratta di condotta esistente, realizzata tramite inserimento per trazione di guaina in feltro, oppure in poliestere rinforzato con fibre di vetro, impregnata di opportuna resina fotoindurente, di spessore adeguato, rivestita internamente. L'inserimento avverrà per trazione e successivo gonfiaggio della calza mediante aria, mentre la polimerizzazione avverrà mediante irraggiamento di raggi UV per mezzo di un treno di lampade. / La voce comprende: manodopera, materiali, attrezzature, noli e trasporti, assistenza muraria e tutti gli altri costi necessari per dare l'intervento eseguito a perfetta regola d'arte. / Sono comprese le prove di collaudo in cantiere, secondo quanto previsto nella norma UNI EN 1610 (e UNI EN 1305 dove applicabile). / Fattore di sicurezza statica pari a due. / - - su condotta ovoidale 1000x1500 mm - classe di carico 34 kN	m		1250,00
G.05.01.rb	Polimerizzazione UV con fase successiva consistente nel fissaggio ed introduzione della guaina nel condotto originario e quindi nella condotta mediante argani di tiro o sistemi similari. Si procede poi alla polimerizzazione della resina mediante raggi UV. Raffreddamento della resina contenuta nella guaina. / Risanamento tubazione mediante relining completo da pozzetto a pozzetto di una tratta di condotta esistente, realizzata tramite inserimento per trazione di guaina in feltro, oppure in poliestere rinforzato con fibre di vetro, impregnata di opportuna resina fotoindurente, di spessore adeguato, rivestita internamente. L'inserimento avverrà per trazione e successivo gonfiaggio della calza mediante aria, mentre la polimerizzazione avverrà mediante irraggiamento di raggi UV per mezzo di un treno di lampade. / La voce comprende: manodopera, materiali, attrezzature, noli e trasporti, assistenza muraria e tutti gli altri costi necessari per dare l'intervento eseguito a perfetta regola d'arte. / Sono comprese le prove di collaudo in cantiere, secondo quanto previsto nella norma UNI EN 1610 (e UNI EN 1305 dove applicabile). / Fattore di sicurezza statica pari a due. / - - su condotta ovoidale 1000x1500 mm - classe di carico 40 kN	m		1255,00
G.05.01.rc	Polimerizzazione UV con fase successiva consistente nel fissaggio ed introduzione della guaina nel condotto originario e quindi nella condotta mediante argani di tiro o sistemi similari. Si procede poi alla polimerizzazione della resina mediante raggi UV. Raffreddamento della resina contenuta nella guaina. / Risanamento tubazione mediante relining completo da pozzetto a pozzetto di una tratta di condotta esistente, realizzata tramite inserimento per trazione di guaina in feltro, oppure in poliestere rinforzato con fibre di vetro, impregnata di opportuna resina fotoindurente, di spessore adeguato, rivestita internamente. L'inserimento avverrà per trazione e successivo gonfiaggio della calza mediante aria, mentre la polimerizzazione avverrà mediante irraggiamento di raggi UV per mezzo di un treno di lampade. / La voce comprende: manodopera, materiali, attrezzature, noli e trasporti, assistenza muraria e tutti gli altri costi necessari per dare l'intervento eseguito a perfetta regola d'arte. / Sono comprese le prove di collaudo in cantiere, secondo quanto previsto nella norma UNI EN 1610 (e UNI EN 1305 dove applicabile). / Fattore di sicurezza statica pari a due. / - - su condotta ovoidale 1000x1500 mm - classe di carico 48 kN	m		1270,00
G.05.01.rd	Polimerizzazione UV con fase successiva consistente nel fissaggio ed introduzione della guaina nel condotto originario e quindi nella condotta mediante argani di tiro o sistemi similari. Si procede poi alla polimerizzazione della resina mediante raggi UV. Raffreddamento della resina contenuta nella guaina. / Risanamento tubazione mediante relining completo da pozzetto a pozzetto di una tratta di condotta esistente, realizzata tramite inserimento per trazione di guaina in feltro, oppure in poliestere rinforzato con fibre di vetro, impregnata di opportuna resina fotoindurente, di spessore adeguato, rivestita internamente. L'inserimento avverrà per trazione e successivo gonfiaggio della calza mediante aria, mentre la polimerizzazione avverrà mediante irraggiamento di raggi UV per mezzo di un treno di lampade. / La voce comprende: manodopera, materiali, attrezzature, noli e trasporti, assistenza muraria e tutti gli altri costi necessari per dare l'intervento eseguito a perfetta regola d'arte. / Sono comprese le prove di collaudo in cantiere, secondo quanto previsto nella norma UNI EN 1610 (e UNI EN 1305 dove applicabile). / Fattore di sicurezza statica pari a due. / - - su condotta ovoidale 1000x1500 mm - classe di carico 56 kN	m		1287,00
G.05.01.re	Polimerizzazione UV con fase successiva consistente nel fissaggio ed introduzione della guaina nel condotto originario e quindi nella condotta mediante argani di tiro o sistemi similari. Si procede poi alla polimerizzazione della resina mediante raggi UV. Raffreddamento della resina contenuta nella guaina. / Risanamento tubazione mediante relining completo da pozzetto a pozzetto di una tratta di condotta esistente, realizzata tramite inserimento per trazione di guaina in feltro, oppure in poliestere rinforzato con fibre di vetro, impregnata di opportuna resina fotoindurente, di spessore adeguato, rivestita internamente. L'inserimento avverrà per trazione e successivo gonfiaggio della calza mediante aria, mentre la polimerizzazione avverrà mediante irraggiamento di raggi UV per mezzo di un treno di lampade. / La voce comprende: manodopera, materiali, attrezzature, noli e trasporti, assistenza muraria e tutti gli altri costi necessari per dare l'intervento eseguito a perfetta regola d'arte. / Sono comprese le prove di collaudo in cantiere, secondo quanto previsto nella norma UNI EN 1610 (e UNI EN 1305 dove applicabile). / Fattore di sicurezza statica pari a due. / - - su condotta ovoidale 1000x1500 mm - classe di carico 60 kN	m		1315,00
G.05.01.rf	Polimerizzazione UV con fase successiva consistente nel fissaggio ed introduzione della guaina nel condotto originario e quindi nella condotta mediante argani di tiro o sistemi similari. Si procede poi alla polimerizzazione della resina mediante raggi UV. Raffreddamento della resina contenuta nella guaina. / Risanamento tubazione mediante relining completo da pozzetto a pozzetto di una tratta di condotta esistente, realizzata tramite inserimento per trazione di guaina in feltro, oppure in poliestere rinforzato con fibre di vetro, impregnata di opportuna resina fotoindurente, di spessore adeguato, rivestita internamente. L'inserimento avverrà per trazione e successivo gonfiaggio della calza mediante aria, mentre la polimerizzazione avverrà mediante irraggiamento di raggi UV per mezzo di un treno di lampade. / La voce comprende: manodopera, materiali, attrezzature, noli e trasporti, assistenza muraria e tutti gli altri costi necessari per dare l'intervento eseguito a perfetta regola d'arte. / Sono comprese le prove di collaudo in cantiere, secondo quanto previsto nella norma UNI EN 1610 (e UNI EN 1305 dove applicabile). / Fattore di sicurezza statica pari a due. / - - su condotta ovoidale 1000x1500 mm - classe di carico 72 kN	m		1430,00
H	OPERE FOGNARIE
H.01	MOVIMENTI TERRA
H.01.02	SCAVO DI SBANCAMENTO
H.01.02.a	Scavo a sezione aperta per sbancamento e splateamento in terre asciutte e bagnate, anche se miste a pietre trovanti in roccia dura da mina e relitti di muratura fino a mc 0,600; compreso il taglio e la rimozione di radici e ceppaie, compreso e compensato l'onere per il rispetto di costruzioni sotterranee preesistenti da mantenere in funzione, quali fognature, condutture in genere, cavi ecc., ed inoltre lo spianamento e la configurazione del fondo, l'eventuale profilatura di pareti, scarpate e cigli, compreso inoltre il paleggiamento del materiale all'interno dell'area di cantiere e le eventuali opere di protezione dell'area di accatastamento provvisorio del materiale stesso, escluso il trasporto a discarica. Compreso inoltre la protezione e segnalazione diurna e notturna della zona di scavo, computato secondo i disegni di progetto o le indicazioni della D.L. / - SCAVO DI SBANCAMENTO IN AMBITO URBANO SU STRADA PAVIMENTATA	m³		9,11	36,71%
H.01.02.b	Scavo a sezione aperta per sbancamento e splateamento in terre asciutte e bagnate, anche se miste a pietre trovanti in roccia dura da mina e relitti di muratura fino a mc 0,600; compreso il taglio e la rimozione di radici e ceppaie, compreso e compensato l'onere per il rispetto di costruzioni sotterranee preesistenti da mantenere in funzione, quali fognature, condutture in genere, cavi ecc., ed inoltre lo spianamento e la configurazione del fondo, l'eventuale profilatura di pareti, scarpate e cigli, compreso inoltre il paleggiamento del materiale all'interno dell'area di cantiere e le eventuali opere di protezione dell'area di accatastamento provvisorio del materiale stesso, escluso il trasporto a discarica. Compreso inoltre la protezione e segnalazione diurna e notturna della zona di scavo, computato secondo i disegni di progetto o le indicazioni della D.L. / - SCAVO DI SBANCAMENTO IN AREA AGRICOLA, AREA A VERDE O STRADA BIANCA	m³		5,69	36,71%
H.01.03	SOVRAPREZZO PER SCAVO DI SBANCAMENTO IN ROCCIA TENERA
H.01.03.00	Sovrapprezzo per scavo a sezione aperta per sbancamento e splateamento eseguito in materiale roccioso da rimuovere con il solo ausilio dell'escavatore con benna, o per l'asportazione di trovanti con volume superiore a m³ 0,600, che possono venire movimentati senza preventiva demolizione in loco, per il rimanente secondo le modalità e compresi gli oneri di cui alle voci per scavo di sbancamento. / - SOVRAPPREZZO SCAVO DI SBANCAMENTO IN ROCCIA TENERA	m³		16,59	2,69%
H.01.04	SOVRAPPREZZO PER SCAVO DI SBANCAMENTO IN ROCCIA DURA DA MINA
H.01.04.00	Sovrapprezzo per scavo a sezione aperta per sbancamento e splateamento eseguito in roccia dura da mina o in presenza di trovanti di volume superiore a m³ 0,600 da demolire mediante l'uso di mine, con l'obbligo di procedere nel rispetto delle normative vigenti e in condizioni di massima sicurezza. L'abbattimento della roccia dovrà essere eseguito adottando tecniche che garantiscano, in tutto l'ambiente circostante la zona di scavo, il controllo degli effetti distruttivi o comunque perturbanti delle esplosioni. Con il presente prezzo si intendono compensati anche tutti gli oneri previsti dalle voci per scavo di sbancamento. / - SOVRAPPREZZO SCAVO DI SBANCAMENTO IN ROCCIA DA MINA	m³		25,64	0,87%
H.01.05	SOVRAPPREZZO PER SCAVO DI SBANCAMENTO IN ROCCIA CON MARTELLONE
H.01.05.00	Sovrapprezzo per scavo a sezione aperta per sbancamento e splateamento eseguito in roccia dura o in presenza di trovanti di volume superiore a m³ 0,600 da demolire con apposite macchine munite di martelloni idraulici, per il rimanente secondo le modalità e compresi gli oneri di cui alle voci per scavo di sbancamento. / - SOVRAPPREZZO MARTELLONE	m³		51,28	0,58%
H.01.07	SCAVO A SEZIONE RISTRETTA
H.01.07.a	Scavo a sezione ristretta, in terreno ordinario di qualsiasi natura e consistenza, anche in presenza d'acqua, eseguibile con mezzi meccanici, esclusa la roccia, compresa l'estrazione di massi trovanti di volume fino a mc 0,400, gli oneri per la rimozione di manufatti di qualsiasi genere di volume fino a mc 0,400, per il taglio ed estirpazione di piante e ceppaie, gli oneri per gli eventuali aggottamenti dell’acqua di falda dal fondo scavo (escluso solo l’impianto well-point), le armature di sostegno previste dalle norme antinfortunistiche in situazioni singolari e localizzate, la demolizione di pavimentazioni e sottofondi stradali di qualsiasi tipo non riutilizzabili, escluso l'onere del taglio preventivo delle pavimentazioni in conglomerato bituminoso o della fresatura delle pavimentazioni. / Compresa la livellazione dei piani di scavo, il deposito a fianco dello scavo del materiale e l’eventuale paleggiamento all’interno dell’area di cantiere. / Sono compresi inoltre l'onere della protezione delle zone di lavoro e la regolamentare segnaletica diurna e notturna, nonchè l'onere relativo alla preventiva individuazione e segnalazione di cavi elettrici, telefonici, tubazioni di acquedotti, gasdotti, fognature, canali irrigui, canali di scolo stradali, ecc.. / E' compreso pure l'onere della demolizione e del perfetto ripristino dei fossi di guardia in terra battuta interessati dai lavori, nonchè il perfetto ripristino del piano di campagna con mezzi meccanici, / E’ escluso l'onere del trasporto del materiale di risulta o non ritenuto idoneo dalla D.L. e la relativa indennità di discarica. / E’ compreso l'onere della selezionatura del materiale di scavo fino e privo di sassi per il ritombamento delle tubazioni, laddove il terreno sia riutilizzabile. / Il volume di scavo sarà computato sulla base della larghezza convenzionale stabilita dalle sezioni tipo allegate e della profondità di progetto del fondo tubo maggiorata dello spessore del sottofondo stabilito anch'esso dalle sezioni tipo allegate. Si comprendono nel prezzo tutti gli oneri derivanti da qualsiasi maggiorazione di sezione, oltre le sezioni tipo allegate, legate alla posa dei pozzetti di linea, oltre che alla natura del terreno, alla presenza d'acqua, di roccia, di manufatti, ecc. o derivante da eventi meteorologici di qualsiasi tipo, il tutto eseguito a regola d'arte e secondo le indicazioni della Direzione Lavori. / - SCAVO A SEZIONE RISTRETTA IN AMBITO URBANO SU STRADA PAVIMENTATA – fino a 4,00m di profondità	m³		16,51	38,27%
H.01.07.b	Scavo a sezione ristretta, in terreno ordinario di qualsiasi natura e consistenza, anche in presenza d'acqua, eseguibile con mezzi meccanici, esclusa la roccia, compresa l'estrazione di massi trovanti di volume fino a mc 0,400, gli oneri per la rimozione di manufatti di qualsiasi genere di volume fino a mc 0,400, per il taglio ed estirpazione di piante e ceppaie, gli oneri per gli eventuali aggottamenti dell’acqua di falda dal fondo scavo (escluso solo l’impianto well-point), le armature di sostegno previste dalle norme antinfortunistiche in situazioni singolari e localizzate, la demolizione di pavimentazioni e sottofondi stradali di qualsiasi tipo non riutilizzabili, escluso l'onere del taglio preventivo delle pavimentazioni in conglomerato bituminoso o della fresatura delle pavimentazioni. / Compresa la livellazione dei piani di scavo, il deposito a fianco dello scavo del materiale e l’eventuale paleggiamento all’interno dell’area di cantiere. / Sono compresi inoltre l'onere della protezione delle zone di lavoro e la regolamentare segnaletica diurna e notturna, nonchè l'onere relativo alla preventiva individuazione e segnalazione di cavi elettrici, telefonici, tubazioni di acquedotti, gasdotti, fognature, canali irrigui, canali di scolo stradali, ecc.. / E' compreso pure l'onere della demolizione e del perfetto ripristino dei fossi di guardia in terra battuta interessati dai lavori, nonchè il perfetto ripristino del piano di campagna con mezzi meccanici, / E’ escluso l'onere del trasporto del materiale di risulta o non ritenuto idoneo dalla D.L. e la relativa indennità di discarica. / E’ compreso l'onere della selezionatura del materiale di scavo fino e privo di sassi per il ritombamento delle tubazioni, laddove il terreno sia riutilizzabile. / Il volume di scavo sarà computato sulla base della larghezza convenzionale stabilita dalle sezioni tipo allegate e della profondità di progetto del fondo tubo maggiorata dello spessore del sottofondo stabilito anch'esso dalle sezioni tipo allegate. Si comprendono nel prezzo tutti gli oneri derivanti da qualsiasi maggiorazione di sezione, oltre le sezioni tipo allegate, legate alla posa dei pozzetti di linea, oltre che alla natura del terreno, alla presenza d'acqua, di roccia, di manufatti, ecc. o derivante da eventi meteorologici di qualsiasi tipo, il tutto eseguito a regola d'arte e secondo le indicazioni della Direzione Lavori. / - SCAVO A SEZIONE RISTRETTA IN AREA AGRICOLA, AREA A VERDE O STRADA BIANCA – fino a 4,00m di profondità	m³		8,92	38,27%
H.01.08	SOVRAPPREZZO ALLO SCAVO A SEZIONE RISTRETTA PER DEPOSITO PROVVISORIO FINO A 2km DI DISTANZA
H.01.08.00	Sovrapprezzo allo scavo a sezione ristretta qualora, per l'impossibilità di depositare il materiale di risulta a fianco dello scavo (o nelle vicinanze dello stesso tramite paleggiamento) e/o per espresso ordine della Direzione Lavori, si renda necessario il carico e trasporto del materiale di scavo a deposito provvisorio nell'ambito del cantiere e comunque nel raggio di 2 km dallo stesso. / E’ compreso l'onere del carico e trasporto del materiale, sia in andata che in ritorno, nel tragitto dal deposito provvisorio al sito di scavo e riutilizzo in cantiere. / - SOVRAPP. SCAVO SEZ. RISTRETTA PER DEPOSITO PROVVISORIO FINO A 2km	m³		5,15	28,84%
H.01.09	SOVRAPPREZZO PER TRASPORTO A DEPOSITO PROVVISORIO OLTRE 2km DI DISTANZA
H.01.09.00	Sovrapprezzo al compenso per il trasporto a deposito provvisorio di cantiere (voce H.1.08) del materiale di risulta dagli scavi a sezione ristretta, non depositabile a fianco dello scavo, per distanze superiori ai 2 km dal cantiere. Compreso il trasporto sia in andata che in ritorno, nel tragitto dal cantiere all’area di deposito. Valutato al mc per ogni km in più rispetto ai 2km previsti dal prezzo base. / - SOVRAPPREZZO PER TRASPORTO A DEPOSITO PROVVISORIO OLTRE 2km DI DISTANZA	m³ x km		0,73
H.01.10	TRASPORTO DI MATERIALE A DISCARICA
H.01.10.00	Compenso per il trasporto del materiale di risulta provenienti dagli scavi, demolizioni, o comunque dichiarato non idoneo dalla D.L. per il reimpiego in cantiere e collocato in discariche autorizzate. Il compenso sarà riconosciuto a fronte della presentazione di idonea documentazione comprovante il trasporto e la relativa collocazione. / - TRASPORTO DI MATERIALE A DISCARICA	t*km		0,19
H.01.11	INDENNITA' DI SMALTIMENTO TERRE DI SCAVO E MATERIALI DA DEMOLIZIONE
H.01.11.a	Compenso per smaltimento o recupero in impianto autorizzato o siti idonei, per i materiali che rientrano nelle seguenti categorie: / - Rifiuto misto di costruzione e demolizione "non pericoloso"; / - Miscele bituminose: fresato "rifiuto non pericoloso"; / - Miscele bituminose: croste "rifiuto non pericoloso"; / - Terre e rocce (limiti in colonna A o B, all.to V, parte IV D.L.Vo 152/2006); / per queste ultime potrà essere seguita la procedura d reimpiego in sito idoneo (secondo il DPR 120/2017 e linee guida ARPAV) o di smaltimento a rifiuto in discarica, con prezzi unitari diversi a seconda della procedura scelta, come di seguito specificato. / SMALTIMENTO DI MATERIALI E TERRENI CLASSIFICIATI COME RIFIUTO Nel prezzo è compreso e compensato ogni onere relativo a: accumulo del materiale in idoneo, deposito temporaneo su area in disponibilità dell'Appaltatore, l'emissione per ogni trasporto di formulario, comprovante il luogo di escavazione, la data di esecuzione ed il volume/peso reale trasportato; l'onere per il mantenimento del deposito temporaneo in condizione idonee e conformi alla normativa vigente in materia ambientale; ogni altro adempimento in materia di gestione rifiuti di cui al D.Lgs. 152/2006 Parte Quarta " Norme in Materia di Gestione dei Rifiuti", successive modifiche e integrazioni; separazione dei materiali scavati e/o demoliti in funzione della loro tipologia; caratterizzazione del materiale in accumulo, ogni qualvolta si raggiunge il volume minimo indicato in progetto, con specifiche analisi; carico e smaltimento/recupero del materiale presente nel deposito temporaneo, presso idoneo impianto autorizzato, posto a qualsiasi distanza dall'area di deposito (il trasporto compensato a parte); trasmissione alla stazione appaltante delle analisi di caratterizzazione e dei formulari compilati per il conferimento all'impianto autorizzato. Prezzo per mc scavato e quantificato nel DDT o formulario o a tonnellata. / SMALTIMENTO DI TERRENI CLASSIFICATI COME “TERRE E ROCCE DA SCAVO” secondo il DPR 120/17 e linee guida ARPAV. Nel prezzo è compreso e compensato ogni onere relativo a: accumulo del materiale proveniente dagli scavi in idoneo, deposito temporaneo su area in disponibilità dell'Appaltatore, l'emissione per ogni trasporto dall'area di scavo di DDT di trasporto comprovante il luogo di escavazione, la data di esecuzione ed il volume reale trasportato; l'onere per il mantenimento del deposito temporaneo in condizione idonee e conformi alla normativa vigente in materia ambientale; ogni altro adempimento in materia di "gestione terre e rocce da scavo", (secondo le linee guida pubblicate da ARPAV); caratterizzazione del materiale in accumulo, ogni qualvolta si raggiunge il volume minimo indicato in progetto, con specifiche analisi; carico e conferimento del materiale presente nel deposito temporaneo, presso idoneo sito di destinazione, posto a qualsiasi distanza dall'area di deposito (il trasporto compensato a parte); trasmissione alla stazione appaltante delle analisi di caratterizzazione e dei DDT compilati per il conferimento al sito di destinazione autorizzato, la gestione della pratica ARPAV in qualità di "produttore". Prezzo per mc scavato e quantificato nel DDT / - Per rifiuti misti non pericolosi provenienti da attività di demolizione e costruzione	t		12,00
H.01.11.b	Compenso per smaltimento o recupero in impianto autorizzato o siti idonei, per i materiali che rientrano nelle seguenti categorie: / - Rifiuto misto di costruzione e demolizione "non pericoloso"; / - Miscele bituminose: fresato "rifiuto non pericoloso"; / - Miscele bituminose: croste "rifiuto non pericoloso"; / - Terre e rocce (limiti in colonna A o B, all.to V, parte IV D.L.Vo 152/2006); / per queste ultime potrà essere seguita la procedura d reimpiego in sito idoneo (secondo il DPR 120/2017 e linee guida ARPAV) o di smaltimento a rifiuto in discarica, con prezzi unitari diversi a seconda della procedura scelta, come di seguito specificato. / SMALTIMENTO DI MATERIALI E TERRENI CLASSIFICIATI COME RIFIUTO Nel prezzo è compreso e compensato ogni onere relativo a: accumulo del materiale in idoneo, deposito temporaneo su area in disponibilità dell'Appaltatore, l'emissione per ogni trasporto di formulario, comprovante il luogo di escavazione, la data di esecuzione ed il volume/peso reale trasportato; l'onere per il mantenimento del deposito temporaneo in condizione idonee e conformi alla normativa vigente in materia ambientale; ogni altro adempimento in materia di gestione rifiuti di cui al D.Lgs. 152/2006 Parte Quarta " Norme in Materia di Gestione dei Rifiuti", successive modifiche e integrazioni; separazione dei materiali scavati e/o demoliti in funzione della loro tipologia; caratterizzazione del materiale in accumulo, ogni qualvolta si raggiunge il volume minimo indicato in progetto, con specifiche analisi; carico e smaltimento/recupero del materiale presente nel deposito temporaneo, presso idoneo impianto autorizzato, posto a qualsiasi distanza dall'area di deposito (il trasporto compensato a parte); trasmissione alla stazione appaltante delle analisi di caratterizzazione e dei formulari compilati per il conferimento all'impianto autorizzato. Prezzo per mc scavato e quantificato nel DDT o formulario o a tonnellata. / SMALTIMENTO DI TERRENI CLASSIFICATI COME “TERRE E ROCCE DA SCAVO” secondo il DPR 120/17 e linee guida ARPAV. Nel prezzo è compreso e compensato ogni onere relativo a: accumulo del materiale proveniente dagli scavi in idoneo, deposito temporaneo su area in disponibilità dell'Appaltatore, l'emissione per ogni trasporto dall'area di scavo di DDT di trasporto comprovante il luogo di escavazione, la data di esecuzione ed il volume reale trasportato; l'onere per il mantenimento del deposito temporaneo in condizione idonee e conformi alla normativa vigente in materia ambientale; ogni altro adempimento in materia di "gestione terre e rocce da scavo", (secondo le linee guida pubblicate da ARPAV); caratterizzazione del materiale in accumulo, ogni qualvolta si raggiunge il volume minimo indicato in progetto, con specifiche analisi; carico e conferimento del materiale presente nel deposito temporaneo, presso idoneo sito di destinazione, posto a qualsiasi distanza dall'area di deposito (il trasporto compensato a parte); trasmissione alla stazione appaltante delle analisi di caratterizzazione e dei DDT compilati per il conferimento al sito di destinazione autorizzato, la gestione della pratica ARPAV in qualità di "produttore". Prezzo per mc scavato e quantificato nel DDT / - Per conglomerato bituminoso fresato (rifiuto non pericoloso)	t		12,00
H.01.11.c	Compenso per smaltimento o recupero in impianto autorizzato o siti idonei, per i materiali che rientrano nelle seguenti categorie: / - Rifiuto misto di costruzione e demolizione "non pericoloso"; / - Miscele bituminose: fresato "rifiuto non pericoloso"; / - Miscele bituminose: croste "rifiuto non pericoloso"; / - Terre e rocce (limiti in colonna A o B, all.to V, parte IV D.L.Vo 152/2006); / per queste ultime potrà essere seguita la procedura d reimpiego in sito idoneo (secondo il DPR 120/2017 e linee guida ARPAV) o di smaltimento a rifiuto in discarica, con prezzi unitari diversi a seconda della procedura scelta, come di seguito specificato. / SMALTIMENTO DI MATERIALI E TERRENI CLASSIFICIATI COME RIFIUTO Nel prezzo è compreso e compensato ogni onere relativo a: accumulo del materiale in idoneo, deposito temporaneo su area in disponibilità dell'Appaltatore, l'emissione per ogni trasporto di formulario, comprovante il luogo di escavazione, la data di esecuzione ed il volume/peso reale trasportato; l'onere per il mantenimento del deposito temporaneo in condizione idonee e conformi alla normativa vigente in materia ambientale; ogni altro adempimento in materia di gestione rifiuti di cui al D.Lgs. 152/2006 Parte Quarta " Norme in Materia di Gestione dei Rifiuti", successive modifiche e integrazioni; separazione dei materiali scavati e/o demoliti in funzione della loro tipologia; caratterizzazione del materiale in accumulo, ogni qualvolta si raggiunge il volume minimo indicato in progetto, con specifiche analisi; carico e smaltimento/recupero del materiale presente nel deposito temporaneo, presso idoneo impianto autorizzato, posto a qualsiasi distanza dall'area di deposito (il trasporto compensato a parte); trasmissione alla stazione appaltante delle analisi di caratterizzazione e dei formulari compilati per il conferimento all'impianto autorizzato. Prezzo per mc scavato e quantificato nel DDT o formulario o a tonnellata. / SMALTIMENTO DI TERRENI CLASSIFICATI COME “TERRE E ROCCE DA SCAVO” secondo il DPR 120/17 e linee guida ARPAV. Nel prezzo è compreso e compensato ogni onere relativo a: accumulo del materiale proveniente dagli scavi in idoneo, deposito temporaneo su area in disponibilità dell'Appaltatore, l'emissione per ogni trasporto dall'area di scavo di DDT di trasporto comprovante il luogo di escavazione, la data di esecuzione ed il volume reale trasportato; l'onere per il mantenimento del deposito temporaneo in condizione idonee e conformi alla normativa vigente in materia ambientale; ogni altro adempimento in materia di "gestione terre e rocce da scavo", (secondo le linee guida pubblicate da ARPAV); caratterizzazione del materiale in accumulo, ogni qualvolta si raggiunge il volume minimo indicato in progetto, con specifiche analisi; carico e conferimento del materiale presente nel deposito temporaneo, presso idoneo sito di destinazione, posto a qualsiasi distanza dall'area di deposito (il trasporto compensato a parte); trasmissione alla stazione appaltante delle analisi di caratterizzazione e dei DDT compilati per il conferimento al sito di destinazione autorizzato, la gestione della pratica ARPAV in qualità di "produttore". Prezzo per mc scavato e quantificato nel DDT / - Per conglomerato bituminoso in croste (rifiuto non pericoloso)	t		25,78
H.01.11.d	Compenso per smaltimento o recupero in impianto autorizzato o siti idonei, per i materiali che rientrano nelle seguenti categorie: / - Rifiuto misto di costruzione e demolizione "non pericoloso"; / - Miscele bituminose: fresato "rifiuto non pericoloso"; / - Miscele bituminose: croste "rifiuto non pericoloso"; / - Terre e rocce (limiti in colonna A o B, all.to V, parte IV D.L.Vo 152/2006); / per queste ultime potrà essere seguita la procedura d reimpiego in sito idoneo (secondo il DPR 120/2017 e linee guida ARPAV) o di smaltimento a rifiuto in discarica, con prezzi unitari diversi a seconda della procedura scelta, come di seguito specificato. / SMALTIMENTO DI MATERIALI E TERRENI CLASSIFICIATI COME RIFIUTO Nel prezzo è compreso e compensato ogni onere relativo a: accumulo del materiale in idoneo, deposito temporaneo su area in disponibilità dell'Appaltatore, l'emissione per ogni trasporto di formulario, comprovante il luogo di escavazione, la data di esecuzione ed il volume/peso reale trasportato; l'onere per il mantenimento del deposito temporaneo in condizione idonee e conformi alla normativa vigente in materia ambientale; ogni altro adempimento in materia di gestione rifiuti di cui al D.Lgs. 152/2006 Parte Quarta " Norme in Materia di Gestione dei Rifiuti", successive modifiche e integrazioni; separazione dei materiali scavati e/o demoliti in funzione della loro tipologia; caratterizzazione del materiale in accumulo, ogni qualvolta si raggiunge il volume minimo indicato in progetto, con specifiche analisi; carico e smaltimento/recupero del materiale presente nel deposito temporaneo, presso idoneo impianto autorizzato, posto a qualsiasi distanza dall'area di deposito (il trasporto compensato a parte); trasmissione alla stazione appaltante delle analisi di caratterizzazione e dei formulari compilati per il conferimento all'impianto autorizzato. Prezzo per mc scavato e quantificato nel DDT o formulario o a tonnellata. / SMALTIMENTO DI TERRENI CLASSIFICATI COME “TERRE E ROCCE DA SCAVO” secondo il DPR 120/17 e linee guida ARPAV. Nel prezzo è compreso e compensato ogni onere relativo a: accumulo del materiale proveniente dagli scavi in idoneo, deposito temporaneo su area in disponibilità dell'Appaltatore, l'emissione per ogni trasporto dall'area di scavo di DDT di trasporto comprovante il luogo di escavazione, la data di esecuzione ed il volume reale trasportato; l'onere per il mantenimento del deposito temporaneo in condizione idonee e conformi alla normativa vigente in materia ambientale; ogni altro adempimento in materia di "gestione terre e rocce da scavo", (secondo le linee guida pubblicate da ARPAV); caratterizzazione del materiale in accumulo, ogni qualvolta si raggiunge il volume minimo indicato in progetto, con specifiche analisi; carico e conferimento del materiale presente nel deposito temporaneo, presso idoneo sito di destinazione, posto a qualsiasi distanza dall'area di deposito (il trasporto compensato a parte); trasmissione alla stazione appaltante delle analisi di caratterizzazione e dei DDT compilati per il conferimento al sito di destinazione autorizzato, la gestione della pratica ARPAV in qualità di "produttore". Prezzo per mc scavato e quantificato nel DDT / - Per terreni di scavo classificati come RIFIUTO	t		20,24
H.01.11.f	Compenso per smaltimento o recupero in impianto autorizzato o siti idonei, per i materiali che rientrano nelle seguenti categorie: / - Rifiuto misto di costruzione e demolizione "non pericoloso"; / - Miscele bituminose: fresato "rifiuto non pericoloso"; / - Miscele bituminose: croste "rifiuto non pericoloso"; / - Terre e rocce (limiti in colonna A o B, all.to V, parte IV D.L.Vo 152/2006); / per queste ultime potrà essere seguita la procedura d reimpiego in sito idoneo (secondo il DPR 120/2017 e linee guida ARPAV) o di smaltimento a rifiuto in discarica, con prezzi unitari diversi a seconda della procedura scelta, come di seguito specificato. / SMALTIMENTO DI MATERIALI E TERRENI CLASSIFICIATI COME RIFIUTO Nel prezzo è compreso e compensato ogni onere relativo a: accumulo del materiale in idoneo, deposito temporaneo su area in disponibilità dell'Appaltatore, l'emissione per ogni trasporto di formulario, comprovante il luogo di escavazione, la data di esecuzione ed il volume/peso reale trasportato; l'onere per il mantenimento del deposito temporaneo in condizione idonee e conformi alla normativa vigente in materia ambientale; ogni altro adempimento in materia di gestione rifiuti di cui al D.Lgs. 152/2006 Parte Quarta " Norme in Materia di Gestione dei Rifiuti", successive modifiche e integrazioni; separazione dei materiali scavati e/o demoliti in funzione della loro tipologia; caratterizzazione del materiale in accumulo, ogni qualvolta si raggiunge il volume minimo indicato in progetto, con specifiche analisi; carico e smaltimento/recupero del materiale presente nel deposito temporaneo, presso idoneo impianto autorizzato, posto a qualsiasi distanza dall'area di deposito (il trasporto compensato a parte); trasmissione alla stazione appaltante delle analisi di caratterizzazione e dei formulari compilati per il conferimento all'impianto autorizzato. Prezzo per mc scavato e quantificato nel DDT o formulario o a tonnellata. / SMALTIMENTO DI TERRENI CLASSIFICATI COME “TERRE E ROCCE DA SCAVO” secondo il DPR 120/17 e linee guida ARPAV. Nel prezzo è compreso e compensato ogni onere relativo a: accumulo del materiale proveniente dagli scavi in idoneo, deposito temporaneo su area in disponibilità dell'Appaltatore, l'emissione per ogni trasporto dall'area di scavo di DDT di trasporto comprovante il luogo di escavazione, la data di esecuzione ed il volume reale trasportato; l'onere per il mantenimento del deposito temporaneo in condizione idonee e conformi alla normativa vigente in materia ambientale; ogni altro adempimento in materia di "gestione terre e rocce da scavo", (secondo le linee guida pubblicate da ARPAV); caratterizzazione del materiale in accumulo, ogni qualvolta si raggiunge il volume minimo indicato in progetto, con specifiche analisi; carico e conferimento del materiale presente nel deposito temporaneo, presso idoneo sito di destinazione, posto a qualsiasi distanza dall'area di deposito (il trasporto compensato a parte); trasmissione alla stazione appaltante delle analisi di caratterizzazione e dei DDT compilati per il conferimento al sito di destinazione autorizzato, la gestione della pratica ARPAV in qualità di "produttore". Prezzo per mc scavato e quantificato nel DDT / - INDENNITA' DI SMALTIMENTO per terreni di scavo classificati come “TERRE E ROCCE DA SCAVO”, rientranti entro i limiti di colonna A del D.Lgs. 152/2006 (all. 5 parte IV tab. 1)	m³		7,08
H.01.11.g	Compenso per smaltimento o recupero in impianto autorizzato o siti idonei, per i materiali che rientrano nelle seguenti categorie: / - Rifiuto misto di costruzione e demolizione "non pericoloso"; / - Miscele bituminose: fresato "rifiuto non pericoloso"; / - Miscele bituminose: croste "rifiuto non pericoloso"; / - Terre e rocce (limiti in colonna A o B, all.to V, parte IV D.L.Vo 152/2006); / per queste ultime potrà essere seguita la procedura d reimpiego in sito idoneo (secondo il DPR 120/2017 e linee guida ARPAV) o di smaltimento a rifiuto in discarica, con prezzi unitari diversi a seconda della procedura scelta, come di seguito specificato. / SMALTIMENTO DI MATERIALI E TERRENI CLASSIFICIATI COME RIFIUTO Nel prezzo è compreso e compensato ogni onere relativo a: accumulo del materiale in idoneo, deposito temporaneo su area in disponibilità dell'Appaltatore, l'emissione per ogni trasporto di formulario, comprovante il luogo di escavazione, la data di esecuzione ed il volume/peso reale trasportato; l'onere per il mantenimento del deposito temporaneo in condizione idonee e conformi alla normativa vigente in materia ambientale; ogni altro adempimento in materia di gestione rifiuti di cui al D.Lgs. 152/2006 Parte Quarta " Norme in Materia di Gestione dei Rifiuti", successive modifiche e integrazioni; separazione dei materiali scavati e/o demoliti in funzione della loro tipologia; caratterizzazione del materiale in accumulo, ogni qualvolta si raggiunge il volume minimo indicato in progetto, con specifiche analisi; carico e smaltimento/recupero del materiale presente nel deposito temporaneo, presso idoneo impianto autorizzato, posto a qualsiasi distanza dall'area di deposito (il trasporto compensato a parte); trasmissione alla stazione appaltante delle analisi di caratterizzazione e dei formulari compilati per il conferimento all'impianto autorizzato. Prezzo per mc scavato e quantificato nel DDT o formulario o a tonnellata. / SMALTIMENTO DI TERRENI CLASSIFICATI COME “TERRE E ROCCE DA SCAVO” secondo il DPR 120/17 e linee guida ARPAV. Nel prezzo è compreso e compensato ogni onere relativo a: accumulo del materiale proveniente dagli scavi in idoneo, deposito temporaneo su area in disponibilità dell'Appaltatore, l'emissione per ogni trasporto dall'area di scavo di DDT di trasporto comprovante il luogo di escavazione, la data di esecuzione ed il volume reale trasportato; l'onere per il mantenimento del deposito temporaneo in condizione idonee e conformi alla normativa vigente in materia ambientale; ogni altro adempimento in materia di "gestione terre e rocce da scavo", (secondo le linee guida pubblicate da ARPAV); caratterizzazione del materiale in accumulo, ogni qualvolta si raggiunge il volume minimo indicato in progetto, con specifiche analisi; carico e conferimento del materiale presente nel deposito temporaneo, presso idoneo sito di destinazione, posto a qualsiasi distanza dall'area di deposito (il trasporto compensato a parte); trasmissione alla stazione appaltante delle analisi di caratterizzazione e dei DDT compilati per il conferimento al sito di destinazione autorizzato, la gestione della pratica ARPAV in qualità di "produttore". Prezzo per mc scavato e quantificato nel DDT / - INDENNITA' DI SMALTIMENTO per terreni di scavo classificati come “TERRE E ROCCE DA SCAVO”, rientranti entro i limiti di colonna B del D.Lgs. 152/2006 (all. 5 parte IV tab. 1)	m³		19,34
H.01.12	SOVRAPPREZZO ALLO SCAVO A SEZIONE RISTRETTA IN ROCCIA TENERA
H.01.12.00	Sovrapprezzo allo scavo a sezione ristretta per lavoro eseguito a qualsiasi profondità in roccia tenera da rimuovere con il solo ausilio dell'escavatore, o per l'asportazione di piccoli trovanti, con volume superiore a m³ 0,400, che possono venire movimentati senza preventiva demolizione in loco; valutato per la sola cubatura relativa alla roccia demolita entro la sezione tipo, per il rimanente secondo le modalità e compresi gli oneri di cui alle voci per scavo a sezione ristretta e per scavo di sbancamento preventivo. / - SOVRAPPREZZO ROCCIA TENERASOVRAPPREZZO ROCCIA TENERA	m³		38,41	19,45%
H.01.13	SOVRAPPREZZO ALLO SCAVO A SEZIONE RISTRETTA IN ROCCIA
H.01.13.00	Sovrapprezzo allo scavo a sezione ristretta per demolizione di roccia o di trovanti del volume maggiore di m³ 0,400 da eseguirsi mediante apposite macchine demolitrici munite di martelloni idraulici o mediante lo sparo di mine; valutato per la sola cubatura relativa alla roccia demolita entro la sezione tipo, per il rimanente secondo le modalità e compresi gli oneri di cui alle voci per scavo a sezione ristretta e per scavo di sbancamento preventivo / - SOVRAPPREZZOSOVRAPPREZZO ROCCIA ROCCIA	m³		76,48	9,77%
H.01.14	SOVRAPPREZZO ALLO SCAVO A SEZIONE RISTRETTA IN ROCCIA DA MINA PER PICCOLI VOLUMI
H.01.14.00	Sovrapprezzo allo scavo a sezione ristretta per lavoro eseguito a qualsiasi profondità per la demolizione di roccia da mina o da demolitore, che si presenti in affioramenti discontinui, con volume da demolire singolarmente inferiore a m³ 10,000, intercettati a distanza superiore a m 50,00 uno dall'altro; valutato per la sola cubatura relativa alla roccia demolita entro la sezione tipo, per il rimanente secondo le modalità e compresi gli oneri di cui alle voci per scavo a sezione ristretta e per scavo di sbancamento preventivo. / - SOVRAPPREZZO SCAVO SEZ.RISTRETTA ROCCIA PER PICCOLI VOLUMISOVRAPPREZZO SCAVO SEZ.RISTRETTA ROCCIA PER PICCOLI VOLUMI	m³		106,69	8,71%
H.01.15	SOVRAPPREZZO ALLO SCAVO A SEZIONE RISTRETTA PER DEMOLIZIONE DI MURATURE IN CALCESTRUZZO
H.01.15.00	Sovrapprezzo allo scavo a sezione ristretta per demolizione di murature e strutture verticali di qualsiasi forma e spessore in calcestruzzo anche armato, con volume superiore a m³ 0,400, escluso l'onere del trasporto del materiale di risulta o non ritenuto idoneo dalla D.L. e la relativa indennità di discarica. Nel prezzo si intende compreso e compensato l'onere per le necessarie opere di puntellazione e di presidio delle strutture, lo sgombero e quanto altro necessario; valutato per la sola cubatura relativa alla demolizione ricadente entro la sezione tipo, per il rimanente secondo le modalità e compresi gli oneri di cui alle voci per scavo a sezione ristretta e per scavo di sbancamento preventivo. / - DEMOLIZIONE DI MURATURE IN CALCESTRUZZO	m³		103,56	8,61%
H.01.16	SOVRAPPREZZO PER SCAVO TOTALMENTE A MANO
H.01.16.00	Sovrapprezzo allo scavo a sezione ristretta ed allo scavo di sbancamento preventivo, in terreno / naturale di qualsiasi natura e consistenza escluso la roccia ed i trovanti di qualsiasi dimensione, / eseguito totalmente a mano compreso il tiro in alto sull'orlo dello scavo del materiale rimosso, / escluso il carico su mezzo di trasporto. / - SOVRAPREZZO SCAVO A SEZIONE RISTRETTA TOTALMENTE A MANO	m³		102,37	74,06%
H.01.17	SOVRAPPREZZO PER SCAVO PARZIALMENTE A MANO
H.01.17.00	Sovrapprezzo allo scavo a sezione ristretta ed allo scavo di sbancamento preventivo, in terreno naturale di qualsiasi natura e consistenza escluso la roccia ed i trovanti di qualsiasi dimensione, eseguito a mano con l'ausilio di mezzo meccanico per lasporto del materiale dal fondo dello scavo, per il rimanente secondo le modalità e compresi gli oneri di cui alla voce per scavo a sezione ristretta. / - SOVRAPP. SCAVO A SEZIONE RISTRETTA PARZIALMENTE A MANO	m³		57,12	52,05%
H.01.18	SOVRAPPREZZO PER SCAVO IN ROCCIA A MANO
H.01.18.00	Sovrapprezzo allo scavo a sezione ristretta ed allo scavo di sbancamento preventivo, in roccia da mina o per demolizione di trovanti di qualsiasi dimensione, per lavoro eseguito completamente a mano con l'uso di martello demolitore, fino ad una profondità massima di m 2,00 dal piano di campagna, compreso il tiro in alto sull'orlo dello scavo del materiale rimosso, escluso il carico su mezzo di trasporto. / - SOVRAPP. SCAVO A SEZ. RISTRETTA IN ROCCIA ESEGUITO A MANO	m³		233,11	29,94%
H.01.19	SOVRAPPREZZO ALLO SCAVO A SEZIONE RISTRETTA CON MEZZI SPECIALI
H.01.19.00	Sovrapprezzo allo scavo a sezione ristretta di cui alla relativa voce, per lavoro in condizioni di / particolare disagio, per il superamento di tratti con pendenze elevate o in situazioni particolari per / l'inaccessibilità con le normali macchine operatrici, eseguito con mezzi meccanici speciali (ragno / escavatore e simili) su espresso ordine della Direzione Lavori. Sono comprese tutte le opere / provvisionali e per il rimanente secondo le modalità e compresi gli oneri di cui alla voce per scavo a / sezione ristretta. / - SOVRAPP. SCAVO A SEZ. RISTRETTA CON MEZZI SPECIALI	m³		37,52	28,51%
H.01.20	SOVRAPPREZZO ALLO SCAVO A SEZIONE RISTRETTA CON MINI ESCAVATORE
H.01.20.00	Sovrapprezzo allo scavo a sezione ristretta qualora per particolari condizioni operative, con / l'autorizzazione della Direzione Lavori, si renda necessario utilizzare apposite macchine operatrici / quali miniescavatore; per il rimanente secondo le modalità e compresi gli oneri di cui alla voce per / scavo a sezione ristretta. / - SOVRAPP. SCAVO A SEZ. RISTRETTA CON MINIESCAVATORE	m³		22,71	45,33%
H.01.21	COMPENSO PER SCAVI IN AMBITO URBANO IN STRADE CHIUSE DI LARGHEZZA INFERIORE A 4,00m
H.01.21.00	Compenso per i maggiori oneri relativi allo scavo a sezione ristretta, movimentazione dei terreni, posa delle tubazioni, pezzi speciali, eventuali manufatti di linea ecc.. derivanti da particolari difficoltà operative in ambito urbano che si presentano qualora la strada di intervento sia inaccessibile ad una estremità (strada chiusa) e contemporaneamente la larghezza della carreggiata transitabile dai mezzi d’opera risulti inferiore a 4,00m. Il compenso è applicato al mc per il volume di scavo nel tratto di intervento dove si presentano le difficoltà operative descritte. / - COMPENSO PER SCAVI IN AMBITO URBANO IN STRADE CHIUSE DI LARGHEZZA INFERIORE A 4,00m	m³		19,32	38,47%
H.01.23	DRENAGGIO DEL TERRENO CON IMPIANTO WELL-POINT PER POSA CONDOTTE
H.01.23.00	Drenaggio di terreno per la posa di condotte e manufatti di linea eseguito con impianto tipo Well-Point, costituito da pompa centrifuga autoadescante completa di accessori e punte filtranti infisse per una profondità massima di m 6.00, compreso e compensato ogni onere per il funzionamento ininterrotto di 24 ore al giorno, il noleggio, la guardiania e sorveglianza, i consumi energetici, il montaggio, lo smontaggio e lo spostamento durante l'esecuzione dei lavori, la rimozione a fine impiego e l'allontanamento delle acque dalla zona di lavoro. L'impianto deve garantire l'abbassamento della falda freatica per una profondità massima di scavo dal piano di campagna di m 4.00. / Valutato al metro lineare di sviluppo planimetrico per il tratto di posa dell’impianto. / - DRENAGGIO DEL TERRENO CON IMPIANTO WELL-POINT PER POSA CONDOTTE	m		42,57
H.01.24	COMPENSO PER ARMATURA DELLO SCAVO
H.01.24.00	Compenso per l'armatura dello scavo a sezione ristretta ed dello scavo di sbancamento preventivo con idonee casserature o per l'uso di cassoni autoaffondanti qualora previsto in progetto ovvero ordinato dalla Direzione Lavori, in particolare laddove, per le scadenti caratteristiche geotecniche dei terreni, non risulti possibile rispettare le norme di sicurezza con la sola diminuzione della pendenza delle pareti dello scavo per la limitazione dell'ingombro massimo in superficie. Computato a metro quadrato di parete armata. / - COMPENSO PER ARMATURA DELLO SCAVO	m²		9,32	55,23%
H.01.25	SOVRAPPREZZO ALLO SCAVO PER ATTRAVERSAMENTO SOTTOSERVIZI
H.01.25.a	Sovrapprezzo allo scavo a sezione ristretta ed allo scavo di sbancamento preventivo per l'incrocio con servizi stradali sotterranei, comprensivo dell'individuazione, ricerca eseguita con scavo a mano, successiva adeguata protezione durante il periodo di apertura degli scavi e definitiva risistemazione comprensiva del rivestimento in sabbia per uno spessore minimo di cm 10 attorno al sottoservizio; compreso ogni onere relativo al ripristino per eventuale danneggiamento degli stessi ed il risarcimento dei danni per eventuali interruzioni del servizio; sono esclusi da tale sovrapprezzo gli oneri relativi alla demolizione di rivestimenti protettivi in calcestruzzo attorno alle tubazioni preesistenti ed eventuali spostamenti dei sottoservizi incrociati qualora interferenti con la nuova tubazione. / Il sovrapprezzo non si applica in caso di esecuzione di allacci di fognatura o di acquedotto, in quanto i relativi prezzi unitari comprendono già gli oneri per l’attraversamento dei sottoservizi. / In ogni caso il sovrapprezzo non si applica in caso di scavi di larghezza netta inferiore o uguale a 60cm e profondità netta inferiore o uguale a 100cm. / In caso di intersezione con fasci di linee dati o elettriche, il sovrapprezzo verrà applicato nella misura di uno per l’intero gruppo di cavi/cavidotti intersecato appartenente al medesimo sottoservizio. / - SOVRAPPREZZO SCAVO PER ATTRAVERSAMENTO DI SOTTOSERVIZI interasse fra gli stessi oltre m 1.00	n		119,90	50,29%
H.01.25.b	Sovrapprezzo allo scavo a sezione ristretta ed allo scavo di sbancamento preventivo per l'incrocio con servizi stradali sotterranei, comprensivo dell'individuazione, ricerca eseguita con scavo a mano, successiva adeguata protezione durante il periodo di apertura degli scavi e definitiva risistemazione comprensiva del rivestimento in sabbia per uno spessore minimo di cm 10 attorno al sottoservizio; compreso ogni onere relativo al ripristino per eventuale danneggiamento degli stessi ed il risarcimento dei danni per eventuali interruzioni del servizio; sono esclusi da tale sovrapprezzo gli oneri relativi alla demolizione di rivestimenti protettivi in calcestruzzo attorno alle tubazioni preesistenti ed eventuali spostamenti dei sottoservizi incrociati qualora interferenti con la nuova tubazione. / Il sovrapprezzo non si applica in caso di esecuzione di allacci di fognatura o di acquedotto, in quanto i relativi prezzi unitari comprendono già gli oneri per l’attraversamento dei sottoservizi. / In ogni caso il sovrapprezzo non si applica in caso di scavi di larghezza netta inferiore o uguale a 60cm e profondità netta inferiore o uguale a 100cm. / In caso di intersezione con fasci di linee dati o elettriche, il sovrapprezzo verrà applicato nella misura di uno per l’intero gruppo di cavi/cavidotti intersecato appartenente al medesimo sottoservizio. / - SOVRAPPREZZO SCAVO PER ATTRAVERSAMENTO DI SOTTOERVIZI interasse fra gli stessi fino a 1.00m	n		81,78	50,29%
H.01.26	SOVRAPREZZO INTERFERENZA SOTTOSERVIZI LONGITUDINALI
H.01.26.00	Sovrapprezzo allo scavo a sezione ristretta ed allo scavo di sbancamento preventivo per scavi aventi / interferenza con servizi sotterranei posti longitudinalmente alla tubazione e ricadenti nella sezione / teorica di scavo avente come base la larghezza convenzionale e pareti inclinate con scarpa 1/3; / comprensivo della preventiva individuazione e segnalazione, ricerca eseguita con scavo a mano, / successiva adeguata protezione durante il periodo di apertura degli scavi, l'eventuale ancoraggio con / sistemi idonei a mantenere efficiente il servizio, la definitiva risistemazione comprensiva del / rivestimento in sabbia per uno spessore minimo di cm 10 attorno al sottoservizio; sono compresi / inoltre gli oneri per il ripristino in caso di danneggiamento dello stesso ed il risarcimento dei danni / per eventuali interruzioni del servizio. / - SOVRAPREZZO INTERFERENZA SOTTOSERVIZI LONGITUDINALI	m		9,59	23,87%
H.01.27	TAGLIO DI PAVIMENTAZIONE IN CONGLOMERATO BITUMINOSO
H.01.27.a	Taglio di pavimentazione in conglomerato bituminoso eseguito mediante apposito scalpello o sega a disco "klipper", computato per lo sviluppo effettivo del taglio; salvo specifico ordine della Direzione Lavori sarà computato solamente il primo taglio della pavimentazione esistente, ancorchè risulti necessaria una parziale riprofilatura per il perfetto raccordo tra la pavimentazione stessa ed il ripristino / - TAGLIO PAVIMENTAZIONE IN CONGLOMERATO BITUMINOSO fino a cm 8.00 di spessore	m		2,67	73,86%
H.01.27.b	Taglio di pavimentazione in conglomerato bituminoso eseguito mediante apposito scalpello o sega a disco "klipper", computato per lo sviluppo effettivo del taglio; salvo specifico ordine della Direzione Lavori sarà computato solamente il primo taglio della pavimentazione esistente, ancorchè risulti necessaria una parziale riprofilatura per il perfetto raccordo tra la pavimentazione stessa ed il ripristino / - TAGLIO PAVIMENTAZIONE IN CONGLOMERATO BITUMINOSO per ogni cm oltre i cm 8.00	m		0,40	73,86%
H.01.28	FRESATURA DI CONGLOMERATO BITUMINOSO
H.01.28.a	Sovrapprezzo alle voci di scavo a sezione ristretta e di scavo di sbancamento preventivo per fresatura di conglomerato bituminoso per la preparazione del piano di scavo su strada asfaltata con apposito mezzo meccanico. Compreso nel prezzo il trasporto a discarica o sito di recupero del materiale fresato; esclusa dal prezzo solo la relativa indennità di discarica da compensarsi con voce a parte. / - FRESATURA DI CONGLOMERATOFRESATURA DI CONGLOMERATO fino a cm 5.00 di spessore fino a cm 5.00 di spessore	m²		3,67	22,29%
H.01.28.b	Sovrapprezzo alle voci di scavo a sezione ristretta e di scavo di sbancamento preventivo per fresatura di conglomerato bituminoso per la preparazione del piano di scavo su strada asfaltata con apposito mezzo meccanico. Compreso nel prezzo il trasporto a discarica o sito di recupero del materiale fresato; esclusa dal prezzo solo la relativa indennità di discarica da compensarsi con voce a parte. / - FRESATURA DI CONGLOMERATOFRESATURA DI CONGLOMERATO per ogni cm oltre i cm 5.00 per ogni cm oltre i cm 5.00	m²		0,79	22,29%
H.01.29	RIMOZIONE DI CUBETTI DI PORFIDO, ACCIOTOLATI E SIMILI
H.01.29.00	Sovrapprezzo alle voci di scavo a sezione ristretta o di sbancamento preventivo per preparazione del piano di scavo su strada pavimentata con cubetti o smolleri di porfido o ciottoli e simili, comprensiva della rimozione del materiale e del successivo accatastamento nell'area di cantiere opportunamente individuata; la superficie sarà computata sulla base delle sezioni tipo previste per il ripristino della pavimentazione originaria. Escluso l'onere del trasporto a discarica e della relativa indennità di discarica per il materiale non utilizzabile / - RIMOZIONE DI CUBETTI, ACCIOTOLATI E SIMILI	m²		4,64	24,85%
H.01.30	RINTERRO DELLE CONDOTTE CON MATERIALE PROVENIENTE DAGLI SCAVI
H.01.30.00	Rinfianco e rinterro delle condotte, realizzato e misurato secondo le sezioni di progetto o indicate dalla Direzione Lavori, eseguito con materiale proveniente dagli scavi e ritenuto idoneo dalla D.L., compreso la compattazione a strati fino a raggiungere il costipamento prescritto, ed ogni altra lavorazione ed onere per dare il rinterro compiuto a perfetta regola d'arte. / - RINTERRO DELLE CONDOTTE CON MATERIALE PROVENIENTE DAGLI SCAVI	m³		3,27	22,73%
H.01.31	RINTERRO DELLE CONDOTTE CON MATERIALE DA CAVA
H.01.31.a	Rinfianco e rinterro delle condotte, realizzato e misurato secondo le sezioni di progetto o indicate dalla Direzione Lavori, eseguito con materiale da cava o comunque fornito in cantiere, esclusa la posa del terreno di scavo riutilizzabile compensato con il prezzo precedente. / Compresa la fornitura in cantiere a piè d’opera del materiale previsto per il rinterro e/o il rinfianco. / Compresa la compattazione a strati fino a raggiungere il costipamento prescritto, ed ogni altra lavorazione ed onere per dare il rinfianco ed il rinterro delle condotte compiuto a perfetta regola d'arte. / - RINTERRO DELLE CONDOTTE CON SABBIA DI CAVA	m³		28,90	2,57%
H.01.31.b	Rinfianco e rinterro delle condotte, realizzato e misurato secondo le sezioni di progetto o indicate dalla Direzione Lavori, eseguito con materiale da cava o comunque fornito in cantiere, esclusa la posa del terreno di scavo riutilizzabile compensato con il prezzo precedente. / Compresa la fornitura in cantiere a piè d’opera del materiale previsto per il rinterro e/o il rinfianco. / Compresa la compattazione a strati fino a raggiungere il costipamento prescritto, ed ogni altra lavorazione ed onere per dare il rinfianco ed il rinterro delle condotte compiuto a perfetta regola d'arte. / - RINTERRO DELLE CONDOTTE CON GHIAIA DI CAVA	m³		26,32	2,57%
H.01.31.c	Rinfianco e rinterro delle condotte, realizzato e misurato secondo le sezioni di progetto o indicate dalla Direzione Lavori, eseguito con materiale da cava o comunque fornito in cantiere, esclusa la posa del terreno di scavo riutilizzabile compensato con il prezzo precedente. / Compresa la fornitura in cantiere a piè d’opera del materiale previsto per il rinterro e/o il rinfianco. / Compresa la compattazione a strati fino a raggiungere il costipamento prescritto, ed ogni altra lavorazione ed onere per dare il rinfianco ed il rinterro delle condotte compiuto a perfetta regola d'arte. / - RINTERRO DELLE CONDOTTE CON CALCESTRUZZO XC1 CLASSE C25/30	m³		111,90	2,57%
H.01.31.d	Rinfianco e rinterro delle condotte, realizzato e misurato secondo le sezioni di progetto o indicate dalla Direzione Lavori, eseguito con materiale da cava o comunque fornito in cantiere, esclusa la posa del terreno di scavo riutilizzabile compensato con il prezzo precedente. / Compresa la fornitura in cantiere a piè d’opera del materiale previsto per il rinterro e/o il rinfianco. / Compresa la compattazione a strati fino a raggiungere il costipamento prescritto, ed ogni altra lavorazione ed onere per dare il rinfianco ed il rinterro delle condotte compiuto a perfetta regola d'arte. / - RINTERRO DELLE CONDOTTE CON TERRENI DI CAVA APPARTENENTI AI GRUPPI A1, A2-4, A2-5, A3	m³		24,62	2,57%
H.01.31.e	Rinfianco e rinterro delle condotte, realizzato e misurato secondo le sezioni di progetto o indicate dalla Direzione Lavori, eseguito con materiale da cava o comunque fornito in cantiere, esclusa la posa del terreno di scavo riutilizzabile compensato con il prezzo precedente. / Compresa la fornitura in cantiere a piè d’opera del materiale previsto per il rinterro e/o il rinfianco. / Compresa la compattazione a strati fino a raggiungere il costipamento prescritto, ed ogni altra lavorazione ed onere per dare il rinfianco ed il rinterro delle condotte compiuto a perfetta regola d'arte. / - RINTERRO DELLE CONDOTTE CON TERRENO DI CAVA CEMENTATO (100kg DI CEMENTO PER MC)	m³		55,72	2,57%
H.01.31.f	Rinfianco e rinterro delle condotte, realizzato e misurato secondo le sezioni di progetto o indicate dalla Direzione Lavori, eseguito con materiale da cava o comunque fornito in cantiere, esclusa la posa del terreno di scavo riutilizzabile compensato con il prezzo precedente. / Compresa la fornitura in cantiere a piè d’opera del materiale previsto per il rinterro e/o il rinfianco. / Compresa la compattazione a strati fino a raggiungere il costipamento prescritto, ed ogni altra lavorazione ed onere per dare il rinfianco ed il rinterro delle condotte compiuto a perfetta regola d'arte. / - RINTERRO DELLE CONDOTTE CON TOUT-VENANT DI CAVA	m³		23,57	2,57%
H.02	TUBAZIONI
H.02.01	FORNITURA E POSA DI TUBAZIONI IN GHISA SFEROIDALE PER FOGNATURA A GRAVITA’ E/O PRESSIONE
H.02.01.a	Fornitura e posa di tubazioni DN 80-600 mm in ghisa sferoidale per fognatura a gravità e/o a / pressione prodotte in Stabilimento certificato secondo EN ISO 9001 conformi alla Norma UNI EN 598 / con certificato di prodotto emesso da organismo terzo accreditato da organismo firmatario il / protocollo europeo per l'accreditamento secondo la norma UNI CEI EN ISO/IEC 17065, comprovante / lo stabilimento di produzione; provviste di giunto di tipo elastico automatico con guarnizioni in Nitrile / NBR a profilo divergente a coda di rondine, conformi alla norma UNI 9163; rivestite internamente / con malta cementizia alluminosa applicata per centrifugazione, e rivestite esternamente con uno / strato di lega di zinco-alluminio 400 g/mq applicato per metallizzazione e successiva vernice acrilica / rossa / Lunghezza utile delle tubazioni: / DN 80 ÷ 600 6 m / DN 700 ÷ 1000 7 m / Pressione di funzionamento ammissibile (PFA): / DN PFA (bar) / 80 40 / 100 40 / 125 40 / 150 40 / 200 40 / 250 38 / 300 35 / 350 32 / 400 30 / 450 29 / 500 28 / 600 26 / 700 29 / 800 28 / 900 27 / 1000 26 / 1100 29 / 1200 29 / 1400 28 / 1500 27 / 1600 27 / 1800 27 / 2000 26 / Deviazioni angolari ammissibili permesse dal giunto: / - DN 150 - 300 5° / - DN 350 - 1000 4° / Poste in opera a perfetta regola d'arte, secondo le livellette di progetto mediante l'ausilio di strumenti / tipo "laser" e le prescrizioni date dalla Direzione Lavori. / Compreso nel prezzo la formazione dei giunti, l’innesto nei pozzetti e le prove di collaudo delle / condotte. / - FORNITURA E POSA DI TUBAZIONI IN GHISAFORNITURA E POSA DI TUBAZIONI IN GHISA SFEROIDALE PER FOGNATURA A PRESSIONE O GRAVITA’ DN 80 mm SFEROIDALE PER FOGNATURA A PRESSIONE O GRAVITA’ DN 80 mm	m		43,36	7,91%
H.02.01.b	Fornitura e posa di tubazioni DN 80-600 mm in ghisa sferoidale per fognatura a gravità e/o a / pressione prodotte in Stabilimento certificato secondo EN ISO 9001 conformi alla Norma UNI EN 598 / con certificato di prodotto emesso da organismo terzo accreditato da organismo firmatario il / protocollo europeo per l'accreditamento secondo la norma UNI CEI EN ISO/IEC 17065, comprovante / lo stabilimento di produzione; provviste di giunto di tipo elastico automatico con guarnizioni in Nitrile / NBR a profilo divergente a coda di rondine, conformi alla norma UNI 9163; rivestite internamente / con malta cementizia alluminosa applicata per centrifugazione, e rivestite esternamente con uno / strato di lega di zinco-alluminio 400 g/mq applicato per metallizzazione e successiva vernice acrilica / rossa / Lunghezza utile delle tubazioni: / DN 80 ÷ 600 6 m / DN 700 ÷ 1000 7 m / Pressione di funzionamento ammissibile (PFA): / DN PFA (bar) / 80 40 / 100 40 / 125 40 / 150 40 / 200 40 / 250 38 / 300 35 / 350 32 / 400 30 / 450 29 / 500 28 / 600 26 / 700 29 / 800 28 / 900 27 / 1000 26 / 1100 29 / 1200 29 / 1400 28 / 1500 27 / 1600 27 / 1800 27 / 2000 26 / Deviazioni angolari ammissibili permesse dal giunto: / - DN 150 - 300 5° / - DN 350 - 1000 4° / Poste in opera a perfetta regola d'arte, secondo le livellette di progetto mediante l'ausilio di strumenti / tipo "laser" e le prescrizioni date dalla Direzione Lavori. / Compreso nel prezzo la formazione dei giunti, l’innesto nei pozzetti e le prove di collaudo delle / condotte. / - FORNITURA E POSA DI TUBAZIONI IN GHISAFORNITURA E POSA DI TUBAZIONI IN GHISA SFEROIDALE PER FOGNATURA A PRESSIONEO GRAVITA’ DN 100 mm SFEROIDALE PER FOGNATURA A PRESSIONEO GRAVITA’ DN 100 mm	m		47,13	7,91%
H.02.01.c	Fornitura e posa di tubazioni DN 80-600 mm in ghisa sferoidale per fognatura a gravità e/o a / pressione prodotte in Stabilimento certificato secondo EN ISO 9001 conformi alla Norma UNI EN 598 / con certificato di prodotto emesso da organismo terzo accreditato da organismo firmatario il / protocollo europeo per l'accreditamento secondo la norma UNI CEI EN ISO/IEC 17065, comprovante / lo stabilimento di produzione; provviste di giunto di tipo elastico automatico con guarnizioni in Nitrile / NBR a profilo divergente a coda di rondine, conformi alla norma UNI 9163; rivestite internamente / con malta cementizia alluminosa applicata per centrifugazione, e rivestite esternamente con uno / strato di lega di zinco-alluminio 400 g/mq applicato per metallizzazione e successiva vernice acrilica / rossa / Lunghezza utile delle tubazioni: / DN 80 ÷ 600 6 m / DN 700 ÷ 1000 7 m / Pressione di funzionamento ammissibile (PFA): / DN PFA (bar) / 80 40 / 100 40 / 125 40 / 150 40 / 200 40 / 250 38 / 300 35 / 350 32 / 400 30 / 450 29 / 500 28 / 600 26 / 700 29 / 800 28 / 900 27 / 1000 26 / 1100 29 / 1200 29 / 1400 28 / 1500 27 / 1600 27 / 1800 27 / 2000 26 / Deviazioni angolari ammissibili permesse dal giunto: / - DN 150 - 300 5° / - DN 350 - 1000 4° / Poste in opera a perfetta regola d'arte, secondo le livellette di progetto mediante l'ausilio di strumenti / tipo "laser" e le prescrizioni date dalla Direzione Lavori. / Compreso nel prezzo la formazione dei giunti, l’innesto nei pozzetti e le prove di collaudo delle / condotte. / - FORNITURA E POSA DI TUBAZIONI IN GHISA SFEROIDALE PER FOGNATURA A PRESSIONEOFORNITURA E POSA DI TUBAZIONI IN GHISA SFEROIDALE PER FOGNATURA A PRESSIONEO GRAVITA’ DN 125 mm GRAVITA’ DN 125 mm	m		61,15	7,91%
H.02.01.d	Fornitura e posa di tubazioni DN 80-600 mm in ghisa sferoidale per fognatura a gravità e/o a / pressione prodotte in Stabilimento certificato secondo EN ISO 9001 conformi alla Norma UNI EN 598 / con certificato di prodotto emesso da organismo terzo accreditato da organismo firmatario il / protocollo europeo per l'accreditamento secondo la norma UNI CEI EN ISO/IEC 17065, comprovante / lo stabilimento di produzione; provviste di giunto di tipo elastico automatico con guarnizioni in Nitrile / NBR a profilo divergente a coda di rondine, conformi alla norma UNI 9163; rivestite internamente / con malta cementizia alluminosa applicata per centrifugazione, e rivestite esternamente con uno / strato di lega di zinco-alluminio 400 g/mq applicato per metallizzazione e successiva vernice acrilica / rossa / Lunghezza utile delle tubazioni: / DN 80 ÷ 600 6 m / DN 700 ÷ 1000 7 m / Pressione di funzionamento ammissibile (PFA): / DN PFA (bar) / 80 40 / 100 40 / 125 40 / 150 40 / 200 40 / 250 38 / 300 35 / 350 32 / 400 30 / 450 29 / 500 28 / 600 26 / 700 29 / 800 28 / 900 27 / 1000 26 / 1100 29 / 1200 29 / 1400 28 / 1500 27 / 1600 27 / 1800 27 / 2000 26 / Deviazioni angolari ammissibili permesse dal giunto: / - DN 150 - 300 5° / - DN 350 - 1000 4° / Poste in opera a perfetta regola d'arte, secondo le livellette di progetto mediante l'ausilio di strumenti / tipo "laser" e le prescrizioni date dalla Direzione Lavori. / Compreso nel prezzo la formazione dei giunti, l’innesto nei pozzetti e le prove di collaudo delle / condotte. / - FORNITURA E POSA DI TUBAZIONI IN GHISA SFEROIDALE PER FOGNATURA A PRESSIONEOFORNITURA E POSA DI TUBAZIONI IN GHISA SFEROIDALE PER FOGNATURA A PRESSIONEO GRAVITA’ DN 150 mm GRAVITA’ DN 150 mm	m		64,64	7,91%
H.02.01.e	Fornitura e posa di tubazioni DN 80-600 mm in ghisa sferoidale per fognatura a gravità e/o a / pressione prodotte in Stabilimento certificato secondo EN ISO 9001 conformi alla Norma UNI EN 598 / con certificato di prodotto emesso da organismo terzo accreditato da organismo firmatario il / protocollo europeo per l'accreditamento secondo la norma UNI CEI EN ISO/IEC 17065, comprovante / lo stabilimento di produzione; provviste di giunto di tipo elastico automatico con guarnizioni in Nitrile / NBR a profilo divergente a coda di rondine, conformi alla norma UNI 9163; rivestite internamente / con malta cementizia alluminosa applicata per centrifugazione, e rivestite esternamente con uno / strato di lega di zinco-alluminio 400 g/mq applicato per metallizzazione e successiva vernice acrilica / rossa / Lunghezza utile delle tubazioni: / DN 80 ÷ 600 6 m / DN 700 ÷ 1000 7 m / Pressione di funzionamento ammissibile (PFA): / DN PFA (bar) / 80 40 / 100 40 / 125 40 / 150 40 / 200 40 / 250 38 / 300 35 / 350 32 / 400 30 / 450 29 / 500 28 / 600 26 / 700 29 / 800 28 / 900 27 / 1000 26 / 1100 29 / 1200 29 / 1400 28 / 1500 27 / 1600 27 / 1800 27 / 2000 26 / Deviazioni angolari ammissibili permesse dal giunto: / - DN 150 - 300 5° / - DN 350 - 1000 4° / Poste in opera a perfetta regola d'arte, secondo le livellette di progetto mediante l'ausilio di strumenti / tipo "laser" e le prescrizioni date dalla Direzione Lavori. / Compreso nel prezzo la formazione dei giunti, l’innesto nei pozzetti e le prove di collaudo delle / condotte. / - FORNITURA E POSA DI TUBAZIONI IN GHISAFORNITURA E POSA DI TUBAZIONI IN GHISA SFEROIDALE PER FOGNATURA A PRESSIONEO GRAVITA’ DN 200 mm SFEROIDALE PER FOGNATURA A PRESSIONEO GRAVITA’ DN 200 mm	m		85,51	7,91%
H.02.01.f	Fornitura e posa di tubazioni DN 80-600 mm in ghisa sferoidale per fognatura a gravità e/o a / pressione prodotte in Stabilimento certificato secondo EN ISO 9001 conformi alla Norma UNI EN 598 / con certificato di prodotto emesso da organismo terzo accreditato da organismo firmatario il / protocollo europeo per l'accreditamento secondo la norma UNI CEI EN ISO/IEC 17065, comprovante / lo stabilimento di produzione; provviste di giunto di tipo elastico automatico con guarnizioni in Nitrile / NBR a profilo divergente a coda di rondine, conformi alla norma UNI 9163; rivestite internamente / con malta cementizia alluminosa applicata per centrifugazione, e rivestite esternamente con uno / strato di lega di zinco-alluminio 400 g/mq applicato per metallizzazione e successiva vernice acrilica / rossa / Lunghezza utile delle tubazioni: / DN 80 ÷ 600 6 m / DN 700 ÷ 1000 7 m / Pressione di funzionamento ammissibile (PFA): / DN PFA (bar) / 80 40 / 100 40 / 125 40 / 150 40 / 200 40 / 250 38 / 300 35 / 350 32 / 400 30 / 450 29 / 500 28 / 600 26 / 700 29 / 800 28 / 900 27 / 1000 26 / 1100 29 / 1200 29 / 1400 28 / 1500 27 / 1600 27 / 1800 27 / 2000 26 / Deviazioni angolari ammissibili permesse dal giunto: / - DN 150 - 300 5° / - DN 350 - 1000 4° / Poste in opera a perfetta regola d'arte, secondo le livellette di progetto mediante l'ausilio di strumenti / tipo "laser" e le prescrizioni date dalla Direzione Lavori. / Compreso nel prezzo la formazione dei giunti, l’innesto nei pozzetti e le prove di collaudo delle / condotte. / - FORNITURA E POSA DI TUBAZIONI IN GHISAFORNITURA E POSA DI TUBAZIONI IN GHISA SFEROIDALE PER FOGNATURA A PRESSIONE O GRAVITA’ DN 250 mm SFEROIDALE PER FOGNATURA A PRESSIONE O GRAVITA’ DN 250 mm	m		113,53	7,91%
H.02.01.g	Fornitura e posa di tubazioni DN 80-600 mm in ghisa sferoidale per fognatura a gravità e/o a / pressione prodotte in Stabilimento certificato secondo EN ISO 9001 conformi alla Norma UNI EN 598 / con certificato di prodotto emesso da organismo terzo accreditato da organismo firmatario il / protocollo europeo per l'accreditamento secondo la norma UNI CEI EN ISO/IEC 17065, comprovante / lo stabilimento di produzione; provviste di giunto di tipo elastico automatico con guarnizioni in Nitrile / NBR a profilo divergente a coda di rondine, conformi alla norma UNI 9163; rivestite internamente / con malta cementizia alluminosa applicata per centrifugazione, e rivestite esternamente con uno / strato di lega di zinco-alluminio 400 g/mq applicato per metallizzazione e successiva vernice acrilica / rossa / Lunghezza utile delle tubazioni: / DN 80 ÷ 600 6 m / DN 700 ÷ 1000 7 m / Pressione di funzionamento ammissibile (PFA): / DN PFA (bar) / 80 40 / 100 40 / 125 40 / 150 40 / 200 40 / 250 38 / 300 35 / 350 32 / 400 30 / 450 29 / 500 28 / 600 26 / 700 29 / 800 28 / 900 27 / 1000 26 / 1100 29 / 1200 29 / 1400 28 / 1500 27 / 1600 27 / 1800 27 / 2000 26 / Deviazioni angolari ammissibili permesse dal giunto: / - DN 150 - 300 5° / - DN 350 - 1000 4° / Poste in opera a perfetta regola d'arte, secondo le livellette di progetto mediante l'ausilio di strumenti / tipo "laser" e le prescrizioni date dalla Direzione Lavori. / Compreso nel prezzo la formazione dei giunti, l’innesto nei pozzetti e le prove di collaudo delle / condotte. / - FORNITURA E POSA DI TUBAZIONI IN GHISA SFEROIDALE PER FOGNATURA A PRESSIONEOFORNITURA E POSA DI TUBAZIONI IN GHISA SFEROIDALE PER FOGNATURA A PRESSIONEO GRAVITA’ DN 300 mm GRAVITA’ DN 300 mm	m		139,32	7,91%
H.02.01.h	Fornitura e posa di tubazioni DN 80-600 mm in ghisa sferoidale per fognatura a gravità e/o a / pressione prodotte in Stabilimento certificato secondo EN ISO 9001 conformi alla Norma UNI EN 598 / con certificato di prodotto emesso da organismo terzo accreditato da organismo firmatario il / protocollo europeo per l'accreditamento secondo la norma UNI CEI EN ISO/IEC 17065, comprovante / lo stabilimento di produzione; provviste di giunto di tipo elastico automatico con guarnizioni in Nitrile / NBR a profilo divergente a coda di rondine, conformi alla norma UNI 9163; rivestite internamente / con malta cementizia alluminosa applicata per centrifugazione, e rivestite esternamente con uno / strato di lega di zinco-alluminio 400 g/mq applicato per metallizzazione e successiva vernice acrilica / rossa / Lunghezza utile delle tubazioni: / DN 80 ÷ 600 6 m / DN 700 ÷ 1000 7 m / Pressione di funzionamento ammissibile (PFA): / DN PFA (bar) / 80 40 / 100 40 / 125 40 / 150 40 / 200 40 / 250 38 / 300 35 / 350 32 / 400 30 / 450 29 / 500 28 / 600 26 / 700 29 / 800 28 / 900 27 / 1000 26 / 1100 29 / 1200 29 / 1400 28 / 1500 27 / 1600 27 / 1800 27 / 2000 26 / Deviazioni angolari ammissibili permesse dal giunto: / - DN 150 - 300 5° / - DN 350 - 1000 4° / Poste in opera a perfetta regola d'arte, secondo le livellette di progetto mediante l'ausilio di strumenti / tipo "laser" e le prescrizioni date dalla Direzione Lavori. / Compreso nel prezzo la formazione dei giunti, l’innesto nei pozzetti e le prove di collaudo delle / condotte. / - FORNITURA E POSA DI TUBAZIONI IN GHISA SFEROIDALE PER FOGNATURA A PRESSIONEOFORNITURA E POSA DI TUBAZIONI IN GHISA SFEROIDALE PER FOGNATURA A PRESSIONEO GRAVITA’ DN 350 mm GRAVITA’ DN 350 mm	m		185,84	7,91%
H.02.01.i	Fornitura e posa di tubazioni DN 80-600 mm in ghisa sferoidale per fognatura a gravità e/o a / pressione prodotte in Stabilimento certificato secondo EN ISO 9001 conformi alla Norma UNI EN 598 / con certificato di prodotto emesso da organismo terzo accreditato da organismo firmatario il / protocollo europeo per l'accreditamento secondo la norma UNI CEI EN ISO/IEC 17065, comprovante / lo stabilimento di produzione; provviste di giunto di tipo elastico automatico con guarnizioni in Nitrile / NBR a profilo divergente a coda di rondine, conformi alla norma UNI 9163; rivestite internamente / con malta cementizia alluminosa applicata per centrifugazione, e rivestite esternamente con uno / strato di lega di zinco-alluminio 400 g/mq applicato per metallizzazione e successiva vernice acrilica / rossa / Lunghezza utile delle tubazioni: / DN 80 ÷ 600 6 m / DN 700 ÷ 1000 7 m / Pressione di funzionamento ammissibile (PFA): / DN PFA (bar) / 80 40 / 100 40 / 125 40 / 150 40 / 200 40 / 250 38 / 300 35 / 350 32 / 400 30 / 450 29 / 500 28 / 600 26 / 700 29 / 800 28 / 900 27 / 1000 26 / 1100 29 / 1200 29 / 1400 28 / 1500 27 / 1600 27 / 1800 27 / 2000 26 / Deviazioni angolari ammissibili permesse dal giunto: / - DN 150 - 300 5° / - DN 350 - 1000 4° / Poste in opera a perfetta regola d'arte, secondo le livellette di progetto mediante l'ausilio di strumenti / tipo "laser" e le prescrizioni date dalla Direzione Lavori. / Compreso nel prezzo la formazione dei giunti, l’innesto nei pozzetti e le prove di collaudo delle / condotte. / - FORNITURA E POSA DI TUBAZIONI IN GHISAFORNITURA E POSA DI TUBAZIONI IN GHISA SFEROIDALE PER FOGNATURA A PRESSIONEO GRAVITA’ DN 400 mm SFEROIDALE PER FOGNATURA A PRESSIONEO GRAVITA’ DN 400 mm	m		206,01	7,91%
H.02.01.l	Fornitura e posa di tubazioni DN 80-600 mm in ghisa sferoidale per fognatura a gravità e/o a / pressione prodotte in Stabilimento certificato secondo EN ISO 9001 conformi alla Norma UNI EN 598 / con certificato di prodotto emesso da organismo terzo accreditato da organismo firmatario il / protocollo europeo per l'accreditamento secondo la norma UNI CEI EN ISO/IEC 17065, comprovante / lo stabilimento di produzione; provviste di giunto di tipo elastico automatico con guarnizioni in Nitrile / NBR a profilo divergente a coda di rondine, conformi alla norma UNI 9163; rivestite internamente / con malta cementizia alluminosa applicata per centrifugazione, e rivestite esternamente con uno / strato di lega di zinco-alluminio 400 g/mq applicato per metallizzazione e successiva vernice acrilica / rossa / Lunghezza utile delle tubazioni: / DN 80 ÷ 600 6 m / DN 700 ÷ 1000 7 m / Pressione di funzionamento ammissibile (PFA): / DN PFA (bar) / 80 40 / 100 40 / 125 40 / 150 40 / 200 40 / 250 38 / 300 35 / 350 32 / 400 30 / 450 29 / 500 28 / 600 26 / 700 29 / 800 28 / 900 27 / 1000 26 / 1100 29 / 1200 29 / 1400 28 / 1500 27 / 1600 27 / 1800 27 / 2000 26 / Deviazioni angolari ammissibili permesse dal giunto: / - DN 150 - 300 5° / - DN 350 - 1000 4° / Poste in opera a perfetta regola d'arte, secondo le livellette di progetto mediante l'ausilio di strumenti / tipo "laser" e le prescrizioni date dalla Direzione Lavori. / Compreso nel prezzo la formazione dei giunti, l’innesto nei pozzetti e le prove di collaudo delle / condotte. / - FORNITURA E POSA DI TUBAZIONI IN GHISAFORNITURA E POSA DI TUBAZIONI IN GHISA SFEROIDALE PER FOGNATURA A PRESSIONEO GRAVITA’ DN 450 mm SFEROIDALE PER FOGNATURA A PRESSIONEO GRAVITA’ DN 450 mm	m		256,72	7,91%
H.02.01.m	Fornitura e posa di tubazioni DN 80-600 mm in ghisa sferoidale per fognatura a gravità e/o a / pressione prodotte in Stabilimento certificato secondo EN ISO 9001 conformi alla Norma UNI EN 598 / con certificato di prodotto emesso da organismo terzo accreditato da organismo firmatario il / protocollo europeo per l'accreditamento secondo la norma UNI CEI EN ISO/IEC 17065, comprovante / lo stabilimento di produzione; provviste di giunto di tipo elastico automatico con guarnizioni in Nitrile / NBR a profilo divergente a coda di rondine, conformi alla norma UNI 9163; rivestite internamente / con malta cementizia alluminosa applicata per centrifugazione, e rivestite esternamente con uno / strato di lega di zinco-alluminio 400 g/mq applicato per metallizzazione e successiva vernice acrilica / rossa / Lunghezza utile delle tubazioni: / DN 80 ÷ 600 6 m / DN 700 ÷ 1000 7 m / Pressione di funzionamento ammissibile (PFA): / DN PFA (bar) / 80 40 / 100 40 / 125 40 / 150 40 / 200 40 / 250 38 / 300 35 / 350 32 / 400 30 / 450 29 / 500 28 / 600 26 / 700 29 / 800 28 / 900 27 / 1000 26 / 1100 29 / 1200 29 / 1400 28 / 1500 27 / 1600 27 / 1800 27 / 2000 26 / Deviazioni angolari ammissibili permesse dal giunto: / - DN 150 - 300 5° / - DN 350 - 1000 4° / Poste in opera a perfetta regola d'arte, secondo le livellette di progetto mediante l'ausilio di strumenti / tipo "laser" e le prescrizioni date dalla Direzione Lavori. / Compreso nel prezzo la formazione dei giunti, l’innesto nei pozzetti e le prove di collaudo delle / condotte. / - FORNITURA E POSA DI TUBAZIONI IN GHISA SFEROIDALE PER FOGNATURA A PRESSIONEOFORNITURA E POSA DI TUBAZIONI IN GHISA SFEROIDALE PER FOGNATURA A PRESSIONEO GRAVITA’ DN 500 mm GRAVITA’ DN 500 mm	m		280,88	7,91%
H.02.01.n	Fornitura e posa di tubazioni DN 80-600 mm in ghisa sferoidale per fognatura a gravità e/o a / pressione prodotte in Stabilimento certificato secondo EN ISO 9001 conformi alla Norma UNI EN 598 / con certificato di prodotto emesso da organismo terzo accreditato da organismo firmatario il / protocollo europeo per l'accreditamento secondo la norma UNI CEI EN ISO/IEC 17065, comprovante / lo stabilimento di produzione; provviste di giunto di tipo elastico automatico con guarnizioni in Nitrile / NBR a profilo divergente a coda di rondine, conformi alla norma UNI 9163; rivestite internamente / con malta cementizia alluminosa applicata per centrifugazione, e rivestite esternamente con uno / strato di lega di zinco-alluminio 400 g/mq applicato per metallizzazione e successiva vernice acrilica / rossa / Lunghezza utile delle tubazioni: / DN 80 ÷ 600 6 m / DN 700 ÷ 1000 7 m / Pressione di funzionamento ammissibile (PFA): / DN PFA (bar) / 80 40 / 100 40 / 125 40 / 150 40 / 200 40 / 250 38 / 300 35 / 350 32 / 400 30 / 450 29 / 500 28 / 600 26 / 700 29 / 800 28 / 900 27 / 1000 26 / 1100 29 / 1200 29 / 1400 28 / 1500 27 / 1600 27 / 1800 27 / 2000 26 / Deviazioni angolari ammissibili permesse dal giunto: / - DN 150 - 300 5° / - DN 350 - 1000 4° / Poste in opera a perfetta regola d'arte, secondo le livellette di progetto mediante l'ausilio di strumenti / tipo "laser" e le prescrizioni date dalla Direzione Lavori. / Compreso nel prezzo la formazione dei giunti, l’innesto nei pozzetti e le prove di collaudo delle / condotte. / - FORNITURA E POSA DI TUBAZIONI IN GHISAFORNITURA E POSA DI TUBAZIONI IN GHISA SFEROIDALE PER FOGNATURA A PRESSIONEO GRAVITA’ DN 600 mm SFEROIDALE PER FOGNATURA A PRESSIONEO GRAVITA’ DN 600 mm	m		355,61	7,91%
H.02.02	FORNITURA E POSA DI TUBAZIONI IN GHISA SFEROIDALE PER FOGNATURA CON GIUNTO ANTISFILAMENTO PER BASSE PRESSIONI
H.02.02.a	Fornitura e posa di tubazioni DN 80-600 mm in ghisa sferoidale per fognatura prodotte in / Stabilimento certificato secondo EN ISO 9001, conformi alla Norma UNI EN 598 con certificato di prodotto emesso da organismo terzo accreditato da organismo firmatario il protocollo europeo per l'accreditamento secondo la norma UNI CEI EN ISO/IEC 17065, comprovante lo stabilimento di produzione; provviste di giunto di tipo elastico automatico antisfilamento in elastomero NBR con profilo divergente a coda di rondine ed inserti metallici annegati all’interno dell’elastomero stesso atti a realizzare per attrito la funzione antisfilamento; rivestite internamente con malta cementizia alluminosa applicata per centrifugazione, e rivestite esternamente con uno strato di lega di zincoalluminio 400 g/mq applicato per metallizzazione e successiva vernice acrilica all’acqua. / Lunghezza utile delle tubazioni 6 m. / Pressione di funzionamento ammissibile (PFA): / DN PFA (bar) / 100 16 / 125 16 / 150 16 / 200 16 / 250 12 / 300 12 / 350 12 / 400 12 / 450 11 / 500 10 / 600 8 / Deviazioni angolari permesse dal giunto: / DN 100 – 150 5° / DN 200 – 250 4° / DN 300 – 350 3° / DN 400 – 600 2° / Poste in opera a perfetta regola d'arte, secondo le livellette di progetto mediante l'ausilio di strumenti tipo "laser" e le prescrizioni date dalla Direzione Lavori. / Compreso nel prezzo la formazione dei giunti, l’innesto nei pozzetti e le prove di collaudo delle condotte. / - FORN. E POSA DI TUBAZ. IN GHISA SFEROIDALE PER FOGNATURA CON GIUNTO ANTISFILAM. PER BASSE PRESSIONI DN 80 mm	m		48,31	7,10%
H.02.02.b	Fornitura e posa di tubazioni DN 80-600 mm in ghisa sferoidale per fognatura prodotte in / Stabilimento certificato secondo EN ISO 9001, conformi alla Norma UNI EN 598 con certificato di prodotto emesso da organismo terzo accreditato da organismo firmatario il protocollo europeo per l'accreditamento secondo la norma UNI CEI EN ISO/IEC 17065, comprovante lo stabilimento di produzione; provviste di giunto di tipo elastico automatico antisfilamento in elastomero NBR con profilo divergente a coda di rondine ed inserti metallici annegati all’interno dell’elastomero stesso atti a realizzare per attrito la funzione antisfilamento; rivestite internamente con malta cementizia alluminosa applicata per centrifugazione, e rivestite esternamente con uno strato di lega di zincoalluminio 400 g/mq applicato per metallizzazione e successiva vernice acrilica all’acqua. / Lunghezza utile delle tubazioni 6 m. / Pressione di funzionamento ammissibile (PFA): / DN PFA (bar) / 100 16 / 125 16 / 150 16 / 200 16 / 250 12 / 300 12 / 350 12 / 400 12 / 450 11 / 500 10 / 600 8 / Deviazioni angolari permesse dal giunto: / DN 100 – 150 5° / DN 200 – 250 4° / DN 300 – 350 3° / DN 400 – 600 2° / Poste in opera a perfetta regola d'arte, secondo le livellette di progetto mediante l'ausilio di strumenti tipo "laser" e le prescrizioni date dalla Direzione Lavori. / Compreso nel prezzo la formazione dei giunti, l’innesto nei pozzetti e le prove di collaudo delle condotte. / - FORN. E POSA DI TUBAZ. IN GHISA SFEROIDALE PER FOGNATURA CON GIUNTO ANTISFILAM. PER BASSE PRESSIONI DN 100 mm	m		54,43	7,10%
H.02.02.c	Fornitura e posa di tubazioni DN 80-600 mm in ghisa sferoidale per fognatura prodotte in / Stabilimento certificato secondo EN ISO 9001, conformi alla Norma UNI EN 598 con certificato di prodotto emesso da organismo terzo accreditato da organismo firmatario il protocollo europeo per l'accreditamento secondo la norma UNI CEI EN ISO/IEC 17065, comprovante lo stabilimento di produzione; provviste di giunto di tipo elastico automatico antisfilamento in elastomero NBR con profilo divergente a coda di rondine ed inserti metallici annegati all’interno dell’elastomero stesso atti a realizzare per attrito la funzione antisfilamento; rivestite internamente con malta cementizia alluminosa applicata per centrifugazione, e rivestite esternamente con uno strato di lega di zincoalluminio 400 g/mq applicato per metallizzazione e successiva vernice acrilica all’acqua. / Lunghezza utile delle tubazioni 6 m. / Pressione di funzionamento ammissibile (PFA): / DN PFA (bar) / 100 16 / 125 16 / 150 16 / 200 16 / 250 12 / 300 12 / 350 12 / 400 12 / 450 11 / 500 10 / 600 8 / Deviazioni angolari permesse dal giunto: / DN 100 – 150 5° / DN 200 – 250 4° / DN 300 – 350 3° / DN 400 – 600 2° / Poste in opera a perfetta regola d'arte, secondo le livellette di progetto mediante l'ausilio di strumenti tipo "laser" e le prescrizioni date dalla Direzione Lavori. / Compreso nel prezzo la formazione dei giunti, l’innesto nei pozzetti e le prove di collaudo delle condotte. / - FORN. E POSA DI TUBAZ. IN GHISA SFEROIDALE PER FOGNATURA CON GIUNTO ANTISFILAM. PER BASSE PRESSIONI DN 125 mm	m		71,81	7,10%
H.02.02.d	Fornitura e posa di tubazioni DN 80-600 mm in ghisa sferoidale per fognatura prodotte in / Stabilimento certificato secondo EN ISO 9001, conformi alla Norma UNI EN 598 con certificato di prodotto emesso da organismo terzo accreditato da organismo firmatario il protocollo europeo per l'accreditamento secondo la norma UNI CEI EN ISO/IEC 17065, comprovante lo stabilimento di produzione; provviste di giunto di tipo elastico automatico antisfilamento in elastomero NBR con profilo divergente a coda di rondine ed inserti metallici annegati all’interno dell’elastomero stesso atti a realizzare per attrito la funzione antisfilamento; rivestite internamente con malta cementizia alluminosa applicata per centrifugazione, e rivestite esternamente con uno strato di lega di zincoalluminio 400 g/mq applicato per metallizzazione e successiva vernice acrilica all’acqua. / Lunghezza utile delle tubazioni 6 m. / Pressione di funzionamento ammissibile (PFA): / DN PFA (bar) / 100 16 / 125 16 / 150 16 / 200 16 / 250 12 / 300 12 / 350 12 / 400 12 / 450 11 / 500 10 / 600 8 / Deviazioni angolari permesse dal giunto: / DN 100 – 150 5° / DN 200 – 250 4° / DN 300 – 350 3° / DN 400 – 600 2° / Poste in opera a perfetta regola d'arte, secondo le livellette di progetto mediante l'ausilio di strumenti tipo "laser" e le prescrizioni date dalla Direzione Lavori. / Compreso nel prezzo la formazione dei giunti, l’innesto nei pozzetti e le prove di collaudo delle condotte. / - FORN. E POSA DI TUBAZ. IN GHISA SFEROIDALE PER FOGNATURA CON GIUNTO ANTISFILAM. PER BASSE PRESSIONI DN 150 mm	m		77,61	7,10%
H.02.02.e	Fornitura e posa di tubazioni DN 80-600 mm in ghisa sferoidale per fognatura prodotte in / Stabilimento certificato secondo EN ISO 9001, conformi alla Norma UNI EN 598 con certificato di prodotto emesso da organismo terzo accreditato da organismo firmatario il protocollo europeo per l'accreditamento secondo la norma UNI CEI EN ISO/IEC 17065, comprovante lo stabilimento di produzione; provviste di giunto di tipo elastico automatico antisfilamento in elastomero NBR con profilo divergente a coda di rondine ed inserti metallici annegati all’interno dell’elastomero stesso atti a realizzare per attrito la funzione antisfilamento; rivestite internamente con malta cementizia alluminosa applicata per centrifugazione, e rivestite esternamente con uno strato di lega di zincoalluminio 400 g/mq applicato per metallizzazione e successiva vernice acrilica all’acqua. / Lunghezza utile delle tubazioni 6 m. / Pressione di funzionamento ammissibile (PFA): / DN PFA (bar) / 100 16 / 125 16 / 150 16 / 200 16 / 250 12 / 300 12 / 350 12 / 400 12 / 450 11 / 500 10 / 600 8 / Deviazioni angolari permesse dal giunto: / DN 100 – 150 5° / DN 200 – 250 4° / DN 300 – 350 3° / DN 400 – 600 2° / Poste in opera a perfetta regola d'arte, secondo le livellette di progetto mediante l'ausilio di strumenti tipo "laser" e le prescrizioni date dalla Direzione Lavori. / Compreso nel prezzo la formazione dei giunti, l’innesto nei pozzetti e le prove di collaudo delle condotte. / - FORN. E POSA DI TUBAZ. IN GHISA SFEROIDALE PER FOGNATURA CON GIUNTO ANTISFILAM. PER BASSE PRESSIONI DN 200 mm	m		100,45	7,10%
H.02.02.f	Fornitura e posa di tubazioni DN 80-600 mm in ghisa sferoidale per fognatura prodotte in / Stabilimento certificato secondo EN ISO 9001, conformi alla Norma UNI EN 598 con certificato di prodotto emesso da organismo terzo accreditato da organismo firmatario il protocollo europeo per l'accreditamento secondo la norma UNI CEI EN ISO/IEC 17065, comprovante lo stabilimento di produzione; provviste di giunto di tipo elastico automatico antisfilamento in elastomero NBR con profilo divergente a coda di rondine ed inserti metallici annegati all’interno dell’elastomero stesso atti a realizzare per attrito la funzione antisfilamento; rivestite internamente con malta cementizia alluminosa applicata per centrifugazione, e rivestite esternamente con uno strato di lega di zincoalluminio 400 g/mq applicato per metallizzazione e successiva vernice acrilica all’acqua. / Lunghezza utile delle tubazioni 6 m. / Pressione di funzionamento ammissibile (PFA): / DN PFA (bar) / 100 16 / 125 16 / 150 16 / 200 16 / 250 12 / 300 12 / 350 12 / 400 12 / 450 11 / 500 10 / 600 8 / Deviazioni angolari permesse dal giunto: / DN 100 – 150 5° / DN 200 – 250 4° / DN 300 – 350 3° / DN 400 – 600 2° / Poste in opera a perfetta regola d'arte, secondo le livellette di progetto mediante l'ausilio di strumenti tipo "laser" e le prescrizioni date dalla Direzione Lavori. / Compreso nel prezzo la formazione dei giunti, l’innesto nei pozzetti e le prove di collaudo delle condotte. / - FORN. E POSA DI TUBAZ. IN GHISA SFEROIDALE PER FOGNATURA CON GIUNTO ANTISFILAM. PER BASSE PRESSIONI DN 250 mm	m		136,74	7,10%
H.02.02.g	Fornitura e posa di tubazioni DN 80-600 mm in ghisa sferoidale per fognatura prodotte in / Stabilimento certificato secondo EN ISO 9001, conformi alla Norma UNI EN 598 con certificato di prodotto emesso da organismo terzo accreditato da organismo firmatario il protocollo europeo per l'accreditamento secondo la norma UNI CEI EN ISO/IEC 17065, comprovante lo stabilimento di produzione; provviste di giunto di tipo elastico automatico antisfilamento in elastomero NBR con profilo divergente a coda di rondine ed inserti metallici annegati all’interno dell’elastomero stesso atti a realizzare per attrito la funzione antisfilamento; rivestite internamente con malta cementizia alluminosa applicata per centrifugazione, e rivestite esternamente con uno strato di lega di zincoalluminio 400 g/mq applicato per metallizzazione e successiva vernice acrilica all’acqua. / Lunghezza utile delle tubazioni 6 m. / Pressione di funzionamento ammissibile (PFA): / DN PFA (bar) / 100 16 / 125 16 / 150 16 / 200 16 / 250 12 / 300 12 / 350 12 / 400 12 / 450 11 / 500 10 / 600 8 / Deviazioni angolari permesse dal giunto: / DN 100 – 150 5° / DN 200 – 250 4° / DN 300 – 350 3° / DN 400 – 600 2° / Poste in opera a perfetta regola d'arte, secondo le livellette di progetto mediante l'ausilio di strumenti tipo "laser" e le prescrizioni date dalla Direzione Lavori. / Compreso nel prezzo la formazione dei giunti, l’innesto nei pozzetti e le prove di collaudo delle condotte. / - FORN. E POSA DI TUBAZ. IN GHISA SFEROIDALE PER FOGNATURA CON GIUNTO ANTISFILAM. PER BASSE PRESSIONI DN 300 mm	m		168,53	7,10%
H.02.02.h	Fornitura e posa di tubazioni DN 80-600 mm in ghisa sferoidale per fognatura prodotte in / Stabilimento certificato secondo EN ISO 9001, conformi alla Norma UNI EN 598 con certificato di prodotto emesso da organismo terzo accreditato da organismo firmatario il protocollo europeo per l'accreditamento secondo la norma UNI CEI EN ISO/IEC 17065, comprovante lo stabilimento di produzione; provviste di giunto di tipo elastico automatico antisfilamento in elastomero NBR con profilo divergente a coda di rondine ed inserti metallici annegati all’interno dell’elastomero stesso atti a realizzare per attrito la funzione antisfilamento; rivestite internamente con malta cementizia alluminosa applicata per centrifugazione, e rivestite esternamente con uno strato di lega di zincoalluminio 400 g/mq applicato per metallizzazione e successiva vernice acrilica all’acqua. / Lunghezza utile delle tubazioni 6 m. / Pressione di funzionamento ammissibile (PFA): / DN PFA (bar) / 100 16 / 125 16 / 150 16 / 200 16 / 250 12 / 300 12 / 350 12 / 400 12 / 450 11 / 500 10 / 600 8 / Deviazioni angolari permesse dal giunto: / DN 100 – 150 5° / DN 200 – 250 4° / DN 300 – 350 3° / DN 400 – 600 2° / Poste in opera a perfetta regola d'arte, secondo le livellette di progetto mediante l'ausilio di strumenti tipo "laser" e le prescrizioni date dalla Direzione Lavori. / Compreso nel prezzo la formazione dei giunti, l’innesto nei pozzetti e le prove di collaudo delle condotte. / - FORN. E POSA DI TUBAZ. IN GHISA SFEROIDALE PER FOGNATURA CON GIUNTO ANTISFILAM. PER BASSE PRESSIONI DN 350 mm	m		228,33	7,10%
H.02.02.i	Fornitura e posa di tubazioni DN 80-600 mm in ghisa sferoidale per fognatura prodotte in / Stabilimento certificato secondo EN ISO 9001, conformi alla Norma UNI EN 598 con certificato di prodotto emesso da organismo terzo accreditato da organismo firmatario il protocollo europeo per l'accreditamento secondo la norma UNI CEI EN ISO/IEC 17065, comprovante lo stabilimento di produzione; provviste di giunto di tipo elastico automatico antisfilamento in elastomero NBR con profilo divergente a coda di rondine ed inserti metallici annegati all’interno dell’elastomero stesso atti a realizzare per attrito la funzione antisfilamento; rivestite internamente con malta cementizia alluminosa applicata per centrifugazione, e rivestite esternamente con uno strato di lega di zincoalluminio 400 g/mq applicato per metallizzazione e successiva vernice acrilica all’acqua. / Lunghezza utile delle tubazioni 6 m. / Pressione di funzionamento ammissibile (PFA): / DN PFA (bar) / 100 16 / 125 16 / 150 16 / 200 16 / 250 12 / 300 12 / 350 12 / 400 12 / 450 11 / 500 10 / 600 8 / Deviazioni angolari permesse dal giunto: / DN 100 – 150 5° / DN 200 – 250 4° / DN 300 – 350 3° / DN 400 – 600 2° / Poste in opera a perfetta regola d'arte, secondo le livellette di progetto mediante l'ausilio di strumenti tipo "laser" e le prescrizioni date dalla Direzione Lavori. / Compreso nel prezzo la formazione dei giunti, l’innesto nei pozzetti e le prove di collaudo delle condotte. / - FORN. E POSA DI TUBAZ. IN GHISA SFEROIDALE PER FOGNATURA CON GIUNTO ANTISFILAM. PER BASSE PRESSIONI DN 400 mm	m		252,01	7,10%
H.02.02.l	Fornitura e posa di tubazioni DN 80-600 mm in ghisa sferoidale per fognatura prodotte in / Stabilimento certificato secondo EN ISO 9001, conformi alla Norma UNI EN 598 con certificato di prodotto emesso da organismo terzo accreditato da organismo firmatario il protocollo europeo per l'accreditamento secondo la norma UNI CEI EN ISO/IEC 17065, comprovante lo stabilimento di produzione; provviste di giunto di tipo elastico automatico antisfilamento in elastomero NBR con profilo divergente a coda di rondine ed inserti metallici annegati all’interno dell’elastomero stesso atti a realizzare per attrito la funzione antisfilamento; rivestite internamente con malta cementizia alluminosa applicata per centrifugazione, e rivestite esternamente con uno strato di lega di zincoalluminio 400 g/mq applicato per metallizzazione e successiva vernice acrilica all’acqua. / Lunghezza utile delle tubazioni 6 m. / Pressione di funzionamento ammissibile (PFA): / DN PFA (bar) / 100 16 / 125 16 / 150 16 / 200 16 / 250 12 / 300 12 / 350 12 / 400 12 / 450 11 / 500 10 / 600 8 / Deviazioni angolari permesse dal giunto: / DN 100 – 150 5° / DN 200 – 250 4° / DN 300 – 350 3° / DN 400 – 600 2° / Poste in opera a perfetta regola d'arte, secondo le livellette di progetto mediante l'ausilio di strumenti tipo "laser" e le prescrizioni date dalla Direzione Lavori. / Compreso nel prezzo la formazione dei giunti, l’innesto nei pozzetti e le prove di collaudo delle condotte. / - FORN. E POSA DI TUBAZ. IN GHISA SFEROIDALE PER FOGNATURA CON GIUNTO ANTISFILAM. PER BASSE PRESSIONI DN 450 mm	m		316,79	7,10%
H.02.02.m	Fornitura e posa di tubazioni DN 80-600 mm in ghisa sferoidale per fognatura prodotte in / Stabilimento certificato secondo EN ISO 9001, conformi alla Norma UNI EN 598 con certificato di prodotto emesso da organismo terzo accreditato da organismo firmatario il protocollo europeo per l'accreditamento secondo la norma UNI CEI EN ISO/IEC 17065, comprovante lo stabilimento di produzione; provviste di giunto di tipo elastico automatico antisfilamento in elastomero NBR con profilo divergente a coda di rondine ed inserti metallici annegati all’interno dell’elastomero stesso atti a realizzare per attrito la funzione antisfilamento; rivestite internamente con malta cementizia alluminosa applicata per centrifugazione, e rivestite esternamente con uno strato di lega di zincoalluminio 400 g/mq applicato per metallizzazione e successiva vernice acrilica all’acqua. / Lunghezza utile delle tubazioni 6 m. / Pressione di funzionamento ammissibile (PFA): / DN PFA (bar) / 100 16 / 125 16 / 150 16 / 200 16 / 250 12 / 300 12 / 350 12 / 400 12 / 450 11 / 500 10 / 600 8 / Deviazioni angolari permesse dal giunto: / DN 100 – 150 5° / DN 200 – 250 4° / DN 300 – 350 3° / DN 400 – 600 2° / Poste in opera a perfetta regola d'arte, secondo le livellette di progetto mediante l'ausilio di strumenti tipo "laser" e le prescrizioni date dalla Direzione Lavori. / Compreso nel prezzo la formazione dei giunti, l’innesto nei pozzetti e le prove di collaudo delle condotte. / - FORN. E POSA DI TUBAZ. IN GHISA SFEROIDALE PER FOGNATURA CON GIUNTO ANTISFILAM. PER BASSE PRESSIONI DN 500 mm	m		357,13	7,10%
H.02.02.n	Fornitura e posa di tubazioni DN 80-600 mm in ghisa sferoidale per fognatura prodotte in / Stabilimento certificato secondo EN ISO 9001, conformi alla Norma UNI EN 598 con certificato di prodotto emesso da organismo terzo accreditato da organismo firmatario il protocollo europeo per l'accreditamento secondo la norma UNI CEI EN ISO/IEC 17065, comprovante lo stabilimento di produzione; provviste di giunto di tipo elastico automatico antisfilamento in elastomero NBR con profilo divergente a coda di rondine ed inserti metallici annegati all’interno dell’elastomero stesso atti a realizzare per attrito la funzione antisfilamento; rivestite internamente con malta cementizia alluminosa applicata per centrifugazione, e rivestite esternamente con uno strato di lega di zincoalluminio 400 g/mq applicato per metallizzazione e successiva vernice acrilica all’acqua. / Lunghezza utile delle tubazioni 6 m. / Pressione di funzionamento ammissibile (PFA): / DN PFA (bar) / 100 16 / 125 16 / 150 16 / 200 16 / 250 12 / 300 12 / 350 12 / 400 12 / 450 11 / 500 10 / 600 8 / Deviazioni angolari permesse dal giunto: / DN 100 – 150 5° / DN 200 – 250 4° / DN 300 – 350 3° / DN 400 – 600 2° / Poste in opera a perfetta regola d'arte, secondo le livellette di progetto mediante l'ausilio di strumenti tipo "laser" e le prescrizioni date dalla Direzione Lavori. / Compreso nel prezzo la formazione dei giunti, l’innesto nei pozzetti e le prove di collaudo delle condotte. / - FORN. E POSA DI TUBAZ. IN GHISA SFEROIDALE PER FOGNATURA CON GIUNTO ANTISFILAM. PER BASSE PRESSIONI DN 600 mm	m		438,64	7,10%
H.02.03	FORNITURA E POSA DI TUBAZIONI IN GHISA SFEROIDALE PER FOGNATURA CON GIUNTO ANTISFILAMENTO PER MEDIE PRESSIONI
H.02.03.a	Fornitura e posa di tubazioni DN 80-600 mm in ghisa sferoidale per fognatura a gravità e/o a / pressione prodotte in Stabilimento certificato secondo EN ISO 9001, conformi alla Norma EN 598 con / certificato di prodotto emesso da organismo terzo accreditato da organismo firmatario il protocollo / europeo per l'accreditamento secondo la norma UNI CEI EN ISO/IEC 17065, comprovante lo / stabilimento di produzione; provviste di giunto antisfilamento con bicchiere a doppia camera (quella / interna alloggerà la guarnizione in NBR che assicura la tenuta idraulica, quella esterna alloggerà / l’anello antisfilamento provvisto di inserti metallici); rivestite internamente con malta cementizia / alluminosa applicata per centrifugazione, e rivestite esternamente con uno strato di lega di zincoalluminio 400 g/m2 applicato per metallizzazione e successiva vernice acrilica rossa. / Lunghezza utile delle tubazioni pari a 6m. / Pressione di Funzionamento Ammissibile (PFA): / DN PFA / 80 60 / 100 56 / 125 52 / 150 48 / 200 43 / 250 39 / 300 34 / 350 25 / 400 20 / 450 16 / 500 16 / 600 16 / Deviazioni angolari permesse: / - DN 80 – 450 3° / - DN 500 – 600 2° / Poste in opera a perfetta regola d'arte, secondo le livellette di progetto mediante l'ausilio di strumenti / tipo "laser" e le prescrizioni date dalla Direzione Lavori. / Compreso nel prezzo la formazione dei giunti, l’innesto nei pozzetti e le prove di collaudo delle / condotte. / - FORN. E POSA DI TUBAZ. IN GHISA SFEROIDALE PER FOGNATURA CON GIUNTO ANTISF. PER MEDIE PRESSIONI DN 100 mm	m		69,11	8,28%
H.02.03.b	Fornitura e posa di tubazioni DN 80-600 mm in ghisa sferoidale per fognatura a gravità e/o a / pressione prodotte in Stabilimento certificato secondo EN ISO 9001, conformi alla Norma EN 598 con / certificato di prodotto emesso da organismo terzo accreditato da organismo firmatario il protocollo / europeo per l'accreditamento secondo la norma UNI CEI EN ISO/IEC 17065, comprovante lo / stabilimento di produzione; provviste di giunto antisfilamento con bicchiere a doppia camera (quella / interna alloggerà la guarnizione in NBR che assicura la tenuta idraulica, quella esterna alloggerà / l’anello antisfilamento provvisto di inserti metallici); rivestite internamente con malta cementizia / alluminosa applicata per centrifugazione, e rivestite esternamente con uno strato di lega di zincoalluminio 400 g/m2 applicato per metallizzazione e successiva vernice acrilica rossa. / Lunghezza utile delle tubazioni pari a 6m. / Pressione di Funzionamento Ammissibile (PFA): / DN PFA / 80 60 / 100 56 / 125 52 / 150 48 / 200 43 / 250 39 / 300 34 / 350 25 / 400 20 / 450 16 / 500 16 / 600 16 / Deviazioni angolari permesse: / - DN 80 – 450 3° / - DN 500 – 600 2° / Poste in opera a perfetta regola d'arte, secondo le livellette di progetto mediante l'ausilio di strumenti / tipo "laser" e le prescrizioni date dalla Direzione Lavori. / Compreso nel prezzo la formazione dei giunti, l’innesto nei pozzetti e le prove di collaudo delle / condotte. / - FORN. E POSA DI TUBAZ. IN GHISA SFEROIDALE PER FOGNATURA CON GIUNTO ANTISF. PER MEDIE PRESSIONI DN 125 mm	m		85,99	8,28%
H.02.03.c	Fornitura e posa di tubazioni DN 80-600 mm in ghisa sferoidale per fognatura a gravità e/o a / pressione prodotte in Stabilimento certificato secondo EN ISO 9001, conformi alla Norma EN 598 con / certificato di prodotto emesso da organismo terzo accreditato da organismo firmatario il protocollo / europeo per l'accreditamento secondo la norma UNI CEI EN ISO/IEC 17065, comprovante lo / stabilimento di produzione; provviste di giunto antisfilamento con bicchiere a doppia camera (quella / interna alloggerà la guarnizione in NBR che assicura la tenuta idraulica, quella esterna alloggerà / l’anello antisfilamento provvisto di inserti metallici); rivestite internamente con malta cementizia / alluminosa applicata per centrifugazione, e rivestite esternamente con uno strato di lega di zincoalluminio 400 g/m2 applicato per metallizzazione e successiva vernice acrilica rossa. / Lunghezza utile delle tubazioni pari a 6m. / Pressione di Funzionamento Ammissibile (PFA): / DN PFA / 80 60 / 100 56 / 125 52 / 150 48 / 200 43 / 250 39 / 300 34 / 350 25 / 400 20 / 450 16 / 500 16 / 600 16 / Deviazioni angolari permesse: / - DN 80 – 450 3° / - DN 500 – 600 2° / Poste in opera a perfetta regola d'arte, secondo le livellette di progetto mediante l'ausilio di strumenti / tipo "laser" e le prescrizioni date dalla Direzione Lavori. / Compreso nel prezzo la formazione dei giunti, l’innesto nei pozzetti e le prove di collaudo delle / condotte. / - FORN. E POSA DI TUBAZ. IN GHISA SFEROIDALE PER FOGNATURA CON GIUNTO ANTISF. PER MEDIE PRESSIONI DN 150 mm	m		94,33	8,28%
H.02.03.d	Fornitura e posa di tubazioni DN 80-600 mm in ghisa sferoidale per fognatura a gravità e/o a / pressione prodotte in Stabilimento certificato secondo EN ISO 9001, conformi alla Norma EN 598 con / certificato di prodotto emesso da organismo terzo accreditato da organismo firmatario il protocollo / europeo per l'accreditamento secondo la norma UNI CEI EN ISO/IEC 17065, comprovante lo / stabilimento di produzione; provviste di giunto antisfilamento con bicchiere a doppia camera (quella / interna alloggerà la guarnizione in NBR che assicura la tenuta idraulica, quella esterna alloggerà / l’anello antisfilamento provvisto di inserti metallici); rivestite internamente con malta cementizia / alluminosa applicata per centrifugazione, e rivestite esternamente con uno strato di lega di zincoalluminio 400 g/m2 applicato per metallizzazione e successiva vernice acrilica rossa. / Lunghezza utile delle tubazioni pari a 6m. / Pressione di Funzionamento Ammissibile (PFA): / DN PFA / 80 60 / 100 56 / 125 52 / 150 48 / 200 43 / 250 39 / 300 34 / 350 25 / 400 20 / 450 16 / 500 16 / 600 16 / Deviazioni angolari permesse: / - DN 80 – 450 3° / - DN 500 – 600 2° / Poste in opera a perfetta regola d'arte, secondo le livellette di progetto mediante l'ausilio di strumenti / tipo "laser" e le prescrizioni date dalla Direzione Lavori. / Compreso nel prezzo la formazione dei giunti, l’innesto nei pozzetti e le prove di collaudo delle / condotte. / - FORN. E POSA DI TUBAZ. IN GHISA SFEROIDALE PER FOGNATURA CON GIUNTO ANTISF. PER MEDIE PRESSIONI DN 200 mm	m		121,76	8,28%
H.02.03.e	Fornitura e posa di tubazioni DN 80-600 mm in ghisa sferoidale per fognatura a gravità e/o a / pressione prodotte in Stabilimento certificato secondo EN ISO 9001, conformi alla Norma EN 598 con / certificato di prodotto emesso da organismo terzo accreditato da organismo firmatario il protocollo / europeo per l'accreditamento secondo la norma UNI CEI EN ISO/IEC 17065, comprovante lo / stabilimento di produzione; provviste di giunto antisfilamento con bicchiere a doppia camera (quella / interna alloggerà la guarnizione in NBR che assicura la tenuta idraulica, quella esterna alloggerà / l’anello antisfilamento provvisto di inserti metallici); rivestite internamente con malta cementizia / alluminosa applicata per centrifugazione, e rivestite esternamente con uno strato di lega di zincoalluminio 400 g/m2 applicato per metallizzazione e successiva vernice acrilica rossa. / Lunghezza utile delle tubazioni pari a 6m. / Pressione di Funzionamento Ammissibile (PFA): / DN PFA / 80 60 / 100 56 / 125 52 / 150 48 / 200 43 / 250 39 / 300 34 / 350 25 / 400 20 / 450 16 / 500 16 / 600 16 / Deviazioni angolari permesse: / - DN 80 – 450 3° / - DN 500 – 600 2° / Poste in opera a perfetta regola d'arte, secondo le livellette di progetto mediante l'ausilio di strumenti / tipo "laser" e le prescrizioni date dalla Direzione Lavori. / Compreso nel prezzo la formazione dei giunti, l’innesto nei pozzetti e le prove di collaudo delle / condotte. / - FORN. E POSA DI TUBAZ. IN GHISA SFEROIDALE PER FOGNATURA CON GIUNTO ANTISF. PER MEDIE PRESSIONI DN 250 mm	m		158,28	8,28%
H.02.03.f	Fornitura e posa di tubazioni DN 80-600 mm in ghisa sferoidale per fognatura a gravità e/o a / pressione prodotte in Stabilimento certificato secondo EN ISO 9001, conformi alla Norma EN 598 con / certificato di prodotto emesso da organismo terzo accreditato da organismo firmatario il protocollo / europeo per l'accreditamento secondo la norma UNI CEI EN ISO/IEC 17065, comprovante lo / stabilimento di produzione; provviste di giunto antisfilamento con bicchiere a doppia camera (quella / interna alloggerà la guarnizione in NBR che assicura la tenuta idraulica, quella esterna alloggerà / l’anello antisfilamento provvisto di inserti metallici); rivestite internamente con malta cementizia / alluminosa applicata per centrifugazione, e rivestite esternamente con uno strato di lega di zincoalluminio 400 g/m2 applicato per metallizzazione e successiva vernice acrilica rossa. / Lunghezza utile delle tubazioni pari a 6m. / Pressione di Funzionamento Ammissibile (PFA): / DN PFA / 80 60 / 100 56 / 125 52 / 150 48 / 200 43 / 250 39 / 300 34 / 350 25 / 400 20 / 450 16 / 500 16 / 600 16 / Deviazioni angolari permesse: / - DN 80 – 450 3° / - DN 500 – 600 2° / Poste in opera a perfetta regola d'arte, secondo le livellette di progetto mediante l'ausilio di strumenti / tipo "laser" e le prescrizioni date dalla Direzione Lavori. / Compreso nel prezzo la formazione dei giunti, l’innesto nei pozzetti e le prove di collaudo delle / condotte. / - FORN. E POSA DI TUBAZ. IN GHISA SFEROIDALE PER FOGNATURA CON GIUNTO ANTISF. PER MEDIE PRESSIONI DN 300 mm	m		191,85	8,28%
H.02.03.g	Fornitura e posa di tubazioni DN 80-600 mm in ghisa sferoidale per fognatura a gravità e/o a / pressione prodotte in Stabilimento certificato secondo EN ISO 9001, conformi alla Norma EN 598 con / certificato di prodotto emesso da organismo terzo accreditato da organismo firmatario il protocollo / europeo per l'accreditamento secondo la norma UNI CEI EN ISO/IEC 17065, comprovante lo / stabilimento di produzione; provviste di giunto antisfilamento con bicchiere a doppia camera (quella / interna alloggerà la guarnizione in NBR che assicura la tenuta idraulica, quella esterna alloggerà / l’anello antisfilamento provvisto di inserti metallici); rivestite internamente con malta cementizia / alluminosa applicata per centrifugazione, e rivestite esternamente con uno strato di lega di zincoalluminio 400 g/m2 applicato per metallizzazione e successiva vernice acrilica rossa. / Lunghezza utile delle tubazioni pari a 6m. / Pressione di Funzionamento Ammissibile (PFA): / DN PFA / 80 60 / 100 56 / 125 52 / 150 48 / 200 43 / 250 39 / 300 34 / 350 25 / 400 20 / 450 16 / 500 16 / 600 16 / Deviazioni angolari permesse: / - DN 80 – 450 3° / - DN 500 – 600 2° / Poste in opera a perfetta regola d'arte, secondo le livellette di progetto mediante l'ausilio di strumenti / tipo "laser" e le prescrizioni date dalla Direzione Lavori. / Compreso nel prezzo la formazione dei giunti, l’innesto nei pozzetti e le prove di collaudo delle / condotte. / - FORN. E POSA DI TUBAZ. IN GHISA SFEROIDALE PER FOGNATURA CON GIUNTO ANTISF. PER MEDIE PRESSIONI DN 350 mm	m		254,47	8,28%
H.02.03.h	Fornitura e posa di tubazioni DN 80-600 mm in ghisa sferoidale per fognatura a gravità e/o a / pressione prodotte in Stabilimento certificato secondo EN ISO 9001, conformi alla Norma EN 598 con / certificato di prodotto emesso da organismo terzo accreditato da organismo firmatario il protocollo / europeo per l'accreditamento secondo la norma UNI CEI EN ISO/IEC 17065, comprovante lo / stabilimento di produzione; provviste di giunto antisfilamento con bicchiere a doppia camera (quella / interna alloggerà la guarnizione in NBR che assicura la tenuta idraulica, quella esterna alloggerà / l’anello antisfilamento provvisto di inserti metallici); rivestite internamente con malta cementizia / alluminosa applicata per centrifugazione, e rivestite esternamente con uno strato di lega di zincoalluminio 400 g/m2 applicato per metallizzazione e successiva vernice acrilica rossa. / Lunghezza utile delle tubazioni pari a 6m. / Pressione di Funzionamento Ammissibile (PFA): / DN PFA / 80 60 / 100 56 / 125 52 / 150 48 / 200 43 / 250 39 / 300 34 / 350 25 / 400 20 / 450 16 / 500 16 / 600 16 / Deviazioni angolari permesse: / - DN 80 – 450 3° / - DN 500 – 600 2° / Poste in opera a perfetta regola d'arte, secondo le livellette di progetto mediante l'ausilio di strumenti / tipo "laser" e le prescrizioni date dalla Direzione Lavori. / Compreso nel prezzo la formazione dei giunti, l’innesto nei pozzetti e le prove di collaudo delle / condotte. / - FORN. E POSA DI TUBAZ. IN GHISA SFEROIDALE PER FOGNATURA CON GIUNTO ANTISF. PER MEDIE PRESSIONI DN 400 mm	m		295,86	8,28%
H.02.03.i	Fornitura e posa di tubazioni DN 80-600 mm in ghisa sferoidale per fognatura a gravità e/o a / pressione prodotte in Stabilimento certificato secondo EN ISO 9001, conformi alla Norma EN 598 con / certificato di prodotto emesso da organismo terzo accreditato da organismo firmatario il protocollo / europeo per l'accreditamento secondo la norma UNI CEI EN ISO/IEC 17065, comprovante lo / stabilimento di produzione; provviste di giunto antisfilamento con bicchiere a doppia camera (quella / interna alloggerà la guarnizione in NBR che assicura la tenuta idraulica, quella esterna alloggerà / l’anello antisfilamento provvisto di inserti metallici); rivestite internamente con malta cementizia / alluminosa applicata per centrifugazione, e rivestite esternamente con uno strato di lega di zincoalluminio 400 g/m2 applicato per metallizzazione e successiva vernice acrilica rossa. / Lunghezza utile delle tubazioni pari a 6m. / Pressione di Funzionamento Ammissibile (PFA): / DN PFA / 80 60 / 100 56 / 125 52 / 150 48 / 200 43 / 250 39 / 300 34 / 350 25 / 400 20 / 450 16 / 500 16 / 600 16 / Deviazioni angolari permesse: / - DN 80 – 450 3° / - DN 500 – 600 2° / Poste in opera a perfetta regola d'arte, secondo le livellette di progetto mediante l'ausilio di strumenti / tipo "laser" e le prescrizioni date dalla Direzione Lavori. / Compreso nel prezzo la formazione dei giunti, l’innesto nei pozzetti e le prove di collaudo delle / condotte. / - FORN. E POSA DI TUBAZ. IN GHISA SFEROIDALE PER FOGNATURA CON GIUNTO ANTISF. PER MEDIE PRESSIONI DN 500 mm	m		402,08	8,28%
H.02.03.l	Fornitura e posa di tubazioni DN 80-600 mm in ghisa sferoidale per fognatura a gravità e/o a / pressione prodotte in Stabilimento certificato secondo EN ISO 9001, conformi alla Norma EN 598 con / certificato di prodotto emesso da organismo terzo accreditato da organismo firmatario il protocollo / europeo per l'accreditamento secondo la norma UNI CEI EN ISO/IEC 17065, comprovante lo / stabilimento di produzione; provviste di giunto antisfilamento con bicchiere a doppia camera (quella / interna alloggerà la guarnizione in NBR che assicura la tenuta idraulica, quella esterna alloggerà / l’anello antisfilamento provvisto di inserti metallici); rivestite internamente con malta cementizia / alluminosa applicata per centrifugazione, e rivestite esternamente con uno strato di lega di zincoalluminio 400 g/m2 applicato per metallizzazione e successiva vernice acrilica rossa. / Lunghezza utile delle tubazioni pari a 6m. / Pressione di Funzionamento Ammissibile (PFA): / DN PFA / 80 60 / 100 56 / 125 52 / 150 48 / 200 43 / 250 39 / 300 34 / 350 25 / 400 20 / 450 16 / 500 16 / 600 16 / Deviazioni angolari permesse: / - DN 80 – 450 3° / - DN 500 – 600 2° / Poste in opera a perfetta regola d'arte, secondo le livellette di progetto mediante l'ausilio di strumenti / tipo "laser" e le prescrizioni date dalla Direzione Lavori. / Compreso nel prezzo la formazione dei giunti, l’innesto nei pozzetti e le prove di collaudo delle / condotte. / - FORN. E POSA DI TUBAZ. IN GHISA SFEROIDALE PER FOGNATURA CON GIUNTO ANTISF. PER MEDIE PRESSIONI DN 600 mm	m		527,22	8,28%
H.02.04	FORNITURA E POSA DI TUBAZIONI IN GHISA SFEROIDALE CON GIUNTO ANTISFILAMENTO PER ALTE PRESSIONI
H.02.04.a	Fornitura e posa di tubazioni DN 100-600 mm in ghisa sferoidale per fognatura a gravità e/o a / pressione prodotte in Stabilimento certificato secondo EN ISO 9001, conformi alla Norma EN 598 con / certificato di prodotto emesso da organismo terzo accreditato da organismo firmatario il protocollo / europeo per l'accreditamento secondo la norma UNI CEI EN ISO/IEC 17065, comprovante lo / stabilimento di produzione; provviste di giunto antisfilamento con bicchiere a doppia camera (quella / interna alloggerà la guarnizione in NBR che assicura la tenuta idraulica, quella esterna alloggerà / l’anello antisfilamento da applicare tra il bicchiere esterno e l’estremo liscio provvisto di cordone di / saldatura); rivestite internamente con malta cementizia alluminosa applicata per centrifugazione, e / rivestite esternamente con uno strato di lega di zinco-alluminio 400 g/m2 applicato per / metallizzazione e successiva vernice acrilica rossa. / Lunghezza utile delle tubazioni pari a 6m. / Pressione di Funzionamento Ammissibile (PFA): / DN PFA / 100 64 / 125 64 / 150 60 / 200 52 / 250 46 / 300 41 / 350 38 / 400 35 / 450 32 / 500 30 / 600 30 / Le deviazioni angolari permesse dal giunto saranno le seguenti: / - DN 100 – 500 3° / - DN 600 2° / Poste in opera a perfetta regola d'arte, secondo le livellette di progetto mediante l'ausilio di strumenti / tipo "laser" e le prescrizioni date dalla Direzione Lavori. / Compreso nel prezzo la formazione dei giunti, l’innesto nei pozzetti e le prove di collaudo delle / condotte. / - FORN. E POSA DI TUBAZ. IN GHISA SFEROIDALE PER FOGNATURA CON GIUNTO ANTISF. PER ALTE PRESSIONI con cordone saldato DN 100 mm	m		70,92	8,07%
H.02.04.b	Fornitura e posa di tubazioni DN 100-600 mm in ghisa sferoidale per fognatura a gravità e/o a / pressione prodotte in Stabilimento certificato secondo EN ISO 9001, conformi alla Norma EN 598 con / certificato di prodotto emesso da organismo terzo accreditato da organismo firmatario il protocollo / europeo per l'accreditamento secondo la norma UNI CEI EN ISO/IEC 17065, comprovante lo / stabilimento di produzione; provviste di giunto antisfilamento con bicchiere a doppia camera (quella / interna alloggerà la guarnizione in NBR che assicura la tenuta idraulica, quella esterna alloggerà / l’anello antisfilamento da applicare tra il bicchiere esterno e l’estremo liscio provvisto di cordone di / saldatura); rivestite internamente con malta cementizia alluminosa applicata per centrifugazione, e / rivestite esternamente con uno strato di lega di zinco-alluminio 400 g/m2 applicato per / metallizzazione e successiva vernice acrilica rossa. / Lunghezza utile delle tubazioni pari a 6m. / Pressione di Funzionamento Ammissibile (PFA): / DN PFA / 100 64 / 125 64 / 150 60 / 200 52 / 250 46 / 300 41 / 350 38 / 400 35 / 450 32 / 500 30 / 600 30 / Le deviazioni angolari permesse dal giunto saranno le seguenti: / - DN 100 – 500 3° / - DN 600 2° / Poste in opera a perfetta regola d'arte, secondo le livellette di progetto mediante l'ausilio di strumenti / tipo "laser" e le prescrizioni date dalla Direzione Lavori. / Compreso nel prezzo la formazione dei giunti, l’innesto nei pozzetti e le prove di collaudo delle / condotte. / - FORN. E POSA DI TUBAZ. IN GHISA SFEROIDALE PER FOGNATURA CON GIUNTO ANTISF. PER ALTE PRESSIONI con cordone saldato DN 125 mm	m		91,44	8,07%
H.02.04.c	Fornitura e posa di tubazioni DN 100-600 mm in ghisa sferoidale per fognatura a gravità e/o a / pressione prodotte in Stabilimento certificato secondo EN ISO 9001, conformi alla Norma EN 598 con / certificato di prodotto emesso da organismo terzo accreditato da organismo firmatario il protocollo / europeo per l'accreditamento secondo la norma UNI CEI EN ISO/IEC 17065, comprovante lo / stabilimento di produzione; provviste di giunto antisfilamento con bicchiere a doppia camera (quella / interna alloggerà la guarnizione in NBR che assicura la tenuta idraulica, quella esterna alloggerà / l’anello antisfilamento da applicare tra il bicchiere esterno e l’estremo liscio provvisto di cordone di / saldatura); rivestite internamente con malta cementizia alluminosa applicata per centrifugazione, e / rivestite esternamente con uno strato di lega di zinco-alluminio 400 g/m2 applicato per / metallizzazione e successiva vernice acrilica rossa. / Lunghezza utile delle tubazioni pari a 6m. / Pressione di Funzionamento Ammissibile (PFA): / DN PFA / 100 64 / 125 64 / 150 60 / 200 52 / 250 46 / 300 41 / 350 38 / 400 35 / 450 32 / 500 30 / 600 30 / Le deviazioni angolari permesse dal giunto saranno le seguenti: / - DN 100 – 500 3° / - DN 600 2° / Poste in opera a perfetta regola d'arte, secondo le livellette di progetto mediante l'ausilio di strumenti / tipo "laser" e le prescrizioni date dalla Direzione Lavori. / Compreso nel prezzo la formazione dei giunti, l’innesto nei pozzetti e le prove di collaudo delle / condotte. / - FORN. E POSA DI TUBAZ. IN GHISA SFEROIDALE PER FOGNATURA CON GIUNTO ANTISF. PER ALTE PRESSIONI con cordone saldato DN 150 mm	m		98,52	8,07%
H.02.04.d	Fornitura e posa di tubazioni DN 100-600 mm in ghisa sferoidale per fognatura a gravità e/o a / pressione prodotte in Stabilimento certificato secondo EN ISO 9001, conformi alla Norma EN 598 con / certificato di prodotto emesso da organismo terzo accreditato da organismo firmatario il protocollo / europeo per l'accreditamento secondo la norma UNI CEI EN ISO/IEC 17065, comprovante lo / stabilimento di produzione; provviste di giunto antisfilamento con bicchiere a doppia camera (quella / interna alloggerà la guarnizione in NBR che assicura la tenuta idraulica, quella esterna alloggerà / l’anello antisfilamento da applicare tra il bicchiere esterno e l’estremo liscio provvisto di cordone di / saldatura); rivestite internamente con malta cementizia alluminosa applicata per centrifugazione, e / rivestite esternamente con uno strato di lega di zinco-alluminio 400 g/m2 applicato per / metallizzazione e successiva vernice acrilica rossa. / Lunghezza utile delle tubazioni pari a 6m. / Pressione di Funzionamento Ammissibile (PFA): / DN PFA / 100 64 / 125 64 / 150 60 / 200 52 / 250 46 / 300 41 / 350 38 / 400 35 / 450 32 / 500 30 / 600 30 / Le deviazioni angolari permesse dal giunto saranno le seguenti: / - DN 100 – 500 3° / - DN 600 2° / Poste in opera a perfetta regola d'arte, secondo le livellette di progetto mediante l'ausilio di strumenti / tipo "laser" e le prescrizioni date dalla Direzione Lavori. / Compreso nel prezzo la formazione dei giunti, l’innesto nei pozzetti e le prove di collaudo delle / condotte. / - FORN. E POSA DI TUBAZ. IN GHISA SFEROIDALE PER FOGNATURA CON GIUNTO ANTISF. PER ALTE PRESSIONI con cordone saldato DN 200 mm	m		126,01	8,07%
H.02.04.e	Fornitura e posa di tubazioni DN 100-600 mm in ghisa sferoidale per fognatura a gravità e/o a / pressione prodotte in Stabilimento certificato secondo EN ISO 9001, conformi alla Norma EN 598 con / certificato di prodotto emesso da organismo terzo accreditato da organismo firmatario il protocollo / europeo per l'accreditamento secondo la norma UNI CEI EN ISO/IEC 17065, comprovante lo / stabilimento di produzione; provviste di giunto antisfilamento con bicchiere a doppia camera (quella / interna alloggerà la guarnizione in NBR che assicura la tenuta idraulica, quella esterna alloggerà / l’anello antisfilamento da applicare tra il bicchiere esterno e l’estremo liscio provvisto di cordone di / saldatura); rivestite internamente con malta cementizia alluminosa applicata per centrifugazione, e / rivestite esternamente con uno strato di lega di zinco-alluminio 400 g/m2 applicato per / metallizzazione e successiva vernice acrilica rossa. / Lunghezza utile delle tubazioni pari a 6m. / Pressione di Funzionamento Ammissibile (PFA): / DN PFA / 100 64 / 125 64 / 150 60 / 200 52 / 250 46 / 300 41 / 350 38 / 400 35 / 450 32 / 500 30 / 600 30 / Le deviazioni angolari permesse dal giunto saranno le seguenti: / - DN 100 – 500 3° / - DN 600 2° / Poste in opera a perfetta regola d'arte, secondo le livellette di progetto mediante l'ausilio di strumenti / tipo "laser" e le prescrizioni date dalla Direzione Lavori. / Compreso nel prezzo la formazione dei giunti, l’innesto nei pozzetti e le prove di collaudo delle / condotte. / - FORN. E POSA DI TUBAZ. IN GHISA SFEROIDALE PER FOGNATURA CON GIUNTO ANTISF. PER ALTE PRESSIONI con cordone saldato DN 250 mm	m		163,84	8,07%
H.02.04.f	Fornitura e posa di tubazioni DN 100-600 mm in ghisa sferoidale per fognatura a gravità e/o a / pressione prodotte in Stabilimento certificato secondo EN ISO 9001, conformi alla Norma EN 598 con / certificato di prodotto emesso da organismo terzo accreditato da organismo firmatario il protocollo / europeo per l'accreditamento secondo la norma UNI CEI EN ISO/IEC 17065, comprovante lo / stabilimento di produzione; provviste di giunto antisfilamento con bicchiere a doppia camera (quella / interna alloggerà la guarnizione in NBR che assicura la tenuta idraulica, quella esterna alloggerà / l’anello antisfilamento da applicare tra il bicchiere esterno e l’estremo liscio provvisto di cordone di / saldatura); rivestite internamente con malta cementizia alluminosa applicata per centrifugazione, e / rivestite esternamente con uno strato di lega di zinco-alluminio 400 g/m2 applicato per / metallizzazione e successiva vernice acrilica rossa. / Lunghezza utile delle tubazioni pari a 6m. / Pressione di Funzionamento Ammissibile (PFA): / DN PFA / 100 64 / 125 64 / 150 60 / 200 52 / 250 46 / 300 41 / 350 38 / 400 35 / 450 32 / 500 30 / 600 30 / Le deviazioni angolari permesse dal giunto saranno le seguenti: / - DN 100 – 500 3° / - DN 600 2° / Poste in opera a perfetta regola d'arte, secondo le livellette di progetto mediante l'ausilio di strumenti / tipo "laser" e le prescrizioni date dalla Direzione Lavori. / Compreso nel prezzo la formazione dei giunti, l’innesto nei pozzetti e le prove di collaudo delle / condotte. / - FORN. E POSA DI TUBAZ. IN GHISA SFEROIDALE PER FOGNATURA CON GIUNTO ANTISF. PER ALTE PRESSIONI con cordone saldato DN 300 mm	m		198,58	8,07%
H.02.04.g	Fornitura e posa di tubazioni DN 100-600 mm in ghisa sferoidale per fognatura a gravità e/o a / pressione prodotte in Stabilimento certificato secondo EN ISO 9001, conformi alla Norma EN 598 con / certificato di prodotto emesso da organismo terzo accreditato da organismo firmatario il protocollo / europeo per l'accreditamento secondo la norma UNI CEI EN ISO/IEC 17065, comprovante lo / stabilimento di produzione; provviste di giunto antisfilamento con bicchiere a doppia camera (quella / interna alloggerà la guarnizione in NBR che assicura la tenuta idraulica, quella esterna alloggerà / l’anello antisfilamento da applicare tra il bicchiere esterno e l’estremo liscio provvisto di cordone di / saldatura); rivestite internamente con malta cementizia alluminosa applicata per centrifugazione, e / rivestite esternamente con uno strato di lega di zinco-alluminio 400 g/m2 applicato per / metallizzazione e successiva vernice acrilica rossa. / Lunghezza utile delle tubazioni pari a 6m. / Pressione di Funzionamento Ammissibile (PFA): / DN PFA / 100 64 / 125 64 / 150 60 / 200 52 / 250 46 / 300 41 / 350 38 / 400 35 / 450 32 / 500 30 / 600 30 / Le deviazioni angolari permesse dal giunto saranno le seguenti: / - DN 100 – 500 3° / - DN 600 2° / Poste in opera a perfetta regola d'arte, secondo le livellette di progetto mediante l'ausilio di strumenti / tipo "laser" e le prescrizioni date dalla Direzione Lavori. / Compreso nel prezzo la formazione dei giunti, l’innesto nei pozzetti e le prove di collaudo delle / condotte. / - FORN. E POSA DI TUBAZ. IN GHISA SFEROIDALE PER FOGNATURA CON GIUNTO ANTISF. PER ALTE PRESSIONI con cordone saldato DN 350 mm	m		261,23	8,07%
H.02.04.h	Fornitura e posa di tubazioni DN 100-600 mm in ghisa sferoidale per fognatura a gravità e/o a / pressione prodotte in Stabilimento certificato secondo EN ISO 9001, conformi alla Norma EN 598 con / certificato di prodotto emesso da organismo terzo accreditato da organismo firmatario il protocollo / europeo per l'accreditamento secondo la norma UNI CEI EN ISO/IEC 17065, comprovante lo / stabilimento di produzione; provviste di giunto antisfilamento con bicchiere a doppia camera (quella / interna alloggerà la guarnizione in NBR che assicura la tenuta idraulica, quella esterna alloggerà / l’anello antisfilamento da applicare tra il bicchiere esterno e l’estremo liscio provvisto di cordone di / saldatura); rivestite internamente con malta cementizia alluminosa applicata per centrifugazione, e / rivestite esternamente con uno strato di lega di zinco-alluminio 400 g/m2 applicato per / metallizzazione e successiva vernice acrilica rossa. / Lunghezza utile delle tubazioni pari a 6m. / Pressione di Funzionamento Ammissibile (PFA): / DN PFA / 100 64 / 125 64 / 150 60 / 200 52 / 250 46 / 300 41 / 350 38 / 400 35 / 450 32 / 500 30 / 600 30 / Le deviazioni angolari permesse dal giunto saranno le seguenti: / - DN 100 – 500 3° / - DN 600 2° / Poste in opera a perfetta regola d'arte, secondo le livellette di progetto mediante l'ausilio di strumenti / tipo "laser" e le prescrizioni date dalla Direzione Lavori. / Compreso nel prezzo la formazione dei giunti, l’innesto nei pozzetti e le prove di collaudo delle / condotte. / - FORN. E POSA DI TUBAZ. IN GHISA SFEROIDALE PER FOGNATURA CON GIUNTO ANTISF. PER ALTE PRESSIONI con cordone saldato DN 400 mm	m		315,01	8,07%
H.02.04.i	Fornitura e posa di tubazioni DN 100-600 mm in ghisa sferoidale per fognatura a gravità e/o a / pressione prodotte in Stabilimento certificato secondo EN ISO 9001, conformi alla Norma EN 598 con / certificato di prodotto emesso da organismo terzo accreditato da organismo firmatario il protocollo / europeo per l'accreditamento secondo la norma UNI CEI EN ISO/IEC 17065, comprovante lo / stabilimento di produzione; provviste di giunto antisfilamento con bicchiere a doppia camera (quella / interna alloggerà la guarnizione in NBR che assicura la tenuta idraulica, quella esterna alloggerà / l’anello antisfilamento da applicare tra il bicchiere esterno e l’estremo liscio provvisto di cordone di / saldatura); rivestite internamente con malta cementizia alluminosa applicata per centrifugazione, e / rivestite esternamente con uno strato di lega di zinco-alluminio 400 g/m2 applicato per / metallizzazione e successiva vernice acrilica rossa. / Lunghezza utile delle tubazioni pari a 6m. / Pressione di Funzionamento Ammissibile (PFA): / DN PFA / 100 64 / 125 64 / 150 60 / 200 52 / 250 46 / 300 41 / 350 38 / 400 35 / 450 32 / 500 30 / 600 30 / Le deviazioni angolari permesse dal giunto saranno le seguenti: / - DN 100 – 500 3° / - DN 600 2° / Poste in opera a perfetta regola d'arte, secondo le livellette di progetto mediante l'ausilio di strumenti / tipo "laser" e le prescrizioni date dalla Direzione Lavori. / Compreso nel prezzo la formazione dei giunti, l’innesto nei pozzetti e le prove di collaudo delle / condotte. / - FORN. E POSA DI TUBAZ. IN GHISA SFEROIDALE PER FOGNATURA CON GIUNTO ANTISF. PER ALTE PRESSIONI con cordone saldato DN 500 mm	m		428,36	8,07%
H.02.04.l	Fornitura e posa di tubazioni DN 100-600 mm in ghisa sferoidale per fognatura a gravità e/o a / pressione prodotte in Stabilimento certificato secondo EN ISO 9001, conformi alla Norma EN 598 con / certificato di prodotto emesso da organismo terzo accreditato da organismo firmatario il protocollo / europeo per l'accreditamento secondo la norma UNI CEI EN ISO/IEC 17065, comprovante lo / stabilimento di produzione; provviste di giunto antisfilamento con bicchiere a doppia camera (quella / interna alloggerà la guarnizione in NBR che assicura la tenuta idraulica, quella esterna alloggerà / l’anello antisfilamento da applicare tra il bicchiere esterno e l’estremo liscio provvisto di cordone di / saldatura); rivestite internamente con malta cementizia alluminosa applicata per centrifugazione, e / rivestite esternamente con uno strato di lega di zinco-alluminio 400 g/m2 applicato per / metallizzazione e successiva vernice acrilica rossa. / Lunghezza utile delle tubazioni pari a 6m. / Pressione di Funzionamento Ammissibile (PFA): / DN PFA / 100 64 / 125 64 / 150 60 / 200 52 / 250 46 / 300 41 / 350 38 / 400 35 / 450 32 / 500 30 / 600 30 / Le deviazioni angolari permesse dal giunto saranno le seguenti: / - DN 100 – 500 3° / - DN 600 2° / Poste in opera a perfetta regola d'arte, secondo le livellette di progetto mediante l'ausilio di strumenti / tipo "laser" e le prescrizioni date dalla Direzione Lavori. / Compreso nel prezzo la formazione dei giunti, l’innesto nei pozzetti e le prove di collaudo delle / condotte. / - FORN. E POSA DI TUBAZ. IN GHISA SFEROIDALE PER FOGNATURA CON GIUNTO ANTISF. PER ALTE PRESSIONI con cordone saldato DN 600 mm	m		562,05	8,07%
H.02.06	FORNITURA E POSA TUBAZIONI IN GRES CERAMICO DI TIPO STANDARD
H.02.06.a	Fornitura e posa in opera di tubazioni in Gres ceramico, verniciati internamente o internamente/esternamente, e dotati di giunto a bicchiere “sistema C” tipo K con guarnizione e anello di rettifica in poliuretano, o tipo S con guarnizione in gomma conformi alla En 681 e rettifica meccanica del bicchiere. I tubi saranno conformi alle norme UNI EN 295/2013 e saranno dotati di marcatura CE rispettando i requisiti essenziali di prestazione contenuti nella norma europea EN 295/2013 parte 1. / Nel prezzo sono compresi gli oneri per le operazioni di scarico, lo sfilamento lungo gli scavi, il calo nella trincea, la formazione del letto di posa, esclusa fornitura del materiale, l’infilaggio eseguito a mano o con l’ausilio di apparecchio a leva o di idoneo mezzo meccanico; sono altresì compresi l’onere per il taglio, l’innesto ai pozzetti, il controllo dell’allineamento e della pendenza e tutto quanto necessario per dare l’opera finita secondo le prescrizioni di progetto; sono infine comprese le operazioni di verifica della tenuta idraulica secondo la UNI EN 1610/2015 e l’assistenza al collaudo. / - FORNITURA E POSA IN OPERA DI TUBI IN GRES CERAMICO CL. NORMALE DN 200 mm 160 kN/mq	m		39,13	15,79%
H.02.06.b	Fornitura e posa in opera di tubazioni in Gres ceramico, verniciati internamente o internamente/esternamente, e dotati di giunto a bicchiere “sistema C” tipo K con guarnizione e anello di rettifica in poliuretano, o tipo S con guarnizione in gomma conformi alla En 681 e rettifica meccanica del bicchiere. I tubi saranno conformi alle norme UNI EN 295/2013 e saranno dotati di marcatura CE rispettando i requisiti essenziali di prestazione contenuti nella norma europea EN 295/2013 parte 1. / Nel prezzo sono compresi gli oneri per le operazioni di scarico, lo sfilamento lungo gli scavi, il calo nella trincea, la formazione del letto di posa, esclusa fornitura del materiale, l’infilaggio eseguito a mano o con l’ausilio di apparecchio a leva o di idoneo mezzo meccanico; sono altresì compresi l’onere per il taglio, l’innesto ai pozzetti, il controllo dell’allineamento e della pendenza e tutto quanto necessario per dare l’opera finita secondo le prescrizioni di progetto; sono infine comprese le operazioni di verifica della tenuta idraulica secondo la UNI EN 1610/2015 e l’assistenza al collaudo. / - FORNITURA E POSA IN OPERA DI TUBI IN GRES CERAMICO CL. NORMALE DN 250 mm 160 kN/mq	m		61,04	15,79%
H.02.06.c	Fornitura e posa in opera di tubazioni in Gres ceramico, verniciati internamente o internamente/esternamente, e dotati di giunto a bicchiere “sistema C” tipo K con guarnizione e anello di rettifica in poliuretano, o tipo S con guarnizione in gomma conformi alla En 681 e rettifica meccanica del bicchiere. I tubi saranno conformi alle norme UNI EN 295/2013 e saranno dotati di marcatura CE rispettando i requisiti essenziali di prestazione contenuti nella norma europea EN 295/2013 parte 1. / Nel prezzo sono compresi gli oneri per le operazioni di scarico, lo sfilamento lungo gli scavi, il calo nella trincea, la formazione del letto di posa, esclusa fornitura del materiale, l’infilaggio eseguito a mano o con l’ausilio di apparecchio a leva o di idoneo mezzo meccanico; sono altresì compresi l’onere per il taglio, l’innesto ai pozzetti, il controllo dell’allineamento e della pendenza e tutto quanto necessario per dare l’opera finita secondo le prescrizioni di progetto; sono infine comprese le operazioni di verifica della tenuta idraulica secondo la UNI EN 1610/2015 e l’assistenza al collaudo. / - FORNITURA E POSA IN OPERA DI TUBI IN GRES CERAMICO CL. NORMALE DN 300 mm 160 kN/mq	m		80,29	15,79%
H.02.06.d	Fornitura e posa in opera di tubazioni in Gres ceramico, verniciati internamente o internamente/esternamente, e dotati di giunto a bicchiere “sistema C” tipo K con guarnizione e anello di rettifica in poliuretano, o tipo S con guarnizione in gomma conformi alla En 681 e rettifica meccanica del bicchiere. I tubi saranno conformi alle norme UNI EN 295/2013 e saranno dotati di marcatura CE rispettando i requisiti essenziali di prestazione contenuti nella norma europea EN 295/2013 parte 1. / Nel prezzo sono compresi gli oneri per le operazioni di scarico, lo sfilamento lungo gli scavi, il calo nella trincea, la formazione del letto di posa, esclusa fornitura del materiale, l’infilaggio eseguito a mano o con l’ausilio di apparecchio a leva o di idoneo mezzo meccanico; sono altresì compresi l’onere per il taglio, l’innesto ai pozzetti, il controllo dell’allineamento e della pendenza e tutto quanto necessario per dare l’opera finita secondo le prescrizioni di progetto; sono infine comprese le operazioni di verifica della tenuta idraulica secondo la UNI EN 1610/2015 e l’assistenza al collaudo. / - FORNITURA E POSA IN OPERA DI TUBI IN GRES CERAMICO CL. NORMALE DN 350 mm 160 kN/mq	m		110,10	15,79%
H.02.06.e	Fornitura e posa in opera di tubazioni in Gres ceramico, verniciati internamente o internamente/esternamente, e dotati di giunto a bicchiere “sistema C” tipo K con guarnizione e anello di rettifica in poliuretano, o tipo S con guarnizione in gomma conformi alla En 681 e rettifica meccanica del bicchiere. I tubi saranno conformi alle norme UNI EN 295/2013 e saranno dotati di marcatura CE rispettando i requisiti essenziali di prestazione contenuti nella norma europea EN 295/2013 parte 1. / Nel prezzo sono compresi gli oneri per le operazioni di scarico, lo sfilamento lungo gli scavi, il calo nella trincea, la formazione del letto di posa, esclusa fornitura del materiale, l’infilaggio eseguito a mano o con l’ausilio di apparecchio a leva o di idoneo mezzo meccanico; sono altresì compresi l’onere per il taglio, l’innesto ai pozzetti, il controllo dell’allineamento e della pendenza e tutto quanto necessario per dare l’opera finita secondo le prescrizioni di progetto; sono infine comprese le operazioni di verifica della tenuta idraulica secondo la UNI EN 1610/2015 e l’assistenza al collaudo. / - FORNITURA E POSA IN OPERA DI TUBI IN GRES CERAMICO CL. NORMALE DN 400 mm 160 kN/mq	m		140,37	15,79%
H.02.06.f	Fornitura e posa in opera di tubazioni in Gres ceramico, verniciati internamente o internamente/esternamente, e dotati di giunto a bicchiere “sistema C” tipo K con guarnizione e anello di rettifica in poliuretano, o tipo S con guarnizione in gomma conformi alla En 681 e rettifica meccanica del bicchiere. I tubi saranno conformi alle norme UNI EN 295/2013 e saranno dotati di marcatura CE rispettando i requisiti essenziali di prestazione contenuti nella norma europea EN 295/2013 parte 1. / Nel prezzo sono compresi gli oneri per le operazioni di scarico, lo sfilamento lungo gli scavi, il calo nella trincea, la formazione del letto di posa, esclusa fornitura del materiale, l’infilaggio eseguito a mano o con l’ausilio di apparecchio a leva o di idoneo mezzo meccanico; sono altresì compresi l’onere per il taglio, l’innesto ai pozzetti, il controllo dell’allineamento e della pendenza e tutto quanto necessario per dare l’opera finita secondo le prescrizioni di progetto; sono infine comprese le operazioni di verifica della tenuta idraulica secondo la UNI EN 1610/2015 e l’assistenza al collaudo. / - FORNITURA E POSA IN OPERA DI TUBI IN GRES CERAMICO CL. NORMALE DN 500 mm 120 kN/mq	m		182,84	15,79%
H.02.06.g	Fornitura e posa in opera di tubazioni in Gres ceramico, verniciati internamente o internamente/esternamente, e dotati di giunto a bicchiere “sistema C” tipo K con guarnizione e anello di rettifica in poliuretano, o tipo S con guarnizione in gomma conformi alla En 681 e rettifica meccanica del bicchiere. I tubi saranno conformi alle norme UNI EN 295/2013 e saranno dotati di marcatura CE rispettando i requisiti essenziali di prestazione contenuti nella norma europea EN 295/2013 parte 1. / Nel prezzo sono compresi gli oneri per le operazioni di scarico, lo sfilamento lungo gli scavi, il calo nella trincea, la formazione del letto di posa, esclusa fornitura del materiale, l’infilaggio eseguito a mano o con l’ausilio di apparecchio a leva o di idoneo mezzo meccanico; sono altresì compresi l’onere per il taglio, l’innesto ai pozzetti, il controllo dell’allineamento e della pendenza e tutto quanto necessario per dare l’opera finita secondo le prescrizioni di progetto; sono infine comprese le operazioni di verifica della tenuta idraulica secondo la UNI EN 1610/2015 e l’assistenza al collaudo. / - FORNITURA E POSA IN OPERA DI TUBI IN GRES CERAMICO CL. NORMALE DN 600 mm 95 kN/mq	m		243,62	15,79%
H.02.08	FORNITURA E POSA IN OPERA DI TUBAZIONI IN GRES CERAMICO CLASSE RINFORZATA
H.02.08.a	Fornitura e posa in opera di tubazioni in Gres ceramico di classe rinforzata, verniciati internamente o internamente/esternamente, e dotati di giunto a bicchiere “sistema C” tipo K con guarnizione e anello di rettifica in poliuretano, o tipo S con guarnizione in gomma conformi alla En 681 e rettifica meccanica del bicchiere. I tubi saranno conformi alle norme UNI EN 295/2013 e saranno dotati di marcatura CE rispettando i requisiti essenziali di prestazione contenuti nella norma europea EN 295/2013 parte 1. / Nel prezzo sono compresi gli oneri per le operazioni di scarico, lo sfilamento lungo gli scavi, il calo nella trincea, la formazione del letto di posa, esclusa fornitura del materiale, l’infilaggio eseguito a mano o con l’ausilio di apparecchio a leva o di idoneo mezzo meccanico; sono altresì compresi l’onere per il taglio, l’innesto ai pozzetti, il controllo dell’allineamento e della pendenza e tutto quanto necessario per dare l’opera finita secondo le prescrizioni di progetto; sono infine comprese le operazioni di verifica della tenuta idraulica secondo la UNI EN 1610/2015 e l’assistenza al collaudo. / - FORNITURA E POSA IN OPERA DI TUBI IN GRES CERAMICO CLASSE RINFORZATA DN 200 mm – classe 240 kN/mq	m		54,35	11,37%
H.02.08.b	Fornitura e posa in opera di tubazioni in Gres ceramico di classe rinforzata, verniciati internamente o internamente/esternamente, e dotati di giunto a bicchiere “sistema C” tipo K con guarnizione e anello di rettifica in poliuretano, o tipo S con guarnizione in gomma conformi alla En 681 e rettifica meccanica del bicchiere. I tubi saranno conformi alle norme UNI EN 295/2013 e saranno dotati di marcatura CE rispettando i requisiti essenziali di prestazione contenuti nella norma europea EN 295/2013 parte 1. / Nel prezzo sono compresi gli oneri per le operazioni di scarico, lo sfilamento lungo gli scavi, il calo nella trincea, la formazione del letto di posa, esclusa fornitura del materiale, l’infilaggio eseguito a mano o con l’ausilio di apparecchio a leva o di idoneo mezzo meccanico; sono altresì compresi l’onere per il taglio, l’innesto ai pozzetti, il controllo dell’allineamento e della pendenza e tutto quanto necessario per dare l’opera finita secondo le prescrizioni di progetto; sono infine comprese le operazioni di verifica della tenuta idraulica secondo la UNI EN 1610/2015 e l’assistenza al collaudo. / - FORNITURA E POSA IN OPERA DI TUBI IN GRES CERAMICO CLASSE RINFORZATA DN 250 mm – classe 240 kN/mq	m		73,01	11,37%
H.02.08.c	Fornitura e posa in opera di tubazioni in Gres ceramico di classe rinforzata, verniciati internamente o internamente/esternamente, e dotati di giunto a bicchiere “sistema C” tipo K con guarnizione e anello di rettifica in poliuretano, o tipo S con guarnizione in gomma conformi alla En 681 e rettifica meccanica del bicchiere. I tubi saranno conformi alle norme UNI EN 295/2013 e saranno dotati di marcatura CE rispettando i requisiti essenziali di prestazione contenuti nella norma europea EN 295/2013 parte 1. / Nel prezzo sono compresi gli oneri per le operazioni di scarico, lo sfilamento lungo gli scavi, il calo nella trincea, la formazione del letto di posa, esclusa fornitura del materiale, l’infilaggio eseguito a mano o con l’ausilio di apparecchio a leva o di idoneo mezzo meccanico; sono altresì compresi l’onere per il taglio, l’innesto ai pozzetti, il controllo dell’allineamento e della pendenza e tutto quanto necessario per dare l’opera finita secondo le prescrizioni di progetto; sono infine comprese le operazioni di verifica della tenuta idraulica secondo la UNI EN 1610/2015 e l’assistenza al collaudo. / - FORNITURA E POSA IN OPERA DI TUBI IN GRES CERAMICO CLASSE RINFORZATA DN 300 mm – classe 240 kN/mq	m		101,61	11,37%
H.02.08.d	Fornitura e posa in opera di tubazioni in Gres ceramico di classe rinforzata, verniciati internamente o internamente/esternamente, e dotati di giunto a bicchiere “sistema C” tipo K con guarnizione e anello di rettifica in poliuretano, o tipo S con guarnizione in gomma conformi alla En 681 e rettifica meccanica del bicchiere. I tubi saranno conformi alle norme UNI EN 295/2013 e saranno dotati di marcatura CE rispettando i requisiti essenziali di prestazione contenuti nella norma europea EN 295/2013 parte 1. / Nel prezzo sono compresi gli oneri per le operazioni di scarico, lo sfilamento lungo gli scavi, il calo nella trincea, la formazione del letto di posa, esclusa fornitura del materiale, l’infilaggio eseguito a mano o con l’ausilio di apparecchio a leva o di idoneo mezzo meccanico; sono altresì compresi l’onere per il taglio, l’innesto ai pozzetti, il controllo dell’allineamento e della pendenza e tutto quanto necessario per dare l’opera finita secondo le prescrizioni di progetto; sono infine comprese le operazioni di verifica della tenuta idraulica secondo la UNI EN 1610/2015 e l’assistenza al collaudo. / - FORNITURA E POSA IN OPERA DI TUBI IN GRES CERAMICO CLASSE RINFORZATA DN 400 mm – classe 240 kN/mq	m		165,27	11,37%
H.02.08.e	Fornitura e posa in opera di tubazioni in Gres ceramico di classe rinforzata, verniciati internamente o internamente/esternamente, e dotati di giunto a bicchiere “sistema C” tipo K con guarnizione e anello di rettifica in poliuretano, o tipo S con guarnizione in gomma conformi alla En 681 e rettifica meccanica del bicchiere. I tubi saranno conformi alle norme UNI EN 295/2013 e saranno dotati di marcatura CE rispettando i requisiti essenziali di prestazione contenuti nella norma europea EN 295/2013 parte 1. / Nel prezzo sono compresi gli oneri per le operazioni di scarico, lo sfilamento lungo gli scavi, il calo nella trincea, la formazione del letto di posa, esclusa fornitura del materiale, l’infilaggio eseguito a mano o con l’ausilio di apparecchio a leva o di idoneo mezzo meccanico; sono altresì compresi l’onere per il taglio, l’innesto ai pozzetti, il controllo dell’allineamento e della pendenza e tutto quanto necessario per dare l’opera finita secondo le prescrizioni di progetto; sono infine comprese le operazioni di verifica della tenuta idraulica secondo la UNI EN 1610/2015 e l’assistenza al collaudo. / - FORNITURA E POSA IN OPERA DI TUBI IN GRES CERAMICO CLASSE RINFORZATA DN 500 mm - classe 160 kN/mq	m		235,89	11,37%
H.02.08.f	Fornitura e posa in opera di tubazioni in Gres ceramico di classe rinforzata, verniciati internamente o internamente/esternamente, e dotati di giunto a bicchiere “sistema C” tipo K con guarnizione e anello di rettifica in poliuretano, o tipo S con guarnizione in gomma conformi alla En 681 e rettifica meccanica del bicchiere. I tubi saranno conformi alle norme UNI EN 295/2013 e saranno dotati di marcatura CE rispettando i requisiti essenziali di prestazione contenuti nella norma europea EN 295/2013 parte 1. / Nel prezzo sono compresi gli oneri per le operazioni di scarico, lo sfilamento lungo gli scavi, il calo nella trincea, la formazione del letto di posa, esclusa fornitura del materiale, l’infilaggio eseguito a mano o con l’ausilio di apparecchio a leva o di idoneo mezzo meccanico; sono altresì compresi l’onere per il taglio, l’innesto ai pozzetti, il controllo dell’allineamento e della pendenza e tutto quanto necessario per dare l’opera finita secondo le prescrizioni di progetto; sono infine comprese le operazioni di verifica della tenuta idraulica secondo la UNI EN 1610/2015 e l’assistenza al collaudo. / - FORNITURA E POSA IN OPERA DI TUBI IN GRES CERAMICO CLASSE RINFORZATA DN 600 mm - classe 160 kN/mq	m		364,90	11,37%
H.02.09	FORNITURA E POSA DI TUBAZIONI IN CALCESTRUZZO NON ARMATO - A BASE PIANA CON GIUNTO A BICCHIERE
H.02.09.a	Fornitura e posa di tubi di cls (vibrocompressi o vibrocentrifugati) non armati con giunti a bicchiere e / base di appoggio piana, conformi alle norme UNI EN 1916. Nel prezzo si intende inoltre compreso e / compensato la fornitura e posa di anello di ritenuta in gomma conforme alla norma UNI EN 681-1 per / assicurare la perfetta tenuta idraulica e la regolarizzazione del fondo secondo le livellette di progetto / e le indicazioni della DL. / Restano esclusi dal seguente prezzo gli oneri per lo scavo, il sostegno degli scavi, la realizzazione di / eventuali selle ed il rinterro che saranno computati a parte con i relativi prezzi. / - FORNITURA E POSA DI TUBAZIONI IN CLS VIDEOCOMPRESSO DN 300 mm	m		63,52	32,83%
H.02.09.b	Fornitura e posa di tubi di cls (vibrocompressi o vibrocentrifugati) non armati con giunti a bicchiere e / base di appoggio piana, conformi alle norme UNI EN 1916. Nel prezzo si intende inoltre compreso e / compensato la fornitura e posa di anello di ritenuta in gomma conforme alla norma UNI EN 681-1 per / assicurare la perfetta tenuta idraulica e la regolarizzazione del fondo secondo le livellette di progetto / e le indicazioni della DL. / Restano esclusi dal seguente prezzo gli oneri per lo scavo, il sostegno degli scavi, la realizzazione di / eventuali selle ed il rinterro che saranno computati a parte con i relativi prezzi. / - FORNITURA E POSA DI TUBAZIONI IN CLS VIDEOCOMPRESSO DN 400 mm	m		73,36	32,83%
H.02.09.c	Fornitura e posa di tubi di cls (vibrocompressi o vibrocentrifugati) non armati con giunti a bicchiere e / base di appoggio piana, conformi alle norme UNI EN 1916. Nel prezzo si intende inoltre compreso e / compensato la fornitura e posa di anello di ritenuta in gomma conforme alla norma UNI EN 681-1 per / assicurare la perfetta tenuta idraulica e la regolarizzazione del fondo secondo le livellette di progetto / e le indicazioni della DL. / Restano esclusi dal seguente prezzo gli oneri per lo scavo, il sostegno degli scavi, la realizzazione di / eventuali selle ed il rinterro che saranno computati a parte con i relativi prezzi. / - FORNITURA E POSA DI TUBAZIONI IN CLS VIDEOCOMPRESSO DN 500 mm	m		90,36	32,83%
H.02.09.d	Fornitura e posa di tubi di cls (vibrocompressi o vibrocentrifugati) non armati con giunti a bicchiere e / base di appoggio piana, conformi alle norme UNI EN 1916. Nel prezzo si intende inoltre compreso e / compensato la fornitura e posa di anello di ritenuta in gomma conforme alla norma UNI EN 681-1 per / assicurare la perfetta tenuta idraulica e la regolarizzazione del fondo secondo le livellette di progetto / e le indicazioni della DL. / Restano esclusi dal seguente prezzo gli oneri per lo scavo, il sostegno degli scavi, la realizzazione di / eventuali selle ed il rinterro che saranno computati a parte con i relativi prezzi. / - FORNITURA E POSA DI TUBAZIONI IN CLS VIDEOCOMPRESSO DN 600 mm	m		107,47	32,83%
H.02.09.e	Fornitura e posa di tubi di cls (vibrocompressi o vibrocentrifugati) non armati con giunti a bicchiere e / base di appoggio piana, conformi alle norme UNI EN 1916. Nel prezzo si intende inoltre compreso e / compensato la fornitura e posa di anello di ritenuta in gomma conforme alla norma UNI EN 681-1 per / assicurare la perfetta tenuta idraulica e la regolarizzazione del fondo secondo le livellette di progetto / e le indicazioni della DL. / Restano esclusi dal seguente prezzo gli oneri per lo scavo, il sostegno degli scavi, la realizzazione di / eventuali selle ed il rinterro che saranno computati a parte con i relativi prezzi. / - FORNITURA E POSA DI TUBAZIONI IN CLS VIDEOCOMPRESSO DN 800 mm	m		141,44	32,83%
H.02.09.f	Fornitura e posa di tubi di cls (vibrocompressi o vibrocentrifugati) non armati con giunti a bicchiere e / base di appoggio piana, conformi alle norme UNI EN 1916. Nel prezzo si intende inoltre compreso e / compensato la fornitura e posa di anello di ritenuta in gomma conforme alla norma UNI EN 681-1 per / assicurare la perfetta tenuta idraulica e la regolarizzazione del fondo secondo le livellette di progetto / e le indicazioni della DL. / Restano esclusi dal seguente prezzo gli oneri per lo scavo, il sostegno degli scavi, la realizzazione di / eventuali selle ed il rinterro che saranno computati a parte con i relativi prezzi. / - FORNITURA E POSA DI TUBAZIONI IN CLS VIDEOCOMPRESSO DN 1000 mm	m		191,33	32,83%
H.02.09.g	Fornitura e posa di tubi di cls (vibrocompressi o vibrocentrifugati) non armati con giunti a bicchiere e / base di appoggio piana, conformi alle norme UNI EN 1916. Nel prezzo si intende inoltre compreso e / compensato la fornitura e posa di anello di ritenuta in gomma conforme alla norma UNI EN 681-1 per / assicurare la perfetta tenuta idraulica e la regolarizzazione del fondo secondo le livellette di progetto / e le indicazioni della DL. / Restano esclusi dal seguente prezzo gli oneri per lo scavo, il sostegno degli scavi, la realizzazione di / eventuali selle ed il rinterro che saranno computati a parte con i relativi prezzi. / - FORNITURA E POSA DI TUBAZIONI IN CLS VIDEOCOMPRESSO DN 1200 mm	m		256,90	32,83%
H.02.09.h	Fornitura e posa di tubi di cls (vibrocompressi o vibrocentrifugati) non armati con giunti a bicchiere e / base di appoggio piana, conformi alle norme UNI EN 1916. Nel prezzo si intende inoltre compreso e / compensato la fornitura e posa di anello di ritenuta in gomma conforme alla norma UNI EN 681-1 per / assicurare la perfetta tenuta idraulica e la regolarizzazione del fondo secondo le livellette di progetto / e le indicazioni della DL. / Restano esclusi dal seguente prezzo gli oneri per lo scavo, il sostegno degli scavi, la realizzazione di / eventuali selle ed il rinterro che saranno computati a parte con i relativi prezzi. / - FORNITURA E POSA DI TUBAZIONI IN CLS VIDEOCOMPRESSO DN 1400 mm	m		261,59	32,83%
H.02.10	FORNITURA E POSA DI TUBAZIONI IN CALCESTRUZZO ARMATO – A BASE PIANA CON GIUNTO A BICCHIERE
H.02.10.a	Fornitura e posa di tubi di cls (vibrocompressi o vibrocentrifugati) armati con giunti a bicchiere e base di appoggio piana, conformi alle norme UNI EN 1916, DIN 4035 e calcolati per resistere a carichi stradali di 1^ cat. Secondo DM 17/01/2018. / Nel prezzo si intende inoltre compreso e compensato la fornitura e posa di anello di ritenuta in gomma conforme alla norma UNI EN 681-1 per assicurare la perfetta tenuta idraulica e la regolarizzazione del fondo secondo le livellette di progetto e le indicazioni della DL. / Restano esclusi dal seguente prezzo gli oneri per lo scavo, il sostegno degli scavi, la realizzazione di eventuali selle ed il rinterro che saranno computati a parte con i relativi prezzi. / - FORNITURA E POSA DI TUBAZIONI INFORNITURA E POSA DI TUBAZIONI IN VIBROCOMPRESSO ARMATE DN 300 VIBROCOMPRESSO ARMATE DN 300	m		98,55	27,43%
H.02.10.b	Fornitura e posa di tubi di cls (vibrocompressi o vibrocentrifugati) armati con giunti a bicchiere e base di appoggio piana, conformi alle norme UNI EN 1916, DIN 4035 e calcolati per resistere a carichi stradali di 1^ cat. Secondo DM 17/01/2018. / Nel prezzo si intende inoltre compreso e compensato la fornitura e posa di anello di ritenuta in gomma conforme alla norma UNI EN 681-1 per assicurare la perfetta tenuta idraulica e la regolarizzazione del fondo secondo le livellette di progetto e le indicazioni della DL. / Restano esclusi dal seguente prezzo gli oneri per lo scavo, il sostegno degli scavi, la realizzazione di eventuali selle ed il rinterro che saranno computati a parte con i relativi prezzi. / - FORNITURA E POSA DI TUBAZIONI IN VIBROCOMPRESSO ARMATE DN 400FORNITURA E POSA DI TUBAZIONI IN VIBROCOMPRESSO ARMATE DN 400	m		123,58	27,43%
H.02.10.c	Fornitura e posa di tubi di cls (vibrocompressi o vibrocentrifugati) armati con giunti a bicchiere e base di appoggio piana, conformi alle norme UNI EN 1916, DIN 4035 e calcolati per resistere a carichi stradali di 1^ cat. Secondo DM 17/01/2018. / Nel prezzo si intende inoltre compreso e compensato la fornitura e posa di anello di ritenuta in gomma conforme alla norma UNI EN 681-1 per assicurare la perfetta tenuta idraulica e la regolarizzazione del fondo secondo le livellette di progetto e le indicazioni della DL. / Restano esclusi dal seguente prezzo gli oneri per lo scavo, il sostegno degli scavi, la realizzazione di eventuali selle ed il rinterro che saranno computati a parte con i relativi prezzi. / - FORNITURA E POSA DI TUBAZIONI INFORNITURA E POSA DI TUBAZIONI IN VIBROCOMPRESSO ARMATE DN 500 VIBROCOMPRESSO ARMATE DN 500	m		141,22	27,43%
H.02.10.d	Fornitura e posa di tubi di cls (vibrocompressi o vibrocentrifugati) armati con giunti a bicchiere e base di appoggio piana, conformi alle norme UNI EN 1916, DIN 4035 e calcolati per resistere a carichi stradali di 1^ cat. Secondo DM 17/01/2018. / Nel prezzo si intende inoltre compreso e compensato la fornitura e posa di anello di ritenuta in gomma conforme alla norma UNI EN 681-1 per assicurare la perfetta tenuta idraulica e la regolarizzazione del fondo secondo le livellette di progetto e le indicazioni della DL. / Restano esclusi dal seguente prezzo gli oneri per lo scavo, il sostegno degli scavi, la realizzazione di eventuali selle ed il rinterro che saranno computati a parte con i relativi prezzi. / - FORNITURA E POSA DI TUBAZIONI IN VIBROCOMPRESSO ARMATE DN 600FORNITURA E POSA DI TUBAZIONI IN VIBROCOMPRESSO ARMATE DN 600	m		165,61	27,43%
H.02.10.e	Fornitura e posa di tubi di cls (vibrocompressi o vibrocentrifugati) armati con giunti a bicchiere e base di appoggio piana, conformi alle norme UNI EN 1916, DIN 4035 e calcolati per resistere a carichi stradali di 1^ cat. Secondo DM 17/01/2018. / Nel prezzo si intende inoltre compreso e compensato la fornitura e posa di anello di ritenuta in gomma conforme alla norma UNI EN 681-1 per assicurare la perfetta tenuta idraulica e la regolarizzazione del fondo secondo le livellette di progetto e le indicazioni della DL. / Restano esclusi dal seguente prezzo gli oneri per lo scavo, il sostegno degli scavi, la realizzazione di eventuali selle ed il rinterro che saranno computati a parte con i relativi prezzi. / - FORNITURA E POSA DI TUBAZIONI IN VIBROCOMPRESSO ARMATE DN 800FORNITURA E POSA DI TUBAZIONI IN VIBROCOMPRESSO ARMATE DN 800	m		220,65	27,43%
H.02.10.f	Fornitura e posa di tubi di cls (vibrocompressi o vibrocentrifugati) armati con giunti a bicchiere e base di appoggio piana, conformi alle norme UNI EN 1916, DIN 4035 e calcolati per resistere a carichi stradali di 1^ cat. Secondo DM 17/01/2018. / Nel prezzo si intende inoltre compreso e compensato la fornitura e posa di anello di ritenuta in gomma conforme alla norma UNI EN 681-1 per assicurare la perfetta tenuta idraulica e la regolarizzazione del fondo secondo le livellette di progetto e le indicazioni della DL. / Restano esclusi dal seguente prezzo gli oneri per lo scavo, il sostegno degli scavi, la realizzazione di eventuali selle ed il rinterro che saranno computati a parte con i relativi prezzi. / - FORNITURA E POSA DI TUBAZIONI IN VIBROCOMPRESSO ARMATE DN 800FORNITURA E POSA DI TUBAZIONI IN VIBROCOMPRESSO ARMATE DN 1000	m		278,47	27,43%
H.02.10.g	Fornitura e posa di tubi di cls (vibrocompressi o vibrocentrifugati) armati con giunti a bicchiere e base di appoggio piana, conformi alle norme UNI EN 1916, DIN 4035 e calcolati per resistere a carichi stradali di 1^ cat. Secondo DM 17/01/2018. / Nel prezzo si intende inoltre compreso e compensato la fornitura e posa di anello di ritenuta in gomma conforme alla norma UNI EN 681-1 per assicurare la perfetta tenuta idraulica e la regolarizzazione del fondo secondo le livellette di progetto e le indicazioni della DL. / Restano esclusi dal seguente prezzo gli oneri per lo scavo, il sostegno degli scavi, la realizzazione di eventuali selle ed il rinterro che saranno computati a parte con i relativi prezzi. / - FORNITURA E POSA DI TUBAZIONI IN VIBROCOMPRESSO ARMATE DN 800FORNITURA E POSA DI TUBAZIONI IN VIBROCOMPRESSO ARMATE DN 1200	m		353,93	27,43%
H.02.10.h	Fornitura e posa di tubi di cls (vibrocompressi o vibrocentrifugati) armati con giunti a bicchiere e base di appoggio piana, conformi alle norme UNI EN 1916, DIN 4035 e calcolati per resistere a carichi stradali di 1^ cat. Secondo DM 17/01/2018. / Nel prezzo si intende inoltre compreso e compensato la fornitura e posa di anello di ritenuta in gomma conforme alla norma UNI EN 681-1 per assicurare la perfetta tenuta idraulica e la regolarizzazione del fondo secondo le livellette di progetto e le indicazioni della DL. / Restano esclusi dal seguente prezzo gli oneri per lo scavo, il sostegno degli scavi, la realizzazione di eventuali selle ed il rinterro che saranno computati a parte con i relativi prezzi. / - FORNITURA E POSA DI TUBAZIONI IN VIBROCOMPRESSO ARMATE DN 800FORNITURA E POSA DI TUBAZIONI IN VIBROCOMPRESSO ARMATE DN 1400	m		315,23	27,43%
H.02.12	RIVESTIMENTO INTERNO DI TUBAZIONI E POZZETTI IN CLS CON RESINA EPOSSIDICA
H.02.12.a	Sovrapprezzo alle voci relative alle tubazioni in calcestruzzo vibrocompresso ed ai pozzetti in calcestruzzo, per il rivestitimento interno con resina epossidica o epossi-acrilica. / Misurato per la superficie interna della tubazione o del pozzetto da rivestire. / - RIVESTIMENTO DI TUBAZIONI CON RESINA EPOSSIDICA – SPESSORE 300 MICRON	m²		7,35
H.02.12.b	Sovrapprezzo alle voci relative alle tubazioni in calcestruzzo vibrocompresso ed ai pozzetti in calcestruzzo, per il rivestitimento interno con resina epossidica o epossi-acrilica. / Misurato per la superficie interna della tubazione o del pozzetto da rivestire. / - RIVESTIMENTO DI TUBAZIONI CON RESINA EPOSSIDICA – SPESSORE 600 MICRON	m²		9,15
H.02.12.c	Sovrapprezzo alle voci relative alle tubazioni in calcestruzzo vibrocompresso ed ai pozzetti in calcestruzzo, per il rivestitimento interno con resina epossidica o epossi-acrilica. / Misurato per la superficie interna della tubazione o del pozzetto da rivestire. / - RIVESTIMENTO DI POZZETTI CON RESINA EPOSSIDICA – SPESSORE 300 MICRON	m²		13,28
H.02.12.d	Sovrapprezzo alle voci relative alle tubazioni in calcestruzzo vibrocompresso ed ai pozzetti in calcestruzzo, per il rivestitimento interno con resina epossidica o epossi-acrilica. / Misurato per la superficie interna della tubazione o del pozzetto da rivestire. / - RIVESTIMENTO DI POZZETTI CON RESINA EPOSSIDICA – SPESSORE 600 MICRON	m²		17,41
H.02.13	FORNITURA E POSA IN OPERA DI TUBAZIONI IN PEAD SN4
H.02.13.a	Fornitura e posa in opera di tubi in polietilene ad alta densità per condotte di scarico interrate non in / pressione, rispondenti alle norme UNI EN 12666-1, con classe di rigidità SN 4 kN/mq (SDR 26) di / colore nero o nero con banda marrone. / Le tubazioni dovranno essere prodotte da aziende operanti in regime di gestione per la qualità UNI / EN ISO 9001 e certificate da istituto terzo. / Le tubazioni dovranno inoltre riportare, in maniera visibile e indelebile, la marchiatura prevista dalla / UNI EN 12666 ed in particolare: marchio o nome del produttore; marchio IIP o di altro ente / certificatore; tipo di polietilene; classe di rigidità SN espressa in kN/mq; valore SDR; diametro / esterno e spessore della parete espresse in mm; data e turno di produzione. / Nel prezzo si intende compreso e compensato: / - il trasporto del materiale in cantiere, lo scarico e lo sfilamento lungo la trincea di posa; / - il taglio lo sfrido e la saldatura delle giunzioni mediante saldatura; / - la posa in opera delle condotte con il corretto allineamento e con le pendenze secondo le / livellette di progetto; / - la fornitura e posa in opera di tutti i pezzi speciali sia interrati che all’interno di camerette, / - la fornitura e posa del nastro di segnalazione e quanto altro necessario per dare il lavoro finito a / regola d’arte e secondo le indicazioni impartite dalla Direzione Lavori. / Resta escluso l’onere per la fornitura e posa del materiale di allettamento e di rivestimento da / computarsi con le relative voci. / - FORNITURA E POSA TUBI IN PEAD SN4 diametro esterno 160 mm	m		29,73	25,40%
H.02.13.b	Fornitura e posa in opera di tubi in polietilene ad alta densità per condotte di scarico interrate non in / pressione, rispondenti alle norme UNI EN 12666-1, con classe di rigidità SN 4 kN/mq (SDR 26) di / colore nero o nero con banda marrone. / Le tubazioni dovranno essere prodotte da aziende operanti in regime di gestione per la qualità UNI / EN ISO 9001 e certificate da istituto terzo. / Le tubazioni dovranno inoltre riportare, in maniera visibile e indelebile, la marchiatura prevista dalla / UNI EN 12666 ed in particolare: marchio o nome del produttore; marchio IIP o di altro ente / certificatore; tipo di polietilene; classe di rigidità SN espressa in kN/mq; valore SDR; diametro / esterno e spessore della parete espresse in mm; data e turno di produzione. / Nel prezzo si intende compreso e compensato: / - il trasporto del materiale in cantiere, lo scarico e lo sfilamento lungo la trincea di posa; / - il taglio lo sfrido e la saldatura delle giunzioni mediante saldatura; / - la posa in opera delle condotte con il corretto allineamento e con le pendenze secondo le / livellette di progetto; / - la fornitura e posa in opera di tutti i pezzi speciali sia interrati che all’interno di camerette, / - la fornitura e posa del nastro di segnalazione e quanto altro necessario per dare il lavoro finito a / regola d’arte e secondo le indicazioni impartite dalla Direzione Lavori. / Resta escluso l’onere per la fornitura e posa del materiale di allettamento e di rivestimento da / computarsi con le relative voci. / - FORNITURA E POSA TUBI IN PEAD SN4 diametro esterno 200 mm	m		39,73	25,40%
H.02.13.c	Fornitura e posa in opera di tubi in polietilene ad alta densità per condotte di scarico interrate non in / pressione, rispondenti alle norme UNI EN 12666-1, con classe di rigidità SN 4 kN/mq (SDR 26) di / colore nero o nero con banda marrone. / Le tubazioni dovranno essere prodotte da aziende operanti in regime di gestione per la qualità UNI / EN ISO 9001 e certificate da istituto terzo. / Le tubazioni dovranno inoltre riportare, in maniera visibile e indelebile, la marchiatura prevista dalla / UNI EN 12666 ed in particolare: marchio o nome del produttore; marchio IIP o di altro ente / certificatore; tipo di polietilene; classe di rigidità SN espressa in kN/mq; valore SDR; diametro / esterno e spessore della parete espresse in mm; data e turno di produzione. / Nel prezzo si intende compreso e compensato: / - il trasporto del materiale in cantiere, lo scarico e lo sfilamento lungo la trincea di posa; / - il taglio lo sfrido e la saldatura delle giunzioni mediante saldatura; / - la posa in opera delle condotte con il corretto allineamento e con le pendenze secondo le / livellette di progetto; / - la fornitura e posa in opera di tutti i pezzi speciali sia interrati che all’interno di camerette, / - la fornitura e posa del nastro di segnalazione e quanto altro necessario per dare il lavoro finito a / regola d’arte e secondo le indicazioni impartite dalla Direzione Lavori. / Resta escluso l’onere per la fornitura e posa del materiale di allettamento e di rivestimento da / computarsi con le relative voci. / - FORNITURA E POSA TUBI IN PEAD SN4 diametro esterno 250 mm	m		56,19	25,40%
H.02.13.d	Fornitura e posa in opera di tubi in polietilene ad alta densità per condotte di scarico interrate non in / pressione, rispondenti alle norme UNI EN 12666-1, con classe di rigidità SN 4 kN/mq (SDR 26) di / colore nero o nero con banda marrone. / Le tubazioni dovranno essere prodotte da aziende operanti in regime di gestione per la qualità UNI / EN ISO 9001 e certificate da istituto terzo. / Le tubazioni dovranno inoltre riportare, in maniera visibile e indelebile, la marchiatura prevista dalla / UNI EN 12666 ed in particolare: marchio o nome del produttore; marchio IIP o di altro ente / certificatore; tipo di polietilene; classe di rigidità SN espressa in kN/mq; valore SDR; diametro / esterno e spessore della parete espresse in mm; data e turno di produzione. / Nel prezzo si intende compreso e compensato: / - il trasporto del materiale in cantiere, lo scarico e lo sfilamento lungo la trincea di posa; / - il taglio lo sfrido e la saldatura delle giunzioni mediante saldatura; / - la posa in opera delle condotte con il corretto allineamento e con le pendenze secondo le / livellette di progetto; / - la fornitura e posa in opera di tutti i pezzi speciali sia interrati che all’interno di camerette, / - la fornitura e posa del nastro di segnalazione e quanto altro necessario per dare il lavoro finito a / regola d’arte e secondo le indicazioni impartite dalla Direzione Lavori. / Resta escluso l’onere per la fornitura e posa del materiale di allettamento e di rivestimento da / computarsi con le relative voci. / - FORNITURA E POSA TUBI IN PEAD SN4 diametro esterno 315 mm	m		83,52	25,40%
H.02.13.e	Fornitura e posa in opera di tubi in polietilene ad alta densità per condotte di scarico interrate non in / pressione, rispondenti alle norme UNI EN 12666-1, con classe di rigidità SN 4 kN/mq (SDR 26) di / colore nero o nero con banda marrone. / Le tubazioni dovranno essere prodotte da aziende operanti in regime di gestione per la qualità UNI / EN ISO 9001 e certificate da istituto terzo. / Le tubazioni dovranno inoltre riportare, in maniera visibile e indelebile, la marchiatura prevista dalla / UNI EN 12666 ed in particolare: marchio o nome del produttore; marchio IIP o di altro ente / certificatore; tipo di polietilene; classe di rigidità SN espressa in kN/mq; valore SDR; diametro / esterno e spessore della parete espresse in mm; data e turno di produzione. / Nel prezzo si intende compreso e compensato: / - il trasporto del materiale in cantiere, lo scarico e lo sfilamento lungo la trincea di posa; / - il taglio lo sfrido e la saldatura delle giunzioni mediante saldatura; / - la posa in opera delle condotte con il corretto allineamento e con le pendenze secondo le / livellette di progetto; / - la fornitura e posa in opera di tutti i pezzi speciali sia interrati che all’interno di camerette, / - la fornitura e posa del nastro di segnalazione e quanto altro necessario per dare il lavoro finito a / regola d’arte e secondo le indicazioni impartite dalla Direzione Lavori. / Resta escluso l’onere per la fornitura e posa del materiale di allettamento e di rivestimento da / computarsi con le relative voci. / - FORNITURA E POSA TUBI IN PEAD SN4 diametro esterno 355 mm	m		104,78	25,40%
H.02.13.f	Fornitura e posa in opera di tubi in polietilene ad alta densità per condotte di scarico interrate non in / pressione, rispondenti alle norme UNI EN 12666-1, con classe di rigidità SN 4 kN/mq (SDR 26) di / colore nero o nero con banda marrone. / Le tubazioni dovranno essere prodotte da aziende operanti in regime di gestione per la qualità UNI / EN ISO 9001 e certificate da istituto terzo. / Le tubazioni dovranno inoltre riportare, in maniera visibile e indelebile, la marchiatura prevista dalla / UNI EN 12666 ed in particolare: marchio o nome del produttore; marchio IIP o di altro ente / certificatore; tipo di polietilene; classe di rigidità SN espressa in kN/mq; valore SDR; diametro / esterno e spessore della parete espresse in mm; data e turno di produzione. / Nel prezzo si intende compreso e compensato: / - il trasporto del materiale in cantiere, lo scarico e lo sfilamento lungo la trincea di posa; / - il taglio lo sfrido e la saldatura delle giunzioni mediante saldatura; / - la posa in opera delle condotte con il corretto allineamento e con le pendenze secondo le / livellette di progetto; / - la fornitura e posa in opera di tutti i pezzi speciali sia interrati che all’interno di camerette, / - la fornitura e posa del nastro di segnalazione e quanto altro necessario per dare il lavoro finito a / regola d’arte e secondo le indicazioni impartite dalla Direzione Lavori. / Resta escluso l’onere per la fornitura e posa del materiale di allettamento e di rivestimento da / computarsi con le relative voci. / - FORNITURA E POSA TUBI IN PEAD SN4 diametro esterno 400 mm	m		125,66	25,40%
H.02.13.g	Fornitura e posa in opera di tubi in polietilene ad alta densità per condotte di scarico interrate non in / pressione, rispondenti alle norme UNI EN 12666-1, con classe di rigidità SN 4 kN/mq (SDR 26) di / colore nero o nero con banda marrone. / Le tubazioni dovranno essere prodotte da aziende operanti in regime di gestione per la qualità UNI / EN ISO 9001 e certificate da istituto terzo. / Le tubazioni dovranno inoltre riportare, in maniera visibile e indelebile, la marchiatura prevista dalla / UNI EN 12666 ed in particolare: marchio o nome del produttore; marchio IIP o di altro ente / certificatore; tipo di polietilene; classe di rigidità SN espressa in kN/mq; valore SDR; diametro / esterno e spessore della parete espresse in mm; data e turno di produzione. / Nel prezzo si intende compreso e compensato: / - il trasporto del materiale in cantiere, lo scarico e lo sfilamento lungo la trincea di posa; / - il taglio lo sfrido e la saldatura delle giunzioni mediante saldatura; / - la posa in opera delle condotte con il corretto allineamento e con le pendenze secondo le / livellette di progetto; / - la fornitura e posa in opera di tutti i pezzi speciali sia interrati che all’interno di camerette, / - la fornitura e posa del nastro di segnalazione e quanto altro necessario per dare il lavoro finito a / regola d’arte e secondo le indicazioni impartite dalla Direzione Lavori. / Resta escluso l’onere per la fornitura e posa del materiale di allettamento e di rivestimento da / computarsi con le relative voci. / - FORNITURA E POSA TUBI IN PEAD SN4 diametro esterno 450 mm	m		163,76	25,40%
H.02.13.h	Fornitura e posa in opera di tubi in polietilene ad alta densità per condotte di scarico interrate non in / pressione, rispondenti alle norme UNI EN 12666-1, con classe di rigidità SN 4 kN/mq (SDR 26) di / colore nero o nero con banda marrone. / Le tubazioni dovranno essere prodotte da aziende operanti in regime di gestione per la qualità UNI / EN ISO 9001 e certificate da istituto terzo. / Le tubazioni dovranno inoltre riportare, in maniera visibile e indelebile, la marchiatura prevista dalla / UNI EN 12666 ed in particolare: marchio o nome del produttore; marchio IIP o di altro ente / certificatore; tipo di polietilene; classe di rigidità SN espressa in kN/mq; valore SDR; diametro / esterno e spessore della parete espresse in mm; data e turno di produzione. / Nel prezzo si intende compreso e compensato: / - il trasporto del materiale in cantiere, lo scarico e lo sfilamento lungo la trincea di posa; / - il taglio lo sfrido e la saldatura delle giunzioni mediante saldatura; / - la posa in opera delle condotte con il corretto allineamento e con le pendenze secondo le / livellette di progetto; / - la fornitura e posa in opera di tutti i pezzi speciali sia interrati che all’interno di camerette, / - la fornitura e posa del nastro di segnalazione e quanto altro necessario per dare il lavoro finito a / regola d’arte e secondo le indicazioni impartite dalla Direzione Lavori. / Resta escluso l’onere per la fornitura e posa del materiale di allettamento e di rivestimento da / computarsi con le relative voci. / - FORNITURA E POSA TUBI IN PEAD SN4 diametro esterno 500 mm	m		199,62	25,40%
H.02.14	FORNITURA E POSA IN OPERA DI TUBAZIONI IN PEAD SN8
H.02.14.a	Fornitura e posa in opera di tubi in polietilene ad alta densità per condotte di scarico interrate non in / pressione, rispondenti alle norme UNI EN 12666-1, con classe di rigidità SN 8 kN/mq (SDR 21) di / colore nero o nero con banda marrone. / Le tubazioni dovranno essere prodotte da aziende operanti in regime di gestione per la qualità UNI / EN ISO 9001 e certificate da istituto terzo. / Le tubazioni dovranno inoltre riportare, in maniera visibile e indelebile, la marchiatura prevista dalla / UNI EN 12666 ed in particolare: marchio o nome del produttore; marchio IIP o di altro ente / certificatore; tipo di polietilene; classe di rigidità SN espressa in kN/mq; valore SDR; diametro / esterno e spessore della parete espresse in mm; data e turno di produzione. / Nel prezzo si intende compreso e compensato: / - il trasporto del materiale in cantiere, lo scarico e lo sfilamento lungo la trincea di posa; / - il taglio lo sfrido e la saldatura delle giunzioni mediante saldatura; / - la posa in opera delle condotte con il corretto allineamento e con le pendenze secondo le / livellette di progetto; / - la fornitura e posa in opera di tutti i pezzi speciali sia interrati che all’interno di camerette, / - la fornitura e posa del nastro di segnalazione e quanto altro necessario per dare il lavoro finito a / regola d’arte e secondo le indicazioni impartite dalla Direzione Lavori. / Resta escluso l’onere per la fornitura e posa del materiale di allettamento e di rivestimento da / computarsi con le relative voci. / - FORNITURA E POSA IN OPERA DI TUBI IN POLIETILENE SN8 diametro esterno 160 mm	m		33,71	22,39%
H.02.14.b	Fornitura e posa in opera di tubi in polietilene ad alta densità per condotte di scarico interrate non in / pressione, rispondenti alle norme UNI EN 12666-1, con classe di rigidità SN 8 kN/mq (SDR 21) di / colore nero o nero con banda marrone. / Le tubazioni dovranno essere prodotte da aziende operanti in regime di gestione per la qualità UNI / EN ISO 9001 e certificate da istituto terzo. / Le tubazioni dovranno inoltre riportare, in maniera visibile e indelebile, la marchiatura prevista dalla / UNI EN 12666 ed in particolare: marchio o nome del produttore; marchio IIP o di altro ente / certificatore; tipo di polietilene; classe di rigidità SN espressa in kN/mq; valore SDR; diametro / esterno e spessore della parete espresse in mm; data e turno di produzione. / Nel prezzo si intende compreso e compensato: / - il trasporto del materiale in cantiere, lo scarico e lo sfilamento lungo la trincea di posa; / - il taglio lo sfrido e la saldatura delle giunzioni mediante saldatura; / - la posa in opera delle condotte con il corretto allineamento e con le pendenze secondo le / livellette di progetto; / - la fornitura e posa in opera di tutti i pezzi speciali sia interrati che all’interno di camerette, / - la fornitura e posa del nastro di segnalazione e quanto altro necessario per dare il lavoro finito a / regola d’arte e secondo le indicazioni impartite dalla Direzione Lavori. / Resta escluso l’onere per la fornitura e posa del materiale di allettamento e di rivestimento da / computarsi con le relative voci. / - FORNITURA E POSA IN OPERA DI TUBI IN POLIETILENE SN8 diametro esterno 200 mm	m		46,07	22,39%
H.02.14.c	Fornitura e posa in opera di tubi in polietilene ad alta densità per condotte di scarico interrate non in / pressione, rispondenti alle norme UNI EN 12666-1, con classe di rigidità SN 8 kN/mq (SDR 21) di / colore nero o nero con banda marrone. / Le tubazioni dovranno essere prodotte da aziende operanti in regime di gestione per la qualità UNI / EN ISO 9001 e certificate da istituto terzo. / Le tubazioni dovranno inoltre riportare, in maniera visibile e indelebile, la marchiatura prevista dalla / UNI EN 12666 ed in particolare: marchio o nome del produttore; marchio IIP o di altro ente / certificatore; tipo di polietilene; classe di rigidità SN espressa in kN/mq; valore SDR; diametro / esterno e spessore della parete espresse in mm; data e turno di produzione. / Nel prezzo si intende compreso e compensato: / - il trasporto del materiale in cantiere, lo scarico e lo sfilamento lungo la trincea di posa; / - il taglio lo sfrido e la saldatura delle giunzioni mediante saldatura; / - la posa in opera delle condotte con il corretto allineamento e con le pendenze secondo le / livellette di progetto; / - la fornitura e posa in opera di tutti i pezzi speciali sia interrati che all’interno di camerette, / - la fornitura e posa del nastro di segnalazione e quanto altro necessario per dare il lavoro finito a / regola d’arte e secondo le indicazioni impartite dalla Direzione Lavori. / Resta escluso l’onere per la fornitura e posa del materiale di allettamento e di rivestimento da / computarsi con le relative voci. / - FORNITURA E POSA IN OPERA DI TUBI IN POLIETILENE SN8 diametro esterno 250 mm	m		65,86	22,39%
H.02.14.d	Fornitura e posa in opera di tubi in polietilene ad alta densità per condotte di scarico interrate non in / pressione, rispondenti alle norme UNI EN 12666-1, con classe di rigidità SN 8 kN/mq (SDR 21) di / colore nero o nero con banda marrone. / Le tubazioni dovranno essere prodotte da aziende operanti in regime di gestione per la qualità UNI / EN ISO 9001 e certificate da istituto terzo. / Le tubazioni dovranno inoltre riportare, in maniera visibile e indelebile, la marchiatura prevista dalla / UNI EN 12666 ed in particolare: marchio o nome del produttore; marchio IIP o di altro ente / certificatore; tipo di polietilene; classe di rigidità SN espressa in kN/mq; valore SDR; diametro / esterno e spessore della parete espresse in mm; data e turno di produzione. / Nel prezzo si intende compreso e compensato: / - il trasporto del materiale in cantiere, lo scarico e lo sfilamento lungo la trincea di posa; / - il taglio lo sfrido e la saldatura delle giunzioni mediante saldatura; / - la posa in opera delle condotte con il corretto allineamento e con le pendenze secondo le / livellette di progetto; / - la fornitura e posa in opera di tutti i pezzi speciali sia interrati che all’interno di camerette, / - la fornitura e posa del nastro di segnalazione e quanto altro necessario per dare il lavoro finito a / regola d’arte e secondo le indicazioni impartite dalla Direzione Lavori. / Resta escluso l’onere per la fornitura e posa del materiale di allettamento e di rivestimento da / computarsi con le relative voci. / - FORNITURA E POSA IN OPERA DI TUBI IN POLIETILENE SN8 diametro esterno 315 mm	m		98,93	22,39%
H.02.14.e	Fornitura e posa in opera di tubi in polietilene ad alta densità per condotte di scarico interrate non in / pressione, rispondenti alle norme UNI EN 12666-1, con classe di rigidità SN 8 kN/mq (SDR 21) di / colore nero o nero con banda marrone. / Le tubazioni dovranno essere prodotte da aziende operanti in regime di gestione per la qualità UNI / EN ISO 9001 e certificate da istituto terzo. / Le tubazioni dovranno inoltre riportare, in maniera visibile e indelebile, la marchiatura prevista dalla / UNI EN 12666 ed in particolare: marchio o nome del produttore; marchio IIP o di altro ente / certificatore; tipo di polietilene; classe di rigidità SN espressa in kN/mq; valore SDR; diametro / esterno e spessore della parete espresse in mm; data e turno di produzione. / Nel prezzo si intende compreso e compensato: / - il trasporto del materiale in cantiere, lo scarico e lo sfilamento lungo la trincea di posa; / - il taglio lo sfrido e la saldatura delle giunzioni mediante saldatura; / - la posa in opera delle condotte con il corretto allineamento e con le pendenze secondo le / livellette di progetto; / - la fornitura e posa in opera di tutti i pezzi speciali sia interrati che all’interno di camerette, / - la fornitura e posa del nastro di segnalazione e quanto altro necessario per dare il lavoro finito a / regola d’arte e secondo le indicazioni impartite dalla Direzione Lavori. / Resta escluso l’onere per la fornitura e posa del materiale di allettamento e di rivestimento da / computarsi con le relative voci. / - FORNITURA E POSA IN OPERA DI TUBI IN POLIETILENE SN8 diametro esterno 355 mm	m		127,72	22,39%
H.02.14.f	Fornitura e posa in opera di tubi in polietilene ad alta densità per condotte di scarico interrate non in / pressione, rispondenti alle norme UNI EN 12666-1, con classe di rigidità SN 8 kN/mq (SDR 21) di / colore nero o nero con banda marrone. / Le tubazioni dovranno essere prodotte da aziende operanti in regime di gestione per la qualità UNI / EN ISO 9001 e certificate da istituto terzo. / Le tubazioni dovranno inoltre riportare, in maniera visibile e indelebile, la marchiatura prevista dalla / UNI EN 12666 ed in particolare: marchio o nome del produttore; marchio IIP o di altro ente / certificatore; tipo di polietilene; classe di rigidità SN espressa in kN/mq; valore SDR; diametro / esterno e spessore della parete espresse in mm; data e turno di produzione. / Nel prezzo si intende compreso e compensato: / - il trasporto del materiale in cantiere, lo scarico e lo sfilamento lungo la trincea di posa; / - il taglio lo sfrido e la saldatura delle giunzioni mediante saldatura; / - la posa in opera delle condotte con il corretto allineamento e con le pendenze secondo le / livellette di progetto; / - la fornitura e posa in opera di tutti i pezzi speciali sia interrati che all’interno di camerette, / - la fornitura e posa del nastro di segnalazione e quanto altro necessario per dare il lavoro finito a / regola d’arte e secondo le indicazioni impartite dalla Direzione Lavori. / Resta escluso l’onere per la fornitura e posa del materiale di allettamento e di rivestimento da / computarsi con le relative voci. / - FORNITURA E POSA IN OPERA DI TUBI IN POLIETILENE SN8 diametro esterno 400 mm	m		154,28	22,39%
H.02.14.g	Fornitura e posa in opera di tubi in polietilene ad alta densità per condotte di scarico interrate non in / pressione, rispondenti alle norme UNI EN 12666-1, con classe di rigidità SN 8 kN/mq (SDR 21) di / colore nero o nero con banda marrone. / Le tubazioni dovranno essere prodotte da aziende operanti in regime di gestione per la qualità UNI / EN ISO 9001 e certificate da istituto terzo. / Le tubazioni dovranno inoltre riportare, in maniera visibile e indelebile, la marchiatura prevista dalla / UNI EN 12666 ed in particolare: marchio o nome del produttore; marchio IIP o di altro ente / certificatore; tipo di polietilene; classe di rigidità SN espressa in kN/mq; valore SDR; diametro / esterno e spessore della parete espresse in mm; data e turno di produzione. / Nel prezzo si intende compreso e compensato: / - il trasporto del materiale in cantiere, lo scarico e lo sfilamento lungo la trincea di posa; / - il taglio lo sfrido e la saldatura delle giunzioni mediante saldatura; / - la posa in opera delle condotte con il corretto allineamento e con le pendenze secondo le / livellette di progetto; / - la fornitura e posa in opera di tutti i pezzi speciali sia interrati che all’interno di camerette, / - la fornitura e posa del nastro di segnalazione e quanto altro necessario per dare il lavoro finito a / regola d’arte e secondo le indicazioni impartite dalla Direzione Lavori. / Resta escluso l’onere per la fornitura e posa del materiale di allettamento e di rivestimento da / computarsi con le relative voci. / - FORNITURA E POSA IN OPERA DI TUBI IN POLIETILENE SN8 diametro esterno 450 mm	m		197,73	22,39%
H.02.14.h	Fornitura e posa in opera di tubi in polietilene ad alta densità per condotte di scarico interrate non in / pressione, rispondenti alle norme UNI EN 12666-1, con classe di rigidità SN 8 kN/mq (SDR 21) di / colore nero o nero con banda marrone. / Le tubazioni dovranno essere prodotte da aziende operanti in regime di gestione per la qualità UNI / EN ISO 9001 e certificate da istituto terzo. / Le tubazioni dovranno inoltre riportare, in maniera visibile e indelebile, la marchiatura prevista dalla / UNI EN 12666 ed in particolare: marchio o nome del produttore; marchio IIP o di altro ente / certificatore; tipo di polietilene; classe di rigidità SN espressa in kN/mq; valore SDR; diametro / esterno e spessore della parete espresse in mm; data e turno di produzione. / Nel prezzo si intende compreso e compensato: / - il trasporto del materiale in cantiere, lo scarico e lo sfilamento lungo la trincea di posa; / - il taglio lo sfrido e la saldatura delle giunzioni mediante saldatura; / - la posa in opera delle condotte con il corretto allineamento e con le pendenze secondo le / livellette di progetto; / - la fornitura e posa in opera di tutti i pezzi speciali sia interrati che all’interno di camerette, / - la fornitura e posa del nastro di segnalazione e quanto altro necessario per dare il lavoro finito a / regola d’arte e secondo le indicazioni impartite dalla Direzione Lavori. / Resta escluso l’onere per la fornitura e posa del materiale di allettamento e di rivestimento da / computarsi con le relative voci. / - FORNITURA E POSA IN OPERA DI TUBI IN POLIETILENE SN8 diametro esterno 500 mm	m		241,06	22,39%
H.02.16	FORNITURA E POSA TUBAZIONI IN POLIPROPILENE A TRIPLO STRATO CLASSE SN 8
H.02.16.a	Fornitura e posa di tubazioni in Polipropilene ad Alto Modulo (PP-HM) con parete a triplo strato / esente da alogeni e metalli pesanti, per fognature e scarichi civili e industriali interrati non in / pressione, con classe di rigidità SN 8 kN/mq misurata secondo EN ISO 9969. / Le tubazioni dovranno essere prodotte da aziende operanti in regime di gestione della qualità UNI EN / ISO 9001, certificate da istituto terzo e conformi alle norme UNI-EN 13476-2, con sistema di / giunzione a bicchiere dotato di un anello fisso di bloccaggio e guarnizione a labbro inserita in / fabbrica. / Le tubazioni saranno costituite da tre strati di cui: - strato interno in polipropilene di colore chiaro, / con superficie interna liscia, resistente agli agenti chimici ed all'abrasione; - strato portante / intermedio in polipropilene rinforzato con minerale, privo di alogeni e piombo; -strato esterno in / polipropilene resistente alle sollecitazioni di taglio, terreni aggressivi corrosione e correnti vaganti; / Le tubazioni dovranno inoltre riportare in modo visibile ed indelebile, la marcatura prevista dalle / citate norme ed in particolare: marchio o nome del produttore; marchio IIP o di altro ente / certificatore; il codice di installazione U o UD; diametro nominale esterno DN espresso in mm, la / serie corrispondente alla rigidità anulare SN espressa in kN/m2, il marchio di qualità rilasciato da / ente di certificazione accreditato secondo UNI CEI EN 45011. / Nel prezzo si intende compreso e compensato: / - il trasporto del materiale in cantiere, lo scarico e lo sfilamento lungo la trincea di posa; / - il taglio, lo sfrido e il posizionamento con il corretto allineamento e con le pendenze secondo le / livellette di progetto; / - gli oneri per l’immissione nei pozzetti di linea (foratura, fornitura e posa in opera del giunto, / stuccatura ecc..); / - la fornitura e posa del nastro di segnalazione; / - quanto altro necessario per dare il lavoro finito a regola d’arte, a perfetta tenuta idraulica e / secondo le indicazioni impartite dalla Direzione Lavori. / Resta escluso l’onere per la fornitura e posa del materiale per la realizzazione del letto di posa, il / rinfianco e il ricoprimento che dovrà essere computato con le relative voci di prezzo. / Eventuali pezzi speciali sono computati a parte considerando 2 metri di condotta equivalente per / curve, manicotti e derivazioni ed 1 metro di condotta equivalente per i tappi. / - FORNITURA E POSA IN OPERA DI TUBAZIONI IN POLIPROPILENE A TRIPLO STRATO SN 8 DN 125 mm	m		27,93	9,01%
H.02.16.b	Fornitura e posa di tubazioni in Polipropilene ad Alto Modulo (PP-HM) con parete a triplo strato / esente da alogeni e metalli pesanti, per fognature e scarichi civili e industriali interrati non in / pressione, con classe di rigidità SN 8 kN/mq misurata secondo EN ISO 9969. / Le tubazioni dovranno essere prodotte da aziende operanti in regime di gestione della qualità UNI EN / ISO 9001, certificate da istituto terzo e conformi alle norme UNI-EN 13476-2, con sistema di / giunzione a bicchiere dotato di un anello fisso di bloccaggio e guarnizione a labbro inserita in / fabbrica. / Le tubazioni saranno costituite da tre strati di cui: - strato interno in polipropilene di colore chiaro, / con superficie interna liscia, resistente agli agenti chimici ed all'abrasione; - strato portante / intermedio in polipropilene rinforzato con minerale, privo di alogeni e piombo; -strato esterno in / polipropilene resistente alle sollecitazioni di taglio, terreni aggressivi corrosione e correnti vaganti; / Le tubazioni dovranno inoltre riportare in modo visibile ed indelebile, la marcatura prevista dalle / citate norme ed in particolare: marchio o nome del produttore; marchio IIP o di altro ente / certificatore; il codice di installazione U o UD; diametro nominale esterno DN espresso in mm, la / serie corrispondente alla rigidità anulare SN espressa in kN/m2, il marchio di qualità rilasciato da / ente di certificazione accreditato secondo UNI CEI EN 45011. / Nel prezzo si intende compreso e compensato: / - il trasporto del materiale in cantiere, lo scarico e lo sfilamento lungo la trincea di posa; / - il taglio, lo sfrido e il posizionamento con il corretto allineamento e con le pendenze secondo le / livellette di progetto; / - gli oneri per l’immissione nei pozzetti di linea (foratura, fornitura e posa in opera del giunto, / stuccatura ecc..); / - la fornitura e posa del nastro di segnalazione; / - quanto altro necessario per dare il lavoro finito a regola d’arte, a perfetta tenuta idraulica e / secondo le indicazioni impartite dalla Direzione Lavori. / Resta escluso l’onere per la fornitura e posa del materiale per la realizzazione del letto di posa, il / rinfianco e il ricoprimento che dovrà essere computato con le relative voci di prezzo. / Eventuali pezzi speciali sono computati a parte considerando 2 metri di condotta equivalente per / curve, manicotti e derivazioni ed 1 metro di condotta equivalente per i tappi. / - FORNITURA E POSA IN OPERA DI TUBAZIONI IN POLIPROPILENE A TRIPLO STRATO SN 8 DN 160 mm	m		38,08	9,01%
H.02.16.c	Fornitura e posa di tubazioni in Polipropilene ad Alto Modulo (PP-HM) con parete a triplo strato / esente da alogeni e metalli pesanti, per fognature e scarichi civili e industriali interrati non in / pressione, con classe di rigidità SN 8 kN/mq misurata secondo EN ISO 9969. / Le tubazioni dovranno essere prodotte da aziende operanti in regime di gestione della qualità UNI EN / ISO 9001, certificate da istituto terzo e conformi alle norme UNI-EN 13476-2, con sistema di / giunzione a bicchiere dotato di un anello fisso di bloccaggio e guarnizione a labbro inserita in / fabbrica. / Le tubazioni saranno costituite da tre strati di cui: - strato interno in polipropilene di colore chiaro, / con superficie interna liscia, resistente agli agenti chimici ed all'abrasione; - strato portante / intermedio in polipropilene rinforzato con minerale, privo di alogeni e piombo; -strato esterno in / polipropilene resistente alle sollecitazioni di taglio, terreni aggressivi corrosione e correnti vaganti; / Le tubazioni dovranno inoltre riportare in modo visibile ed indelebile, la marcatura prevista dalle / citate norme ed in particolare: marchio o nome del produttore; marchio IIP o di altro ente / certificatore; il codice di installazione U o UD; diametro nominale esterno DN espresso in mm, la / serie corrispondente alla rigidità anulare SN espressa in kN/m2, il marchio di qualità rilasciato da / ente di certificazione accreditato secondo UNI CEI EN 45011. / Nel prezzo si intende compreso e compensato: / - il trasporto del materiale in cantiere, lo scarico e lo sfilamento lungo la trincea di posa; / - il taglio, lo sfrido e il posizionamento con il corretto allineamento e con le pendenze secondo le / livellette di progetto; / - gli oneri per l’immissione nei pozzetti di linea (foratura, fornitura e posa in opera del giunto, / stuccatura ecc..); / - la fornitura e posa del nastro di segnalazione; / - quanto altro necessario per dare il lavoro finito a regola d’arte, a perfetta tenuta idraulica e / secondo le indicazioni impartite dalla Direzione Lavori. / Resta escluso l’onere per la fornitura e posa del materiale per la realizzazione del letto di posa, il / rinfianco e il ricoprimento che dovrà essere computato con le relative voci di prezzo. / Eventuali pezzi speciali sono computati a parte considerando 2 metri di condotta equivalente per / curve, manicotti e derivazioni ed 1 metro di condotta equivalente per i tappi. / - FORNITURA E POSA IN OPERA DI TUBAZIONI IN POLIPROPILENE A TRIPLO STRATO SN 8 DN 200 mm	m		60,42	9,01%
H.02.16.d	Fornitura e posa di tubazioni in Polipropilene ad Alto Modulo (PP-HM) con parete a triplo strato / esente da alogeni e metalli pesanti, per fognature e scarichi civili e industriali interrati non in / pressione, con classe di rigidità SN 8 kN/mq misurata secondo EN ISO 9969. / Le tubazioni dovranno essere prodotte da aziende operanti in regime di gestione della qualità UNI EN / ISO 9001, certificate da istituto terzo e conformi alle norme UNI-EN 13476-2, con sistema di / giunzione a bicchiere dotato di un anello fisso di bloccaggio e guarnizione a labbro inserita in / fabbrica. / Le tubazioni saranno costituite da tre strati di cui: - strato interno in polipropilene di colore chiaro, / con superficie interna liscia, resistente agli agenti chimici ed all'abrasione; - strato portante / intermedio in polipropilene rinforzato con minerale, privo di alogeni e piombo; -strato esterno in / polipropilene resistente alle sollecitazioni di taglio, terreni aggressivi corrosione e correnti vaganti; / Le tubazioni dovranno inoltre riportare in modo visibile ed indelebile, la marcatura prevista dalle / citate norme ed in particolare: marchio o nome del produttore; marchio IIP o di altro ente / certificatore; il codice di installazione U o UD; diametro nominale esterno DN espresso in mm, la / serie corrispondente alla rigidità anulare SN espressa in kN/m2, il marchio di qualità rilasciato da / ente di certificazione accreditato secondo UNI CEI EN 45011. / Nel prezzo si intende compreso e compensato: / - il trasporto del materiale in cantiere, lo scarico e lo sfilamento lungo la trincea di posa; / - il taglio, lo sfrido e il posizionamento con il corretto allineamento e con le pendenze secondo le / livellette di progetto; / - gli oneri per l’immissione nei pozzetti di linea (foratura, fornitura e posa in opera del giunto, / stuccatura ecc..); / - la fornitura e posa del nastro di segnalazione; / - quanto altro necessario per dare il lavoro finito a regola d’arte, a perfetta tenuta idraulica e / secondo le indicazioni impartite dalla Direzione Lavori. / Resta escluso l’onere per la fornitura e posa del materiale per la realizzazione del letto di posa, il / rinfianco e il ricoprimento che dovrà essere computato con le relative voci di prezzo. / Eventuali pezzi speciali sono computati a parte considerando 2 metri di condotta equivalente per / curve, manicotti e derivazioni ed 1 metro di condotta equivalente per i tappi. / - FORNITURA E POSA IN OPERA DI TUBAZIONI IN POLIPROPILENE A TRIPLO STRATO SN 8 DN 250 mm	m		95,39	9,01%
H.02.16.e	Fornitura e posa di tubazioni in Polipropilene ad Alto Modulo (PP-HM) con parete a triplo strato / esente da alogeni e metalli pesanti, per fognature e scarichi civili e industriali interrati non in / pressione, con classe di rigidità SN 8 kN/mq misurata secondo EN ISO 9969. / Le tubazioni dovranno essere prodotte da aziende operanti in regime di gestione della qualità UNI EN / ISO 9001, certificate da istituto terzo e conformi alle norme UNI-EN 13476-2, con sistema di / giunzione a bicchiere dotato di un anello fisso di bloccaggio e guarnizione a labbro inserita in / fabbrica. / Le tubazioni saranno costituite da tre strati di cui: - strato interno in polipropilene di colore chiaro, / con superficie interna liscia, resistente agli agenti chimici ed all'abrasione; - strato portante / intermedio in polipropilene rinforzato con minerale, privo di alogeni e piombo; -strato esterno in / polipropilene resistente alle sollecitazioni di taglio, terreni aggressivi corrosione e correnti vaganti; / Le tubazioni dovranno inoltre riportare in modo visibile ed indelebile, la marcatura prevista dalle / citate norme ed in particolare: marchio o nome del produttore; marchio IIP o di altro ente / certificatore; il codice di installazione U o UD; diametro nominale esterno DN espresso in mm, la / serie corrispondente alla rigidità anulare SN espressa in kN/m2, il marchio di qualità rilasciato da / ente di certificazione accreditato secondo UNI CEI EN 45011. / Nel prezzo si intende compreso e compensato: / - il trasporto del materiale in cantiere, lo scarico e lo sfilamento lungo la trincea di posa; / - il taglio, lo sfrido e il posizionamento con il corretto allineamento e con le pendenze secondo le / livellette di progetto; / - gli oneri per l’immissione nei pozzetti di linea (foratura, fornitura e posa in opera del giunto, / stuccatura ecc..); / - la fornitura e posa del nastro di segnalazione; / - quanto altro necessario per dare il lavoro finito a regola d’arte, a perfetta tenuta idraulica e / secondo le indicazioni impartite dalla Direzione Lavori. / Resta escluso l’onere per la fornitura e posa del materiale per la realizzazione del letto di posa, il / rinfianco e il ricoprimento che dovrà essere computato con le relative voci di prezzo. / Eventuali pezzi speciali sono computati a parte considerando 2 metri di condotta equivalente per / curve, manicotti e derivazioni ed 1 metro di condotta equivalente per i tappi. / - FORNITURA E POSA IN OPERA DI TUBAZIONI IN POLIPROPILENE A TRIPLO STRATO SN 8 DN 315 mm	m		142,99	9,01%
H.02.16.f	Fornitura e posa di tubazioni in Polipropilene ad Alto Modulo (PP-HM) con parete a triplo strato / esente da alogeni e metalli pesanti, per fognature e scarichi civili e industriali interrati non in / pressione, con classe di rigidità SN 8 kN/mq misurata secondo EN ISO 9969. / Le tubazioni dovranno essere prodotte da aziende operanti in regime di gestione della qualità UNI EN / ISO 9001, certificate da istituto terzo e conformi alle norme UNI-EN 13476-2, con sistema di / giunzione a bicchiere dotato di un anello fisso di bloccaggio e guarnizione a labbro inserita in / fabbrica. / Le tubazioni saranno costituite da tre strati di cui: - strato interno in polipropilene di colore chiaro, / con superficie interna liscia, resistente agli agenti chimici ed all'abrasione; - strato portante / intermedio in polipropilene rinforzato con minerale, privo di alogeni e piombo; -strato esterno in / polipropilene resistente alle sollecitazioni di taglio, terreni aggressivi corrosione e correnti vaganti; / Le tubazioni dovranno inoltre riportare in modo visibile ed indelebile, la marcatura prevista dalle / citate norme ed in particolare: marchio o nome del produttore; marchio IIP o di altro ente / certificatore; il codice di installazione U o UD; diametro nominale esterno DN espresso in mm, la / serie corrispondente alla rigidità anulare SN espressa in kN/m2, il marchio di qualità rilasciato da / ente di certificazione accreditato secondo UNI CEI EN 45011. / Nel prezzo si intende compreso e compensato: / - il trasporto del materiale in cantiere, lo scarico e lo sfilamento lungo la trincea di posa; / - il taglio, lo sfrido e il posizionamento con il corretto allineamento e con le pendenze secondo le / livellette di progetto; / - gli oneri per l’immissione nei pozzetti di linea (foratura, fornitura e posa in opera del giunto, / stuccatura ecc..); / - la fornitura e posa del nastro di segnalazione; / - quanto altro necessario per dare il lavoro finito a regola d’arte, a perfetta tenuta idraulica e / secondo le indicazioni impartite dalla Direzione Lavori. / Resta escluso l’onere per la fornitura e posa del materiale per la realizzazione del letto di posa, il / rinfianco e il ricoprimento che dovrà essere computato con le relative voci di prezzo. / Eventuali pezzi speciali sono computati a parte considerando 2 metri di condotta equivalente per / curve, manicotti e derivazioni ed 1 metro di condotta equivalente per i tappi. / - FORNITURA E POSA IN OPERA DI TUBAZIONI IN POLIPROPILENE A TRIPLO STRATO SN 8 DN 400 mm	m		222,46	9,01%
H.02.16.g	Fornitura e posa di tubazioni in Polipropilene ad Alto Modulo (PP-HM) con parete a triplo strato / esente da alogeni e metalli pesanti, per fognature e scarichi civili e industriali interrati non in / pressione, con classe di rigidità SN 8 kN/mq misurata secondo EN ISO 9969. / Le tubazioni dovranno essere prodotte da aziende operanti in regime di gestione della qualità UNI EN / ISO 9001, certificate da istituto terzo e conformi alle norme UNI-EN 13476-2, con sistema di / giunzione a bicchiere dotato di un anello fisso di bloccaggio e guarnizione a labbro inserita in / fabbrica. / Le tubazioni saranno costituite da tre strati di cui: - strato interno in polipropilene di colore chiaro, / con superficie interna liscia, resistente agli agenti chimici ed all'abrasione; - strato portante / intermedio in polipropilene rinforzato con minerale, privo di alogeni e piombo; -strato esterno in / polipropilene resistente alle sollecitazioni di taglio, terreni aggressivi corrosione e correnti vaganti; / Le tubazioni dovranno inoltre riportare in modo visibile ed indelebile, la marcatura prevista dalle / citate norme ed in particolare: marchio o nome del produttore; marchio IIP o di altro ente / certificatore; il codice di installazione U o UD; diametro nominale esterno DN espresso in mm, la / serie corrispondente alla rigidità anulare SN espressa in kN/m2, il marchio di qualità rilasciato da / ente di certificazione accreditato secondo UNI CEI EN 45011. / Nel prezzo si intende compreso e compensato: / - il trasporto del materiale in cantiere, lo scarico e lo sfilamento lungo la trincea di posa; / - il taglio, lo sfrido e il posizionamento con il corretto allineamento e con le pendenze secondo le / livellette di progetto; / - gli oneri per l’immissione nei pozzetti di linea (foratura, fornitura e posa in opera del giunto, / stuccatura ecc..); / - la fornitura e posa del nastro di segnalazione; / - quanto altro necessario per dare il lavoro finito a regola d’arte, a perfetta tenuta idraulica e / secondo le indicazioni impartite dalla Direzione Lavori. / Resta escluso l’onere per la fornitura e posa del materiale per la realizzazione del letto di posa, il / rinfianco e il ricoprimento che dovrà essere computato con le relative voci di prezzo. / Eventuali pezzi speciali sono computati a parte considerando 2 metri di condotta equivalente per / curve, manicotti e derivazioni ed 1 metro di condotta equivalente per i tappi. / - FORNITURA E POSA IN OPERA DI TUBAZIONI IN POLIPROPILENE A TRIPLO STRATO SN 8 DN 500 mm	m		375,11	9,01%
H.02.17	FORNITURA E POSA TUBAZIONI IN POLIPROPILENE A TRIPLO STRATO CLASSE SN 12
H.02.17.a	Fornitura e posa di tubazioni in Polipropilene ad Alto Modulo (PP-HM) con parete a triplo strato / esente da alogeni e metalli pesanti, per fognature e scarichi civili e industriali interrati non in / pressione, con classe di rigidità SN 12 kN/mq misurata secondo EN ISO 9969. / Le tubazioni dovranno essere prodotte da aziende operanti in regime di gestione della qualità UNI EN / ISO 9001, certificate da istituto terzo e conformi alle norme UNI-EN 13476-2, con sistema di / giunzione a bicchiere dotato di un anello fisso di bloccaggio e guarnizione a labbro inserita in / fabbrica. / Le tubazioni saranno costituite da tre strati di cui: - strato interno in polipropilene di colore chiaro, / con superficie interna liscia, resistente agli agenti chimici ed all'abrasione; - strato portante / intermedio in polipropilene rinforzato con minerale, privo di alogeni e piombo; -strato esterno in / polipropilene resistente alle sollecitazioni di taglio, terreni aggressivi corrosione e correnti vaganti; / Le tubazioni dovranno inoltre riportare in modo visibile ed indelebile, la marcatura prevista dalle / citate norme ed in particolare: marchio o nome del produttore; marchio IIP o di altro ente / certificatore; il codice di installazione U o UD; diametro nominale esterno DN espresso in mm, la / serie corrispondente alla rigidità anulare SN espressa in kN/m2, il marchio di qualità rilasciato da / ente di certificazione accreditato secondo UNI CEI EN 45011. / Nel prezzo si intende compreso e compensato: / - il trasporto del materiale in cantiere, lo scarico e lo sfilamento lungo la trincea di posa; / - il taglio, lo sfrido e il posizionamento con il corretto allineamento e con le pendenze secondo le / livellette di progetto; / - gli oneri per l’immissione nei pozzetti di linea (foratura, fornitura e posa in opera del giunto, / stuccatura ecc..); / - la fornitura e posa del nastro di segnalazione; / - quanto altro necessario per dare il lavoro finito a regola d’arte, a perfetta tenuta idraulica e / secondo le indicazioni impartite dalla Direzione Lavori. / Resta escluso l’onere per la fornitura e posa del materiale per la realizzazione del letto di posa, il / rinfianco e il ricoprimento che dovrà essere computato con le relative voci di prezzo. / Eventuali pezzi speciali sono computati a parte considerando 2 metri di condotta equivalente per / curve, manicotti e derivazioni ed 1 metro di condotta equivalente per i tappi. / - FORNITURA E POSA IN OPERA DI TUBAZIONI IN POLIPROPILENE A TRIPLO STRATO SN 12 DN 160 mm	m		26,83	10,23%
H.02.17.b	Fornitura e posa di tubazioni in Polipropilene ad Alto Modulo (PP-HM) con parete a triplo strato / esente da alogeni e metalli pesanti, per fognature e scarichi civili e industriali interrati non in / pressione, con classe di rigidità SN 12 kN/mq misurata secondo EN ISO 9969. / Le tubazioni dovranno essere prodotte da aziende operanti in regime di gestione della qualità UNI EN / ISO 9001, certificate da istituto terzo e conformi alle norme UNI-EN 13476-2, con sistema di / giunzione a bicchiere dotato di un anello fisso di bloccaggio e guarnizione a labbro inserita in / fabbrica. / Le tubazioni saranno costituite da tre strati di cui: - strato interno in polipropilene di colore chiaro, / con superficie interna liscia, resistente agli agenti chimici ed all'abrasione; - strato portante / intermedio in polipropilene rinforzato con minerale, privo di alogeni e piombo; -strato esterno in / polipropilene resistente alle sollecitazioni di taglio, terreni aggressivi corrosione e correnti vaganti; / Le tubazioni dovranno inoltre riportare in modo visibile ed indelebile, la marcatura prevista dalle / citate norme ed in particolare: marchio o nome del produttore; marchio IIP o di altro ente / certificatore; il codice di installazione U o UD; diametro nominale esterno DN espresso in mm, la / serie corrispondente alla rigidità anulare SN espressa in kN/m2, il marchio di qualità rilasciato da / ente di certificazione accreditato secondo UNI CEI EN 45011. / Nel prezzo si intende compreso e compensato: / - il trasporto del materiale in cantiere, lo scarico e lo sfilamento lungo la trincea di posa; / - il taglio, lo sfrido e il posizionamento con il corretto allineamento e con le pendenze secondo le / livellette di progetto; / - gli oneri per l’immissione nei pozzetti di linea (foratura, fornitura e posa in opera del giunto, / stuccatura ecc..); / - la fornitura e posa del nastro di segnalazione; / - quanto altro necessario per dare il lavoro finito a regola d’arte, a perfetta tenuta idraulica e / secondo le indicazioni impartite dalla Direzione Lavori. / Resta escluso l’onere per la fornitura e posa del materiale per la realizzazione del letto di posa, il / rinfianco e il ricoprimento che dovrà essere computato con le relative voci di prezzo. / Eventuali pezzi speciali sono computati a parte considerando 2 metri di condotta equivalente per / curve, manicotti e derivazioni ed 1 metro di condotta equivalente per i tappi. / - FORNITURA E POSA IN OPERA DI TUBAZIONI IN POLIPROPILENE A TRIPLO STRATO SN 12 DN 200 mm	m		41,64	10,23%
H.02.17.c	Fornitura e posa di tubazioni in Polipropilene ad Alto Modulo (PP-HM) con parete a triplo strato / esente da alogeni e metalli pesanti, per fognature e scarichi civili e industriali interrati non in / pressione, con classe di rigidità SN 12 kN/mq misurata secondo EN ISO 9969. / Le tubazioni dovranno essere prodotte da aziende operanti in regime di gestione della qualità UNI EN / ISO 9001, certificate da istituto terzo e conformi alle norme UNI-EN 13476-2, con sistema di / giunzione a bicchiere dotato di un anello fisso di bloccaggio e guarnizione a labbro inserita in / fabbrica. / Le tubazioni saranno costituite da tre strati di cui: - strato interno in polipropilene di colore chiaro, / con superficie interna liscia, resistente agli agenti chimici ed all'abrasione; - strato portante / intermedio in polipropilene rinforzato con minerale, privo di alogeni e piombo; -strato esterno in / polipropilene resistente alle sollecitazioni di taglio, terreni aggressivi corrosione e correnti vaganti; / Le tubazioni dovranno inoltre riportare in modo visibile ed indelebile, la marcatura prevista dalle / citate norme ed in particolare: marchio o nome del produttore; marchio IIP o di altro ente / certificatore; il codice di installazione U o UD; diametro nominale esterno DN espresso in mm, la / serie corrispondente alla rigidità anulare SN espressa in kN/m2, il marchio di qualità rilasciato da / ente di certificazione accreditato secondo UNI CEI EN 45011. / Nel prezzo si intende compreso e compensato: / - il trasporto del materiale in cantiere, lo scarico e lo sfilamento lungo la trincea di posa; / - il taglio, lo sfrido e il posizionamento con il corretto allineamento e con le pendenze secondo le / livellette di progetto; / - gli oneri per l’immissione nei pozzetti di linea (foratura, fornitura e posa in opera del giunto, / stuccatura ecc..); / - la fornitura e posa del nastro di segnalazione; / - quanto altro necessario per dare il lavoro finito a regola d’arte, a perfetta tenuta idraulica e / secondo le indicazioni impartite dalla Direzione Lavori. / Resta escluso l’onere per la fornitura e posa del materiale per la realizzazione del letto di posa, il / rinfianco e il ricoprimento che dovrà essere computato con le relative voci di prezzo. / Eventuali pezzi speciali sono computati a parte considerando 2 metri di condotta equivalente per / curve, manicotti e derivazioni ed 1 metro di condotta equivalente per i tappi. / - FORNITURA E POSA IN OPERA DI TUBAZIONI IN POLIPROPILENE A TRIPLO STRATO SN 12 DN 250 mm	m		64,11	10,23%
H.02.17.d	Fornitura e posa di tubazioni in Polipropilene ad Alto Modulo (PP-HM) con parete a triplo strato / esente da alogeni e metalli pesanti, per fognature e scarichi civili e industriali interrati non in / pressione, con classe di rigidità SN 12 kN/mq misurata secondo EN ISO 9969. / Le tubazioni dovranno essere prodotte da aziende operanti in regime di gestione della qualità UNI EN / ISO 9001, certificate da istituto terzo e conformi alle norme UNI-EN 13476-2, con sistema di / giunzione a bicchiere dotato di un anello fisso di bloccaggio e guarnizione a labbro inserita in / fabbrica. / Le tubazioni saranno costituite da tre strati di cui: - strato interno in polipropilene di colore chiaro, / con superficie interna liscia, resistente agli agenti chimici ed all'abrasione; - strato portante / intermedio in polipropilene rinforzato con minerale, privo di alogeni e piombo; -strato esterno in / polipropilene resistente alle sollecitazioni di taglio, terreni aggressivi corrosione e correnti vaganti; / Le tubazioni dovranno inoltre riportare in modo visibile ed indelebile, la marcatura prevista dalle / citate norme ed in particolare: marchio o nome del produttore; marchio IIP o di altro ente / certificatore; il codice di installazione U o UD; diametro nominale esterno DN espresso in mm, la / serie corrispondente alla rigidità anulare SN espressa in kN/m2, il marchio di qualità rilasciato da / ente di certificazione accreditato secondo UNI CEI EN 45011. / Nel prezzo si intende compreso e compensato: / - il trasporto del materiale in cantiere, lo scarico e lo sfilamento lungo la trincea di posa; / - il taglio, lo sfrido e il posizionamento con il corretto allineamento e con le pendenze secondo le / livellette di progetto; / - gli oneri per l’immissione nei pozzetti di linea (foratura, fornitura e posa in opera del giunto, / stuccatura ecc..); / - la fornitura e posa del nastro di segnalazione; / - quanto altro necessario per dare il lavoro finito a regola d’arte, a perfetta tenuta idraulica e / secondo le indicazioni impartite dalla Direzione Lavori. / Resta escluso l’onere per la fornitura e posa del materiale per la realizzazione del letto di posa, il / rinfianco e il ricoprimento che dovrà essere computato con le relative voci di prezzo. / Eventuali pezzi speciali sono computati a parte considerando 2 metri di condotta equivalente per / curve, manicotti e derivazioni ed 1 metro di condotta equivalente per i tappi. / - FORNITURA E POSA IN OPERA DI TUBAZIONI IN POLIPROPILENE A TRIPLO STRATO SN 12 DN 315 Mm	m		96,91	10,23%
H.02.17.e	Fornitura e posa di tubazioni in Polipropilene ad Alto Modulo (PP-HM) con parete a triplo strato / esente da alogeni e metalli pesanti, per fognature e scarichi civili e industriali interrati non in / pressione, con classe di rigidità SN 12 kN/mq misurata secondo EN ISO 9969. / Le tubazioni dovranno essere prodotte da aziende operanti in regime di gestione della qualità UNI EN / ISO 9001, certificate da istituto terzo e conformi alle norme UNI-EN 13476-2, con sistema di / giunzione a bicchiere dotato di un anello fisso di bloccaggio e guarnizione a labbro inserita in / fabbrica. / Le tubazioni saranno costituite da tre strati di cui: - strato interno in polipropilene di colore chiaro, / con superficie interna liscia, resistente agli agenti chimici ed all'abrasione; - strato portante / intermedio in polipropilene rinforzato con minerale, privo di alogeni e piombo; -strato esterno in / polipropilene resistente alle sollecitazioni di taglio, terreni aggressivi corrosione e correnti vaganti; / Le tubazioni dovranno inoltre riportare in modo visibile ed indelebile, la marcatura prevista dalle / citate norme ed in particolare: marchio o nome del produttore; marchio IIP o di altro ente / certificatore; il codice di installazione U o UD; diametro nominale esterno DN espresso in mm, la / serie corrispondente alla rigidità anulare SN espressa in kN/m2, il marchio di qualità rilasciato da / ente di certificazione accreditato secondo UNI CEI EN 45011. / Nel prezzo si intende compreso e compensato: / - il trasporto del materiale in cantiere, lo scarico e lo sfilamento lungo la trincea di posa; / - il taglio, lo sfrido e il posizionamento con il corretto allineamento e con le pendenze secondo le / livellette di progetto; / - gli oneri per l’immissione nei pozzetti di linea (foratura, fornitura e posa in opera del giunto, / stuccatura ecc..); / - la fornitura e posa del nastro di segnalazione; / - quanto altro necessario per dare il lavoro finito a regola d’arte, a perfetta tenuta idraulica e / secondo le indicazioni impartite dalla Direzione Lavori. / Resta escluso l’onere per la fornitura e posa del materiale per la realizzazione del letto di posa, il / rinfianco e il ricoprimento che dovrà essere computato con le relative voci di prezzo. / Eventuali pezzi speciali sono computati a parte considerando 2 metri di condotta equivalente per / curve, manicotti e derivazioni ed 1 metro di condotta equivalente per i tappi. / - FORNITURA E POSA IN OPERA DI TUBAZIONI IN POLIPROPILENE A TRIPLO STRATO SN 12 DN 400 Mm	m		152,67	10,23%
H.02.17.f	Fornitura e posa di tubazioni in Polipropilene ad Alto Modulo (PP-HM) con parete a triplo strato / esente da alogeni e metalli pesanti, per fognature e scarichi civili e industriali interrati non in / pressione, con classe di rigidità SN 12 kN/mq misurata secondo EN ISO 9969. / Le tubazioni dovranno essere prodotte da aziende operanti in regime di gestione della qualità UNI EN / ISO 9001, certificate da istituto terzo e conformi alle norme UNI-EN 13476-2, con sistema di / giunzione a bicchiere dotato di un anello fisso di bloccaggio e guarnizione a labbro inserita in / fabbrica. / Le tubazioni saranno costituite da tre strati di cui: - strato interno in polipropilene di colore chiaro, / con superficie interna liscia, resistente agli agenti chimici ed all'abrasione; - strato portante / intermedio in polipropilene rinforzato con minerale, privo di alogeni e piombo; -strato esterno in / polipropilene resistente alle sollecitazioni di taglio, terreni aggressivi corrosione e correnti vaganti; / Le tubazioni dovranno inoltre riportare in modo visibile ed indelebile, la marcatura prevista dalle / citate norme ed in particolare: marchio o nome del produttore; marchio IIP o di altro ente / certificatore; il codice di installazione U o UD; diametro nominale esterno DN espresso in mm, la / serie corrispondente alla rigidità anulare SN espressa in kN/m2, il marchio di qualità rilasciato da / ente di certificazione accreditato secondo UNI CEI EN 45011. / Nel prezzo si intende compreso e compensato: / - il trasporto del materiale in cantiere, lo scarico e lo sfilamento lungo la trincea di posa; / - il taglio, lo sfrido e il posizionamento con il corretto allineamento e con le pendenze secondo le / livellette di progetto; / - gli oneri per l’immissione nei pozzetti di linea (foratura, fornitura e posa in opera del giunto, / stuccatura ecc..); / - la fornitura e posa del nastro di segnalazione; / - quanto altro necessario per dare il lavoro finito a regola d’arte, a perfetta tenuta idraulica e / secondo le indicazioni impartite dalla Direzione Lavori. / Resta escluso l’onere per la fornitura e posa del materiale per la realizzazione del letto di posa, il / rinfianco e il ricoprimento che dovrà essere computato con le relative voci di prezzo. / Eventuali pezzi speciali sono computati a parte considerando 2 metri di condotta equivalente per / curve, manicotti e derivazioni ed 1 metro di condotta equivalente per i tappi. / - FORNITURA E POSA IN OPERA DI TUBAZIONI IN POLIPROPILENE A TRIPLO STRATO SN 12 DN 500 mm	m		230,16	10,23%
H.02.18	FORNITURA E POSA DI TUBAZIONI IN PVC-U A PARETE PIENA CLASSE SN 4
H.02.18.a	Fornitura e posa di tubazioni in PVC-U rigido non plastificato a parete piena per fognature e scarichi / civili e industriali interrati non in pressione, con classe di rigidità SN 4 kN/mq misurata secondo EN / ISO 9969. / Le tubazioni dovranno essere prodotte da aziende operanti in regime di gestione della qualità UNI EN / ISO 9001, certificate da istituto terzo e conformi alle norme UNI EN 1401, con sistema di giunzione a / bicchiere e guarnizione di tenuta elastomerica conforme alle norme UNI EN 681/1. / Le tubazioni dovranno inoltre riportare in modo visibile ed indelebile, la marcatura prevista dalle / citate norme ed in particolare: marchio o nome del produttore; marchio IIP o di altro ente / certificatore; il codice di installazione U o UD; diametro nominale esterno DN espresso in mm, la / serie corrispondente alla rigidità anulare SN 4 espressa in kN/mq, il marchio di qualità rilasciato da / ente di certificazione accreditato secondo UNI CEI EN 45011. / Nel prezzo si intende compreso e compensato: / - il trasporto del materiale in cantiere, lo scarico e lo sfilamento lungo la trincea di posa; / - il taglio, lo sfrido e il posizionamento con il corretto allineamento e con le pendenze secondo le / livellette di progetto; / - gli oneri per l’immissione nei pozzetti di linea (foratura, fornitura e posa in opera del giunto, / stuccatura ecc..); / - la fornitura e posa del nastro di segnalazione; / - quanto altro necessario per dare il lavoro finito a regola d’arte, a perfetta tenuta idraulica e / secondo le indicazioni impartite dalla Direzione Lavori. / Resta escluso l’onere per la fornitura e posa del materiale per la realizzazione del letto di posa, il / rinfianco e il ricoprimento che dovrà essere computato con le relative voci di prezzo. / Eventuali pezzi speciali sono computati a parte considerando 2 metri di condotta equivalente per / curve, manicotti e derivazioni ed 1 metro di condotta equivalente per i tappi. / - FORNITURA E POSA IN OPERA DI TUBI E RACCORDI IN PVC-U A PARETE PIENA SN 4 diametro esterno 110 mm	m		13,89	18,12%
H.02.18.b	Fornitura e posa di tubazioni in PVC-U rigido non plastificato a parete piena per fognature e scarichi / civili e industriali interrati non in pressione, con classe di rigidità SN 4 kN/mq misurata secondo EN / ISO 9969. / Le tubazioni dovranno essere prodotte da aziende operanti in regime di gestione della qualità UNI EN / ISO 9001, certificate da istituto terzo e conformi alle norme UNI EN 1401, con sistema di giunzione a / bicchiere e guarnizione di tenuta elastomerica conforme alle norme UNI EN 681/1. / Le tubazioni dovranno inoltre riportare in modo visibile ed indelebile, la marcatura prevista dalle / citate norme ed in particolare: marchio o nome del produttore; marchio IIP o di altro ente / certificatore; il codice di installazione U o UD; diametro nominale esterno DN espresso in mm, la / serie corrispondente alla rigidità anulare SN 4 espressa in kN/mq, il marchio di qualità rilasciato da / ente di certificazione accreditato secondo UNI CEI EN 45011. / Nel prezzo si intende compreso e compensato: / - il trasporto del materiale in cantiere, lo scarico e lo sfilamento lungo la trincea di posa; / - il taglio, lo sfrido e il posizionamento con il corretto allineamento e con le pendenze secondo le / livellette di progetto; / - gli oneri per l’immissione nei pozzetti di linea (foratura, fornitura e posa in opera del giunto, / stuccatura ecc..); / - la fornitura e posa del nastro di segnalazione; / - quanto altro necessario per dare il lavoro finito a regola d’arte, a perfetta tenuta idraulica e / secondo le indicazioni impartite dalla Direzione Lavori. / Resta escluso l’onere per la fornitura e posa del materiale per la realizzazione del letto di posa, il / rinfianco e il ricoprimento che dovrà essere computato con le relative voci di prezzo. / Eventuali pezzi speciali sono computati a parte considerando 2 metri di condotta equivalente per / curve, manicotti e derivazioni ed 1 metro di condotta equivalente per i tappi. / - FORNITURA E POSA IN OPERA DI TUBI E RACCORDI IN PVC-U A PARETE PIENA SN 4 diametro esterno 125 mm	m		15,13	18,12%
H.02.18.c	Fornitura e posa di tubazioni in PVC-U rigido non plastificato a parete piena per fognature e scarichi / civili e industriali interrati non in pressione, con classe di rigidità SN 4 kN/mq misurata secondo EN / ISO 9969. / Le tubazioni dovranno essere prodotte da aziende operanti in regime di gestione della qualità UNI EN / ISO 9001, certificate da istituto terzo e conformi alle norme UNI EN 1401, con sistema di giunzione a / bicchiere e guarnizione di tenuta elastomerica conforme alle norme UNI EN 681/1. / Le tubazioni dovranno inoltre riportare in modo visibile ed indelebile, la marcatura prevista dalle / citate norme ed in particolare: marchio o nome del produttore; marchio IIP o di altro ente / certificatore; il codice di installazione U o UD; diametro nominale esterno DN espresso in mm, la / serie corrispondente alla rigidità anulare SN 4 espressa in kN/mq, il marchio di qualità rilasciato da / ente di certificazione accreditato secondo UNI CEI EN 45011. / Nel prezzo si intende compreso e compensato: / - il trasporto del materiale in cantiere, lo scarico e lo sfilamento lungo la trincea di posa; / - il taglio, lo sfrido e il posizionamento con il corretto allineamento e con le pendenze secondo le / livellette di progetto; / - gli oneri per l’immissione nei pozzetti di linea (foratura, fornitura e posa in opera del giunto, / stuccatura ecc..); / - la fornitura e posa del nastro di segnalazione; / - quanto altro necessario per dare il lavoro finito a regola d’arte, a perfetta tenuta idraulica e / secondo le indicazioni impartite dalla Direzione Lavori. / Resta escluso l’onere per la fornitura e posa del materiale per la realizzazione del letto di posa, il / rinfianco e il ricoprimento che dovrà essere computato con le relative voci di prezzo. / Eventuali pezzi speciali sono computati a parte considerando 2 metri di condotta equivalente per / curve, manicotti e derivazioni ed 1 metro di condotta equivalente per i tappi. / - FORNITURA E POSA IN OPERA DI TUBI E RACCORDI IN PVC-U A PARETE PIENA SN 4 diametro esterno 160 mm	m		21,22	18,12%
H.02.18.d	Fornitura e posa di tubazioni in PVC-U rigido non plastificato a parete piena per fognature e scarichi / civili e industriali interrati non in pressione, con classe di rigidità SN 4 kN/mq misurata secondo EN / ISO 9969. / Le tubazioni dovranno essere prodotte da aziende operanti in regime di gestione della qualità UNI EN / ISO 9001, certificate da istituto terzo e conformi alle norme UNI EN 1401, con sistema di giunzione a / bicchiere e guarnizione di tenuta elastomerica conforme alle norme UNI EN 681/1. / Le tubazioni dovranno inoltre riportare in modo visibile ed indelebile, la marcatura prevista dalle / citate norme ed in particolare: marchio o nome del produttore; marchio IIP o di altro ente / certificatore; il codice di installazione U o UD; diametro nominale esterno DN espresso in mm, la / serie corrispondente alla rigidità anulare SN 4 espressa in kN/mq, il marchio di qualità rilasciato da / ente di certificazione accreditato secondo UNI CEI EN 45011. / Nel prezzo si intende compreso e compensato: / - il trasporto del materiale in cantiere, lo scarico e lo sfilamento lungo la trincea di posa; / - il taglio, lo sfrido e il posizionamento con il corretto allineamento e con le pendenze secondo le / livellette di progetto; / - gli oneri per l’immissione nei pozzetti di linea (foratura, fornitura e posa in opera del giunto, / stuccatura ecc..); / - la fornitura e posa del nastro di segnalazione; / - quanto altro necessario per dare il lavoro finito a regola d’arte, a perfetta tenuta idraulica e / secondo le indicazioni impartite dalla Direzione Lavori. / Resta escluso l’onere per la fornitura e posa del materiale per la realizzazione del letto di posa, il / rinfianco e il ricoprimento che dovrà essere computato con le relative voci di prezzo. / Eventuali pezzi speciali sono computati a parte considerando 2 metri di condotta equivalente per / curve, manicotti e derivazioni ed 1 metro di condotta equivalente per i tappi. / - FORNITURA E POSA IN OPERA DI TUBI E RACCORDI IN PVC-U A PARETE PIENA SN 4 diametro esterno 200 mm	m		30,47	18,12%
H.02.18.e	Fornitura e posa di tubazioni in PVC-U rigido non plastificato a parete piena per fognature e scarichi / civili e industriali interrati non in pressione, con classe di rigidità SN 4 kN/mq misurata secondo EN / ISO 9969. / Le tubazioni dovranno essere prodotte da aziende operanti in regime di gestione della qualità UNI EN / ISO 9001, certificate da istituto terzo e conformi alle norme UNI EN 1401, con sistema di giunzione a / bicchiere e guarnizione di tenuta elastomerica conforme alle norme UNI EN 681/1. / Le tubazioni dovranno inoltre riportare in modo visibile ed indelebile, la marcatura prevista dalle / citate norme ed in particolare: marchio o nome del produttore; marchio IIP o di altro ente / certificatore; il codice di installazione U o UD; diametro nominale esterno DN espresso in mm, la / serie corrispondente alla rigidità anulare SN 4 espressa in kN/mq, il marchio di qualità rilasciato da / ente di certificazione accreditato secondo UNI CEI EN 45011. / Nel prezzo si intende compreso e compensato: / - il trasporto del materiale in cantiere, lo scarico e lo sfilamento lungo la trincea di posa; / - il taglio, lo sfrido e il posizionamento con il corretto allineamento e con le pendenze secondo le / livellette di progetto; / - gli oneri per l’immissione nei pozzetti di linea (foratura, fornitura e posa in opera del giunto, / stuccatura ecc..); / - la fornitura e posa del nastro di segnalazione; / - quanto altro necessario per dare il lavoro finito a regola d’arte, a perfetta tenuta idraulica e / secondo le indicazioni impartite dalla Direzione Lavori. / Resta escluso l’onere per la fornitura e posa del materiale per la realizzazione del letto di posa, il / rinfianco e il ricoprimento che dovrà essere computato con le relative voci di prezzo. / Eventuali pezzi speciali sono computati a parte considerando 2 metri di condotta equivalente per / curve, manicotti e derivazioni ed 1 metro di condotta equivalente per i tappi. / - FORNITURA E POSA IN OPERA DI TUBI E RACCORDI IN PVC-U A PARETE PIENA SN 4 diametro esterno 250 mm	m		37,82	18,12%
H.02.18.f	Fornitura e posa di tubazioni in PVC-U rigido non plastificato a parete piena per fognature e scarichi / civili e industriali interrati non in pressione, con classe di rigidità SN 4 kN/mq misurata secondo EN / ISO 9969. / Le tubazioni dovranno essere prodotte da aziende operanti in regime di gestione della qualità UNI EN / ISO 9001, certificate da istituto terzo e conformi alle norme UNI EN 1401, con sistema di giunzione a / bicchiere e guarnizione di tenuta elastomerica conforme alle norme UNI EN 681/1. / Le tubazioni dovranno inoltre riportare in modo visibile ed indelebile, la marcatura prevista dalle / citate norme ed in particolare: marchio o nome del produttore; marchio IIP o di altro ente / certificatore; il codice di installazione U o UD; diametro nominale esterno DN espresso in mm, la / serie corrispondente alla rigidità anulare SN 4 espressa in kN/mq, il marchio di qualità rilasciato da / ente di certificazione accreditato secondo UNI CEI EN 45011. / Nel prezzo si intende compreso e compensato: / - il trasporto del materiale in cantiere, lo scarico e lo sfilamento lungo la trincea di posa; / - il taglio, lo sfrido e il posizionamento con il corretto allineamento e con le pendenze secondo le / livellette di progetto; / - gli oneri per l’immissione nei pozzetti di linea (foratura, fornitura e posa in opera del giunto, / stuccatura ecc..); / - la fornitura e posa del nastro di segnalazione; / - quanto altro necessario per dare il lavoro finito a regola d’arte, a perfetta tenuta idraulica e / secondo le indicazioni impartite dalla Direzione Lavori. / Resta escluso l’onere per la fornitura e posa del materiale per la realizzazione del letto di posa, il / rinfianco e il ricoprimento che dovrà essere computato con le relative voci di prezzo. / Eventuali pezzi speciali sono computati a parte considerando 2 metri di condotta equivalente per / curve, manicotti e derivazioni ed 1 metro di condotta equivalente per i tappi. / - FORNITURA E POSA IN OPERA DI TUBI E RACCORDI IN PVC-U A PARETE PIENA SN 4 diametro esterno 315 mm	m		57,31	18,12%
H.02.18.g	Fornitura e posa di tubazioni in PVC-U rigido non plastificato a parete piena per fognature e scarichi / civili e industriali interrati non in pressione, con classe di rigidità SN 4 kN/mq misurata secondo EN / ISO 9969. / Le tubazioni dovranno essere prodotte da aziende operanti in regime di gestione della qualità UNI EN / ISO 9001, certificate da istituto terzo e conformi alle norme UNI EN 1401, con sistema di giunzione a / bicchiere e guarnizione di tenuta elastomerica conforme alle norme UNI EN 681/1. / Le tubazioni dovranno inoltre riportare in modo visibile ed indelebile, la marcatura prevista dalle / citate norme ed in particolare: marchio o nome del produttore; marchio IIP o di altro ente / certificatore; il codice di installazione U o UD; diametro nominale esterno DN espresso in mm, la / serie corrispondente alla rigidità anulare SN 4 espressa in kN/mq, il marchio di qualità rilasciato da / ente di certificazione accreditato secondo UNI CEI EN 45011. / Nel prezzo si intende compreso e compensato: / - il trasporto del materiale in cantiere, lo scarico e lo sfilamento lungo la trincea di posa; / - il taglio, lo sfrido e il posizionamento con il corretto allineamento e con le pendenze secondo le / livellette di progetto; / - gli oneri per l’immissione nei pozzetti di linea (foratura, fornitura e posa in opera del giunto, / stuccatura ecc..); / - la fornitura e posa del nastro di segnalazione; / - quanto altro necessario per dare il lavoro finito a regola d’arte, a perfetta tenuta idraulica e / secondo le indicazioni impartite dalla Direzione Lavori. / Resta escluso l’onere per la fornitura e posa del materiale per la realizzazione del letto di posa, il / rinfianco e il ricoprimento che dovrà essere computato con le relative voci di prezzo. / Eventuali pezzi speciali sono computati a parte considerando 2 metri di condotta equivalente per / curve, manicotti e derivazioni ed 1 metro di condotta equivalente per i tappi. / - FORNITURA E POSA IN OPERA DI TUBI E RACCORDI IN PVC-U A PARETE PIENA SN 4 diametro esterno 355 mm	m		67,95	18,12%
H.02.18.h	Fornitura e posa di tubazioni in PVC-U rigido non plastificato a parete piena per fognature e scarichi / civili e industriali interrati non in pressione, con classe di rigidità SN 4 kN/mq misurata secondo EN / ISO 9969. / Le tubazioni dovranno essere prodotte da aziende operanti in regime di gestione della qualità UNI EN / ISO 9001, certificate da istituto terzo e conformi alle norme UNI EN 1401, con sistema di giunzione a / bicchiere e guarnizione di tenuta elastomerica conforme alle norme UNI EN 681/1. / Le tubazioni dovranno inoltre riportare in modo visibile ed indelebile, la marcatura prevista dalle / citate norme ed in particolare: marchio o nome del produttore; marchio IIP o di altro ente / certificatore; il codice di installazione U o UD; diametro nominale esterno DN espresso in mm, la / serie corrispondente alla rigidità anulare SN 4 espressa in kN/mq, il marchio di qualità rilasciato da / ente di certificazione accreditato secondo UNI CEI EN 45011. / Nel prezzo si intende compreso e compensato: / - il trasporto del materiale in cantiere, lo scarico e lo sfilamento lungo la trincea di posa; / - il taglio, lo sfrido e il posizionamento con il corretto allineamento e con le pendenze secondo le / livellette di progetto; / - gli oneri per l’immissione nei pozzetti di linea (foratura, fornitura e posa in opera del giunto, / stuccatura ecc..); / - la fornitura e posa del nastro di segnalazione; / - quanto altro necessario per dare il lavoro finito a regola d’arte, a perfetta tenuta idraulica e / secondo le indicazioni impartite dalla Direzione Lavori. / Resta escluso l’onere per la fornitura e posa del materiale per la realizzazione del letto di posa, il / rinfianco e il ricoprimento che dovrà essere computato con le relative voci di prezzo. / Eventuali pezzi speciali sono computati a parte considerando 2 metri di condotta equivalente per / curve, manicotti e derivazioni ed 1 metro di condotta equivalente per i tappi. / - FORNITURA E POSA IN OPERA DI TUBI E RACCORDI IN PVC-U A PARETE PIENA SN 4 diametro esterno 400 mm	m		79,85	18,12%
H.02.18.i	Fornitura e posa di tubazioni in PVC-U rigido non plastificato a parete piena per fognature e scarichi / civili e industriali interrati non in pressione, con classe di rigidità SN 4 kN/mq misurata secondo EN / ISO 9969. / Le tubazioni dovranno essere prodotte da aziende operanti in regime di gestione della qualità UNI EN / ISO 9001, certificate da istituto terzo e conformi alle norme UNI EN 1401, con sistema di giunzione a / bicchiere e guarnizione di tenuta elastomerica conforme alle norme UNI EN 681/1. / Le tubazioni dovranno inoltre riportare in modo visibile ed indelebile, la marcatura prevista dalle / citate norme ed in particolare: marchio o nome del produttore; marchio IIP o di altro ente / certificatore; il codice di installazione U o UD; diametro nominale esterno DN espresso in mm, la / serie corrispondente alla rigidità anulare SN 4 espressa in kN/mq, il marchio di qualità rilasciato da / ente di certificazione accreditato secondo UNI CEI EN 45011. / Nel prezzo si intende compreso e compensato: / - il trasporto del materiale in cantiere, lo scarico e lo sfilamento lungo la trincea di posa; / - il taglio, lo sfrido e il posizionamento con il corretto allineamento e con le pendenze secondo le / livellette di progetto; / - gli oneri per l’immissione nei pozzetti di linea (foratura, fornitura e posa in opera del giunto, / stuccatura ecc..); / - la fornitura e posa del nastro di segnalazione; / - quanto altro necessario per dare il lavoro finito a regola d’arte, a perfetta tenuta idraulica e / secondo le indicazioni impartite dalla Direzione Lavori. / Resta escluso l’onere per la fornitura e posa del materiale per la realizzazione del letto di posa, il / rinfianco e il ricoprimento che dovrà essere computato con le relative voci di prezzo. / Eventuali pezzi speciali sono computati a parte considerando 2 metri di condotta equivalente per / curve, manicotti e derivazioni ed 1 metro di condotta equivalente per i tappi. / - FORNITURA E POSA IN OPERA DI TUBI E RACCORDI IN PVC-U A PARETE PIENA SN 4 diametro esterno 450 mm	m		104,36	18,12%
H.02.18.l	Fornitura e posa di tubazioni in PVC-U rigido non plastificato a parete piena per fognature e scarichi / civili e industriali interrati non in pressione, con classe di rigidità SN 4 kN/mq misurata secondo EN / ISO 9969. / Le tubazioni dovranno essere prodotte da aziende operanti in regime di gestione della qualità UNI EN / ISO 9001, certificate da istituto terzo e conformi alle norme UNI EN 1401, con sistema di giunzione a / bicchiere e guarnizione di tenuta elastomerica conforme alle norme UNI EN 681/1. / Le tubazioni dovranno inoltre riportare in modo visibile ed indelebile, la marcatura prevista dalle / citate norme ed in particolare: marchio o nome del produttore; marchio IIP o di altro ente / certificatore; il codice di installazione U o UD; diametro nominale esterno DN espresso in mm, la / serie corrispondente alla rigidità anulare SN 4 espressa in kN/mq, il marchio di qualità rilasciato da / ente di certificazione accreditato secondo UNI CEI EN 45011. / Nel prezzo si intende compreso e compensato: / - il trasporto del materiale in cantiere, lo scarico e lo sfilamento lungo la trincea di posa; / - il taglio, lo sfrido e il posizionamento con il corretto allineamento e con le pendenze secondo le / livellette di progetto; / - gli oneri per l’immissione nei pozzetti di linea (foratura, fornitura e posa in opera del giunto, / stuccatura ecc..); / - la fornitura e posa del nastro di segnalazione; / - quanto altro necessario per dare il lavoro finito a regola d’arte, a perfetta tenuta idraulica e / secondo le indicazioni impartite dalla Direzione Lavori. / Resta escluso l’onere per la fornitura e posa del materiale per la realizzazione del letto di posa, il / rinfianco e il ricoprimento che dovrà essere computato con le relative voci di prezzo. / Eventuali pezzi speciali sono computati a parte considerando 2 metri di condotta equivalente per / curve, manicotti e derivazioni ed 1 metro di condotta equivalente per i tappi. / - FORNITURA E POSA IN OPERA DI TUBI E RACCORDI IN PVC-U A PARETE PIENA SN 4 diametro esterno 500 mm	m		137,19	18,12%
H.02.18.m	Fornitura e posa di tubazioni in PVC-U rigido non plastificato a parete piena per fognature e scarichi / civili e industriali interrati non in pressione, con classe di rigidità SN 4 kN/mq misurata secondo EN / ISO 9969. / Le tubazioni dovranno essere prodotte da aziende operanti in regime di gestione della qualità UNI EN / ISO 9001, certificate da istituto terzo e conformi alle norme UNI EN 1401, con sistema di giunzione a / bicchiere e guarnizione di tenuta elastomerica conforme alle norme UNI EN 681/1. / Le tubazioni dovranno inoltre riportare in modo visibile ed indelebile, la marcatura prevista dalle / citate norme ed in particolare: marchio o nome del produttore; marchio IIP o di altro ente / certificatore; il codice di installazione U o UD; diametro nominale esterno DN espresso in mm, la / serie corrispondente alla rigidità anulare SN 4 espressa in kN/mq, il marchio di qualità rilasciato da / ente di certificazione accreditato secondo UNI CEI EN 45011. / Nel prezzo si intende compreso e compensato: / - il trasporto del materiale in cantiere, lo scarico e lo sfilamento lungo la trincea di posa; / - il taglio, lo sfrido e il posizionamento con il corretto allineamento e con le pendenze secondo le / livellette di progetto; / - gli oneri per l’immissione nei pozzetti di linea (foratura, fornitura e posa in opera del giunto, / stuccatura ecc..); / - la fornitura e posa del nastro di segnalazione; / - quanto altro necessario per dare il lavoro finito a regola d’arte, a perfetta tenuta idraulica e / secondo le indicazioni impartite dalla Direzione Lavori. / Resta escluso l’onere per la fornitura e posa del materiale per la realizzazione del letto di posa, il / rinfianco e il ricoprimento che dovrà essere computato con le relative voci di prezzo. / Eventuali pezzi speciali sono computati a parte considerando 2 metri di condotta equivalente per / curve, manicotti e derivazioni ed 1 metro di condotta equivalente per i tappi. / - FORNITURA E POSA IN OPERA DI TUBI E RACCORDI IN PVC-U A PARETE PIENA SN 4 diametro esterno 630 mm	m		221,05	18,12%
H.02.19	FORNITURA E POSA DI TUBAZIONI IN PVC-U A PARETE PIENA CLASSE SN 8
H.02.19.a	Fornitura e posa di tubazioni in PVC-U rigido non plastificato a parete piena per fognature e scarichi / civili e industriali interrati non in pressione, con classe di rigidità SN 8 kN/mq misurata secondo EN / ISO 9969. / Le tubazioni dovranno essere prodotte da aziende operanti in regime di gestione della qualità UNI EN / ISO 9001, certificate da istituto terzo e conformi alle norme UNI EN 1401, con sistema di giunzione a / bicchiere e guarnizione di tenuta elastomerica conforme alle norme UNI EN 681/1. / Le tubazioni dovranno inoltre riportare in modo visibile ed indelebile, la marcatura prevista dalle / citate norme ed in particolare: marchio o nome del produttore; marchio IIP o di altro ente / certificatore; il codice di installazione U o UD; diametro nominale esterno DN espresso in mm, la / serie corrispondente alla rigidità anulare SN 4 espressa in kN/mq, il marchio di qualità rilasciato da / ente di certificazione accreditato secondo UNI CEI EN 45011. / Nel prezzo si intende compreso e compensato: / - il trasporto del materiale in cantiere, lo scarico e lo sfilamento lungo la trincea di posa; / - il taglio, lo sfrido e il posizionamento con il corretto allineamento e con le pendenze secondo le / livellette di progetto; / - gli oneri per l’immissione nei pozzetti di linea (foratura, fornitura e posa in opera del giunto, / stuccatura ecc..); / - la fornitura e posa del nastro di segnalazione; / - quanto altro necessario per dare il lavoro finito a regola d’arte, a perfetta tenuta idraulica e / secondo le indicazioni impartite dalla Direzione Lavori. / Resta escluso l’onere per la fornitura e posa del materiale per la realizzazione del letto di posa, il / rinfianco e il ricoprimento che dovrà essere computato con le relative voci di prezzo. / Eventuali pezzi speciali sono computati a parte considerando 2 metri di condotta equivalente per / curve, manicotti e derivazioni ed 1 metro di condotta equivalente per i tappi. / - FORNITURA E POSA IN OPERA DI TUBI E RACCORDI IN PVC-U A PARETE PIENA SN 8 diametro esterno 110 mm	m		13,55	16,89%
H.02.19.b	Fornitura e posa di tubazioni in PVC-U rigido non plastificato a parete piena per fognature e scarichi / civili e industriali interrati non in pressione, con classe di rigidità SN 8 kN/mq misurata secondo EN / ISO 9969. / Le tubazioni dovranno essere prodotte da aziende operanti in regime di gestione della qualità UNI EN / ISO 9001, certificate da istituto terzo e conformi alle norme UNI EN 1401, con sistema di giunzione a / bicchiere e guarnizione di tenuta elastomerica conforme alle norme UNI EN 681/1. / Le tubazioni dovranno inoltre riportare in modo visibile ed indelebile, la marcatura prevista dalle / citate norme ed in particolare: marchio o nome del produttore; marchio IIP o di altro ente / certificatore; il codice di installazione U o UD; diametro nominale esterno DN espresso in mm, la / serie corrispondente alla rigidità anulare SN 4 espressa in kN/mq, il marchio di qualità rilasciato da / ente di certificazione accreditato secondo UNI CEI EN 45011. / Nel prezzo si intende compreso e compensato: / - il trasporto del materiale in cantiere, lo scarico e lo sfilamento lungo la trincea di posa; / - il taglio, lo sfrido e il posizionamento con il corretto allineamento e con le pendenze secondo le / livellette di progetto; / - gli oneri per l’immissione nei pozzetti di linea (foratura, fornitura e posa in opera del giunto, / stuccatura ecc..); / - la fornitura e posa del nastro di segnalazione; / - quanto altro necessario per dare il lavoro finito a regola d’arte, a perfetta tenuta idraulica e / secondo le indicazioni impartite dalla Direzione Lavori. / Resta escluso l’onere per la fornitura e posa del materiale per la realizzazione del letto di posa, il / rinfianco e il ricoprimento che dovrà essere computato con le relative voci di prezzo. / Eventuali pezzi speciali sono computati a parte considerando 2 metri di condotta equivalente per / curve, manicotti e derivazioni ed 1 metro di condotta equivalente per i tappi. / - FORNITURA E POSA IN OPERA DI TUBI E RACCORDI IN PVC-U A PARETE PIENA SN 8 diametro esterno 125 mm	m		16,69	16,89%
H.02.19.c	Fornitura e posa di tubazioni in PVC-U rigido non plastificato a parete piena per fognature e scarichi / civili e industriali interrati non in pressione, con classe di rigidità SN 8 kN/mq misurata secondo EN / ISO 9969. / Le tubazioni dovranno essere prodotte da aziende operanti in regime di gestione della qualità UNI EN / ISO 9001, certificate da istituto terzo e conformi alle norme UNI EN 1401, con sistema di giunzione a / bicchiere e guarnizione di tenuta elastomerica conforme alle norme UNI EN 681/1. / Le tubazioni dovranno inoltre riportare in modo visibile ed indelebile, la marcatura prevista dalle / citate norme ed in particolare: marchio o nome del produttore; marchio IIP o di altro ente / certificatore; il codice di installazione U o UD; diametro nominale esterno DN espresso in mm, la / serie corrispondente alla rigidità anulare SN 4 espressa in kN/mq, il marchio di qualità rilasciato da / ente di certificazione accreditato secondo UNI CEI EN 45011. / Nel prezzo si intende compreso e compensato: / - il trasporto del materiale in cantiere, lo scarico e lo sfilamento lungo la trincea di posa; / - il taglio, lo sfrido e il posizionamento con il corretto allineamento e con le pendenze secondo le / livellette di progetto; / - gli oneri per l’immissione nei pozzetti di linea (foratura, fornitura e posa in opera del giunto, / stuccatura ecc..); / - la fornitura e posa del nastro di segnalazione; / - quanto altro necessario per dare il lavoro finito a regola d’arte, a perfetta tenuta idraulica e / secondo le indicazioni impartite dalla Direzione Lavori. / Resta escluso l’onere per la fornitura e posa del materiale per la realizzazione del letto di posa, il / rinfianco e il ricoprimento che dovrà essere computato con le relative voci di prezzo. / Eventuali pezzi speciali sono computati a parte considerando 2 metri di condotta equivalente per / curve, manicotti e derivazioni ed 1 metro di condotta equivalente per i tappi. / - FORNITURA E POSA IN OPERA DI TUBI E RACCORDI IN PVC-U A PARETE PIENA SN 8 diametro esterno 160 mm	m		24,62	16,89%
H.02.19.d	Fornitura e posa di tubazioni in PVC-U rigido non plastificato a parete piena per fognature e scarichi / civili e industriali interrati non in pressione, con classe di rigidità SN 8 kN/mq misurata secondo EN / ISO 9969. / Le tubazioni dovranno essere prodotte da aziende operanti in regime di gestione della qualità UNI EN / ISO 9001, certificate da istituto terzo e conformi alle norme UNI EN 1401, con sistema di giunzione a / bicchiere e guarnizione di tenuta elastomerica conforme alle norme UNI EN 681/1. / Le tubazioni dovranno inoltre riportare in modo visibile ed indelebile, la marcatura prevista dalle / citate norme ed in particolare: marchio o nome del produttore; marchio IIP o di altro ente / certificatore; il codice di installazione U o UD; diametro nominale esterno DN espresso in mm, la / serie corrispondente alla rigidità anulare SN 4 espressa in kN/mq, il marchio di qualità rilasciato da / ente di certificazione accreditato secondo UNI CEI EN 45011. / Nel prezzo si intende compreso e compensato: / - il trasporto del materiale in cantiere, lo scarico e lo sfilamento lungo la trincea di posa; / - il taglio, lo sfrido e il posizionamento con il corretto allineamento e con le pendenze secondo le / livellette di progetto; / - gli oneri per l’immissione nei pozzetti di linea (foratura, fornitura e posa in opera del giunto, / stuccatura ecc..); / - la fornitura e posa del nastro di segnalazione; / - quanto altro necessario per dare il lavoro finito a regola d’arte, a perfetta tenuta idraulica e / secondo le indicazioni impartite dalla Direzione Lavori. / Resta escluso l’onere per la fornitura e posa del materiale per la realizzazione del letto di posa, il / rinfianco e il ricoprimento che dovrà essere computato con le relative voci di prezzo. / Eventuali pezzi speciali sono computati a parte considerando 2 metri di condotta equivalente per / curve, manicotti e derivazioni ed 1 metro di condotta equivalente per i tappi. / - FORNITURA E POSA IN OPERA DI TUBI E RACCORDI IN PVC-U A PARETE PIENA SN 8 diametro esterno 200 mm	m		35,68	16,89%
H.02.19.e	Fornitura e posa di tubazioni in PVC-U rigido non plastificato a parete piena per fognature e scarichi / civili e industriali interrati non in pressione, con classe di rigidità SN 8 kN/mq misurata secondo EN / ISO 9969. / Le tubazioni dovranno essere prodotte da aziende operanti in regime di gestione della qualità UNI EN / ISO 9001, certificate da istituto terzo e conformi alle norme UNI EN 1401, con sistema di giunzione a / bicchiere e guarnizione di tenuta elastomerica conforme alle norme UNI EN 681/1. / Le tubazioni dovranno inoltre riportare in modo visibile ed indelebile, la marcatura prevista dalle / citate norme ed in particolare: marchio o nome del produttore; marchio IIP o di altro ente / certificatore; il codice di installazione U o UD; diametro nominale esterno DN espresso in mm, la / serie corrispondente alla rigidità anulare SN 4 espressa in kN/mq, il marchio di qualità rilasciato da / ente di certificazione accreditato secondo UNI CEI EN 45011. / Nel prezzo si intende compreso e compensato: / - il trasporto del materiale in cantiere, lo scarico e lo sfilamento lungo la trincea di posa; / - il taglio, lo sfrido e il posizionamento con il corretto allineamento e con le pendenze secondo le / livellette di progetto; / - gli oneri per l’immissione nei pozzetti di linea (foratura, fornitura e posa in opera del giunto, / stuccatura ecc..); / - la fornitura e posa del nastro di segnalazione; / - quanto altro necessario per dare il lavoro finito a regola d’arte, a perfetta tenuta idraulica e / secondo le indicazioni impartite dalla Direzione Lavori. / Resta escluso l’onere per la fornitura e posa del materiale per la realizzazione del letto di posa, il / rinfianco e il ricoprimento che dovrà essere computato con le relative voci di prezzo. / Eventuali pezzi speciali sono computati a parte considerando 2 metri di condotta equivalente per / curve, manicotti e derivazioni ed 1 metro di condotta equivalente per i tappi. / - FORNITURA E POSA IN OPERA DI TUBI E RACCORDI IN PVC-U A PARETE PIENA SN 8 diametro esterno 250 mm	m		43,61	16,89%
H.02.19.f	Fornitura e posa di tubazioni in PVC-U rigido non plastificato a parete piena per fognature e scarichi / civili e industriali interrati non in pressione, con classe di rigidità SN 8 kN/mq misurata secondo EN / ISO 9969. / Le tubazioni dovranno essere prodotte da aziende operanti in regime di gestione della qualità UNI EN / ISO 9001, certificate da istituto terzo e conformi alle norme UNI EN 1401, con sistema di giunzione a / bicchiere e guarnizione di tenuta elastomerica conforme alle norme UNI EN 681/1. / Le tubazioni dovranno inoltre riportare in modo visibile ed indelebile, la marcatura prevista dalle / citate norme ed in particolare: marchio o nome del produttore; marchio IIP o di altro ente / certificatore; il codice di installazione U o UD; diametro nominale esterno DN espresso in mm, la / serie corrispondente alla rigidità anulare SN 4 espressa in kN/mq, il marchio di qualità rilasciato da / ente di certificazione accreditato secondo UNI CEI EN 45011. / Nel prezzo si intende compreso e compensato: / - il trasporto del materiale in cantiere, lo scarico e lo sfilamento lungo la trincea di posa; / - il taglio, lo sfrido e il posizionamento con il corretto allineamento e con le pendenze secondo le / livellette di progetto; / - gli oneri per l’immissione nei pozzetti di linea (foratura, fornitura e posa in opera del giunto, / stuccatura ecc..); / - la fornitura e posa del nastro di segnalazione; / - quanto altro necessario per dare il lavoro finito a regola d’arte, a perfetta tenuta idraulica e / secondo le indicazioni impartite dalla Direzione Lavori. / Resta escluso l’onere per la fornitura e posa del materiale per la realizzazione del letto di posa, il / rinfianco e il ricoprimento che dovrà essere computato con le relative voci di prezzo. / Eventuali pezzi speciali sono computati a parte considerando 2 metri di condotta equivalente per / curve, manicotti e derivazioni ed 1 metro di condotta equivalente per i tappi. / - FORNITURA E POSA IN OPERA DI TUBI E RACCORDI IN PVC-U A PARETE PIENA SN 8 diametro esterno 315 mm	m		67,86	16,89%
H.02.19.g	Fornitura e posa di tubazioni in PVC-U rigido non plastificato a parete piena per fognature e scarichi / civili e industriali interrati non in pressione, con classe di rigidità SN 8 kN/mq misurata secondo EN / ISO 9969. / Le tubazioni dovranno essere prodotte da aziende operanti in regime di gestione della qualità UNI EN / ISO 9001, certificate da istituto terzo e conformi alle norme UNI EN 1401, con sistema di giunzione a / bicchiere e guarnizione di tenuta elastomerica conforme alle norme UNI EN 681/1. / Le tubazioni dovranno inoltre riportare in modo visibile ed indelebile, la marcatura prevista dalle / citate norme ed in particolare: marchio o nome del produttore; marchio IIP o di altro ente / certificatore; il codice di installazione U o UD; diametro nominale esterno DN espresso in mm, la / serie corrispondente alla rigidità anulare SN 4 espressa in kN/mq, il marchio di qualità rilasciato da / ente di certificazione accreditato secondo UNI CEI EN 45011. / Nel prezzo si intende compreso e compensato: / - il trasporto del materiale in cantiere, lo scarico e lo sfilamento lungo la trincea di posa; / - il taglio, lo sfrido e il posizionamento con il corretto allineamento e con le pendenze secondo le / livellette di progetto; / - gli oneri per l’immissione nei pozzetti di linea (foratura, fornitura e posa in opera del giunto, / stuccatura ecc..); / - la fornitura e posa del nastro di segnalazione; / - quanto altro necessario per dare il lavoro finito a regola d’arte, a perfetta tenuta idraulica e / secondo le indicazioni impartite dalla Direzione Lavori. / Resta escluso l’onere per la fornitura e posa del materiale per la realizzazione del letto di posa, il / rinfianco e il ricoprimento che dovrà essere computato con le relative voci di prezzo. / Eventuali pezzi speciali sono computati a parte considerando 2 metri di condotta equivalente per / curve, manicotti e derivazioni ed 1 metro di condotta equivalente per i tappi. / - FORNITURA E POSA IN OPERA DI TUBI E RACCORDI IN PVC-U A PARETE PIENA SN 8 diametro esterno 355 mm	m		81,27	16,89%
H.02.19.h	Fornitura e posa di tubazioni in PVC-U rigido non plastificato a parete piena per fognature e scarichi / civili e industriali interrati non in pressione, con classe di rigidità SN 8 kN/mq misurata secondo EN / ISO 9969. / Le tubazioni dovranno essere prodotte da aziende operanti in regime di gestione della qualità UNI EN / ISO 9001, certificate da istituto terzo e conformi alle norme UNI EN 1401, con sistema di giunzione a / bicchiere e guarnizione di tenuta elastomerica conforme alle norme UNI EN 681/1. / Le tubazioni dovranno inoltre riportare in modo visibile ed indelebile, la marcatura prevista dalle / citate norme ed in particolare: marchio o nome del produttore; marchio IIP o di altro ente / certificatore; il codice di installazione U o UD; diametro nominale esterno DN espresso in mm, la / serie corrispondente alla rigidità anulare SN 4 espressa in kN/mq, il marchio di qualità rilasciato da / ente di certificazione accreditato secondo UNI CEI EN 45011. / Nel prezzo si intende compreso e compensato: / - il trasporto del materiale in cantiere, lo scarico e lo sfilamento lungo la trincea di posa; / - il taglio, lo sfrido e il posizionamento con il corretto allineamento e con le pendenze secondo le / livellette di progetto; / - gli oneri per l’immissione nei pozzetti di linea (foratura, fornitura e posa in opera del giunto, / stuccatura ecc..); / - la fornitura e posa del nastro di segnalazione; / - quanto altro necessario per dare il lavoro finito a regola d’arte, a perfetta tenuta idraulica e / secondo le indicazioni impartite dalla Direzione Lavori. / Resta escluso l’onere per la fornitura e posa del materiale per la realizzazione del letto di posa, il / rinfianco e il ricoprimento che dovrà essere computato con le relative voci di prezzo. / Eventuali pezzi speciali sono computati a parte considerando 2 metri di condotta equivalente per / curve, manicotti e derivazioni ed 1 metro di condotta equivalente per i tappi. / - FORNITURA E POSA IN OPERA DI TUBI E RACCORDI IN PVC-U A PARETE PIENA SN 8 diametro esterno 400 mm	m		95,87	16,89%
H.02.19.i	Fornitura e posa di tubazioni in PVC-U rigido non plastificato a parete piena per fognature e scarichi / civili e industriali interrati non in pressione, con classe di rigidità SN 8 kN/mq misurata secondo EN / ISO 9969. / Le tubazioni dovranno essere prodotte da aziende operanti in regime di gestione della qualità UNI EN / ISO 9001, certificate da istituto terzo e conformi alle norme UNI EN 1401, con sistema di giunzione a / bicchiere e guarnizione di tenuta elastomerica conforme alle norme UNI EN 681/1. / Le tubazioni dovranno inoltre riportare in modo visibile ed indelebile, la marcatura prevista dalle / citate norme ed in particolare: marchio o nome del produttore; marchio IIP o di altro ente / certificatore; il codice di installazione U o UD; diametro nominale esterno DN espresso in mm, la / serie corrispondente alla rigidità anulare SN 4 espressa in kN/mq, il marchio di qualità rilasciato da / ente di certificazione accreditato secondo UNI CEI EN 45011. / Nel prezzo si intende compreso e compensato: / - il trasporto del materiale in cantiere, lo scarico e lo sfilamento lungo la trincea di posa; / - il taglio, lo sfrido e il posizionamento con il corretto allineamento e con le pendenze secondo le / livellette di progetto; / - gli oneri per l’immissione nei pozzetti di linea (foratura, fornitura e posa in opera del giunto, / stuccatura ecc..); / - la fornitura e posa del nastro di segnalazione; / - quanto altro necessario per dare il lavoro finito a regola d’arte, a perfetta tenuta idraulica e / secondo le indicazioni impartite dalla Direzione Lavori. / Resta escluso l’onere per la fornitura e posa del materiale per la realizzazione del letto di posa, il / rinfianco e il ricoprimento che dovrà essere computato con le relative voci di prezzo. / Eventuali pezzi speciali sono computati a parte considerando 2 metri di condotta equivalente per / curve, manicotti e derivazioni ed 1 metro di condotta equivalente per i tappi. / - FORNITURA E POSA IN OPERA DI TUBI E RACCORDI IN PVC-U A PARETE PIENA SN 8 diametro esterno 450 mm	m		130,95	16,89%
H.02.19.l	Fornitura e posa di tubazioni in PVC-U rigido non plastificato a parete piena per fognature e scarichi / civili e industriali interrati non in pressione, con classe di rigidità SN 8 kN/mq misurata secondo EN / ISO 9969. / Le tubazioni dovranno essere prodotte da aziende operanti in regime di gestione della qualità UNI EN / ISO 9001, certificate da istituto terzo e conformi alle norme UNI EN 1401, con sistema di giunzione a / bicchiere e guarnizione di tenuta elastomerica conforme alle norme UNI EN 681/1. / Le tubazioni dovranno inoltre riportare in modo visibile ed indelebile, la marcatura prevista dalle / citate norme ed in particolare: marchio o nome del produttore; marchio IIP o di altro ente / certificatore; il codice di installazione U o UD; diametro nominale esterno DN espresso in mm, la / serie corrispondente alla rigidità anulare SN 4 espressa in kN/mq, il marchio di qualità rilasciato da / ente di certificazione accreditato secondo UNI CEI EN 45011. / Nel prezzo si intende compreso e compensato: / - il trasporto del materiale in cantiere, lo scarico e lo sfilamento lungo la trincea di posa; / - il taglio, lo sfrido e il posizionamento con il corretto allineamento e con le pendenze secondo le / livellette di progetto; / - gli oneri per l’immissione nei pozzetti di linea (foratura, fornitura e posa in opera del giunto, / stuccatura ecc..); / - la fornitura e posa del nastro di segnalazione; / - quanto altro necessario per dare il lavoro finito a regola d’arte, a perfetta tenuta idraulica e / secondo le indicazioni impartite dalla Direzione Lavori. / Resta escluso l’onere per la fornitura e posa del materiale per la realizzazione del letto di posa, il / rinfianco e il ricoprimento che dovrà essere computato con le relative voci di prezzo. / Eventuali pezzi speciali sono computati a parte considerando 2 metri di condotta equivalente per / curve, manicotti e derivazioni ed 1 metro di condotta equivalente per i tappi. / - FORNITURA E POSA IN OPERA DI TUBI E RACCORDI IN PVC-U A PARETE PIENA SN 8 diametro esterno 500 mm	m		149,51	16,89%
H.02.19.m	Fornitura e posa di tubazioni in PVC-U rigido non plastificato a parete piena per fognature e scarichi / civili e industriali interrati non in pressione, con classe di rigidità SN 8 kN/mq misurata secondo EN / ISO 9969. / Le tubazioni dovranno essere prodotte da aziende operanti in regime di gestione della qualità UNI EN / ISO 9001, certificate da istituto terzo e conformi alle norme UNI EN 1401, con sistema di giunzione a / bicchiere e guarnizione di tenuta elastomerica conforme alle norme UNI EN 681/1. / Le tubazioni dovranno inoltre riportare in modo visibile ed indelebile, la marcatura prevista dalle / citate norme ed in particolare: marchio o nome del produttore; marchio IIP o di altro ente / certificatore; il codice di installazione U o UD; diametro nominale esterno DN espresso in mm, la / serie corrispondente alla rigidità anulare SN 4 espressa in kN/mq, il marchio di qualità rilasciato da / ente di certificazione accreditato secondo UNI CEI EN 45011. / Nel prezzo si intende compreso e compensato: / - il trasporto del materiale in cantiere, lo scarico e lo sfilamento lungo la trincea di posa; / - il taglio, lo sfrido e il posizionamento con il corretto allineamento e con le pendenze secondo le / livellette di progetto; / - gli oneri per l’immissione nei pozzetti di linea (foratura, fornitura e posa in opera del giunto, / stuccatura ecc..); / - la fornitura e posa del nastro di segnalazione; / - quanto altro necessario per dare il lavoro finito a regola d’arte, a perfetta tenuta idraulica e / secondo le indicazioni impartite dalla Direzione Lavori. / Resta escluso l’onere per la fornitura e posa del materiale per la realizzazione del letto di posa, il / rinfianco e il ricoprimento che dovrà essere computato con le relative voci di prezzo. / Eventuali pezzi speciali sono computati a parte considerando 2 metri di condotta equivalente per / curve, manicotti e derivazioni ed 1 metro di condotta equivalente per i tappi. / - FORNITURA E POSA IN OPERA DI TUBI E RACCORDI IN PVC-U A PARETE PIENA SN 8 diametro esterno 630 mm	m		287,43	16,89%
H.02.20	FORNITURA E POSA DI TUBAZIONI IN PVC-U A PARETE STRUTTURATA CLASSE SN 4
H.02.20.a	Fornitura e posa di tubazioni in PVC-U rigido non plastificato a parete strutturata con profilo alveolare / per fognature e scarichi civili e industriali interrati non in pressione, con classe di rigidità SN 4 kN/mq / misurata secondo EN ISO 9969. / Le tubazioni dovranno essere prodotte da aziende operanti in regime di gestione della qualità UNI EN / ISO 9001, certificate da istituto terzo e conformi alle norme UNI-EN 13476-2 tipo A1, con sistema di / giunzione a bicchiere e guarnizione di tenuta elastomerica conforme alle norme UNI EN 681/1. / Le tubazioni dovranno inoltre riportare in modo visibile ed indelebile, la marcatura prevista dalle / citate norme ed in particolare: marchio o nome del produttore; marchio IIP o di altro ente / certificatore; il codice di installazione U o UD; diametro nominale esterno DN espresso in mm, la / serie corrispondente alla rigidità anulare SN 4 espressa in kN/mq misurata secondo EN ISO 9969, il / marchio di qualità rilasciato da ente di certificazione accreditato secondo UNI CEI EN 45011. / Nel prezzo si intende compreso e compensato: / - il trasporto del materiale in cantiere, lo scarico e lo sfilamento lungo la trincea di posa; / - il taglio, lo sfrido e il posizionamento con il corretto allineamento e con le pendenze secondo le / livellette di progetto; / - gli oneri per l’immissione nei pozzetti di linea (foratura, fornitura e posa in opera del giunto, / stuccatura ecc..); / - la fornitura e posa del nastro di segnalazione; / - quanto altro necessario per dare il lavoro finito a regola d’arte, a perfetta tenuta idraulica e / secondo le indicazioni impartite dalla Direzione Lavori. / Resta escluso l’onere per la fornitura e posa del materiale per la realizzazione del letto di posa, il / rinfianco e il ricoprimento che dovrà essere computato con le relative voci di prezzo. / Eventuali pezzi speciali sono computati a parte considerando 2 metri di condotta equivalente per / curve, manicotti e derivazioni ed 1 metro di condotta equivalente per i tappi. / - FORNITURA E POSA IN OPERA DI TUBI E RACCORDI IN PVC-U A PARETE STRUTTURATA SN4 - diametro esterno 200 mm	m		26,80	11,10%
H.02.20.b	Fornitura e posa di tubazioni in PVC-U rigido non plastificato a parete strutturata con profilo alveolare / per fognature e scarichi civili e industriali interrati non in pressione, con classe di rigidità SN 4 kN/mq / misurata secondo EN ISO 9969. / Le tubazioni dovranno essere prodotte da aziende operanti in regime di gestione della qualità UNI EN / ISO 9001, certificate da istituto terzo e conformi alle norme UNI-EN 13476-2 tipo A1, con sistema di / giunzione a bicchiere e guarnizione di tenuta elastomerica conforme alle norme UNI EN 681/1. / Le tubazioni dovranno inoltre riportare in modo visibile ed indelebile, la marcatura prevista dalle / citate norme ed in particolare: marchio o nome del produttore; marchio IIP o di altro ente / certificatore; il codice di installazione U o UD; diametro nominale esterno DN espresso in mm, la / serie corrispondente alla rigidità anulare SN 4 espressa in kN/mq misurata secondo EN ISO 9969, il / marchio di qualità rilasciato da ente di certificazione accreditato secondo UNI CEI EN 45011. / Nel prezzo si intende compreso e compensato: / - il trasporto del materiale in cantiere, lo scarico e lo sfilamento lungo la trincea di posa; / - il taglio, lo sfrido e il posizionamento con il corretto allineamento e con le pendenze secondo le / livellette di progetto; / - gli oneri per l’immissione nei pozzetti di linea (foratura, fornitura e posa in opera del giunto, / stuccatura ecc..); / - la fornitura e posa del nastro di segnalazione; / - quanto altro necessario per dare il lavoro finito a regola d’arte, a perfetta tenuta idraulica e / secondo le indicazioni impartite dalla Direzione Lavori. / Resta escluso l’onere per la fornitura e posa del materiale per la realizzazione del letto di posa, il / rinfianco e il ricoprimento che dovrà essere computato con le relative voci di prezzo. / Eventuali pezzi speciali sono computati a parte considerando 2 metri di condotta equivalente per / curve, manicotti e derivazioni ed 1 metro di condotta equivalente per i tappi. / - FORNITURA E POSA IN OPERA DI TUBI E RACCORDI IN PVC-U A PARETE STRUTTURATA SN4 - diametro esterno 250 mm	m		32,98	11,10%
H.02.20.c	Fornitura e posa di tubazioni in PVC-U rigido non plastificato a parete strutturata con profilo alveolare / per fognature e scarichi civili e industriali interrati non in pressione, con classe di rigidità SN 4 kN/mq / misurata secondo EN ISO 9969. / Le tubazioni dovranno essere prodotte da aziende operanti in regime di gestione della qualità UNI EN / ISO 9001, certificate da istituto terzo e conformi alle norme UNI-EN 13476-2 tipo A1, con sistema di / giunzione a bicchiere e guarnizione di tenuta elastomerica conforme alle norme UNI EN 681/1. / Le tubazioni dovranno inoltre riportare in modo visibile ed indelebile, la marcatura prevista dalle / citate norme ed in particolare: marchio o nome del produttore; marchio IIP o di altro ente / certificatore; il codice di installazione U o UD; diametro nominale esterno DN espresso in mm, la / serie corrispondente alla rigidità anulare SN 4 espressa in kN/mq misurata secondo EN ISO 9969, il / marchio di qualità rilasciato da ente di certificazione accreditato secondo UNI CEI EN 45011. / Nel prezzo si intende compreso e compensato: / - il trasporto del materiale in cantiere, lo scarico e lo sfilamento lungo la trincea di posa; / - il taglio, lo sfrido e il posizionamento con il corretto allineamento e con le pendenze secondo le / livellette di progetto; / - gli oneri per l’immissione nei pozzetti di linea (foratura, fornitura e posa in opera del giunto, / stuccatura ecc..); / - la fornitura e posa del nastro di segnalazione; / - quanto altro necessario per dare il lavoro finito a regola d’arte, a perfetta tenuta idraulica e / secondo le indicazioni impartite dalla Direzione Lavori. / Resta escluso l’onere per la fornitura e posa del materiale per la realizzazione del letto di posa, il / rinfianco e il ricoprimento che dovrà essere computato con le relative voci di prezzo. / Eventuali pezzi speciali sono computati a parte considerando 2 metri di condotta equivalente per / curve, manicotti e derivazioni ed 1 metro di condotta equivalente per i tappi. / - FORNITURA E POSA IN OPERA DI TUBI E RACCORDI IN PVC-U A PARETE STRUTTURATA SN4 - diametro esterno 315 mm	m		49,93	11,10%
H.02.20.d	Fornitura e posa di tubazioni in PVC-U rigido non plastificato a parete strutturata con profilo alveolare / per fognature e scarichi civili e industriali interrati non in pressione, con classe di rigidità SN 4 kN/mq / misurata secondo EN ISO 9969. / Le tubazioni dovranno essere prodotte da aziende operanti in regime di gestione della qualità UNI EN / ISO 9001, certificate da istituto terzo e conformi alle norme UNI-EN 13476-2 tipo A1, con sistema di / giunzione a bicchiere e guarnizione di tenuta elastomerica conforme alle norme UNI EN 681/1. / Le tubazioni dovranno inoltre riportare in modo visibile ed indelebile, la marcatura prevista dalle / citate norme ed in particolare: marchio o nome del produttore; marchio IIP o di altro ente / certificatore; il codice di installazione U o UD; diametro nominale esterno DN espresso in mm, la / serie corrispondente alla rigidità anulare SN 4 espressa in kN/mq misurata secondo EN ISO 9969, il / marchio di qualità rilasciato da ente di certificazione accreditato secondo UNI CEI EN 45011. / Nel prezzo si intende compreso e compensato: / - il trasporto del materiale in cantiere, lo scarico e lo sfilamento lungo la trincea di posa; / - il taglio, lo sfrido e il posizionamento con il corretto allineamento e con le pendenze secondo le / livellette di progetto; / - gli oneri per l’immissione nei pozzetti di linea (foratura, fornitura e posa in opera del giunto, / stuccatura ecc..); / - la fornitura e posa del nastro di segnalazione; / - quanto altro necessario per dare il lavoro finito a regola d’arte, a perfetta tenuta idraulica e / secondo le indicazioni impartite dalla Direzione Lavori. / Resta escluso l’onere per la fornitura e posa del materiale per la realizzazione del letto di posa, il / rinfianco e il ricoprimento che dovrà essere computato con le relative voci di prezzo. / Eventuali pezzi speciali sono computati a parte considerando 2 metri di condotta equivalente per / curve, manicotti e derivazioni ed 1 metro di condotta equivalente per i tappi. / - FORNITURA E POSA IN OPERA DI TUBI E RACCORDI IN PVC-U A PARETE STRUTTURATA SN4 - diametro esterno 400 mm	m		69,37	11,10%
H.02.20.e	Fornitura e posa di tubazioni in PVC-U rigido non plastificato a parete strutturata con profilo alveolare / per fognature e scarichi civili e industriali interrati non in pressione, con classe di rigidità SN 4 kN/mq / misurata secondo EN ISO 9969. / Le tubazioni dovranno essere prodotte da aziende operanti in regime di gestione della qualità UNI EN / ISO 9001, certificate da istituto terzo e conformi alle norme UNI-EN 13476-2 tipo A1, con sistema di / giunzione a bicchiere e guarnizione di tenuta elastomerica conforme alle norme UNI EN 681/1. / Le tubazioni dovranno inoltre riportare in modo visibile ed indelebile, la marcatura prevista dalle / citate norme ed in particolare: marchio o nome del produttore; marchio IIP o di altro ente / certificatore; il codice di installazione U o UD; diametro nominale esterno DN espresso in mm, la / serie corrispondente alla rigidità anulare SN 4 espressa in kN/mq misurata secondo EN ISO 9969, il / marchio di qualità rilasciato da ente di certificazione accreditato secondo UNI CEI EN 45011. / Nel prezzo si intende compreso e compensato: / - il trasporto del materiale in cantiere, lo scarico e lo sfilamento lungo la trincea di posa; / - il taglio, lo sfrido e il posizionamento con il corretto allineamento e con le pendenze secondo le / livellette di progetto; / - gli oneri per l’immissione nei pozzetti di linea (foratura, fornitura e posa in opera del giunto, / stuccatura ecc..); / - la fornitura e posa del nastro di segnalazione; / - quanto altro necessario per dare il lavoro finito a regola d’arte, a perfetta tenuta idraulica e / secondo le indicazioni impartite dalla Direzione Lavori. / Resta escluso l’onere per la fornitura e posa del materiale per la realizzazione del letto di posa, il / rinfianco e il ricoprimento che dovrà essere computato con le relative voci di prezzo. / Eventuali pezzi speciali sono computati a parte considerando 2 metri di condotta equivalente per / curve, manicotti e derivazioni ed 1 metro di condotta equivalente per i tappi. / - FORNITURA E POSA IN OPERA DI TUBI E RACCORDI IN PVC-U A PARETE STRUTTURATA SN4 - diametro esterno 500 mm	m		116,94	11,10%
H.02.20.f	Fornitura e posa di tubazioni in PVC-U rigido non plastificato a parete strutturata con profilo alveolare / per fognature e scarichi civili e industriali interrati non in pressione, con classe di rigidità SN 4 kN/mq / misurata secondo EN ISO 9969. / Le tubazioni dovranno essere prodotte da aziende operanti in regime di gestione della qualità UNI EN / ISO 9001, certificate da istituto terzo e conformi alle norme UNI-EN 13476-2 tipo A1, con sistema di / giunzione a bicchiere e guarnizione di tenuta elastomerica conforme alle norme UNI EN 681/1. / Le tubazioni dovranno inoltre riportare in modo visibile ed indelebile, la marcatura prevista dalle / citate norme ed in particolare: marchio o nome del produttore; marchio IIP o di altro ente / certificatore; il codice di installazione U o UD; diametro nominale esterno DN espresso in mm, la / serie corrispondente alla rigidità anulare SN 4 espressa in kN/mq misurata secondo EN ISO 9969, il / marchio di qualità rilasciato da ente di certificazione accreditato secondo UNI CEI EN 45011. / Nel prezzo si intende compreso e compensato: / - il trasporto del materiale in cantiere, lo scarico e lo sfilamento lungo la trincea di posa; / - il taglio, lo sfrido e il posizionamento con il corretto allineamento e con le pendenze secondo le / livellette di progetto; / - gli oneri per l’immissione nei pozzetti di linea (foratura, fornitura e posa in opera del giunto, / stuccatura ecc..); / - la fornitura e posa del nastro di segnalazione; / - quanto altro necessario per dare il lavoro finito a regola d’arte, a perfetta tenuta idraulica e / secondo le indicazioni impartite dalla Direzione Lavori. / Resta escluso l’onere per la fornitura e posa del materiale per la realizzazione del letto di posa, il / rinfianco e il ricoprimento che dovrà essere computato con le relative voci di prezzo. / Eventuali pezzi speciali sono computati a parte considerando 2 metri di condotta equivalente per / curve, manicotti e derivazioni ed 1 metro di condotta equivalente per i tappi. / - FORNITURA E POSA IN OPERA DI TUBI E RACCORDI IN PVC-U A PARETE STRUTTURATA SN4 - diametro esterno 630 mm	m		187,57	11,10%
H.02.20.g	Fornitura e posa di tubazioni in PVC-U rigido non plastificato a parete strutturata con profilo alveolare / per fognature e scarichi civili e industriali interrati non in pressione, con classe di rigidità SN 4 kN/mq / misurata secondo EN ISO 9969. / Le tubazioni dovranno essere prodotte da aziende operanti in regime di gestione della qualità UNI EN / ISO 9001, certificate da istituto terzo e conformi alle norme UNI-EN 13476-2 tipo A1, con sistema di / giunzione a bicchiere e guarnizione di tenuta elastomerica conforme alle norme UNI EN 681/1. / Le tubazioni dovranno inoltre riportare in modo visibile ed indelebile, la marcatura prevista dalle / citate norme ed in particolare: marchio o nome del produttore; marchio IIP o di altro ente / certificatore; il codice di installazione U o UD; diametro nominale esterno DN espresso in mm, la / serie corrispondente alla rigidità anulare SN 4 espressa in kN/mq misurata secondo EN ISO 9969, il / marchio di qualità rilasciato da ente di certificazione accreditato secondo UNI CEI EN 45011. / Nel prezzo si intende compreso e compensato: / - il trasporto del materiale in cantiere, lo scarico e lo sfilamento lungo la trincea di posa; / - il taglio, lo sfrido e il posizionamento con il corretto allineamento e con le pendenze secondo le / livellette di progetto; / - gli oneri per l’immissione nei pozzetti di linea (foratura, fornitura e posa in opera del giunto, / stuccatura ecc..); / - la fornitura e posa del nastro di segnalazione; / - quanto altro necessario per dare il lavoro finito a regola d’arte, a perfetta tenuta idraulica e / secondo le indicazioni impartite dalla Direzione Lavori. / Resta escluso l’onere per la fornitura e posa del materiale per la realizzazione del letto di posa, il / rinfianco e il ricoprimento che dovrà essere computato con le relative voci di prezzo. / Eventuali pezzi speciali sono computati a parte considerando 2 metri di condotta equivalente per / curve, manicotti e derivazioni ed 1 metro di condotta equivalente per i tappi. / - FORNITURA E POSA IN OPERA DI TUBI E RACCORDI IN PVC-U A PARETE STRUTTURATA SN4 - diametro esterno 800 mm	m		388,86	11,10%
H.02.21	FORNITURA E POSA DI TUBAZIONI IN PVC-U A PARETE STRUTTURATA CLASSE SN 8
H.02.21.a	Fornitura e posa di tubazioni in PVC-U rigido non plastificato a parete strutturata con profilo alveolare / per fognature e scarichi civili e industriali interrati non in pressione, con classe di rigidità SN 8 kN/mq / misurata secondo EN ISO 9969. / Le tubazioni dovranno essere prodotte da aziende operanti in regime di gestione della qualità UNI EN / ISO 9001, certificate da istituto terzo e conformi alle norme UNI-EN 13476-2 tipo A1, con sistema di / giunzione a bicchiere e guarnizione di tenuta elastomerica conforme alle norme UNI EN 681/1. / Le tubazioni dovranno inoltre riportare in modo visibile ed indelebile, la marcatura prevista dalle / citate norme ed in particolare: marchio o nome del produttore; marchio IIP o di altro ente / certificatore; il codice di installazione U o UD; diametro nominale esterno DN espresso in mm, la / serie corrispondente alla rigidità anulare SN 8 espressa in kN/mq misurata secondo EN ISO 9969, il / marchio di qualità rilasciato da ente di certificazione accreditato secondo UNI CEI EN 45011. / Nel prezzo si intende compreso e compensato: / - il trasporto del materiale in cantiere, lo scarico e lo sfilamento lungo la trincea di posa; / - il taglio, lo sfrido e il posizionamento con il corretto allineamento e con le pendenze secondo le / livellette di progetto; / - gli oneri per l’immissione nei pozzetti di linea (foratura, fornitura e posa in opera del giunto, / stuccatura ecc..); / - la fornitura e posa del nastro di segnalazione; / - quanto altro necessario per dare il lavoro finito a regola d’arte, a perfetta tenuta idraulica e / secondo le indicazioni impartite dalla Direzione Lavori. / Resta escluso l’onere per la fornitura e posa del materiale per la realizzazione del letto di posa, il / rinfianco e il ricoprimento che dovrà essere computato con le relative voci di prezzo. / Eventuali pezzi speciali sono computati a parte considerando 2 metri di condotta equivalente per / curve, manicotti e derivazioni ed 1 metro di condotta equivalente per i tappi. / - FORNITURA E POSA IN OPERA DI TUBI E RACCORDI IN PVC-U A PARETE STRUTTURATA SN8 - diametro esterno 200 mm	m		31,50	9,44%
H.02.21.b	Fornitura e posa di tubazioni in PVC-U rigido non plastificato a parete strutturata con profilo alveolare / per fognature e scarichi civili e industriali interrati non in pressione, con classe di rigidità SN 8 kN/mq / misurata secondo EN ISO 9969. / Le tubazioni dovranno essere prodotte da aziende operanti in regime di gestione della qualità UNI EN / ISO 9001, certificate da istituto terzo e conformi alle norme UNI-EN 13476-2 tipo A1, con sistema di / giunzione a bicchiere e guarnizione di tenuta elastomerica conforme alle norme UNI EN 681/1. / Le tubazioni dovranno inoltre riportare in modo visibile ed indelebile, la marcatura prevista dalle / citate norme ed in particolare: marchio o nome del produttore; marchio IIP o di altro ente / certificatore; il codice di installazione U o UD; diametro nominale esterno DN espresso in mm, la / serie corrispondente alla rigidità anulare SN 8 espressa in kN/mq misurata secondo EN ISO 9969, il / marchio di qualità rilasciato da ente di certificazione accreditato secondo UNI CEI EN 45011. / Nel prezzo si intende compreso e compensato: / - il trasporto del materiale in cantiere, lo scarico e lo sfilamento lungo la trincea di posa; / - il taglio, lo sfrido e il posizionamento con il corretto allineamento e con le pendenze secondo le / livellette di progetto; / - gli oneri per l’immissione nei pozzetti di linea (foratura, fornitura e posa in opera del giunto, / stuccatura ecc..); / - la fornitura e posa del nastro di segnalazione; / - quanto altro necessario per dare il lavoro finito a regola d’arte, a perfetta tenuta idraulica e / secondo le indicazioni impartite dalla Direzione Lavori. / Resta escluso l’onere per la fornitura e posa del materiale per la realizzazione del letto di posa, il / rinfianco e il ricoprimento che dovrà essere computato con le relative voci di prezzo. / Eventuali pezzi speciali sono computati a parte considerando 2 metri di condotta equivalente per / curve, manicotti e derivazioni ed 1 metro di condotta equivalente per i tappi. / - FORNITURA E POSA IN OPERA DI TUBI E RACCORDI IN PVC-U A PARETE STRUTTURATA SN8 - diametro esterno 250 mm	m		39,08	9,44%
H.02.21.c	Fornitura e posa di tubazioni in PVC-U rigido non plastificato a parete strutturata con profilo alveolare / per fognature e scarichi civili e industriali interrati non in pressione, con classe di rigidità SN 8 kN/mq / misurata secondo EN ISO 9969. / Le tubazioni dovranno essere prodotte da aziende operanti in regime di gestione della qualità UNI EN / ISO 9001, certificate da istituto terzo e conformi alle norme UNI-EN 13476-2 tipo A1, con sistema di / giunzione a bicchiere e guarnizione di tenuta elastomerica conforme alle norme UNI EN 681/1. / Le tubazioni dovranno inoltre riportare in modo visibile ed indelebile, la marcatura prevista dalle / citate norme ed in particolare: marchio o nome del produttore; marchio IIP o di altro ente / certificatore; il codice di installazione U o UD; diametro nominale esterno DN espresso in mm, la / serie corrispondente alla rigidità anulare SN 8 espressa in kN/mq misurata secondo EN ISO 9969, il / marchio di qualità rilasciato da ente di certificazione accreditato secondo UNI CEI EN 45011. / Nel prezzo si intende compreso e compensato: / - il trasporto del materiale in cantiere, lo scarico e lo sfilamento lungo la trincea di posa; / - il taglio, lo sfrido e il posizionamento con il corretto allineamento e con le pendenze secondo le / livellette di progetto; / - gli oneri per l’immissione nei pozzetti di linea (foratura, fornitura e posa in opera del giunto, / stuccatura ecc..); / - la fornitura e posa del nastro di segnalazione; / - quanto altro necessario per dare il lavoro finito a regola d’arte, a perfetta tenuta idraulica e / secondo le indicazioni impartite dalla Direzione Lavori. / Resta escluso l’onere per la fornitura e posa del materiale per la realizzazione del letto di posa, il / rinfianco e il ricoprimento che dovrà essere computato con le relative voci di prezzo. / Eventuali pezzi speciali sono computati a parte considerando 2 metri di condotta equivalente per / curve, manicotti e derivazioni ed 1 metro di condotta equivalente per i tappi. / - FORNITURA E POSA IN OPERA DI TUBI E RACCORDI IN PVC-U A PARETE STRUTTURATA SN8 - diametro esterno 315 mm	m		59,23	9,44%
H.02.21.d	Fornitura e posa di tubazioni in PVC-U rigido non plastificato a parete strutturata con profilo alveolare / per fognature e scarichi civili e industriali interrati non in pressione, con classe di rigidità SN 8 kN/mq / misurata secondo EN ISO 9969. / Le tubazioni dovranno essere prodotte da aziende operanti in regime di gestione della qualità UNI EN / ISO 9001, certificate da istituto terzo e conformi alle norme UNI-EN 13476-2 tipo A1, con sistema di / giunzione a bicchiere e guarnizione di tenuta elastomerica conforme alle norme UNI EN 681/1. / Le tubazioni dovranno inoltre riportare in modo visibile ed indelebile, la marcatura prevista dalle / citate norme ed in particolare: marchio o nome del produttore; marchio IIP o di altro ente / certificatore; il codice di installazione U o UD; diametro nominale esterno DN espresso in mm, la / serie corrispondente alla rigidità anulare SN 8 espressa in kN/mq misurata secondo EN ISO 9969, il / marchio di qualità rilasciato da ente di certificazione accreditato secondo UNI CEI EN 45011. / Nel prezzo si intende compreso e compensato: / - il trasporto del materiale in cantiere, lo scarico e lo sfilamento lungo la trincea di posa; / - il taglio, lo sfrido e il posizionamento con il corretto allineamento e con le pendenze secondo le / livellette di progetto; / - gli oneri per l’immissione nei pozzetti di linea (foratura, fornitura e posa in opera del giunto, / stuccatura ecc..); / - la fornitura e posa del nastro di segnalazione; / - quanto altro necessario per dare il lavoro finito a regola d’arte, a perfetta tenuta idraulica e / secondo le indicazioni impartite dalla Direzione Lavori. / Resta escluso l’onere per la fornitura e posa del materiale per la realizzazione del letto di posa, il / rinfianco e il ricoprimento che dovrà essere computato con le relative voci di prezzo. / Eventuali pezzi speciali sono computati a parte considerando 2 metri di condotta equivalente per / curve, manicotti e derivazioni ed 1 metro di condotta equivalente per i tappi. / - FORNITURA E POSA IN OPERA DI TUBI E RACCORDI IN PVC-U A PARETE STRUTTURATA SN8 - diametro esterno 400 mm	m		90,62	9,44%
H.02.21.e	Fornitura e posa di tubazioni in PVC-U rigido non plastificato a parete strutturata con profilo alveolare / per fognature e scarichi civili e industriali interrati non in pressione, con classe di rigidità SN 8 kN/mq / misurata secondo EN ISO 9969. / Le tubazioni dovranno essere prodotte da aziende operanti in regime di gestione della qualità UNI EN / ISO 9001, certificate da istituto terzo e conformi alle norme UNI-EN 13476-2 tipo A1, con sistema di / giunzione a bicchiere e guarnizione di tenuta elastomerica conforme alle norme UNI EN 681/1. / Le tubazioni dovranno inoltre riportare in modo visibile ed indelebile, la marcatura prevista dalle / citate norme ed in particolare: marchio o nome del produttore; marchio IIP o di altro ente / certificatore; il codice di installazione U o UD; diametro nominale esterno DN espresso in mm, la / serie corrispondente alla rigidità anulare SN 8 espressa in kN/mq misurata secondo EN ISO 9969, il / marchio di qualità rilasciato da ente di certificazione accreditato secondo UNI CEI EN 45011. / Nel prezzo si intende compreso e compensato: / - il trasporto del materiale in cantiere, lo scarico e lo sfilamento lungo la trincea di posa; / - il taglio, lo sfrido e il posizionamento con il corretto allineamento e con le pendenze secondo le / livellette di progetto; / - gli oneri per l’immissione nei pozzetti di linea (foratura, fornitura e posa in opera del giunto, / stuccatura ecc..); / - la fornitura e posa del nastro di segnalazione; / - quanto altro necessario per dare il lavoro finito a regola d’arte, a perfetta tenuta idraulica e / secondo le indicazioni impartite dalla Direzione Lavori. / Resta escluso l’onere per la fornitura e posa del materiale per la realizzazione del letto di posa, il / rinfianco e il ricoprimento che dovrà essere computato con le relative voci di prezzo. / Eventuali pezzi speciali sono computati a parte considerando 2 metri di condotta equivalente per / curve, manicotti e derivazioni ed 1 metro di condotta equivalente per i tappi. / - FORNITURA E POSA IN OPERA DI TUBI E RACCORDI IN PVC-U A PARETE STRUTTURATA SN8 - diametro esterno 500 mm	m		154,37	9,44%
H.02.21.f	Fornitura e posa di tubazioni in PVC-U rigido non plastificato a parete strutturata con profilo alveolare / per fognature e scarichi civili e industriali interrati non in pressione, con classe di rigidità SN 8 kN/mq / misurata secondo EN ISO 9969. / Le tubazioni dovranno essere prodotte da aziende operanti in regime di gestione della qualità UNI EN / ISO 9001, certificate da istituto terzo e conformi alle norme UNI-EN 13476-2 tipo A1, con sistema di / giunzione a bicchiere e guarnizione di tenuta elastomerica conforme alle norme UNI EN 681/1. / Le tubazioni dovranno inoltre riportare in modo visibile ed indelebile, la marcatura prevista dalle / citate norme ed in particolare: marchio o nome del produttore; marchio IIP o di altro ente / certificatore; il codice di installazione U o UD; diametro nominale esterno DN espresso in mm, la / serie corrispondente alla rigidità anulare SN 8 espressa in kN/mq misurata secondo EN ISO 9969, il / marchio di qualità rilasciato da ente di certificazione accreditato secondo UNI CEI EN 45011. / Nel prezzo si intende compreso e compensato: / - il trasporto del materiale in cantiere, lo scarico e lo sfilamento lungo la trincea di posa; / - il taglio, lo sfrido e il posizionamento con il corretto allineamento e con le pendenze secondo le / livellette di progetto; / - gli oneri per l’immissione nei pozzetti di linea (foratura, fornitura e posa in opera del giunto, / stuccatura ecc..); / - la fornitura e posa del nastro di segnalazione; / - quanto altro necessario per dare il lavoro finito a regola d’arte, a perfetta tenuta idraulica e / secondo le indicazioni impartite dalla Direzione Lavori. / Resta escluso l’onere per la fornitura e posa del materiale per la realizzazione del letto di posa, il / rinfianco e il ricoprimento che dovrà essere computato con le relative voci di prezzo. / Eventuali pezzi speciali sono computati a parte considerando 2 metri di condotta equivalente per / curve, manicotti e derivazioni ed 1 metro di condotta equivalente per i tappi. / - FORNITURA E POSA IN OPERA DI TUBI E RACCORDI IN PVC-U A PARETE STRUTTURATA SN8 - diametro esterno 630 mm	m		241,10	9,44%
H.02.21.g	Fornitura e posa di tubazioni in PVC-U rigido non plastificato a parete strutturata con profilo alveolare / per fognature e scarichi civili e industriali interrati non in pressione, con classe di rigidità SN 8 kN/mq / misurata secondo EN ISO 9969. / Le tubazioni dovranno essere prodotte da aziende operanti in regime di gestione della qualità UNI EN / ISO 9001, certificate da istituto terzo e conformi alle norme UNI-EN 13476-2 tipo A1, con sistema di / giunzione a bicchiere e guarnizione di tenuta elastomerica conforme alle norme UNI EN 681/1. / Le tubazioni dovranno inoltre riportare in modo visibile ed indelebile, la marcatura prevista dalle / citate norme ed in particolare: marchio o nome del produttore; marchio IIP o di altro ente / certificatore; il codice di installazione U o UD; diametro nominale esterno DN espresso in mm, la / serie corrispondente alla rigidità anulare SN 8 espressa in kN/mq misurata secondo EN ISO 9969, il / marchio di qualità rilasciato da ente di certificazione accreditato secondo UNI CEI EN 45011. / Nel prezzo si intende compreso e compensato: / - il trasporto del materiale in cantiere, lo scarico e lo sfilamento lungo la trincea di posa; / - il taglio, lo sfrido e il posizionamento con il corretto allineamento e con le pendenze secondo le / livellette di progetto; / - gli oneri per l’immissione nei pozzetti di linea (foratura, fornitura e posa in opera del giunto, / stuccatura ecc..); / - la fornitura e posa del nastro di segnalazione; / - quanto altro necessario per dare il lavoro finito a regola d’arte, a perfetta tenuta idraulica e / secondo le indicazioni impartite dalla Direzione Lavori. / Resta escluso l’onere per la fornitura e posa del materiale per la realizzazione del letto di posa, il / rinfianco e il ricoprimento che dovrà essere computato con le relative voci di prezzo. / Eventuali pezzi speciali sono computati a parte considerando 2 metri di condotta equivalente per / curve, manicotti e derivazioni ed 1 metro di condotta equivalente per i tappi. / - FORNITURA E POSA IN OPERA DI TUBI E RACCORDI IN PVC-U A PARETE STRUTTURATA SN8 - diametro esterno 800 mm	m		336,05	9,44%
H.02.22	FORNITURA E POSA DI TUBAZIONI IN PVC-U A PARETE STRUTTURATA CLASSE SN 16
H.02.22.a	Fornitura e posa di tubazioni in PVC-U rigido non plastificato a parete strutturata con profilo alveolare / per fognature e scarichi civili e industriali interrati non in pressione, con classe di rigidità SN 16 / kN/mq misurata secondo EN ISO 9969. / Le tubazioni dovranno essere prodotte da aziende operanti in regime di gestione della qualità UNI EN / ISO 9001, certificate da istituto terzo e conformi alle norme UNI-EN 13476-2 tipo A1, con sistema di / giunzione a bicchiere e guarnizione di tenuta elastomerica conforme alle norme UNI EN 681/1. / Le tubazioni dovranno inoltre riportare in modo visibile ed indelebile, la marcatura prevista dalle / citate norme ed in particolare: marchio o nome del produttore; marchio IIP o di altro ente / certificatore; il codice di installazione U o UD; diametro nominale esterno DN espresso in mm, la / serie corrispondente alla rigidità anulare SN 16 espressa in kN/mq misurata secondo EN ISO 9969, il / marchio di qualità rilasciato da ente di certificazione accreditato secondo UNI CEI EN 45011. / Nel prezzo si intende compreso e compensato: / - il trasporto del materiale in cantiere, lo scarico e lo sfilamento lungo la trincea di posa; / - il taglio, lo sfrido e il posizionamento con il corretto allineamento e con le pendenze secondo le / livellette di progetto; / - gli oneri per l’immissione nei pozzetti di linea (foratura, fornitura e posa in opera del giunto, / stuccatura ecc..); / - la fornitura e posa del nastro di segnalazione; / - quanto altro necessario per dare il lavoro finito a regola d’arte, a perfetta tenuta idraulica e / secondo le indicazioni impartite dalla Direzione Lavori. / Resta escluso l’onere per la fornitura e posa del materiale per la realizzazione del letto di posa, il / rinfianco e il ricoprimento che dovrà essere computato con le relative voci di prezzo. / Eventuali pezzi speciali sono computati a parte considerando 2 metri di condotta equivalente per / curve, manicotti e derivazioni ed 1 metro di condotta equivalente per i tappi. / - FORNITURA E POSA IN OPERA DI TUBI E RACCORDI IN PVC-U A PARETE STRUTTURATA SN16 - diametro esterno 200 mm	m		45,24	6,57%
H.02.22.b	Fornitura e posa di tubazioni in PVC-U rigido non plastificato a parete strutturata con profilo alveolare / per fognature e scarichi civili e industriali interrati non in pressione, con classe di rigidità SN 16 / kN/mq misurata secondo EN ISO 9969. / Le tubazioni dovranno essere prodotte da aziende operanti in regime di gestione della qualità UNI EN / ISO 9001, certificate da istituto terzo e conformi alle norme UNI-EN 13476-2 tipo A1, con sistema di / giunzione a bicchiere e guarnizione di tenuta elastomerica conforme alle norme UNI EN 681/1. / Le tubazioni dovranno inoltre riportare in modo visibile ed indelebile, la marcatura prevista dalle / citate norme ed in particolare: marchio o nome del produttore; marchio IIP o di altro ente / certificatore; il codice di installazione U o UD; diametro nominale esterno DN espresso in mm, la / serie corrispondente alla rigidità anulare SN 16 espressa in kN/mq misurata secondo EN ISO 9969, il / marchio di qualità rilasciato da ente di certificazione accreditato secondo UNI CEI EN 45011. / Nel prezzo si intende compreso e compensato: / - il trasporto del materiale in cantiere, lo scarico e lo sfilamento lungo la trincea di posa; / - il taglio, lo sfrido e il posizionamento con il corretto allineamento e con le pendenze secondo le / livellette di progetto; / - gli oneri per l’immissione nei pozzetti di linea (foratura, fornitura e posa in opera del giunto, / stuccatura ecc..); / - la fornitura e posa del nastro di segnalazione; / - quanto altro necessario per dare il lavoro finito a regola d’arte, a perfetta tenuta idraulica e / secondo le indicazioni impartite dalla Direzione Lavori. / Resta escluso l’onere per la fornitura e posa del materiale per la realizzazione del letto di posa, il / rinfianco e il ricoprimento che dovrà essere computato con le relative voci di prezzo. / Eventuali pezzi speciali sono computati a parte considerando 2 metri di condotta equivalente per / curve, manicotti e derivazioni ed 1 metro di condotta equivalente per i tappi. / - FORNITURA E POSA IN OPERA DI TUBI E RACCORDI IN PVC-U A PARETE STRUTTURATA SN16 - diametro esterno 250 mm	m		54,88	6,57%
H.02.22.c	Fornitura e posa di tubazioni in PVC-U rigido non plastificato a parete strutturata con profilo alveolare / per fognature e scarichi civili e industriali interrati non in pressione, con classe di rigidità SN 16 / kN/mq misurata secondo EN ISO 9969. / Le tubazioni dovranno essere prodotte da aziende operanti in regime di gestione della qualità UNI EN / ISO 9001, certificate da istituto terzo e conformi alle norme UNI-EN 13476-2 tipo A1, con sistema di / giunzione a bicchiere e guarnizione di tenuta elastomerica conforme alle norme UNI EN 681/1. / Le tubazioni dovranno inoltre riportare in modo visibile ed indelebile, la marcatura prevista dalle / citate norme ed in particolare: marchio o nome del produttore; marchio IIP o di altro ente / certificatore; il codice di installazione U o UD; diametro nominale esterno DN espresso in mm, la / serie corrispondente alla rigidità anulare SN 16 espressa in kN/mq misurata secondo EN ISO 9969, il / marchio di qualità rilasciato da ente di certificazione accreditato secondo UNI CEI EN 45011. / Nel prezzo si intende compreso e compensato: / - il trasporto del materiale in cantiere, lo scarico e lo sfilamento lungo la trincea di posa; / - il taglio, lo sfrido e il posizionamento con il corretto allineamento e con le pendenze secondo le / livellette di progetto; / - gli oneri per l’immissione nei pozzetti di linea (foratura, fornitura e posa in opera del giunto, / stuccatura ecc..); / - la fornitura e posa del nastro di segnalazione; / - quanto altro necessario per dare il lavoro finito a regola d’arte, a perfetta tenuta idraulica e / secondo le indicazioni impartite dalla Direzione Lavori. / Resta escluso l’onere per la fornitura e posa del materiale per la realizzazione del letto di posa, il / rinfianco e il ricoprimento che dovrà essere computato con le relative voci di prezzo. / Eventuali pezzi speciali sono computati a parte considerando 2 metri di condotta equivalente per / curve, manicotti e derivazioni ed 1 metro di condotta equivalente per i tappi. / - FORNITURA E POSA IN OPERA DI TUBI E RACCORDI IN PVC-U A PARETE STRUTTURATA SN16 - diametro esterno 315 mm	m		88,02	6,57%
H.02.22.d	Fornitura e posa di tubazioni in PVC-U rigido non plastificato a parete strutturata con profilo alveolare / per fognature e scarichi civili e industriali interrati non in pressione, con classe di rigidità SN 16 / kN/mq misurata secondo EN ISO 9969. / Le tubazioni dovranno essere prodotte da aziende operanti in regime di gestione della qualità UNI EN / ISO 9001, certificate da istituto terzo e conformi alle norme UNI-EN 13476-2 tipo A1, con sistema di / giunzione a bicchiere e guarnizione di tenuta elastomerica conforme alle norme UNI EN 681/1. / Le tubazioni dovranno inoltre riportare in modo visibile ed indelebile, la marcatura prevista dalle / citate norme ed in particolare: marchio o nome del produttore; marchio IIP o di altro ente / certificatore; il codice di installazione U o UD; diametro nominale esterno DN espresso in mm, la / serie corrispondente alla rigidità anulare SN 16 espressa in kN/mq misurata secondo EN ISO 9969, il / marchio di qualità rilasciato da ente di certificazione accreditato secondo UNI CEI EN 45011. / Nel prezzo si intende compreso e compensato: / - il trasporto del materiale in cantiere, lo scarico e lo sfilamento lungo la trincea di posa; / - il taglio, lo sfrido e il posizionamento con il corretto allineamento e con le pendenze secondo le / livellette di progetto; / - gli oneri per l’immissione nei pozzetti di linea (foratura, fornitura e posa in opera del giunto, / stuccatura ecc..); / - la fornitura e posa del nastro di segnalazione; / - quanto altro necessario per dare il lavoro finito a regola d’arte, a perfetta tenuta idraulica e / secondo le indicazioni impartite dalla Direzione Lavori. / Resta escluso l’onere per la fornitura e posa del materiale per la realizzazione del letto di posa, il / rinfianco e il ricoprimento che dovrà essere computato con le relative voci di prezzo. / Eventuali pezzi speciali sono computati a parte considerando 2 metri di condotta equivalente per / curve, manicotti e derivazioni ed 1 metro di condotta equivalente per i tappi. / - FORNITURA E POSA IN OPERA DI TUBI E RACCORDI IN PVC-U A PARETE STRUTTURATA SN16 - diametro esterno 400 mm	m		125,37	6,57%
H.02.22.e	Fornitura e posa di tubazioni in PVC-U rigido non plastificato a parete strutturata con profilo alveolare / per fognature e scarichi civili e industriali interrati non in pressione, con classe di rigidità SN 16 / kN/mq misurata secondo EN ISO 9969. / Le tubazioni dovranno essere prodotte da aziende operanti in regime di gestione della qualità UNI EN / ISO 9001, certificate da istituto terzo e conformi alle norme UNI-EN 13476-2 tipo A1, con sistema di / giunzione a bicchiere e guarnizione di tenuta elastomerica conforme alle norme UNI EN 681/1. / Le tubazioni dovranno inoltre riportare in modo visibile ed indelebile, la marcatura prevista dalle / citate norme ed in particolare: marchio o nome del produttore; marchio IIP o di altro ente / certificatore; il codice di installazione U o UD; diametro nominale esterno DN espresso in mm, la / serie corrispondente alla rigidità anulare SN 16 espressa in kN/mq misurata secondo EN ISO 9969, il / marchio di qualità rilasciato da ente di certificazione accreditato secondo UNI CEI EN 45011. / Nel prezzo si intende compreso e compensato: / - il trasporto del materiale in cantiere, lo scarico e lo sfilamento lungo la trincea di posa; / - il taglio, lo sfrido e il posizionamento con il corretto allineamento e con le pendenze secondo le / livellette di progetto; / - gli oneri per l’immissione nei pozzetti di linea (foratura, fornitura e posa in opera del giunto, / stuccatura ecc..); / - la fornitura e posa del nastro di segnalazione; / - quanto altro necessario per dare il lavoro finito a regola d’arte, a perfetta tenuta idraulica e / secondo le indicazioni impartite dalla Direzione Lavori. / Resta escluso l’onere per la fornitura e posa del materiale per la realizzazione del letto di posa, il / rinfianco e il ricoprimento che dovrà essere computato con le relative voci di prezzo. / Eventuali pezzi speciali sono computati a parte considerando 2 metri di condotta equivalente per / curve, manicotti e derivazioni ed 1 metro di condotta equivalente per i tappi. / - FORNITURA E POSA IN OPERA DI TUBI E RACCORDI IN PVC-U A PARETE STRUTTURATA SN16 - diametro esterno 500 mm	m		205,17	6,57%
H.02.22.f	Fornitura e posa di tubazioni in PVC-U rigido non plastificato a parete strutturata con profilo alveolare / per fognature e scarichi civili e industriali interrati non in pressione, con classe di rigidità SN 16 / kN/mq misurata secondo EN ISO 9969. / Le tubazioni dovranno essere prodotte da aziende operanti in regime di gestione della qualità UNI EN / ISO 9001, certificate da istituto terzo e conformi alle norme UNI-EN 13476-2 tipo A1, con sistema di / giunzione a bicchiere e guarnizione di tenuta elastomerica conforme alle norme UNI EN 681/1. / Le tubazioni dovranno inoltre riportare in modo visibile ed indelebile, la marcatura prevista dalle / citate norme ed in particolare: marchio o nome del produttore; marchio IIP o di altro ente / certificatore; il codice di installazione U o UD; diametro nominale esterno DN espresso in mm, la / serie corrispondente alla rigidità anulare SN 16 espressa in kN/mq misurata secondo EN ISO 9969, il / marchio di qualità rilasciato da ente di certificazione accreditato secondo UNI CEI EN 45011. / Nel prezzo si intende compreso e compensato: / - il trasporto del materiale in cantiere, lo scarico e lo sfilamento lungo la trincea di posa; / - il taglio, lo sfrido e il posizionamento con il corretto allineamento e con le pendenze secondo le / livellette di progetto; / - gli oneri per l’immissione nei pozzetti di linea (foratura, fornitura e posa in opera del giunto, / stuccatura ecc..); / - la fornitura e posa del nastro di segnalazione; / - quanto altro necessario per dare il lavoro finito a regola d’arte, a perfetta tenuta idraulica e / secondo le indicazioni impartite dalla Direzione Lavori. / Resta escluso l’onere per la fornitura e posa del materiale per la realizzazione del letto di posa, il / rinfianco e il ricoprimento che dovrà essere computato con le relative voci di prezzo. / Eventuali pezzi speciali sono computati a parte considerando 2 metri di condotta equivalente per / curve, manicotti e derivazioni ed 1 metro di condotta equivalente per i tappi. / - FORNITURA E POSA IN OPERA DI TUBI E RACCORDI IN PVC-U A PARETE STRUTTURATA SN16 - diametro esterno 630 mm	m		324,77	6,57%
H.02.22.g	Fornitura e posa di tubazioni in PVC-U rigido non plastificato a parete strutturata con profilo alveolare / per fognature e scarichi civili e industriali interrati non in pressione, con classe di rigidità SN 16 / kN/mq misurata secondo EN ISO 9969. / Le tubazioni dovranno essere prodotte da aziende operanti in regime di gestione della qualità UNI EN / ISO 9001, certificate da istituto terzo e conformi alle norme UNI-EN 13476-2 tipo A1, con sistema di / giunzione a bicchiere e guarnizione di tenuta elastomerica conforme alle norme UNI EN 681/1. / Le tubazioni dovranno inoltre riportare in modo visibile ed indelebile, la marcatura prevista dalle / citate norme ed in particolare: marchio o nome del produttore; marchio IIP o di altro ente / certificatore; il codice di installazione U o UD; diametro nominale esterno DN espresso in mm, la / serie corrispondente alla rigidità anulare SN 16 espressa in kN/mq misurata secondo EN ISO 9969, il / marchio di qualità rilasciato da ente di certificazione accreditato secondo UNI CEI EN 45011. / Nel prezzo si intende compreso e compensato: / - il trasporto del materiale in cantiere, lo scarico e lo sfilamento lungo la trincea di posa; / - il taglio, lo sfrido e il posizionamento con il corretto allineamento e con le pendenze secondo le / livellette di progetto; / - gli oneri per l’immissione nei pozzetti di linea (foratura, fornitura e posa in opera del giunto, / stuccatura ecc..); / - la fornitura e posa del nastro di segnalazione; / - quanto altro necessario per dare il lavoro finito a regola d’arte, a perfetta tenuta idraulica e / secondo le indicazioni impartite dalla Direzione Lavori. / Resta escluso l’onere per la fornitura e posa del materiale per la realizzazione del letto di posa, il / rinfianco e il ricoprimento che dovrà essere computato con le relative voci di prezzo. / Eventuali pezzi speciali sono computati a parte considerando 2 metri di condotta equivalente per / curve, manicotti e derivazioni ed 1 metro di condotta equivalente per i tappi. / - FORNITURA E POSA IN OPERA DI TUBI E RACCORDI IN PVC-U A PARETE STRUTTURATA SN16 - diametro esterno 800 mm	m		603,67	6,57%
H.02.23	FORNITURA E POSA DI TUBAZIONI IN FIBROCEMENTO – CLASSE 90 KN/MQ
H.02.23.a	Fornitura e posa in opera di tubazioni e relativi pezzi speciali per fognature in fibrocemento senza amianto, conformi alle norme CEN 588, della classe 90 kN/m² complete di manicotto e relativi anelli in materiale elastometrico, atti a garantire la perfetta tenuta idraulica e consentire il collaudo dell'opera in conformità alle vigenti disposizioni di legge; sono compresi la lubrificazione ed il corretto allineamento con pendenza secondo le livellette di progetto mediante l'ausilio di strumenti tipo "laser" ed ogni altro onere per dare il lavoro finito a regola d'arte secondo le indicazioni impartite dalla D.L. / - FORNITURA E POSA IN OPERA DI TUBAZIONI IN FIBROCEMENTO CLASSE 90 K/NMQ DN 350 mm	m		60,54	4,91%
H.02.23.b	Fornitura e posa in opera di tubazioni e relativi pezzi speciali per fognature in fibrocemento senza amianto, conformi alle norme CEN 588, della classe 90 kN/m² complete di manicotto e relativi anelli in materiale elastometrico, atti a garantire la perfetta tenuta idraulica e consentire il collaudo dell'opera in conformità alle vigenti disposizioni di legge; sono compresi la lubrificazione ed il corretto allineamento con pendenza secondo le livellette di progetto mediante l'ausilio di strumenti tipo "laser" ed ogni altro onere per dare il lavoro finito a regola d'arte secondo le indicazioni impartite dalla D.L. / - FORNITURA E POSA IN OPERA DI TUBAZIONI IN FIBROCEMENTO CLASSE 90 K/NMQ DN 400 mm	m		76,53	4,91%
H.02.23.c	Fornitura e posa in opera di tubazioni e relativi pezzi speciali per fognature in fibrocemento senza amianto, conformi alle norme CEN 588, della classe 90 kN/m² complete di manicotto e relativi anelli in materiale elastometrico, atti a garantire la perfetta tenuta idraulica e consentire il collaudo dell'opera in conformità alle vigenti disposizioni di legge; sono compresi la lubrificazione ed il corretto allineamento con pendenza secondo le livellette di progetto mediante l'ausilio di strumenti tipo "laser" ed ogni altro onere per dare il lavoro finito a regola d'arte secondo le indicazioni impartite dalla D.L. / - FORNITURA E POSA IN OPERA DI TUBAZIONI IN FIBROCEMENTO CLASSE 90 K/NMQ DN 450 mm	m		94,88	4,91%
H.02.23.d	Fornitura e posa in opera di tubazioni e relativi pezzi speciali per fognature in fibrocemento senza amianto, conformi alle norme CEN 588, della classe 90 kN/m² complete di manicotto e relativi anelli in materiale elastometrico, atti a garantire la perfetta tenuta idraulica e consentire il collaudo dell'opera in conformità alle vigenti disposizioni di legge; sono compresi la lubrificazione ed il corretto allineamento con pendenza secondo le livellette di progetto mediante l'ausilio di strumenti tipo "laser" ed ogni altro onere per dare il lavoro finito a regola d'arte secondo le indicazioni impartite dalla D.L. / - FORNITURA E POSA IN OPERA DI TUBAZIONI IN FIBROCEMENTO CLASSE 90 K/NMQ DN 500 mm	m		115,70	4,91%
H.02.23.e	Fornitura e posa in opera di tubazioni e relativi pezzi speciali per fognature in fibrocemento senza amianto, conformi alle norme CEN 588, della classe 90 kN/m² complete di manicotto e relativi anelli in materiale elastometrico, atti a garantire la perfetta tenuta idraulica e consentire il collaudo dell'opera in conformità alle vigenti disposizioni di legge; sono compresi la lubrificazione ed il corretto allineamento con pendenza secondo le livellette di progetto mediante l'ausilio di strumenti tipo "laser" ed ogni altro onere per dare il lavoro finito a regola d'arte secondo le indicazioni impartite dalla D.L. / - FORNITURA E POSA IN OPERA DI TUBAZIONI IN FIBROCEMENTO CLASSE 90 K/NMQ DN 600 mm	m		151,01	4,91%
H.02.24	FORNITURA E POSA DI TUBAZIONI IN FIBROCEMENTO – CLASSE 120 KN/mq
H.02.24.a	Fornitura e posa in opera di tubazioni e relativi pezzi speciali per fognature in fibrocemento senza amianto, conformi alle norme CEN 588, della classe 120 kN/m², complete di manicotto e relativi anelli in materiale elastometrico, atto a garantire la perfetta tenuta idraulica e consentire il collaudo dell'opera in conformità alle vigenti disposizioni di legge ; sono compresi la lubrificazione ed il corretto allineamento con pendenza secondo le livellette di progetto mediante l'ausilio di strumenti tipo " laser " ed ogni altro onere per dare il lavoro finito a regola d'arte secondo le indicazioni impartite dalla D.L. / - FORNITURA E POSA IN OPERA DI TUBAZIONI IN FIBROCEMENTO CLASSE 120 K/NMQ DN 200 mm	m		33,11	6,91%
H.02.24.b	Fornitura e posa in opera di tubazioni e relativi pezzi speciali per fognature in fibrocemento senza amianto, conformi alle norme CEN 588, della classe 120 kN/m², complete di manicotto e relativi anelli in materiale elastometrico, atto a garantire la perfetta tenuta idraulica e consentire il collaudo dell'opera in conformità alle vigenti disposizioni di legge ; sono compresi la lubrificazione ed il corretto allineamento con pendenza secondo le livellette di progetto mediante l'ausilio di strumenti tipo " laser " ed ogni altro onere per dare il lavoro finito a regola d'arte secondo le indicazioni impartite dalla D.L. / - FORNITURA E POSA IN OPERA DI TUBAZIONI IN FIBROCEMENTO CLASSE 120 K/NMQ DN 250 mm	m		44,98	6,91%
H.02.24.c	Fornitura e posa in opera di tubazioni e relativi pezzi speciali per fognature in fibrocemento senza amianto, conformi alle norme CEN 588, della classe 120 kN/m², complete di manicotto e relativi anelli in materiale elastometrico, atto a garantire la perfetta tenuta idraulica e consentire il collaudo dell'opera in conformità alle vigenti disposizioni di legge ; sono compresi la lubrificazione ed il corretto allineamento con pendenza secondo le livellette di progetto mediante l'ausilio di strumenti tipo " laser " ed ogni altro onere per dare il lavoro finito a regola d'arte secondo le indicazioni impartite dalla D.L. / - FORNITURA E POSA IN OPERA DI TUBAZIONI IN FIBROCEMENTO CLASSE 120 K/NMQ DN 300 mm	m		52,46	6,91%
H.02.24.d	Fornitura e posa in opera di tubazioni e relativi pezzi speciali per fognature in fibrocemento senza amianto, conformi alle norme CEN 588, della classe 120 kN/m², complete di manicotto e relativi anelli in materiale elastometrico, atto a garantire la perfetta tenuta idraulica e consentire il collaudo dell'opera in conformità alle vigenti disposizioni di legge ; sono compresi la lubrificazione ed il corretto allineamento con pendenza secondo le livellette di progetto mediante l'ausilio di strumenti tipo " laser " ed ogni altro onere per dare il lavoro finito a regola d'arte secondo le indicazioni impartite dalla D.L. / - FORNITURA E POSA IN OPERA DI TUBAZIONI IN FIBROCEMENTO CLASSE 120 K/NMQ DN 350 mm	m		68,51	6,91%
H.02.24.e	Fornitura e posa in opera di tubazioni e relativi pezzi speciali per fognature in fibrocemento senza amianto, conformi alle norme CEN 588, della classe 120 kN/m², complete di manicotto e relativi anelli in materiale elastometrico, atto a garantire la perfetta tenuta idraulica e consentire il collaudo dell'opera in conformità alle vigenti disposizioni di legge ; sono compresi la lubrificazione ed il corretto allineamento con pendenza secondo le livellette di progetto mediante l'ausilio di strumenti tipo " laser " ed ogni altro onere per dare il lavoro finito a regola d'arte secondo le indicazioni impartite dalla D.L. / - FORNITURA E POSA IN OPERA DI TUBAZIONI IN FIBROCEMENTO CLASSE 120 K/NMQ DN 400 mm	m		86,45	6,91%
H.02.24.f	Fornitura e posa in opera di tubazioni e relativi pezzi speciali per fognature in fibrocemento senza amianto, conformi alle norme CEN 588, della classe 120 kN/m², complete di manicotto e relativi anelli in materiale elastometrico, atto a garantire la perfetta tenuta idraulica e consentire il collaudo dell'opera in conformità alle vigenti disposizioni di legge ; sono compresi la lubrificazione ed il corretto allineamento con pendenza secondo le livellette di progetto mediante l'ausilio di strumenti tipo " laser " ed ogni altro onere per dare il lavoro finito a regola d'arte secondo le indicazioni impartite dalla D.L. / - FORNITURA E POSA IN OPERA DI TUBAZIONI IN FIBROCEMENTO CLASSE 120 K/NMQ DN 450 mm	m		106,20	6,91%
H.02.24.g	Fornitura e posa in opera di tubazioni e relativi pezzi speciali per fognature in fibrocemento senza amianto, conformi alle norme CEN 588, della classe 120 kN/m², complete di manicotto e relativi anelli in materiale elastometrico, atto a garantire la perfetta tenuta idraulica e consentire il collaudo dell'opera in conformità alle vigenti disposizioni di legge ; sono compresi la lubrificazione ed il corretto allineamento con pendenza secondo le livellette di progetto mediante l'ausilio di strumenti tipo " laser " ed ogni altro onere per dare il lavoro finito a regola d'arte secondo le indicazioni impartite dalla D.L. / - FORNITURA E POSA IN OPERA DI TUBAZIONI IN FIBROCEMENTO CLASSE 120 K/NMQ DN 500 mm	m		128,45	6,91%
H.02.24.h	Fornitura e posa in opera di tubazioni e relativi pezzi speciali per fognature in fibrocemento senza amianto, conformi alle norme CEN 588, della classe 120 kN/m², complete di manicotto e relativi anelli in materiale elastometrico, atto a garantire la perfetta tenuta idraulica e consentire il collaudo dell'opera in conformità alle vigenti disposizioni di legge ; sono compresi la lubrificazione ed il corretto allineamento con pendenza secondo le livellette di progetto mediante l'ausilio di strumenti tipo " laser " ed ogni altro onere per dare il lavoro finito a regola d'arte secondo le indicazioni impartite dalla D.L. / - FORNITURA E POSA IN OPERA DI TUBAZIONI IN FIBROCEMENTO CLASSE 120 K/NMQ DN 600 mm	m		166,44	6,91%
H.02.25	FORNITURA E POSA TUBAZIONI IN POLIPROPILENE A TRIPLO STRATO SN16
H.02.25.a	Fornitura e posa di tubazioni in Polipropilene ad Alto Modulo (PP-HM) con parete a triplo strato / esente da alogeni e metalli pesanti, per fognature e scarichi civili e industriali interrati non in / pressione, con classe di rigidità SN 16 kN/mq misurata secondo EN ISO 9969. / Le tubazioni dovranno essere prodotte da aziende operanti in regime di gestione della qualità UNI EN / ISO 9001, certificate da istituto terzo e conformi alle norme UNI-EN 13476-2, con sistema di / giunzione a bicchiere dotato di un anello fisso di bloccaggio e guarnizione a labbro inserita in / fabbrica. / Le tubazioni saranno costituite da tre strati di cui: - strato interno in polipropilene di colore chiaro, / con superficie interna liscia, resistente agli agenti chimici ed all'abrasione; - strato portante / intermedio in polipropilene rinforzato con minerale, privo di alogeni e piombo; -strato esterno in / polipropilene resistente alle sollecitazioni di taglio, terreni aggressivi corrosione e correnti vaganti; / Le tubazioni dovranno inoltre riportare in modo visibile ed indelebile, la marcatura prevista dalle / citate norme ed in particolare: marchio o nome del produttore; marchio IIP o di altro ente / certificatore; il codice di installazione U o UD; diametro nominale esterno DN espresso in mm, la / serie corrispondente alla rigidità anulare SN espressa in kN/m2, il marchio di qualità rilasciato da / ente di certificazione accreditato secondo UNI CEI EN 45011. / Nel prezzo si intende compreso e compensato: / - il trasporto del materiale in cantiere, lo scarico e lo sfilamento lungo la trincea di posa; / - il taglio, lo sfrido e il posizionamento con il corretto allineamento e con le pendenze secondo le / livellette di progetto; / - gli oneri per l’immissione nei pozzetti di linea (foratura, fornitura e posa in opera del giunto, / stuccatura ecc..); / - la fornitura e posa del nastro di segnalazione; / - quanto altro necessario per dare il lavoro finito a regola d’arte, a perfetta tenuta idraulica e / secondo le indicazioni impartite dalla Direzione Lavori. / Resta escluso l’onere per la fornitura e posa del materiale per la realizzazione del letto di posa, il / rinfianco e il ricoprimento che dovrà essere computato con le relative voci di prezzo. / Eventuali pezzi speciali sono computati a parte considerando 2 metri di condotta equivalente per / curve, manicotti e derivazioni ed 1 metro di condotta equivalente per i tappi. / - FORNITURA E POSA IN OPERA DI TUBAZIONI IN POLIPROPILENE A TRIPLO STRATO SN 16 DN 200 mm	m		46,95	6,33%
H.02.25.b	Fornitura e posa di tubazioni in Polipropilene ad Alto Modulo (PP-HM) con parete a triplo strato / esente da alogeni e metalli pesanti, per fognature e scarichi civili e industriali interrati non in / pressione, con classe di rigidità SN 16 kN/mq misurata secondo EN ISO 9969. / Le tubazioni dovranno essere prodotte da aziende operanti in regime di gestione della qualità UNI EN / ISO 9001, certificate da istituto terzo e conformi alle norme UNI-EN 13476-2, con sistema di / giunzione a bicchiere dotato di un anello fisso di bloccaggio e guarnizione a labbro inserita in / fabbrica. / Le tubazioni saranno costituite da tre strati di cui: - strato interno in polipropilene di colore chiaro, / con superficie interna liscia, resistente agli agenti chimici ed all'abrasione; - strato portante / intermedio in polipropilene rinforzato con minerale, privo di alogeni e piombo; -strato esterno in / polipropilene resistente alle sollecitazioni di taglio, terreni aggressivi corrosione e correnti vaganti; / Le tubazioni dovranno inoltre riportare in modo visibile ed indelebile, la marcatura prevista dalle / citate norme ed in particolare: marchio o nome del produttore; marchio IIP o di altro ente / certificatore; il codice di installazione U o UD; diametro nominale esterno DN espresso in mm, la / serie corrispondente alla rigidità anulare SN espressa in kN/m2, il marchio di qualità rilasciato da / ente di certificazione accreditato secondo UNI CEI EN 45011. / Nel prezzo si intende compreso e compensato: / - il trasporto del materiale in cantiere, lo scarico e lo sfilamento lungo la trincea di posa; / - il taglio, lo sfrido e il posizionamento con il corretto allineamento e con le pendenze secondo le / livellette di progetto; / - gli oneri per l’immissione nei pozzetti di linea (foratura, fornitura e posa in opera del giunto, / stuccatura ecc..); / - la fornitura e posa del nastro di segnalazione; / - quanto altro necessario per dare il lavoro finito a regola d’arte, a perfetta tenuta idraulica e / secondo le indicazioni impartite dalla Direzione Lavori. / Resta escluso l’onere per la fornitura e posa del materiale per la realizzazione del letto di posa, il / rinfianco e il ricoprimento che dovrà essere computato con le relative voci di prezzo. / Eventuali pezzi speciali sono computati a parte considerando 2 metri di condotta equivalente per / curve, manicotti e derivazioni ed 1 metro di condotta equivalente per i tappi. / - FORNITURA E POSA IN OPERA DI TUBAZIONI IN POLIPROPILENE A TRIPLO STRATO SN 16 DN 250 mm	m		74,74	6,33%
H.02.25.c	Fornitura e posa di tubazioni in Polipropilene ad Alto Modulo (PP-HM) con parete a triplo strato / esente da alogeni e metalli pesanti, per fognature e scarichi civili e industriali interrati non in / pressione, con classe di rigidità SN 16 kN/mq misurata secondo EN ISO 9969. / Le tubazioni dovranno essere prodotte da aziende operanti in regime di gestione della qualità UNI EN / ISO 9001, certificate da istituto terzo e conformi alle norme UNI-EN 13476-2, con sistema di / giunzione a bicchiere dotato di un anello fisso di bloccaggio e guarnizione a labbro inserita in / fabbrica. / Le tubazioni saranno costituite da tre strati di cui: - strato interno in polipropilene di colore chiaro, / con superficie interna liscia, resistente agli agenti chimici ed all'abrasione; - strato portante / intermedio in polipropilene rinforzato con minerale, privo di alogeni e piombo; -strato esterno in / polipropilene resistente alle sollecitazioni di taglio, terreni aggressivi corrosione e correnti vaganti; / Le tubazioni dovranno inoltre riportare in modo visibile ed indelebile, la marcatura prevista dalle / citate norme ed in particolare: marchio o nome del produttore; marchio IIP o di altro ente / certificatore; il codice di installazione U o UD; diametro nominale esterno DN espresso in mm, la / serie corrispondente alla rigidità anulare SN espressa in kN/m2, il marchio di qualità rilasciato da / ente di certificazione accreditato secondo UNI CEI EN 45011. / Nel prezzo si intende compreso e compensato: / - il trasporto del materiale in cantiere, lo scarico e lo sfilamento lungo la trincea di posa; / - il taglio, lo sfrido e il posizionamento con il corretto allineamento e con le pendenze secondo le / livellette di progetto; / - gli oneri per l’immissione nei pozzetti di linea (foratura, fornitura e posa in opera del giunto, / stuccatura ecc..); / - la fornitura e posa del nastro di segnalazione; / - quanto altro necessario per dare il lavoro finito a regola d’arte, a perfetta tenuta idraulica e / secondo le indicazioni impartite dalla Direzione Lavori. / Resta escluso l’onere per la fornitura e posa del materiale per la realizzazione del letto di posa, il / rinfianco e il ricoprimento che dovrà essere computato con le relative voci di prezzo. / Eventuali pezzi speciali sono computati a parte considerando 2 metri di condotta equivalente per / curve, manicotti e derivazioni ed 1 metro di condotta equivalente per i tappi. / - FORNITURA E POSA IN OPERA DI TUBAZIONI IN POLIPROPILENE A TRIPLO STRATO SN 16 DN 315 Mm	m		108,14	6,33%
H.02.25.d	Fornitura e posa di tubazioni in Polipropilene ad Alto Modulo (PP-HM) con parete a triplo strato / esente da alogeni e metalli pesanti, per fognature e scarichi civili e industriali interrati non in / pressione, con classe di rigidità SN 16 kN/mq misurata secondo EN ISO 9969. / Le tubazioni dovranno essere prodotte da aziende operanti in regime di gestione della qualità UNI EN / ISO 9001, certificate da istituto terzo e conformi alle norme UNI-EN 13476-2, con sistema di / giunzione a bicchiere dotato di un anello fisso di bloccaggio e guarnizione a labbro inserita in / fabbrica. / Le tubazioni saranno costituite da tre strati di cui: - strato interno in polipropilene di colore chiaro, / con superficie interna liscia, resistente agli agenti chimici ed all'abrasione; - strato portante / intermedio in polipropilene rinforzato con minerale, privo di alogeni e piombo; -strato esterno in / polipropilene resistente alle sollecitazioni di taglio, terreni aggressivi corrosione e correnti vaganti; / Le tubazioni dovranno inoltre riportare in modo visibile ed indelebile, la marcatura prevista dalle / citate norme ed in particolare: marchio o nome del produttore; marchio IIP o di altro ente / certificatore; il codice di installazione U o UD; diametro nominale esterno DN espresso in mm, la / serie corrispondente alla rigidità anulare SN espressa in kN/m2, il marchio di qualità rilasciato da / ente di certificazione accreditato secondo UNI CEI EN 45011. / Nel prezzo si intende compreso e compensato: / - il trasporto del materiale in cantiere, lo scarico e lo sfilamento lungo la trincea di posa; / - il taglio, lo sfrido e il posizionamento con il corretto allineamento e con le pendenze secondo le / livellette di progetto; / - gli oneri per l’immissione nei pozzetti di linea (foratura, fornitura e posa in opera del giunto, / stuccatura ecc..); / - la fornitura e posa del nastro di segnalazione; / - quanto altro necessario per dare il lavoro finito a regola d’arte, a perfetta tenuta idraulica e / secondo le indicazioni impartite dalla Direzione Lavori. / Resta escluso l’onere per la fornitura e posa del materiale per la realizzazione del letto di posa, il / rinfianco e il ricoprimento che dovrà essere computato con le relative voci di prezzo. / Eventuali pezzi speciali sono computati a parte considerando 2 metri di condotta equivalente per / curve, manicotti e derivazioni ed 1 metro di condotta equivalente per i tappi. / - FORNITURA E POSA IN OPERA DI TUBAZIONI IN POLIPROPILENE A TRIPLO STRATO SN 16 DN 400 Mm	m		166,83	6,33%
H.02.25.e	Fornitura e posa di tubazioni in Polipropilene ad Alto Modulo (PP-HM) con parete a triplo strato / esente da alogeni e metalli pesanti, per fognature e scarichi civili e industriali interrati non in / pressione, con classe di rigidità SN 16 kN/mq misurata secondo EN ISO 9969. / Le tubazioni dovranno essere prodotte da aziende operanti in regime di gestione della qualità UNI EN / ISO 9001, certificate da istituto terzo e conformi alle norme UNI-EN 13476-2, con sistema di / giunzione a bicchiere dotato di un anello fisso di bloccaggio e guarnizione a labbro inserita in / fabbrica. / Le tubazioni saranno costituite da tre strati di cui: - strato interno in polipropilene di colore chiaro, / con superficie interna liscia, resistente agli agenti chimici ed all'abrasione; - strato portante / intermedio in polipropilene rinforzato con minerale, privo di alogeni e piombo; -strato esterno in / polipropilene resistente alle sollecitazioni di taglio, terreni aggressivi corrosione e correnti vaganti; / Le tubazioni dovranno inoltre riportare in modo visibile ed indelebile, la marcatura prevista dalle / citate norme ed in particolare: marchio o nome del produttore; marchio IIP o di altro ente / certificatore; il codice di installazione U o UD; diametro nominale esterno DN espresso in mm, la / serie corrispondente alla rigidità anulare SN espressa in kN/m2, il marchio di qualità rilasciato da / ente di certificazione accreditato secondo UNI CEI EN 45011. / Nel prezzo si intende compreso e compensato: / - il trasporto del materiale in cantiere, lo scarico e lo sfilamento lungo la trincea di posa; / - il taglio, lo sfrido e il posizionamento con il corretto allineamento e con le pendenze secondo le / livellette di progetto; / - gli oneri per l’immissione nei pozzetti di linea (foratura, fornitura e posa in opera del giunto, / stuccatura ecc..); / - la fornitura e posa del nastro di segnalazione; / - quanto altro necessario per dare il lavoro finito a regola d’arte, a perfetta tenuta idraulica e / secondo le indicazioni impartite dalla Direzione Lavori. / Resta escluso l’onere per la fornitura e posa del materiale per la realizzazione del letto di posa, il / rinfianco e il ricoprimento che dovrà essere computato con le relative voci di prezzo. / Eventuali pezzi speciali sono computati a parte considerando 2 metri di condotta equivalente per / curve, manicotti e derivazioni ed 1 metro di condotta equivalente per i tappi. / - FORNITURA E POSA IN OPERA DI TUBAZIONI IN POLIPROPILENE A TRIPLO STRATO SN 16 DN 500 mm	m		262,33	6,33%
H.02.32	TUBI IN POLIETILENE SPIRALATO RINFORZATO CON ACCIAIO – CLASSE A (8 KN/MQ)
H.02.32.a	Fornitura e posa in opera di tubi spiralati in polietilene rinforzato con acciaio, per fognature e scarichi interrati non in pressione, conformi alla norma UNI 11434, marcati IIP e prodotti da azienda certificata ISO 9001, corredati di certificazione di conformità emessa da istituto accreditato in ambito EA secondo la norma UNI CEI EN ISO/IEC 17065:2012. / Profilo di parete strutturato di tipo spiralato, realizzato mediante avvolgimento ad elica, liscio internamente con costolature esterne rinforzate da una lamina sagomata ad omega di acciaio zincato classe DX51D + ZF/Z conforme ai requisiti della norma UNI EN 10346 completamente incorporata nella parete del tubo in grado di assicurare la solidarietà polietilene‐acciaio e la loro perfetta ed ininterrotta adesione. / Per diametri nominali interni fino a 1600 mm. incluso, giunzione realizzata con bicchiere "femmina" presaldato in stabilimento su ciascuna canna nel cui interno si innesta l'elemento "maschio" munito di guarnizione in EPDM conforme alla norma UNI EN 681, allocata in apposita gola idonea a garantire la tenuta idraulica secondo i parametri sanciti dalla norma UNI EN 1277. Elementi "maschio" e "femmina" realizzati entrambi con le stesse peculiarità costruttive dei tubi per garantire, anche nella giunzione, la costanza del diametro interno utile ed aumentare la rigidità circonferenziale. In alternativa sistema di giunzione mediante manicotto interno in HDPE presaldato in stabilimento su ciascuna canna, munito di guarnizione in EPDM, allocata in apposita gola, conforme alla norma UNI EN 681, idoneo a garantire la tenuta idraulica secondo i parametri sanciti dalla norma UNI EN 1277. / Per diametri nominali interni da 1600 mm. incluso, sistema di giunzione mediante saldatura per estrusione con apporto di materiale, idoneo a garantire la tenuta idraulica secondo i parametri sanciti dalla norma UNI EN 1277. / Compensato nel prezzo, i pezzi speciali, ogni onere per la posa in opera con relative giunzioni, escluso solo la formazione del letto di posa e del rinfianco in materiale idoneo. / Classe di rigidità anulare calcolate secondo la norma EN ISO 9969:2008. / Classe A (= 8 KN/mq) equivalente ad SN8. / - TUBI SPIRALATI IN POLIETILENE RINFORZATO IN ACCIAIO CLASSE A Diametro interno 300 mm	m		132,44	5,48%
H.02.32.b	Fornitura e posa in opera di tubi spiralati in polietilene rinforzato con acciaio, per fognature e scarichi interrati non in pressione, conformi alla norma UNI 11434, marcati IIP e prodotti da azienda certificata ISO 9001, corredati di certificazione di conformità emessa da istituto accreditato in ambito EA secondo la norma UNI CEI EN ISO/IEC 17065:2012. / Profilo di parete strutturato di tipo spiralato, realizzato mediante avvolgimento ad elica, liscio internamente con costolature esterne rinforzate da una lamina sagomata ad omega di acciaio zincato classe DX51D + ZF/Z conforme ai requisiti della norma UNI EN 10346 completamente incorporata nella parete del tubo in grado di assicurare la solidarietà polietilene‐acciaio e la loro perfetta ed ininterrotta adesione. / Per diametri nominali interni fino a 1600 mm. incluso, giunzione realizzata con bicchiere "femmina" presaldato in stabilimento su ciascuna canna nel cui interno si innesta l'elemento "maschio" munito di guarnizione in EPDM conforme alla norma UNI EN 681, allocata in apposita gola idonea a garantire la tenuta idraulica secondo i parametri sanciti dalla norma UNI EN 1277. Elementi "maschio" e "femmina" realizzati entrambi con le stesse peculiarità costruttive dei tubi per garantire, anche nella giunzione, la costanza del diametro interno utile ed aumentare la rigidità circonferenziale. In alternativa sistema di giunzione mediante manicotto interno in HDPE presaldato in stabilimento su ciascuna canna, munito di guarnizione in EPDM, allocata in apposita gola, conforme alla norma UNI EN 681, idoneo a garantire la tenuta idraulica secondo i parametri sanciti dalla norma UNI EN 1277. / Per diametri nominali interni da 1600 mm. incluso, sistema di giunzione mediante saldatura per estrusione con apporto di materiale, idoneo a garantire la tenuta idraulica secondo i parametri sanciti dalla norma UNI EN 1277. / Compensato nel prezzo, i pezzi speciali, ogni onere per la posa in opera con relative giunzioni, escluso solo la formazione del letto di posa e del rinfianco in materiale idoneo. / Classe di rigidità anulare calcolate secondo la norma EN ISO 9969:2008. / Classe A (= 8 KN/mq) equivalente ad SN8. / - TUBI SPIRALATI IN POLIETILENE RINFORZATO IN ACCIAIO CLASSE A Diametro interno 400 mm	m		138,75	5,48%
H.02.32.c	Fornitura e posa in opera di tubi spiralati in polietilene rinforzato con acciaio, per fognature e scarichi interrati non in pressione, conformi alla norma UNI 11434, marcati IIP e prodotti da azienda certificata ISO 9001, corredati di certificazione di conformità emessa da istituto accreditato in ambito EA secondo la norma UNI CEI EN ISO/IEC 17065:2012. / Profilo di parete strutturato di tipo spiralato, realizzato mediante avvolgimento ad elica, liscio internamente con costolature esterne rinforzate da una lamina sagomata ad omega di acciaio zincato classe DX51D + ZF/Z conforme ai requisiti della norma UNI EN 10346 completamente incorporata nella parete del tubo in grado di assicurare la solidarietà polietilene‐acciaio e la loro perfetta ed ininterrotta adesione. / Per diametri nominali interni fino a 1600 mm. incluso, giunzione realizzata con bicchiere "femmina" presaldato in stabilimento su ciascuna canna nel cui interno si innesta l'elemento "maschio" munito di guarnizione in EPDM conforme alla norma UNI EN 681, allocata in apposita gola idonea a garantire la tenuta idraulica secondo i parametri sanciti dalla norma UNI EN 1277. Elementi "maschio" e "femmina" realizzati entrambi con le stesse peculiarità costruttive dei tubi per garantire, anche nella giunzione, la costanza del diametro interno utile ed aumentare la rigidità circonferenziale. In alternativa sistema di giunzione mediante manicotto interno in HDPE presaldato in stabilimento su ciascuna canna, munito di guarnizione in EPDM, allocata in apposita gola, conforme alla norma UNI EN 681, idoneo a garantire la tenuta idraulica secondo i parametri sanciti dalla norma UNI EN 1277. / Per diametri nominali interni da 1600 mm. incluso, sistema di giunzione mediante saldatura per estrusione con apporto di materiale, idoneo a garantire la tenuta idraulica secondo i parametri sanciti dalla norma UNI EN 1277. / Compensato nel prezzo, i pezzi speciali, ogni onere per la posa in opera con relative giunzioni, escluso solo la formazione del letto di posa e del rinfianco in materiale idoneo. / Classe di rigidità anulare calcolate secondo la norma EN ISO 9969:2008. / Classe A (= 8 KN/mq) equivalente ad SN8. / - TUBI SPIRALATI IN POLIETILENE RINFORZATO IN ACCIAIO CLASSE A Diametro interno 500 mm	m		176,12	5,48%
H.02.32.d	Fornitura e posa in opera di tubi spiralati in polietilene rinforzato con acciaio, per fognature e scarichi interrati non in pressione, conformi alla norma UNI 11434, marcati IIP e prodotti da azienda certificata ISO 9001, corredati di certificazione di conformità emessa da istituto accreditato in ambito EA secondo la norma UNI CEI EN ISO/IEC 17065:2012. / Profilo di parete strutturato di tipo spiralato, realizzato mediante avvolgimento ad elica, liscio internamente con costolature esterne rinforzate da una lamina sagomata ad omega di acciaio zincato classe DX51D + ZF/Z conforme ai requisiti della norma UNI EN 10346 completamente incorporata nella parete del tubo in grado di assicurare la solidarietà polietilene‐acciaio e la loro perfetta ed ininterrotta adesione. / Per diametri nominali interni fino a 1600 mm. incluso, giunzione realizzata con bicchiere "femmina" presaldato in stabilimento su ciascuna canna nel cui interno si innesta l'elemento "maschio" munito di guarnizione in EPDM conforme alla norma UNI EN 681, allocata in apposita gola idonea a garantire la tenuta idraulica secondo i parametri sanciti dalla norma UNI EN 1277. Elementi "maschio" e "femmina" realizzati entrambi con le stesse peculiarità costruttive dei tubi per garantire, anche nella giunzione, la costanza del diametro interno utile ed aumentare la rigidità circonferenziale. In alternativa sistema di giunzione mediante manicotto interno in HDPE presaldato in stabilimento su ciascuna canna, munito di guarnizione in EPDM, allocata in apposita gola, conforme alla norma UNI EN 681, idoneo a garantire la tenuta idraulica secondo i parametri sanciti dalla norma UNI EN 1277. / Per diametri nominali interni da 1600 mm. incluso, sistema di giunzione mediante saldatura per estrusione con apporto di materiale, idoneo a garantire la tenuta idraulica secondo i parametri sanciti dalla norma UNI EN 1277. / Compensato nel prezzo, i pezzi speciali, ogni onere per la posa in opera con relative giunzioni, escluso solo la formazione del letto di posa e del rinfianco in materiale idoneo. / Classe di rigidità anulare calcolate secondo la norma EN ISO 9969:2008. / Classe A (= 8 KN/mq) equivalente ad SN8. / - TUBI SPIRALATI IN POLIETILENE RINFORZATO IN ACCIAIO CLASSE A Diametro interno 600 mm	m		240,29	5,48%
H.02.32.e	Fornitura e posa in opera di tubi spiralati in polietilene rinforzato con acciaio, per fognature e scarichi interrati non in pressione, conformi alla norma UNI 11434, marcati IIP e prodotti da azienda certificata ISO 9001, corredati di certificazione di conformità emessa da istituto accreditato in ambito EA secondo la norma UNI CEI EN ISO/IEC 17065:2012. / Profilo di parete strutturato di tipo spiralato, realizzato mediante avvolgimento ad elica, liscio internamente con costolature esterne rinforzate da una lamina sagomata ad omega di acciaio zincato classe DX51D + ZF/Z conforme ai requisiti della norma UNI EN 10346 completamente incorporata nella parete del tubo in grado di assicurare la solidarietà polietilene‐acciaio e la loro perfetta ed ininterrotta adesione. / Per diametri nominali interni fino a 1600 mm. incluso, giunzione realizzata con bicchiere "femmina" presaldato in stabilimento su ciascuna canna nel cui interno si innesta l'elemento "maschio" munito di guarnizione in EPDM conforme alla norma UNI EN 681, allocata in apposita gola idonea a garantire la tenuta idraulica secondo i parametri sanciti dalla norma UNI EN 1277. Elementi "maschio" e "femmina" realizzati entrambi con le stesse peculiarità costruttive dei tubi per garantire, anche nella giunzione, la costanza del diametro interno utile ed aumentare la rigidità circonferenziale. In alternativa sistema di giunzione mediante manicotto interno in HDPE presaldato in stabilimento su ciascuna canna, munito di guarnizione in EPDM, allocata in apposita gola, conforme alla norma UNI EN 681, idoneo a garantire la tenuta idraulica secondo i parametri sanciti dalla norma UNI EN 1277. / Per diametri nominali interni da 1600 mm. incluso, sistema di giunzione mediante saldatura per estrusione con apporto di materiale, idoneo a garantire la tenuta idraulica secondo i parametri sanciti dalla norma UNI EN 1277. / Compensato nel prezzo, i pezzi speciali, ogni onere per la posa in opera con relative giunzioni, escluso solo la formazione del letto di posa e del rinfianco in materiale idoneo. / Classe di rigidità anulare calcolate secondo la norma EN ISO 9969:2008. / Classe A (= 8 KN/mq) equivalente ad SN8. / - TUBI SPIRALATI IN POLIETILENE RINFORZATO IN ACCIAIO CLASSE A Diametro interno 700 mm	m		286,14	5,48%
H.02.32.f	Fornitura e posa in opera di tubi spiralati in polietilene rinforzato con acciaio, per fognature e scarichi interrati non in pressione, conformi alla norma UNI 11434, marcati IIP e prodotti da azienda certificata ISO 9001, corredati di certificazione di conformità emessa da istituto accreditato in ambito EA secondo la norma UNI CEI EN ISO/IEC 17065:2012. / Profilo di parete strutturato di tipo spiralato, realizzato mediante avvolgimento ad elica, liscio internamente con costolature esterne rinforzate da una lamina sagomata ad omega di acciaio zincato classe DX51D + ZF/Z conforme ai requisiti della norma UNI EN 10346 completamente incorporata nella parete del tubo in grado di assicurare la solidarietà polietilene‐acciaio e la loro perfetta ed ininterrotta adesione. / Per diametri nominali interni fino a 1600 mm. incluso, giunzione realizzata con bicchiere "femmina" presaldato in stabilimento su ciascuna canna nel cui interno si innesta l'elemento "maschio" munito di guarnizione in EPDM conforme alla norma UNI EN 681, allocata in apposita gola idonea a garantire la tenuta idraulica secondo i parametri sanciti dalla norma UNI EN 1277. Elementi "maschio" e "femmina" realizzati entrambi con le stesse peculiarità costruttive dei tubi per garantire, anche nella giunzione, la costanza del diametro interno utile ed aumentare la rigidità circonferenziale. In alternativa sistema di giunzione mediante manicotto interno in HDPE presaldato in stabilimento su ciascuna canna, munito di guarnizione in EPDM, allocata in apposita gola, conforme alla norma UNI EN 681, idoneo a garantire la tenuta idraulica secondo i parametri sanciti dalla norma UNI EN 1277. / Per diametri nominali interni da 1600 mm. incluso, sistema di giunzione mediante saldatura per estrusione con apporto di materiale, idoneo a garantire la tenuta idraulica secondo i parametri sanciti dalla norma UNI EN 1277. / Compensato nel prezzo, i pezzi speciali, ogni onere per la posa in opera con relative giunzioni, escluso solo la formazione del letto di posa e del rinfianco in materiale idoneo. / Classe di rigidità anulare calcolate secondo la norma EN ISO 9969:2008. / Classe A (= 8 KN/mq) equivalente ad SN8. / - TUBI SPIRALATI IN POLIETILENE RINFORZATO IN ACCIAIO CLASSE A Diametro interno 800 mm	m		301,55	5,48%
H.02.32.g	Fornitura e posa in opera di tubi spiralati in polietilene rinforzato con acciaio, per fognature e scarichi interrati non in pressione, conformi alla norma UNI 11434, marcati IIP e prodotti da azienda certificata ISO 9001, corredati di certificazione di conformità emessa da istituto accreditato in ambito EA secondo la norma UNI CEI EN ISO/IEC 17065:2012. / Profilo di parete strutturato di tipo spiralato, realizzato mediante avvolgimento ad elica, liscio internamente con costolature esterne rinforzate da una lamina sagomata ad omega di acciaio zincato classe DX51D + ZF/Z conforme ai requisiti della norma UNI EN 10346 completamente incorporata nella parete del tubo in grado di assicurare la solidarietà polietilene‐acciaio e la loro perfetta ed ininterrotta adesione. / Per diametri nominali interni fino a 1600 mm. incluso, giunzione realizzata con bicchiere "femmina" presaldato in stabilimento su ciascuna canna nel cui interno si innesta l'elemento "maschio" munito di guarnizione in EPDM conforme alla norma UNI EN 681, allocata in apposita gola idonea a garantire la tenuta idraulica secondo i parametri sanciti dalla norma UNI EN 1277. Elementi "maschio" e "femmina" realizzati entrambi con le stesse peculiarità costruttive dei tubi per garantire, anche nella giunzione, la costanza del diametro interno utile ed aumentare la rigidità circonferenziale. In alternativa sistema di giunzione mediante manicotto interno in HDPE presaldato in stabilimento su ciascuna canna, munito di guarnizione in EPDM, allocata in apposita gola, conforme alla norma UNI EN 681, idoneo a garantire la tenuta idraulica secondo i parametri sanciti dalla norma UNI EN 1277. / Per diametri nominali interni da 1600 mm. incluso, sistema di giunzione mediante saldatura per estrusione con apporto di materiale, idoneo a garantire la tenuta idraulica secondo i parametri sanciti dalla norma UNI EN 1277. / Compensato nel prezzo, i pezzi speciali, ogni onere per la posa in opera con relative giunzioni, escluso solo la formazione del letto di posa e del rinfianco in materiale idoneo. / Classe di rigidità anulare calcolate secondo la norma EN ISO 9969:2008. / Classe A (= 8 KN/mq) equivalente ad SN8. / - TUBI SPIRALATI IN POLIETILENE RINFORZATO IN ACCIAIO CLASSE A Diametro interno 900 mm	m		359,20	5,48%
H.02.32.h	Fornitura e posa in opera di tubi spiralati in polietilene rinforzato con acciaio, per fognature e scarichi interrati non in pressione, conformi alla norma UNI 11434, marcati IIP e prodotti da azienda certificata ISO 9001, corredati di certificazione di conformità emessa da istituto accreditato in ambito EA secondo la norma UNI CEI EN ISO/IEC 17065:2012. / Profilo di parete strutturato di tipo spiralato, realizzato mediante avvolgimento ad elica, liscio internamente con costolature esterne rinforzate da una lamina sagomata ad omega di acciaio zincato classe DX51D + ZF/Z conforme ai requisiti della norma UNI EN 10346 completamente incorporata nella parete del tubo in grado di assicurare la solidarietà polietilene‐acciaio e la loro perfetta ed ininterrotta adesione. / Per diametri nominali interni fino a 1600 mm. incluso, giunzione realizzata con bicchiere "femmina" presaldato in stabilimento su ciascuna canna nel cui interno si innesta l'elemento "maschio" munito di guarnizione in EPDM conforme alla norma UNI EN 681, allocata in apposita gola idonea a garantire la tenuta idraulica secondo i parametri sanciti dalla norma UNI EN 1277. Elementi "maschio" e "femmina" realizzati entrambi con le stesse peculiarità costruttive dei tubi per garantire, anche nella giunzione, la costanza del diametro interno utile ed aumentare la rigidità circonferenziale. In alternativa sistema di giunzione mediante manicotto interno in HDPE presaldato in stabilimento su ciascuna canna, munito di guarnizione in EPDM, allocata in apposita gola, conforme alla norma UNI EN 681, idoneo a garantire la tenuta idraulica secondo i parametri sanciti dalla norma UNI EN 1277. / Per diametri nominali interni da 1600 mm. incluso, sistema di giunzione mediante saldatura per estrusione con apporto di materiale, idoneo a garantire la tenuta idraulica secondo i parametri sanciti dalla norma UNI EN 1277. / Compensato nel prezzo, i pezzi speciali, ogni onere per la posa in opera con relative giunzioni, escluso solo la formazione del letto di posa e del rinfianco in materiale idoneo. / Classe di rigidità anulare calcolate secondo la norma EN ISO 9969:2008. / Classe A (= 8 KN/mq) equivalente ad SN8. / - TUBI SPIRALATI IN POLIETILENE RINFORZATO IN ACCIAIO CLASSE A Diametro interno 1’000 mm	m		380,12	5,48%
H.02.32.i	Fornitura e posa in opera di tubi spiralati in polietilene rinforzato con acciaio, per fognature e scarichi interrati non in pressione, conformi alla norma UNI 11434, marcati IIP e prodotti da azienda certificata ISO 9001, corredati di certificazione di conformità emessa da istituto accreditato in ambito EA secondo la norma UNI CEI EN ISO/IEC 17065:2012. / Profilo di parete strutturato di tipo spiralato, realizzato mediante avvolgimento ad elica, liscio internamente con costolature esterne rinforzate da una lamina sagomata ad omega di acciaio zincato classe DX51D + ZF/Z conforme ai requisiti della norma UNI EN 10346 completamente incorporata nella parete del tubo in grado di assicurare la solidarietà polietilene‐acciaio e la loro perfetta ed ininterrotta adesione. / Per diametri nominali interni fino a 1600 mm. incluso, giunzione realizzata con bicchiere "femmina" presaldato in stabilimento su ciascuna canna nel cui interno si innesta l'elemento "maschio" munito di guarnizione in EPDM conforme alla norma UNI EN 681, allocata in apposita gola idonea a garantire la tenuta idraulica secondo i parametri sanciti dalla norma UNI EN 1277. Elementi "maschio" e "femmina" realizzati entrambi con le stesse peculiarità costruttive dei tubi per garantire, anche nella giunzione, la costanza del diametro interno utile ed aumentare la rigidità circonferenziale. In alternativa sistema di giunzione mediante manicotto interno in HDPE presaldato in stabilimento su ciascuna canna, munito di guarnizione in EPDM, allocata in apposita gola, conforme alla norma UNI EN 681, idoneo a garantire la tenuta idraulica secondo i parametri sanciti dalla norma UNI EN 1277. / Per diametri nominali interni da 1600 mm. incluso, sistema di giunzione mediante saldatura per estrusione con apporto di materiale, idoneo a garantire la tenuta idraulica secondo i parametri sanciti dalla norma UNI EN 1277. / Compensato nel prezzo, i pezzi speciali, ogni onere per la posa in opera con relative giunzioni, escluso solo la formazione del letto di posa e del rinfianco in materiale idoneo. / Classe di rigidità anulare calcolate secondo la norma EN ISO 9969:2008. / Classe A (= 8 KN/mq) equivalente ad SN8. / - TUBI SPIRALATI IN POLIETILENE RINFORZATO IN ACCIAIO CLASSE A Diametro interno 1’100 mm	m		461,21	5,48%
H.02.32.l	Fornitura e posa in opera di tubi spiralati in polietilene rinforzato con acciaio, per fognature e scarichi interrati non in pressione, conformi alla norma UNI 11434, marcati IIP e prodotti da azienda certificata ISO 9001, corredati di certificazione di conformità emessa da istituto accreditato in ambito EA secondo la norma UNI CEI EN ISO/IEC 17065:2012. / Profilo di parete strutturato di tipo spiralato, realizzato mediante avvolgimento ad elica, liscio internamente con costolature esterne rinforzate da una lamina sagomata ad omega di acciaio zincato classe DX51D + ZF/Z conforme ai requisiti della norma UNI EN 10346 completamente incorporata nella parete del tubo in grado di assicurare la solidarietà polietilene‐acciaio e la loro perfetta ed ininterrotta adesione. / Per diametri nominali interni fino a 1600 mm. incluso, giunzione realizzata con bicchiere "femmina" presaldato in stabilimento su ciascuna canna nel cui interno si innesta l'elemento "maschio" munito di guarnizione in EPDM conforme alla norma UNI EN 681, allocata in apposita gola idonea a garantire la tenuta idraulica secondo i parametri sanciti dalla norma UNI EN 1277. Elementi "maschio" e "femmina" realizzati entrambi con le stesse peculiarità costruttive dei tubi per garantire, anche nella giunzione, la costanza del diametro interno utile ed aumentare la rigidità circonferenziale. In alternativa sistema di giunzione mediante manicotto interno in HDPE presaldato in stabilimento su ciascuna canna, munito di guarnizione in EPDM, allocata in apposita gola, conforme alla norma UNI EN 681, idoneo a garantire la tenuta idraulica secondo i parametri sanciti dalla norma UNI EN 1277. / Per diametri nominali interni da 1600 mm. incluso, sistema di giunzione mediante saldatura per estrusione con apporto di materiale, idoneo a garantire la tenuta idraulica secondo i parametri sanciti dalla norma UNI EN 1277. / Compensato nel prezzo, i pezzi speciali, ogni onere per la posa in opera con relative giunzioni, escluso solo la formazione del letto di posa e del rinfianco in materiale idoneo. / Classe di rigidità anulare calcolate secondo la norma EN ISO 9969:2008. / Classe A (= 8 KN/mq) equivalente ad SN8. / - TUBI SPIRALATI IN POLIETILENE RINFORZATO IN ACCIAIO CLASSE A Diametro interno 1’200 mm	m		582,89	5,48%
H.02.32.m	Fornitura e posa in opera di tubi spiralati in polietilene rinforzato con acciaio, per fognature e scarichi interrati non in pressione, conformi alla norma UNI 11434, marcati IIP e prodotti da azienda certificata ISO 9001, corredati di certificazione di conformità emessa da istituto accreditato in ambito EA secondo la norma UNI CEI EN ISO/IEC 17065:2012. / Profilo di parete strutturato di tipo spiralato, realizzato mediante avvolgimento ad elica, liscio internamente con costolature esterne rinforzate da una lamina sagomata ad omega di acciaio zincato classe DX51D + ZF/Z conforme ai requisiti della norma UNI EN 10346 completamente incorporata nella parete del tubo in grado di assicurare la solidarietà polietilene‐acciaio e la loro perfetta ed ininterrotta adesione. / Per diametri nominali interni fino a 1600 mm. incluso, giunzione realizzata con bicchiere "femmina" presaldato in stabilimento su ciascuna canna nel cui interno si innesta l'elemento "maschio" munito di guarnizione in EPDM conforme alla norma UNI EN 681, allocata in apposita gola idonea a garantire la tenuta idraulica secondo i parametri sanciti dalla norma UNI EN 1277. Elementi "maschio" e "femmina" realizzati entrambi con le stesse peculiarità costruttive dei tubi per garantire, anche nella giunzione, la costanza del diametro interno utile ed aumentare la rigidità circonferenziale. In alternativa sistema di giunzione mediante manicotto interno in HDPE presaldato in stabilimento su ciascuna canna, munito di guarnizione in EPDM, allocata in apposita gola, conforme alla norma UNI EN 681, idoneo a garantire la tenuta idraulica secondo i parametri sanciti dalla norma UNI EN 1277. / Per diametri nominali interni da 1600 mm. incluso, sistema di giunzione mediante saldatura per estrusione con apporto di materiale, idoneo a garantire la tenuta idraulica secondo i parametri sanciti dalla norma UNI EN 1277. / Compensato nel prezzo, i pezzi speciali, ogni onere per la posa in opera con relative giunzioni, escluso solo la formazione del letto di posa e del rinfianco in materiale idoneo. / Classe di rigidità anulare calcolate secondo la norma EN ISO 9969:2008. / Classe A (= 8 KN/mq) equivalente ad SN8. / - TUBI SPIRALATI IN POLIETILENE RINFORZATO IN ACCIAIO CLASSE A Diametro interno 1’300 mm	m		693,14	5,48%
H.02.32.n	Fornitura e posa in opera di tubi spiralati in polietilene rinforzato con acciaio, per fognature e scarichi interrati non in pressione, conformi alla norma UNI 11434, marcati IIP e prodotti da azienda certificata ISO 9001, corredati di certificazione di conformità emessa da istituto accreditato in ambito EA secondo la norma UNI CEI EN ISO/IEC 17065:2012. / Profilo di parete strutturato di tipo spiralato, realizzato mediante avvolgimento ad elica, liscio internamente con costolature esterne rinforzate da una lamina sagomata ad omega di acciaio zincato classe DX51D + ZF/Z conforme ai requisiti della norma UNI EN 10346 completamente incorporata nella parete del tubo in grado di assicurare la solidarietà polietilene‐acciaio e la loro perfetta ed ininterrotta adesione. / Per diametri nominali interni fino a 1600 mm. incluso, giunzione realizzata con bicchiere "femmina" presaldato in stabilimento su ciascuna canna nel cui interno si innesta l'elemento "maschio" munito di guarnizione in EPDM conforme alla norma UNI EN 681, allocata in apposita gola idonea a garantire la tenuta idraulica secondo i parametri sanciti dalla norma UNI EN 1277. Elementi "maschio" e "femmina" realizzati entrambi con le stesse peculiarità costruttive dei tubi per garantire, anche nella giunzione, la costanza del diametro interno utile ed aumentare la rigidità circonferenziale. In alternativa sistema di giunzione mediante manicotto interno in HDPE presaldato in stabilimento su ciascuna canna, munito di guarnizione in EPDM, allocata in apposita gola, conforme alla norma UNI EN 681, idoneo a garantire la tenuta idraulica secondo i parametri sanciti dalla norma UNI EN 1277. / Per diametri nominali interni da 1600 mm. incluso, sistema di giunzione mediante saldatura per estrusione con apporto di materiale, idoneo a garantire la tenuta idraulica secondo i parametri sanciti dalla norma UNI EN 1277. / Compensato nel prezzo, i pezzi speciali, ogni onere per la posa in opera con relative giunzioni, escluso solo la formazione del letto di posa e del rinfianco in materiale idoneo. / Classe di rigidità anulare calcolate secondo la norma EN ISO 9969:2008. / Classe A (= 8 KN/mq) equivalente ad SN8. / - TUBI SPIRALATI IN POLIETILENE RINFORZATO IN ACCIAIO CLASSE A Diametro interno 1’400 mm	m		768,01	5,48%
H.02.32.o	Fornitura e posa in opera di tubi spiralati in polietilene rinforzato con acciaio, per fognature e scarichi interrati non in pressione, conformi alla norma UNI 11434, marcati IIP e prodotti da azienda certificata ISO 9001, corredati di certificazione di conformità emessa da istituto accreditato in ambito EA secondo la norma UNI CEI EN ISO/IEC 17065:2012. / Profilo di parete strutturato di tipo spiralato, realizzato mediante avvolgimento ad elica, liscio internamente con costolature esterne rinforzate da una lamina sagomata ad omega di acciaio zincato classe DX51D + ZF/Z conforme ai requisiti della norma UNI EN 10346 completamente incorporata nella parete del tubo in grado di assicurare la solidarietà polietilene‐acciaio e la loro perfetta ed ininterrotta adesione. / Per diametri nominali interni fino a 1600 mm. incluso, giunzione realizzata con bicchiere "femmina" presaldato in stabilimento su ciascuna canna nel cui interno si innesta l'elemento "maschio" munito di guarnizione in EPDM conforme alla norma UNI EN 681, allocata in apposita gola idonea a garantire la tenuta idraulica secondo i parametri sanciti dalla norma UNI EN 1277. Elementi "maschio" e "femmina" realizzati entrambi con le stesse peculiarità costruttive dei tubi per garantire, anche nella giunzione, la costanza del diametro interno utile ed aumentare la rigidità circonferenziale. In alternativa sistema di giunzione mediante manicotto interno in HDPE presaldato in stabilimento su ciascuna canna, munito di guarnizione in EPDM, allocata in apposita gola, conforme alla norma UNI EN 681, idoneo a garantire la tenuta idraulica secondo i parametri sanciti dalla norma UNI EN 1277. / Per diametri nominali interni da 1600 mm. incluso, sistema di giunzione mediante saldatura per estrusione con apporto di materiale, idoneo a garantire la tenuta idraulica secondo i parametri sanciti dalla norma UNI EN 1277. / Compensato nel prezzo, i pezzi speciali, ogni onere per la posa in opera con relative giunzioni, escluso solo la formazione del letto di posa e del rinfianco in materiale idoneo. / Classe di rigidità anulare calcolate secondo la norma EN ISO 9969:2008. / Classe A (= 8 KN/mq) equivalente ad SN8. / - TUBI SPIRALATI IN POLIETILENE RINFORZATO IN ACCIAIO CLASSE A Diametro interno 1’500 mm	m		855,70	5,48%
H.02.32.p	Fornitura e posa in opera di tubi spiralati in polietilene rinforzato con acciaio, per fognature e scarichi interrati non in pressione, conformi alla norma UNI 11434, marcati IIP e prodotti da azienda certificata ISO 9001, corredati di certificazione di conformità emessa da istituto accreditato in ambito EA secondo la norma UNI CEI EN ISO/IEC 17065:2012. / Profilo di parete strutturato di tipo spiralato, realizzato mediante avvolgimento ad elica, liscio internamente con costolature esterne rinforzate da una lamina sagomata ad omega di acciaio zincato classe DX51D + ZF/Z conforme ai requisiti della norma UNI EN 10346 completamente incorporata nella parete del tubo in grado di assicurare la solidarietà polietilene‐acciaio e la loro perfetta ed ininterrotta adesione. / Per diametri nominali interni fino a 1600 mm. incluso, giunzione realizzata con bicchiere "femmina" presaldato in stabilimento su ciascuna canna nel cui interno si innesta l'elemento "maschio" munito di guarnizione in EPDM conforme alla norma UNI EN 681, allocata in apposita gola idonea a garantire la tenuta idraulica secondo i parametri sanciti dalla norma UNI EN 1277. Elementi "maschio" e "femmina" realizzati entrambi con le stesse peculiarità costruttive dei tubi per garantire, anche nella giunzione, la costanza del diametro interno utile ed aumentare la rigidità circonferenziale. In alternativa sistema di giunzione mediante manicotto interno in HDPE presaldato in stabilimento su ciascuna canna, munito di guarnizione in EPDM, allocata in apposita gola, conforme alla norma UNI EN 681, idoneo a garantire la tenuta idraulica secondo i parametri sanciti dalla norma UNI EN 1277. / Per diametri nominali interni da 1600 mm. incluso, sistema di giunzione mediante saldatura per estrusione con apporto di materiale, idoneo a garantire la tenuta idraulica secondo i parametri sanciti dalla norma UNI EN 1277. / Compensato nel prezzo, i pezzi speciali, ogni onere per la posa in opera con relative giunzioni, escluso solo la formazione del letto di posa e del rinfianco in materiale idoneo. / Classe di rigidità anulare calcolate secondo la norma EN ISO 9969:2008. / Classe A (= 8 KN/mq) equivalente ad SN8. / - TUBI SPIRALATI IN POLIETILENE RINFORZATO IN ACCIAIO CLASSE A Diametro interno 1’600 mm	m		959,83	5,48%
H.02.32.q	Fornitura e posa in opera di tubi spiralati in polietilene rinforzato con acciaio, per fognature e scarichi interrati non in pressione, conformi alla norma UNI 11434, marcati IIP e prodotti da azienda certificata ISO 9001, corredati di certificazione di conformità emessa da istituto accreditato in ambito EA secondo la norma UNI CEI EN ISO/IEC 17065:2012. / Profilo di parete strutturato di tipo spiralato, realizzato mediante avvolgimento ad elica, liscio internamente con costolature esterne rinforzate da una lamina sagomata ad omega di acciaio zincato classe DX51D + ZF/Z conforme ai requisiti della norma UNI EN 10346 completamente incorporata nella parete del tubo in grado di assicurare la solidarietà polietilene‐acciaio e la loro perfetta ed ininterrotta adesione. / Per diametri nominali interni fino a 1600 mm. incluso, giunzione realizzata con bicchiere "femmina" presaldato in stabilimento su ciascuna canna nel cui interno si innesta l'elemento "maschio" munito di guarnizione in EPDM conforme alla norma UNI EN 681, allocata in apposita gola idonea a garantire la tenuta idraulica secondo i parametri sanciti dalla norma UNI EN 1277. Elementi "maschio" e "femmina" realizzati entrambi con le stesse peculiarità costruttive dei tubi per garantire, anche nella giunzione, la costanza del diametro interno utile ed aumentare la rigidità circonferenziale. In alternativa sistema di giunzione mediante manicotto interno in HDPE presaldato in stabilimento su ciascuna canna, munito di guarnizione in EPDM, allocata in apposita gola, conforme alla norma UNI EN 681, idoneo a garantire la tenuta idraulica secondo i parametri sanciti dalla norma UNI EN 1277. / Per diametri nominali interni da 1600 mm. incluso, sistema di giunzione mediante saldatura per estrusione con apporto di materiale, idoneo a garantire la tenuta idraulica secondo i parametri sanciti dalla norma UNI EN 1277. / Compensato nel prezzo, i pezzi speciali, ogni onere per la posa in opera con relative giunzioni, escluso solo la formazione del letto di posa e del rinfianco in materiale idoneo. / Classe di rigidità anulare calcolate secondo la norma EN ISO 9969:2008. / Classe A (= 8 KN/mq) equivalente ad SN8. / - TUBI SPIRALATI IN POLIETILENE RINFORZATO IN ACCIAIO CLASSE A Diametro interno 1’800 mm	m		1581,92	5,48%
H.02.32.r	Fornitura e posa in opera di tubi spiralati in polietilene rinforzato con acciaio, per fognature e scarichi interrati non in pressione, conformi alla norma UNI 11434, marcati IIP e prodotti da azienda certificata ISO 9001, corredati di certificazione di conformità emessa da istituto accreditato in ambito EA secondo la norma UNI CEI EN ISO/IEC 17065:2012. / Profilo di parete strutturato di tipo spiralato, realizzato mediante avvolgimento ad elica, liscio internamente con costolature esterne rinforzate da una lamina sagomata ad omega di acciaio zincato classe DX51D + ZF/Z conforme ai requisiti della norma UNI EN 10346 completamente incorporata nella parete del tubo in grado di assicurare la solidarietà polietilene‐acciaio e la loro perfetta ed ininterrotta adesione. / Per diametri nominali interni fino a 1600 mm. incluso, giunzione realizzata con bicchiere "femmina" presaldato in stabilimento su ciascuna canna nel cui interno si innesta l'elemento "maschio" munito di guarnizione in EPDM conforme alla norma UNI EN 681, allocata in apposita gola idonea a garantire la tenuta idraulica secondo i parametri sanciti dalla norma UNI EN 1277. Elementi "maschio" e "femmina" realizzati entrambi con le stesse peculiarità costruttive dei tubi per garantire, anche nella giunzione, la costanza del diametro interno utile ed aumentare la rigidità circonferenziale. In alternativa sistema di giunzione mediante manicotto interno in HDPE presaldato in stabilimento su ciascuna canna, munito di guarnizione in EPDM, allocata in apposita gola, conforme alla norma UNI EN 681, idoneo a garantire la tenuta idraulica secondo i parametri sanciti dalla norma UNI EN 1277. / Per diametri nominali interni da 1600 mm. incluso, sistema di giunzione mediante saldatura per estrusione con apporto di materiale, idoneo a garantire la tenuta idraulica secondo i parametri sanciti dalla norma UNI EN 1277. / Compensato nel prezzo, i pezzi speciali, ogni onere per la posa in opera con relative giunzioni, escluso solo la formazione del letto di posa e del rinfianco in materiale idoneo. / Classe di rigidità anulare calcolate secondo la norma EN ISO 9969:2008. / Classe A (= 8 KN/mq) equivalente ad SN8. / - TUBI SPIRALATI IN POLIETILENE RINFORZATO IN ACCIAIO CLASSE A Diametro interno 2’000 mm	m		2072,73	5,48%
H.02.32.s	Fornitura e posa in opera di tubi spiralati in polietilene rinforzato con acciaio, per fognature e scarichi interrati non in pressione, conformi alla norma UNI 11434, marcati IIP e prodotti da azienda certificata ISO 9001, corredati di certificazione di conformità emessa da istituto accreditato in ambito EA secondo la norma UNI CEI EN ISO/IEC 17065:2012. / Profilo di parete strutturato di tipo spiralato, realizzato mediante avvolgimento ad elica, liscio internamente con costolature esterne rinforzate da una lamina sagomata ad omega di acciaio zincato classe DX51D + ZF/Z conforme ai requisiti della norma UNI EN 10346 completamente incorporata nella parete del tubo in grado di assicurare la solidarietà polietilene‐acciaio e la loro perfetta ed ininterrotta adesione. / Per diametri nominali interni fino a 1600 mm. incluso, giunzione realizzata con bicchiere "femmina" presaldato in stabilimento su ciascuna canna nel cui interno si innesta l'elemento "maschio" munito di guarnizione in EPDM conforme alla norma UNI EN 681, allocata in apposita gola idonea a garantire la tenuta idraulica secondo i parametri sanciti dalla norma UNI EN 1277. Elementi "maschio" e "femmina" realizzati entrambi con le stesse peculiarità costruttive dei tubi per garantire, anche nella giunzione, la costanza del diametro interno utile ed aumentare la rigidità circonferenziale. In alternativa sistema di giunzione mediante manicotto interno in HDPE presaldato in stabilimento su ciascuna canna, munito di guarnizione in EPDM, allocata in apposita gola, conforme alla norma UNI EN 681, idoneo a garantire la tenuta idraulica secondo i parametri sanciti dalla norma UNI EN 1277. / Per diametri nominali interni da 1600 mm. incluso, sistema di giunzione mediante saldatura per estrusione con apporto di materiale, idoneo a garantire la tenuta idraulica secondo i parametri sanciti dalla norma UNI EN 1277. / Compensato nel prezzo, i pezzi speciali, ogni onere per la posa in opera con relative giunzioni, escluso solo la formazione del letto di posa e del rinfianco in materiale idoneo. / Classe di rigidità anulare calcolate secondo la norma EN ISO 9969:2008. / Classe A (= 8 KN/mq) equivalente ad SN8. / - TUBI SPIRALATI IN POLIETILENE RINFORZATO IN ACCIAIO CLASSE A Diametro interno 2’200 mm	m		2292,01	5,48%
H.02.32.t	Fornitura e posa in opera di tubi spiralati in polietilene rinforzato con acciaio, per fognature e scarichi interrati non in pressione, conformi alla norma UNI 11434, marcati IIP e prodotti da azienda certificata ISO 9001, corredati di certificazione di conformità emessa da istituto accreditato in ambito EA secondo la norma UNI CEI EN ISO/IEC 17065:2012. / Profilo di parete strutturato di tipo spiralato, realizzato mediante avvolgimento ad elica, liscio internamente con costolature esterne rinforzate da una lamina sagomata ad omega di acciaio zincato classe DX51D + ZF/Z conforme ai requisiti della norma UNI EN 10346 completamente incorporata nella parete del tubo in grado di assicurare la solidarietà polietilene‐acciaio e la loro perfetta ed ininterrotta adesione. / Per diametri nominali interni fino a 1600 mm. incluso, giunzione realizzata con bicchiere "femmina" presaldato in stabilimento su ciascuna canna nel cui interno si innesta l'elemento "maschio" munito di guarnizione in EPDM conforme alla norma UNI EN 681, allocata in apposita gola idonea a garantire la tenuta idraulica secondo i parametri sanciti dalla norma UNI EN 1277. Elementi "maschio" e "femmina" realizzati entrambi con le stesse peculiarità costruttive dei tubi per garantire, anche nella giunzione, la costanza del diametro interno utile ed aumentare la rigidità circonferenziale. In alternativa sistema di giunzione mediante manicotto interno in HDPE presaldato in stabilimento su ciascuna canna, munito di guarnizione in EPDM, allocata in apposita gola, conforme alla norma UNI EN 681, idoneo a garantire la tenuta idraulica secondo i parametri sanciti dalla norma UNI EN 1277. / Per diametri nominali interni da 1600 mm. incluso, sistema di giunzione mediante saldatura per estrusione con apporto di materiale, idoneo a garantire la tenuta idraulica secondo i parametri sanciti dalla norma UNI EN 1277. / Compensato nel prezzo, i pezzi speciali, ogni onere per la posa in opera con relative giunzioni, escluso solo la formazione del letto di posa e del rinfianco in materiale idoneo. / Classe di rigidità anulare calcolate secondo la norma EN ISO 9969:2008. / Classe A (= 8 KN/mq) equivalente ad SN8. / - TUBI SPIRALATI IN POLIETILENE RINFORZATO IN ACCIAIO CLASSE A Diametro interno 2’400 mm	m		2528,68	5,48%
H.02.32.u	Fornitura e posa in opera di tubi spiralati in polietilene rinforzato con acciaio, per fognature e scarichi interrati non in pressione, conformi alla norma UNI 11434, marcati IIP e prodotti da azienda certificata ISO 9001, corredati di certificazione di conformità emessa da istituto accreditato in ambito EA secondo la norma UNI CEI EN ISO/IEC 17065:2012. / Profilo di parete strutturato di tipo spiralato, realizzato mediante avvolgimento ad elica, liscio internamente con costolature esterne rinforzate da una lamina sagomata ad omega di acciaio zincato classe DX51D + ZF/Z conforme ai requisiti della norma UNI EN 10346 completamente incorporata nella parete del tubo in grado di assicurare la solidarietà polietilene‐acciaio e la loro perfetta ed ininterrotta adesione. / Per diametri nominali interni fino a 1600 mm. incluso, giunzione realizzata con bicchiere "femmina" presaldato in stabilimento su ciascuna canna nel cui interno si innesta l'elemento "maschio" munito di guarnizione in EPDM conforme alla norma UNI EN 681, allocata in apposita gola idonea a garantire la tenuta idraulica secondo i parametri sanciti dalla norma UNI EN 1277. Elementi "maschio" e "femmina" realizzati entrambi con le stesse peculiarità costruttive dei tubi per garantire, anche nella giunzione, la costanza del diametro interno utile ed aumentare la rigidità circonferenziale. In alternativa sistema di giunzione mediante manicotto interno in HDPE presaldato in stabilimento su ciascuna canna, munito di guarnizione in EPDM, allocata in apposita gola, conforme alla norma UNI EN 681, idoneo a garantire la tenuta idraulica secondo i parametri sanciti dalla norma UNI EN 1277. / Per diametri nominali interni da 1600 mm. incluso, sistema di giunzione mediante saldatura per estrusione con apporto di materiale, idoneo a garantire la tenuta idraulica secondo i parametri sanciti dalla norma UNI EN 1277. / Compensato nel prezzo, i pezzi speciali, ogni onere per la posa in opera con relative giunzioni, escluso solo la formazione del letto di posa e del rinfianco in materiale idoneo. / Classe di rigidità anulare calcolate secondo la norma EN ISO 9969:2008. / Classe A (= 8 KN/mq) equivalente ad SN8. / - TUBI SPIRALATI IN POLIETILENE RINFORZATO IN ACCIAIO CLASSE A Diametro interno 2’600 mm	m		3506,30	5,48%
H.02.32.v	Fornitura e posa in opera di tubi spiralati in polietilene rinforzato con acciaio, per fognature e scarichi interrati non in pressione, conformi alla norma UNI 11434, marcati IIP e prodotti da azienda certificata ISO 9001, corredati di certificazione di conformità emessa da istituto accreditato in ambito EA secondo la norma UNI CEI EN ISO/IEC 17065:2012. / Profilo di parete strutturato di tipo spiralato, realizzato mediante avvolgimento ad elica, liscio internamente con costolature esterne rinforzate da una lamina sagomata ad omega di acciaio zincato classe DX51D + ZF/Z conforme ai requisiti della norma UNI EN 10346 completamente incorporata nella parete del tubo in grado di assicurare la solidarietà polietilene‐acciaio e la loro perfetta ed ininterrotta adesione. / Per diametri nominali interni fino a 1600 mm. incluso, giunzione realizzata con bicchiere "femmina" presaldato in stabilimento su ciascuna canna nel cui interno si innesta l'elemento "maschio" munito di guarnizione in EPDM conforme alla norma UNI EN 681, allocata in apposita gola idonea a garantire la tenuta idraulica secondo i parametri sanciti dalla norma UNI EN 1277. Elementi "maschio" e "femmina" realizzati entrambi con le stesse peculiarità costruttive dei tubi per garantire, anche nella giunzione, la costanza del diametro interno utile ed aumentare la rigidità circonferenziale. In alternativa sistema di giunzione mediante manicotto interno in HDPE presaldato in stabilimento su ciascuna canna, munito di guarnizione in EPDM, allocata in apposita gola, conforme alla norma UNI EN 681, idoneo a garantire la tenuta idraulica secondo i parametri sanciti dalla norma UNI EN 1277. / Per diametri nominali interni da 1600 mm. incluso, sistema di giunzione mediante saldatura per estrusione con apporto di materiale, idoneo a garantire la tenuta idraulica secondo i parametri sanciti dalla norma UNI EN 1277. / Compensato nel prezzo, i pezzi speciali, ogni onere per la posa in opera con relative giunzioni, escluso solo la formazione del letto di posa e del rinfianco in materiale idoneo. / Classe di rigidità anulare calcolate secondo la norma EN ISO 9969:2008. / Classe A (= 8 KN/mq) equivalente ad SN8. / - TUBI SPIRALATI IN POLIETILENE RINFORZATO IN ACCIAIO CLASSE A Diametro interno 2’800 mm	m		4105,26	5,48%
H.02.32.w	Fornitura e posa in opera di tubi spiralati in polietilene rinforzato con acciaio, per fognature e scarichi interrati non in pressione, conformi alla norma UNI 11434, marcati IIP e prodotti da azienda certificata ISO 9001, corredati di certificazione di conformità emessa da istituto accreditato in ambito EA secondo la norma UNI CEI EN ISO/IEC 17065:2012. / Profilo di parete strutturato di tipo spiralato, realizzato mediante avvolgimento ad elica, liscio internamente con costolature esterne rinforzate da una lamina sagomata ad omega di acciaio zincato classe DX51D + ZF/Z conforme ai requisiti della norma UNI EN 10346 completamente incorporata nella parete del tubo in grado di assicurare la solidarietà polietilene‐acciaio e la loro perfetta ed ininterrotta adesione. / Per diametri nominali interni fino a 1600 mm. incluso, giunzione realizzata con bicchiere "femmina" presaldato in stabilimento su ciascuna canna nel cui interno si innesta l'elemento "maschio" munito di guarnizione in EPDM conforme alla norma UNI EN 681, allocata in apposita gola idonea a garantire la tenuta idraulica secondo i parametri sanciti dalla norma UNI EN 1277. Elementi "maschio" e "femmina" realizzati entrambi con le stesse peculiarità costruttive dei tubi per garantire, anche nella giunzione, la costanza del diametro interno utile ed aumentare la rigidità circonferenziale. In alternativa sistema di giunzione mediante manicotto interno in HDPE presaldato in stabilimento su ciascuna canna, munito di guarnizione in EPDM, allocata in apposita gola, conforme alla norma UNI EN 681, idoneo a garantire la tenuta idraulica secondo i parametri sanciti dalla norma UNI EN 1277. / Per diametri nominali interni da 1600 mm. incluso, sistema di giunzione mediante saldatura per estrusione con apporto di materiale, idoneo a garantire la tenuta idraulica secondo i parametri sanciti dalla norma UNI EN 1277. / Compensato nel prezzo, i pezzi speciali, ogni onere per la posa in opera con relative giunzioni, escluso solo la formazione del letto di posa e del rinfianco in materiale idoneo. / Classe di rigidità anulare calcolate secondo la norma EN ISO 9969:2008. / Classe A (= 8 KN/mq) equivalente ad SN8. / - TUBI SPIRALATI IN POLIETILENE RINFORZATO IN ACCIAIO CLASSE A Diametro interno 3’000 mm	m		4294,07	5,48%
H.02.33	TUBI IN POLIETILENE SPIRALATO RINFORZATO CON ACCIAIO – CLASSE B (12 KN/MQ)
H.02.33.a	Fornitura e posa in opera di tubi spiralati in polietilene rinforzato con acciaio, per fognature e scarichi interrati non in pressione, conformi alla norma UNI 11434, marcati IIP e prodotti da azienda certificata ISO 9001, corredati di certificazione di conformità emessa da istituto accreditato in ambito EA secondo la norma UNI CEI EN ISO/IEC 17065:2012. / Profilo di parete strutturato di tipo spiralato, realizzato mediante avvolgimento ad elica, liscio internamente con costolature esterne rinforzate da una lamina sagomata ad omega di acciaio zincato classe DX51D + ZF/Z conforme ai requisiti della norma UNI EN 10346 completamente incorporata nella parete del tubo in grado di assicurare la solidarietà polietilene‐acciaio e la loro perfetta ed ininterrotta adesione. / Per diametri nominali interni fino a 1600 mm. incluso, giunzione realizzata con bicchiere "femmina" presaldato in stabilimento su ciascuna canna nel cui interno si innesta l'elemento "maschio" munito di guarnizione in EPDM conforme alla norma UNI EN 681, allocata in apposita gola idonea a garantire la tenuta idraulica secondo i parametri sanciti dalla norma UNI EN 1277. Elementi "maschio" e "femmina" realizzati entrambi con le stesse peculiarità costruttive dei tubi per garantire, anche nella giunzione, la costanza del diametro interno utile ed aumentare la rigidità circonferenziale. In alternativa sistema di giunzione mediante manicotto interno in HDPE presaldato in stabilimento su ciascuna canna, munito di guarnizione in EPDM, allocata in apposita gola, conforme alla norma UNI EN 681, idoneo a garantire la tenuta idraulica secondo i parametri sanciti dalla norma UNI EN 1277. / Per diametri nominali interni da 1600 mm. incluso, sistema di giunzione mediante saldatura per estrusione con apporto di materiale, idoneo a garantire la tenuta idraulica secondo i parametri sanciti dalla norma UNI EN 1277. / Compensato nel prezzo, i pezzi speciali, ogni onere per la posa in opera con relative giunzioni, escluso solo la formazione del letto di posa e del rinfianco in materiale idoneo. / Classe di rigidità anulare calcolate secondo la norma EN ISO 9969:2008. / Classe B (= 12 KN/mq) equivalente ad SN 12. / - TUBI SPIRALATI IN POLIETILENE RINFORZATO IN ACCIAIO CLASSE B Diametro interno 300 mm	m		146,83	4,94%
H.02.33.b	Fornitura e posa in opera di tubi spiralati in polietilene rinforzato con acciaio, per fognature e scarichi interrati non in pressione, conformi alla norma UNI 11434, marcati IIP e prodotti da azienda certificata ISO 9001, corredati di certificazione di conformità emessa da istituto accreditato in ambito EA secondo la norma UNI CEI EN ISO/IEC 17065:2012. / Profilo di parete strutturato di tipo spiralato, realizzato mediante avvolgimento ad elica, liscio internamente con costolature esterne rinforzate da una lamina sagomata ad omega di acciaio zincato classe DX51D + ZF/Z conforme ai requisiti della norma UNI EN 10346 completamente incorporata nella parete del tubo in grado di assicurare la solidarietà polietilene‐acciaio e la loro perfetta ed ininterrotta adesione. / Per diametri nominali interni fino a 1600 mm. incluso, giunzione realizzata con bicchiere "femmina" presaldato in stabilimento su ciascuna canna nel cui interno si innesta l'elemento "maschio" munito di guarnizione in EPDM conforme alla norma UNI EN 681, allocata in apposita gola idonea a garantire la tenuta idraulica secondo i parametri sanciti dalla norma UNI EN 1277. Elementi "maschio" e "femmina" realizzati entrambi con le stesse peculiarità costruttive dei tubi per garantire, anche nella giunzione, la costanza del diametro interno utile ed aumentare la rigidità circonferenziale. In alternativa sistema di giunzione mediante manicotto interno in HDPE presaldato in stabilimento su ciascuna canna, munito di guarnizione in EPDM, allocata in apposita gola, conforme alla norma UNI EN 681, idoneo a garantire la tenuta idraulica secondo i parametri sanciti dalla norma UNI EN 1277. / Per diametri nominali interni da 1600 mm. incluso, sistema di giunzione mediante saldatura per estrusione con apporto di materiale, idoneo a garantire la tenuta idraulica secondo i parametri sanciti dalla norma UNI EN 1277. / Compensato nel prezzo, i pezzi speciali, ogni onere per la posa in opera con relative giunzioni, escluso solo la formazione del letto di posa e del rinfianco in materiale idoneo. / Classe di rigidità anulare calcolate secondo la norma EN ISO 9969:2008. / Classe B (= 12 KN/mq) equivalente ad SN 12. / - TUBI SPIRALATI IN POLIETILENE RINFORZATO IN ACCIAIO CLASSE B Diametro interno 400 mm	m		153,89	4,94%
H.02.33.c	Fornitura e posa in opera di tubi spiralati in polietilene rinforzato con acciaio, per fognature e scarichi interrati non in pressione, conformi alla norma UNI 11434, marcati IIP e prodotti da azienda certificata ISO 9001, corredati di certificazione di conformità emessa da istituto accreditato in ambito EA secondo la norma UNI CEI EN ISO/IEC 17065:2012. / Profilo di parete strutturato di tipo spiralato, realizzato mediante avvolgimento ad elica, liscio internamente con costolature esterne rinforzate da una lamina sagomata ad omega di acciaio zincato classe DX51D + ZF/Z conforme ai requisiti della norma UNI EN 10346 completamente incorporata nella parete del tubo in grado di assicurare la solidarietà polietilene‐acciaio e la loro perfetta ed ininterrotta adesione. / Per diametri nominali interni fino a 1600 mm. incluso, giunzione realizzata con bicchiere "femmina" presaldato in stabilimento su ciascuna canna nel cui interno si innesta l'elemento "maschio" munito di guarnizione in EPDM conforme alla norma UNI EN 681, allocata in apposita gola idonea a garantire la tenuta idraulica secondo i parametri sanciti dalla norma UNI EN 1277. Elementi "maschio" e "femmina" realizzati entrambi con le stesse peculiarità costruttive dei tubi per garantire, anche nella giunzione, la costanza del diametro interno utile ed aumentare la rigidità circonferenziale. In alternativa sistema di giunzione mediante manicotto interno in HDPE presaldato in stabilimento su ciascuna canna, munito di guarnizione in EPDM, allocata in apposita gola, conforme alla norma UNI EN 681, idoneo a garantire la tenuta idraulica secondo i parametri sanciti dalla norma UNI EN 1277. / Per diametri nominali interni da 1600 mm. incluso, sistema di giunzione mediante saldatura per estrusione con apporto di materiale, idoneo a garantire la tenuta idraulica secondo i parametri sanciti dalla norma UNI EN 1277. / Compensato nel prezzo, i pezzi speciali, ogni onere per la posa in opera con relative giunzioni, escluso solo la formazione del letto di posa e del rinfianco in materiale idoneo. / Classe di rigidità anulare calcolate secondo la norma EN ISO 9969:2008. / Classe B (= 12 KN/mq) equivalente ad SN 12. / - TUBI SPIRALATI IN POLIETILENE RINFORZATO IN ACCIAIO CLASSE B Diametro interno 500 mm	m		194,29	4,94%
H.02.33.d	Fornitura e posa in opera di tubi spiralati in polietilene rinforzato con acciaio, per fognature e scarichi interrati non in pressione, conformi alla norma UNI 11434, marcati IIP e prodotti da azienda certificata ISO 9001, corredati di certificazione di conformità emessa da istituto accreditato in ambito EA secondo la norma UNI CEI EN ISO/IEC 17065:2012. / Profilo di parete strutturato di tipo spiralato, realizzato mediante avvolgimento ad elica, liscio internamente con costolature esterne rinforzate da una lamina sagomata ad omega di acciaio zincato classe DX51D + ZF/Z conforme ai requisiti della norma UNI EN 10346 completamente incorporata nella parete del tubo in grado di assicurare la solidarietà polietilene‐acciaio e la loro perfetta ed ininterrotta adesione. / Per diametri nominali interni fino a 1600 mm. incluso, giunzione realizzata con bicchiere "femmina" presaldato in stabilimento su ciascuna canna nel cui interno si innesta l'elemento "maschio" munito di guarnizione in EPDM conforme alla norma UNI EN 681, allocata in apposita gola idonea a garantire la tenuta idraulica secondo i parametri sanciti dalla norma UNI EN 1277. Elementi "maschio" e "femmina" realizzati entrambi con le stesse peculiarità costruttive dei tubi per garantire, anche nella giunzione, la costanza del diametro interno utile ed aumentare la rigidità circonferenziale. In alternativa sistema di giunzione mediante manicotto interno in HDPE presaldato in stabilimento su ciascuna canna, munito di guarnizione in EPDM, allocata in apposita gola, conforme alla norma UNI EN 681, idoneo a garantire la tenuta idraulica secondo i parametri sanciti dalla norma UNI EN 1277. / Per diametri nominali interni da 1600 mm. incluso, sistema di giunzione mediante saldatura per estrusione con apporto di materiale, idoneo a garantire la tenuta idraulica secondo i parametri sanciti dalla norma UNI EN 1277. / Compensato nel prezzo, i pezzi speciali, ogni onere per la posa in opera con relative giunzioni, escluso solo la formazione del letto di posa e del rinfianco in materiale idoneo. / Classe di rigidità anulare calcolate secondo la norma EN ISO 9969:2008. / Classe B (= 12 KN/mq) equivalente ad SN 12. / - TUBI SPIRALATI IN POLIETILENE RINFORZATO IN ACCIAIO CLASSE B Diametro interno 600 mm	m		265,54	4,94%
H.02.33.e	Fornitura e posa in opera di tubi spiralati in polietilene rinforzato con acciaio, per fognature e scarichi interrati non in pressione, conformi alla norma UNI 11434, marcati IIP e prodotti da azienda certificata ISO 9001, corredati di certificazione di conformità emessa da istituto accreditato in ambito EA secondo la norma UNI CEI EN ISO/IEC 17065:2012. / Profilo di parete strutturato di tipo spiralato, realizzato mediante avvolgimento ad elica, liscio internamente con costolature esterne rinforzate da una lamina sagomata ad omega di acciaio zincato classe DX51D + ZF/Z conforme ai requisiti della norma UNI EN 10346 completamente incorporata nella parete del tubo in grado di assicurare la solidarietà polietilene‐acciaio e la loro perfetta ed ininterrotta adesione. / Per diametri nominali interni fino a 1600 mm. incluso, giunzione realizzata con bicchiere "femmina" presaldato in stabilimento su ciascuna canna nel cui interno si innesta l'elemento "maschio" munito di guarnizione in EPDM conforme alla norma UNI EN 681, allocata in apposita gola idonea a garantire la tenuta idraulica secondo i parametri sanciti dalla norma UNI EN 1277. Elementi "maschio" e "femmina" realizzati entrambi con le stesse peculiarità costruttive dei tubi per garantire, anche nella giunzione, la costanza del diametro interno utile ed aumentare la rigidità circonferenziale. In alternativa sistema di giunzione mediante manicotto interno in HDPE presaldato in stabilimento su ciascuna canna, munito di guarnizione in EPDM, allocata in apposita gola, conforme alla norma UNI EN 681, idoneo a garantire la tenuta idraulica secondo i parametri sanciti dalla norma UNI EN 1277. / Per diametri nominali interni da 1600 mm. incluso, sistema di giunzione mediante saldatura per estrusione con apporto di materiale, idoneo a garantire la tenuta idraulica secondo i parametri sanciti dalla norma UNI EN 1277. / Compensato nel prezzo, i pezzi speciali, ogni onere per la posa in opera con relative giunzioni, escluso solo la formazione del letto di posa e del rinfianco in materiale idoneo. / Classe di rigidità anulare calcolate secondo la norma EN ISO 9969:2008. / Classe B (= 12 KN/mq) equivalente ad SN 12. / - TUBI SPIRALATI IN POLIETILENE RINFORZATO IN ACCIAIO CLASSE B Diametro interno 700 mm	m		331,59	4,94%
H.02.33.f	Fornitura e posa in opera di tubi spiralati in polietilene rinforzato con acciaio, per fognature e scarichi interrati non in pressione, conformi alla norma UNI 11434, marcati IIP e prodotti da azienda certificata ISO 9001, corredati di certificazione di conformità emessa da istituto accreditato in ambito EA secondo la norma UNI CEI EN ISO/IEC 17065:2012. / Profilo di parete strutturato di tipo spiralato, realizzato mediante avvolgimento ad elica, liscio internamente con costolature esterne rinforzate da una lamina sagomata ad omega di acciaio zincato classe DX51D + ZF/Z conforme ai requisiti della norma UNI EN 10346 completamente incorporata nella parete del tubo in grado di assicurare la solidarietà polietilene‐acciaio e la loro perfetta ed ininterrotta adesione. / Per diametri nominali interni fino a 1600 mm. incluso, giunzione realizzata con bicchiere "femmina" presaldato in stabilimento su ciascuna canna nel cui interno si innesta l'elemento "maschio" munito di guarnizione in EPDM conforme alla norma UNI EN 681, allocata in apposita gola idonea a garantire la tenuta idraulica secondo i parametri sanciti dalla norma UNI EN 1277. Elementi "maschio" e "femmina" realizzati entrambi con le stesse peculiarità costruttive dei tubi per garantire, anche nella giunzione, la costanza del diametro interno utile ed aumentare la rigidità circonferenziale. In alternativa sistema di giunzione mediante manicotto interno in HDPE presaldato in stabilimento su ciascuna canna, munito di guarnizione in EPDM, allocata in apposita gola, conforme alla norma UNI EN 681, idoneo a garantire la tenuta idraulica secondo i parametri sanciti dalla norma UNI EN 1277. / Per diametri nominali interni da 1600 mm. incluso, sistema di giunzione mediante saldatura per estrusione con apporto di materiale, idoneo a garantire la tenuta idraulica secondo i parametri sanciti dalla norma UNI EN 1277. / Compensato nel prezzo, i pezzi speciali, ogni onere per la posa in opera con relative giunzioni, escluso solo la formazione del letto di posa e del rinfianco in materiale idoneo. / Classe di rigidità anulare calcolate secondo la norma EN ISO 9969:2008. / Classe B (= 12 KN/mq) equivalente ad SN 12. / - TUBI SPIRALATI IN POLIETILENE RINFORZATO IN ACCIAIO CLASSE B Diametro interno 800 mm	m		354,58	4,94%
H.02.33.g	Fornitura e posa in opera di tubi spiralati in polietilene rinforzato con acciaio, per fognature e scarichi interrati non in pressione, conformi alla norma UNI 11434, marcati IIP e prodotti da azienda certificata ISO 9001, corredati di certificazione di conformità emessa da istituto accreditato in ambito EA secondo la norma UNI CEI EN ISO/IEC 17065:2012. / Profilo di parete strutturato di tipo spiralato, realizzato mediante avvolgimento ad elica, liscio internamente con costolature esterne rinforzate da una lamina sagomata ad omega di acciaio zincato classe DX51D + ZF/Z conforme ai requisiti della norma UNI EN 10346 completamente incorporata nella parete del tubo in grado di assicurare la solidarietà polietilene‐acciaio e la loro perfetta ed ininterrotta adesione. / Per diametri nominali interni fino a 1600 mm. incluso, giunzione realizzata con bicchiere "femmina" presaldato in stabilimento su ciascuna canna nel cui interno si innesta l'elemento "maschio" munito di guarnizione in EPDM conforme alla norma UNI EN 681, allocata in apposita gola idonea a garantire la tenuta idraulica secondo i parametri sanciti dalla norma UNI EN 1277. Elementi "maschio" e "femmina" realizzati entrambi con le stesse peculiarità costruttive dei tubi per garantire, anche nella giunzione, la costanza del diametro interno utile ed aumentare la rigidità circonferenziale. In alternativa sistema di giunzione mediante manicotto interno in HDPE presaldato in stabilimento su ciascuna canna, munito di guarnizione in EPDM, allocata in apposita gola, conforme alla norma UNI EN 681, idoneo a garantire la tenuta idraulica secondo i parametri sanciti dalla norma UNI EN 1277. / Per diametri nominali interni da 1600 mm. incluso, sistema di giunzione mediante saldatura per estrusione con apporto di materiale, idoneo a garantire la tenuta idraulica secondo i parametri sanciti dalla norma UNI EN 1277. / Compensato nel prezzo, i pezzi speciali, ogni onere per la posa in opera con relative giunzioni, escluso solo la formazione del letto di posa e del rinfianco in materiale idoneo. / Classe di rigidità anulare calcolate secondo la norma EN ISO 9969:2008. / Classe B (= 12 KN/mq) equivalente ad SN 12. / - TUBI SPIRALATI IN POLIETILENE RINFORZATO IN ACCIAIO CLASSE B Diametro interno 900 mm	m		449,43	4,94%
H.02.33.h	Fornitura e posa in opera di tubi spiralati in polietilene rinforzato con acciaio, per fognature e scarichi interrati non in pressione, conformi alla norma UNI 11434, marcati IIP e prodotti da azienda certificata ISO 9001, corredati di certificazione di conformità emessa da istituto accreditato in ambito EA secondo la norma UNI CEI EN ISO/IEC 17065:2012. / Profilo di parete strutturato di tipo spiralato, realizzato mediante avvolgimento ad elica, liscio internamente con costolature esterne rinforzate da una lamina sagomata ad omega di acciaio zincato classe DX51D + ZF/Z conforme ai requisiti della norma UNI EN 10346 completamente incorporata nella parete del tubo in grado di assicurare la solidarietà polietilene‐acciaio e la loro perfetta ed ininterrotta adesione. / Per diametri nominali interni fino a 1600 mm. incluso, giunzione realizzata con bicchiere "femmina" presaldato in stabilimento su ciascuna canna nel cui interno si innesta l'elemento "maschio" munito di guarnizione in EPDM conforme alla norma UNI EN 681, allocata in apposita gola idonea a garantire la tenuta idraulica secondo i parametri sanciti dalla norma UNI EN 1277. Elementi "maschio" e "femmina" realizzati entrambi con le stesse peculiarità costruttive dei tubi per garantire, anche nella giunzione, la costanza del diametro interno utile ed aumentare la rigidità circonferenziale. In alternativa sistema di giunzione mediante manicotto interno in HDPE presaldato in stabilimento su ciascuna canna, munito di guarnizione in EPDM, allocata in apposita gola, conforme alla norma UNI EN 681, idoneo a garantire la tenuta idraulica secondo i parametri sanciti dalla norma UNI EN 1277. / Per diametri nominali interni da 1600 mm. incluso, sistema di giunzione mediante saldatura per estrusione con apporto di materiale, idoneo a garantire la tenuta idraulica secondo i parametri sanciti dalla norma UNI EN 1277. / Compensato nel prezzo, i pezzi speciali, ogni onere per la posa in opera con relative giunzioni, escluso solo la formazione del letto di posa e del rinfianco in materiale idoneo. / Classe di rigidità anulare calcolate secondo la norma EN ISO 9969:2008. / Classe B (= 12 KN/mq) equivalente ad SN 12. / - TUBI SPIRALATI IN POLIETILENE RINFORZATO IN ACCIAIO CLASSE B Diametro interno 1’000 mm	m		475,12	4,94%
H.02.33.i	Fornitura e posa in opera di tubi spiralati in polietilene rinforzato con acciaio, per fognature e scarichi interrati non in pressione, conformi alla norma UNI 11434, marcati IIP e prodotti da azienda certificata ISO 9001, corredati di certificazione di conformità emessa da istituto accreditato in ambito EA secondo la norma UNI CEI EN ISO/IEC 17065:2012. / Profilo di parete strutturato di tipo spiralato, realizzato mediante avvolgimento ad elica, liscio internamente con costolature esterne rinforzate da una lamina sagomata ad omega di acciaio zincato classe DX51D + ZF/Z conforme ai requisiti della norma UNI EN 10346 completamente incorporata nella parete del tubo in grado di assicurare la solidarietà polietilene‐acciaio e la loro perfetta ed ininterrotta adesione. / Per diametri nominali interni fino a 1600 mm. incluso, giunzione realizzata con bicchiere "femmina" presaldato in stabilimento su ciascuna canna nel cui interno si innesta l'elemento "maschio" munito di guarnizione in EPDM conforme alla norma UNI EN 681, allocata in apposita gola idonea a garantire la tenuta idraulica secondo i parametri sanciti dalla norma UNI EN 1277. Elementi "maschio" e "femmina" realizzati entrambi con le stesse peculiarità costruttive dei tubi per garantire, anche nella giunzione, la costanza del diametro interno utile ed aumentare la rigidità circonferenziale. In alternativa sistema di giunzione mediante manicotto interno in HDPE presaldato in stabilimento su ciascuna canna, munito di guarnizione in EPDM, allocata in apposita gola, conforme alla norma UNI EN 681, idoneo a garantire la tenuta idraulica secondo i parametri sanciti dalla norma UNI EN 1277. / Per diametri nominali interni da 1600 mm. incluso, sistema di giunzione mediante saldatura per estrusione con apporto di materiale, idoneo a garantire la tenuta idraulica secondo i parametri sanciti dalla norma UNI EN 1277. / Compensato nel prezzo, i pezzi speciali, ogni onere per la posa in opera con relative giunzioni, escluso solo la formazione del letto di posa e del rinfianco in materiale idoneo. / Classe di rigidità anulare calcolate secondo la norma EN ISO 9969:2008. / Classe B (= 12 KN/mq) equivalente ad SN 12. / - TUBI SPIRALATI IN POLIETILENE RINFORZATO IN ACCIAIO CLASSE B Diametro interno 1’100 mm	m		635,50	4,94%
H.02.33.l	Fornitura e posa in opera di tubi spiralati in polietilene rinforzato con acciaio, per fognature e scarichi interrati non in pressione, conformi alla norma UNI 11434, marcati IIP e prodotti da azienda certificata ISO 9001, corredati di certificazione di conformità emessa da istituto accreditato in ambito EA secondo la norma UNI CEI EN ISO/IEC 17065:2012. / Profilo di parete strutturato di tipo spiralato, realizzato mediante avvolgimento ad elica, liscio internamente con costolature esterne rinforzate da una lamina sagomata ad omega di acciaio zincato classe DX51D + ZF/Z conforme ai requisiti della norma UNI EN 10346 completamente incorporata nella parete del tubo in grado di assicurare la solidarietà polietilene‐acciaio e la loro perfetta ed ininterrotta adesione. / Per diametri nominali interni fino a 1600 mm. incluso, giunzione realizzata con bicchiere "femmina" presaldato in stabilimento su ciascuna canna nel cui interno si innesta l'elemento "maschio" munito di guarnizione in EPDM conforme alla norma UNI EN 681, allocata in apposita gola idonea a garantire la tenuta idraulica secondo i parametri sanciti dalla norma UNI EN 1277. Elementi "maschio" e "femmina" realizzati entrambi con le stesse peculiarità costruttive dei tubi per garantire, anche nella giunzione, la costanza del diametro interno utile ed aumentare la rigidità circonferenziale. In alternativa sistema di giunzione mediante manicotto interno in HDPE presaldato in stabilimento su ciascuna canna, munito di guarnizione in EPDM, allocata in apposita gola, conforme alla norma UNI EN 681, idoneo a garantire la tenuta idraulica secondo i parametri sanciti dalla norma UNI EN 1277. / Per diametri nominali interni da 1600 mm. incluso, sistema di giunzione mediante saldatura per estrusione con apporto di materiale, idoneo a garantire la tenuta idraulica secondo i parametri sanciti dalla norma UNI EN 1277. / Compensato nel prezzo, i pezzi speciali, ogni onere per la posa in opera con relative giunzioni, escluso solo la formazione del letto di posa e del rinfianco in materiale idoneo. / Classe di rigidità anulare calcolate secondo la norma EN ISO 9969:2008. / Classe B (= 12 KN/mq) equivalente ad SN 12. / - TUBI SPIRALATI IN POLIETILENE RINFORZATO IN ACCIAIO CLASSE B Diametro interno 1’200 mm	m		651,06	4,94%
H.02.33.m	Fornitura e posa in opera di tubi spiralati in polietilene rinforzato con acciaio, per fognature e scarichi interrati non in pressione, conformi alla norma UNI 11434, marcati IIP e prodotti da azienda certificata ISO 9001, corredati di certificazione di conformità emessa da istituto accreditato in ambito EA secondo la norma UNI CEI EN ISO/IEC 17065:2012. / Profilo di parete strutturato di tipo spiralato, realizzato mediante avvolgimento ad elica, liscio internamente con costolature esterne rinforzate da una lamina sagomata ad omega di acciaio zincato classe DX51D + ZF/Z conforme ai requisiti della norma UNI EN 10346 completamente incorporata nella parete del tubo in grado di assicurare la solidarietà polietilene‐acciaio e la loro perfetta ed ininterrotta adesione. / Per diametri nominali interni fino a 1600 mm. incluso, giunzione realizzata con bicchiere "femmina" presaldato in stabilimento su ciascuna canna nel cui interno si innesta l'elemento "maschio" munito di guarnizione in EPDM conforme alla norma UNI EN 681, allocata in apposita gola idonea a garantire la tenuta idraulica secondo i parametri sanciti dalla norma UNI EN 1277. Elementi "maschio" e "femmina" realizzati entrambi con le stesse peculiarità costruttive dei tubi per garantire, anche nella giunzione, la costanza del diametro interno utile ed aumentare la rigidità circonferenziale. In alternativa sistema di giunzione mediante manicotto interno in HDPE presaldato in stabilimento su ciascuna canna, munito di guarnizione in EPDM, allocata in apposita gola, conforme alla norma UNI EN 681, idoneo a garantire la tenuta idraulica secondo i parametri sanciti dalla norma UNI EN 1277. / Per diametri nominali interni da 1600 mm. incluso, sistema di giunzione mediante saldatura per estrusione con apporto di materiale, idoneo a garantire la tenuta idraulica secondo i parametri sanciti dalla norma UNI EN 1277. / Compensato nel prezzo, i pezzi speciali, ogni onere per la posa in opera con relative giunzioni, escluso solo la formazione del letto di posa e del rinfianco in materiale idoneo. / Classe di rigidità anulare calcolate secondo la norma EN ISO 9969:2008. / Classe B (= 12 KN/mq) equivalente ad SN 12. / - TUBI SPIRALATI IN POLIETILENE RINFORZATO IN ACCIAIO CLASSE B Diametro interno 1’300 mm	m		763,67	4,94%
H.02.33.n	Fornitura e posa in opera di tubi spiralati in polietilene rinforzato con acciaio, per fognature e scarichi interrati non in pressione, conformi alla norma UNI 11434, marcati IIP e prodotti da azienda certificata ISO 9001, corredati di certificazione di conformità emessa da istituto accreditato in ambito EA secondo la norma UNI CEI EN ISO/IEC 17065:2012. / Profilo di parete strutturato di tipo spiralato, realizzato mediante avvolgimento ad elica, liscio internamente con costolature esterne rinforzate da una lamina sagomata ad omega di acciaio zincato classe DX51D + ZF/Z conforme ai requisiti della norma UNI EN 10346 completamente incorporata nella parete del tubo in grado di assicurare la solidarietà polietilene‐acciaio e la loro perfetta ed ininterrotta adesione. / Per diametri nominali interni fino a 1600 mm. incluso, giunzione realizzata con bicchiere "femmina" presaldato in stabilimento su ciascuna canna nel cui interno si innesta l'elemento "maschio" munito di guarnizione in EPDM conforme alla norma UNI EN 681, allocata in apposita gola idonea a garantire la tenuta idraulica secondo i parametri sanciti dalla norma UNI EN 1277. Elementi "maschio" e "femmina" realizzati entrambi con le stesse peculiarità costruttive dei tubi per garantire, anche nella giunzione, la costanza del diametro interno utile ed aumentare la rigidità circonferenziale. In alternativa sistema di giunzione mediante manicotto interno in HDPE presaldato in stabilimento su ciascuna canna, munito di guarnizione in EPDM, allocata in apposita gola, conforme alla norma UNI EN 681, idoneo a garantire la tenuta idraulica secondo i parametri sanciti dalla norma UNI EN 1277. / Per diametri nominali interni da 1600 mm. incluso, sistema di giunzione mediante saldatura per estrusione con apporto di materiale, idoneo a garantire la tenuta idraulica secondo i parametri sanciti dalla norma UNI EN 1277. / Compensato nel prezzo, i pezzi speciali, ogni onere per la posa in opera con relative giunzioni, escluso solo la formazione del letto di posa e del rinfianco in materiale idoneo. / Classe di rigidità anulare calcolate secondo la norma EN ISO 9969:2008. / Classe B (= 12 KN/mq) equivalente ad SN 12. / - TUBI SPIRALATI IN POLIETILENE RINFORZATO IN ACCIAIO CLASSE B Diametro interno 1’400 mm	m		827,10	4,94%
H.02.33.o	Fornitura e posa in opera di tubi spiralati in polietilene rinforzato con acciaio, per fognature e scarichi interrati non in pressione, conformi alla norma UNI 11434, marcati IIP e prodotti da azienda certificata ISO 9001, corredati di certificazione di conformità emessa da istituto accreditato in ambito EA secondo la norma UNI CEI EN ISO/IEC 17065:2012. / Profilo di parete strutturato di tipo spiralato, realizzato mediante avvolgimento ad elica, liscio internamente con costolature esterne rinforzate da una lamina sagomata ad omega di acciaio zincato classe DX51D + ZF/Z conforme ai requisiti della norma UNI EN 10346 completamente incorporata nella parete del tubo in grado di assicurare la solidarietà polietilene‐acciaio e la loro perfetta ed ininterrotta adesione. / Per diametri nominali interni fino a 1600 mm. incluso, giunzione realizzata con bicchiere "femmina" presaldato in stabilimento su ciascuna canna nel cui interno si innesta l'elemento "maschio" munito di guarnizione in EPDM conforme alla norma UNI EN 681, allocata in apposita gola idonea a garantire la tenuta idraulica secondo i parametri sanciti dalla norma UNI EN 1277. Elementi "maschio" e "femmina" realizzati entrambi con le stesse peculiarità costruttive dei tubi per garantire, anche nella giunzione, la costanza del diametro interno utile ed aumentare la rigidità circonferenziale. In alternativa sistema di giunzione mediante manicotto interno in HDPE presaldato in stabilimento su ciascuna canna, munito di guarnizione in EPDM, allocata in apposita gola, conforme alla norma UNI EN 681, idoneo a garantire la tenuta idraulica secondo i parametri sanciti dalla norma UNI EN 1277. / Per diametri nominali interni da 1600 mm. incluso, sistema di giunzione mediante saldatura per estrusione con apporto di materiale, idoneo a garantire la tenuta idraulica secondo i parametri sanciti dalla norma UNI EN 1277. / Compensato nel prezzo, i pezzi speciali, ogni onere per la posa in opera con relative giunzioni, escluso solo la formazione del letto di posa e del rinfianco in materiale idoneo. / Classe di rigidità anulare calcolate secondo la norma EN ISO 9969:2008. / Classe B (= 12 KN/mq) equivalente ad SN 12. / - TUBI SPIRALATI IN POLIETILENE RINFORZATO IN ACCIAIO CLASSE B Diametro interno 1’500 mm	m		923,89	4,94%
H.02.33.p	Fornitura e posa in opera di tubi spiralati in polietilene rinforzato con acciaio, per fognature e scarichi interrati non in pressione, conformi alla norma UNI 11434, marcati IIP e prodotti da azienda certificata ISO 9001, corredati di certificazione di conformità emessa da istituto accreditato in ambito EA secondo la norma UNI CEI EN ISO/IEC 17065:2012. / Profilo di parete strutturato di tipo spiralato, realizzato mediante avvolgimento ad elica, liscio internamente con costolature esterne rinforzate da una lamina sagomata ad omega di acciaio zincato classe DX51D + ZF/Z conforme ai requisiti della norma UNI EN 10346 completamente incorporata nella parete del tubo in grado di assicurare la solidarietà polietilene‐acciaio e la loro perfetta ed ininterrotta adesione. / Per diametri nominali interni fino a 1600 mm. incluso, giunzione realizzata con bicchiere "femmina" presaldato in stabilimento su ciascuna canna nel cui interno si innesta l'elemento "maschio" munito di guarnizione in EPDM conforme alla norma UNI EN 681, allocata in apposita gola idonea a garantire la tenuta idraulica secondo i parametri sanciti dalla norma UNI EN 1277. Elementi "maschio" e "femmina" realizzati entrambi con le stesse peculiarità costruttive dei tubi per garantire, anche nella giunzione, la costanza del diametro interno utile ed aumentare la rigidità circonferenziale. In alternativa sistema di giunzione mediante manicotto interno in HDPE presaldato in stabilimento su ciascuna canna, munito di guarnizione in EPDM, allocata in apposita gola, conforme alla norma UNI EN 681, idoneo a garantire la tenuta idraulica secondo i parametri sanciti dalla norma UNI EN 1277. / Per diametri nominali interni da 1600 mm. incluso, sistema di giunzione mediante saldatura per estrusione con apporto di materiale, idoneo a garantire la tenuta idraulica secondo i parametri sanciti dalla norma UNI EN 1277. / Compensato nel prezzo, i pezzi speciali, ogni onere per la posa in opera con relative giunzioni, escluso solo la formazione del letto di posa e del rinfianco in materiale idoneo. / Classe di rigidità anulare calcolate secondo la norma EN ISO 9969:2008. / Classe B (= 12 KN/mq) equivalente ad SN 12. / - TUBI SPIRALATI IN POLIETILENE RINFORZATO IN ACCIAIO CLASSE B Diametro interno 1’600 mm	m		1073,15	4,94%
H.02.33.q	Fornitura e posa in opera di tubi spiralati in polietilene rinforzato con acciaio, per fognature e scarichi interrati non in pressione, conformi alla norma UNI 11434, marcati IIP e prodotti da azienda certificata ISO 9001, corredati di certificazione di conformità emessa da istituto accreditato in ambito EA secondo la norma UNI CEI EN ISO/IEC 17065:2012. / Profilo di parete strutturato di tipo spiralato, realizzato mediante avvolgimento ad elica, liscio internamente con costolature esterne rinforzate da una lamina sagomata ad omega di acciaio zincato classe DX51D + ZF/Z conforme ai requisiti della norma UNI EN 10346 completamente incorporata nella parete del tubo in grado di assicurare la solidarietà polietilene‐acciaio e la loro perfetta ed ininterrotta adesione. / Per diametri nominali interni fino a 1600 mm. incluso, giunzione realizzata con bicchiere "femmina" presaldato in stabilimento su ciascuna canna nel cui interno si innesta l'elemento "maschio" munito di guarnizione in EPDM conforme alla norma UNI EN 681, allocata in apposita gola idonea a garantire la tenuta idraulica secondo i parametri sanciti dalla norma UNI EN 1277. Elementi "maschio" e "femmina" realizzati entrambi con le stesse peculiarità costruttive dei tubi per garantire, anche nella giunzione, la costanza del diametro interno utile ed aumentare la rigidità circonferenziale. In alternativa sistema di giunzione mediante manicotto interno in HDPE presaldato in stabilimento su ciascuna canna, munito di guarnizione in EPDM, allocata in apposita gola, conforme alla norma UNI EN 681, idoneo a garantire la tenuta idraulica secondo i parametri sanciti dalla norma UNI EN 1277. / Per diametri nominali interni da 1600 mm. incluso, sistema di giunzione mediante saldatura per estrusione con apporto di materiale, idoneo a garantire la tenuta idraulica secondo i parametri sanciti dalla norma UNI EN 1277. / Compensato nel prezzo, i pezzi speciali, ogni onere per la posa in opera con relative giunzioni, escluso solo la formazione del letto di posa e del rinfianco in materiale idoneo. / Classe di rigidità anulare calcolate secondo la norma EN ISO 9969:2008. / Classe B (= 12 KN/mq) equivalente ad SN 12. / - TUBI SPIRALATI IN POLIETILENE RINFORZATO IN ACCIAIO CLASSE B Diametro interno 1’800 mm	m		1711,65	4,94%
H.02.33.r	Fornitura e posa in opera di tubi spiralati in polietilene rinforzato con acciaio, per fognature e scarichi interrati non in pressione, conformi alla norma UNI 11434, marcati IIP e prodotti da azienda certificata ISO 9001, corredati di certificazione di conformità emessa da istituto accreditato in ambito EA secondo la norma UNI CEI EN ISO/IEC 17065:2012. / Profilo di parete strutturato di tipo spiralato, realizzato mediante avvolgimento ad elica, liscio internamente con costolature esterne rinforzate da una lamina sagomata ad omega di acciaio zincato classe DX51D + ZF/Z conforme ai requisiti della norma UNI EN 10346 completamente incorporata nella parete del tubo in grado di assicurare la solidarietà polietilene‐acciaio e la loro perfetta ed ininterrotta adesione. / Per diametri nominali interni fino a 1600 mm. incluso, giunzione realizzata con bicchiere "femmina" presaldato in stabilimento su ciascuna canna nel cui interno si innesta l'elemento "maschio" munito di guarnizione in EPDM conforme alla norma UNI EN 681, allocata in apposita gola idonea a garantire la tenuta idraulica secondo i parametri sanciti dalla norma UNI EN 1277. Elementi "maschio" e "femmina" realizzati entrambi con le stesse peculiarità costruttive dei tubi per garantire, anche nella giunzione, la costanza del diametro interno utile ed aumentare la rigidità circonferenziale. In alternativa sistema di giunzione mediante manicotto interno in HDPE presaldato in stabilimento su ciascuna canna, munito di guarnizione in EPDM, allocata in apposita gola, conforme alla norma UNI EN 681, idoneo a garantire la tenuta idraulica secondo i parametri sanciti dalla norma UNI EN 1277. / Per diametri nominali interni da 1600 mm. incluso, sistema di giunzione mediante saldatura per estrusione con apporto di materiale, idoneo a garantire la tenuta idraulica secondo i parametri sanciti dalla norma UNI EN 1277. / Compensato nel prezzo, i pezzi speciali, ogni onere per la posa in opera con relative giunzioni, escluso solo la formazione del letto di posa e del rinfianco in materiale idoneo. / Classe di rigidità anulare calcolate secondo la norma EN ISO 9969:2008. / Classe B (= 12 KN/mq) equivalente ad SN 12. / - TUBI SPIRALATI IN POLIETILENE RINFORZATO IN ACCIAIO CLASSE B Diametro interno 2’000 mm	m		2150,71	4,94%
H.02.33.s	Fornitura e posa in opera di tubi spiralati in polietilene rinforzato con acciaio, per fognature e scarichi interrati non in pressione, conformi alla norma UNI 11434, marcati IIP e prodotti da azienda certificata ISO 9001, corredati di certificazione di conformità emessa da istituto accreditato in ambito EA secondo la norma UNI CEI EN ISO/IEC 17065:2012. / Profilo di parete strutturato di tipo spiralato, realizzato mediante avvolgimento ad elica, liscio internamente con costolature esterne rinforzate da una lamina sagomata ad omega di acciaio zincato classe DX51D + ZF/Z conforme ai requisiti della norma UNI EN 10346 completamente incorporata nella parete del tubo in grado di assicurare la solidarietà polietilene‐acciaio e la loro perfetta ed ininterrotta adesione. / Per diametri nominali interni fino a 1600 mm. incluso, giunzione realizzata con bicchiere "femmina" presaldato in stabilimento su ciascuna canna nel cui interno si innesta l'elemento "maschio" munito di guarnizione in EPDM conforme alla norma UNI EN 681, allocata in apposita gola idonea a garantire la tenuta idraulica secondo i parametri sanciti dalla norma UNI EN 1277. Elementi "maschio" e "femmina" realizzati entrambi con le stesse peculiarità costruttive dei tubi per garantire, anche nella giunzione, la costanza del diametro interno utile ed aumentare la rigidità circonferenziale. In alternativa sistema di giunzione mediante manicotto interno in HDPE presaldato in stabilimento su ciascuna canna, munito di guarnizione in EPDM, allocata in apposita gola, conforme alla norma UNI EN 681, idoneo a garantire la tenuta idraulica secondo i parametri sanciti dalla norma UNI EN 1277. / Per diametri nominali interni da 1600 mm. incluso, sistema di giunzione mediante saldatura per estrusione con apporto di materiale, idoneo a garantire la tenuta idraulica secondo i parametri sanciti dalla norma UNI EN 1277. / Compensato nel prezzo, i pezzi speciali, ogni onere per la posa in opera con relative giunzioni, escluso solo la formazione del letto di posa e del rinfianco in materiale idoneo. / Classe di rigidità anulare calcolate secondo la norma EN ISO 9969:2008. / Classe B (= 12 KN/mq) equivalente ad SN 12. / - TUBI SPIRALATI IN POLIETILENE RINFORZATO IN ACCIAIO CLASSE B Diametro interno 2’200 mm	m		2587,46	4,94%
H.02.33.t	Fornitura e posa in opera di tubi spiralati in polietilene rinforzato con acciaio, per fognature e scarichi interrati non in pressione, conformi alla norma UNI 11434, marcati IIP e prodotti da azienda certificata ISO 9001, corredati di certificazione di conformità emessa da istituto accreditato in ambito EA secondo la norma UNI CEI EN ISO/IEC 17065:2012. / Profilo di parete strutturato di tipo spiralato, realizzato mediante avvolgimento ad elica, liscio internamente con costolature esterne rinforzate da una lamina sagomata ad omega di acciaio zincato classe DX51D + ZF/Z conforme ai requisiti della norma UNI EN 10346 completamente incorporata nella parete del tubo in grado di assicurare la solidarietà polietilene‐acciaio e la loro perfetta ed ininterrotta adesione. / Per diametri nominali interni fino a 1600 mm. incluso, giunzione realizzata con bicchiere "femmina" presaldato in stabilimento su ciascuna canna nel cui interno si innesta l'elemento "maschio" munito di guarnizione in EPDM conforme alla norma UNI EN 681, allocata in apposita gola idonea a garantire la tenuta idraulica secondo i parametri sanciti dalla norma UNI EN 1277. Elementi "maschio" e "femmina" realizzati entrambi con le stesse peculiarità costruttive dei tubi per garantire, anche nella giunzione, la costanza del diametro interno utile ed aumentare la rigidità circonferenziale. In alternativa sistema di giunzione mediante manicotto interno in HDPE presaldato in stabilimento su ciascuna canna, munito di guarnizione in EPDM, allocata in apposita gola, conforme alla norma UNI EN 681, idoneo a garantire la tenuta idraulica secondo i parametri sanciti dalla norma UNI EN 1277. / Per diametri nominali interni da 1600 mm. incluso, sistema di giunzione mediante saldatura per estrusione con apporto di materiale, idoneo a garantire la tenuta idraulica secondo i parametri sanciti dalla norma UNI EN 1277. / Compensato nel prezzo, i pezzi speciali, ogni onere per la posa in opera con relative giunzioni, escluso solo la formazione del letto di posa e del rinfianco in materiale idoneo. / Classe di rigidità anulare calcolate secondo la norma EN ISO 9969:2008. / Classe B (= 12 KN/mq) equivalente ad SN 12. / - TUBI SPIRALATI IN POLIETILENE RINFORZATO IN ACCIAIO CLASSE B Diametro interno 2’400 mm	m		2755,15	4,94%
H.02.33.u	Fornitura e posa in opera di tubi spiralati in polietilene rinforzato con acciaio, per fognature e scarichi interrati non in pressione, conformi alla norma UNI 11434, marcati IIP e prodotti da azienda certificata ISO 9001, corredati di certificazione di conformità emessa da istituto accreditato in ambito EA secondo la norma UNI CEI EN ISO/IEC 17065:2012. / Profilo di parete strutturato di tipo spiralato, realizzato mediante avvolgimento ad elica, liscio internamente con costolature esterne rinforzate da una lamina sagomata ad omega di acciaio zincato classe DX51D + ZF/Z conforme ai requisiti della norma UNI EN 10346 completamente incorporata nella parete del tubo in grado di assicurare la solidarietà polietilene‐acciaio e la loro perfetta ed ininterrotta adesione. / Per diametri nominali interni fino a 1600 mm. incluso, giunzione realizzata con bicchiere "femmina" presaldato in stabilimento su ciascuna canna nel cui interno si innesta l'elemento "maschio" munito di guarnizione in EPDM conforme alla norma UNI EN 681, allocata in apposita gola idonea a garantire la tenuta idraulica secondo i parametri sanciti dalla norma UNI EN 1277. Elementi "maschio" e "femmina" realizzati entrambi con le stesse peculiarità costruttive dei tubi per garantire, anche nella giunzione, la costanza del diametro interno utile ed aumentare la rigidità circonferenziale. In alternativa sistema di giunzione mediante manicotto interno in HDPE presaldato in stabilimento su ciascuna canna, munito di guarnizione in EPDM, allocata in apposita gola, conforme alla norma UNI EN 681, idoneo a garantire la tenuta idraulica secondo i parametri sanciti dalla norma UNI EN 1277. / Per diametri nominali interni da 1600 mm. incluso, sistema di giunzione mediante saldatura per estrusione con apporto di materiale, idoneo a garantire la tenuta idraulica secondo i parametri sanciti dalla norma UNI EN 1277. / Compensato nel prezzo, i pezzi speciali, ogni onere per la posa in opera con relative giunzioni, escluso solo la formazione del letto di posa e del rinfianco in materiale idoneo. / Classe di rigidità anulare calcolate secondo la norma EN ISO 9969:2008. / Classe B (= 12 KN/mq) equivalente ad SN 12. / - TUBI SPIRALATI IN POLIETILENE RINFORZATO IN ACCIAIO CLASSE B Diametro interno 2’600 mm	m		3844,68	4,94%
H.02.33.v	Fornitura e posa in opera di tubi spiralati in polietilene rinforzato con acciaio, per fognature e scarichi interrati non in pressione, conformi alla norma UNI 11434, marcati IIP e prodotti da azienda certificata ISO 9001, corredati di certificazione di conformità emessa da istituto accreditato in ambito EA secondo la norma UNI CEI EN ISO/IEC 17065:2012. / Profilo di parete strutturato di tipo spiralato, realizzato mediante avvolgimento ad elica, liscio internamente con costolature esterne rinforzate da una lamina sagomata ad omega di acciaio zincato classe DX51D + ZF/Z conforme ai requisiti della norma UNI EN 10346 completamente incorporata nella parete del tubo in grado di assicurare la solidarietà polietilene‐acciaio e la loro perfetta ed ininterrotta adesione. / Per diametri nominali interni fino a 1600 mm. incluso, giunzione realizzata con bicchiere "femmina" presaldato in stabilimento su ciascuna canna nel cui interno si innesta l'elemento "maschio" munito di guarnizione in EPDM conforme alla norma UNI EN 681, allocata in apposita gola idonea a garantire la tenuta idraulica secondo i parametri sanciti dalla norma UNI EN 1277. Elementi "maschio" e "femmina" realizzati entrambi con le stesse peculiarità costruttive dei tubi per garantire, anche nella giunzione, la costanza del diametro interno utile ed aumentare la rigidità circonferenziale. In alternativa sistema di giunzione mediante manicotto interno in HDPE presaldato in stabilimento su ciascuna canna, munito di guarnizione in EPDM, allocata in apposita gola, conforme alla norma UNI EN 681, idoneo a garantire la tenuta idraulica secondo i parametri sanciti dalla norma UNI EN 1277. / Per diametri nominali interni da 1600 mm. incluso, sistema di giunzione mediante saldatura per estrusione con apporto di materiale, idoneo a garantire la tenuta idraulica secondo i parametri sanciti dalla norma UNI EN 1277. / Compensato nel prezzo, i pezzi speciali, ogni onere per la posa in opera con relative giunzioni, escluso solo la formazione del letto di posa e del rinfianco in materiale idoneo. / Classe di rigidità anulare calcolate secondo la norma EN ISO 9969:2008. / Classe B (= 12 KN/mq) equivalente ad SN 12. / - TUBI SPIRALATI IN POLIETILENE RINFORZATO IN ACCIAIO CLASSE B Diametro interno 2’800 mm	m		4359,04	4,94%
H.02.33.w	Fornitura e posa in opera di tubi spiralati in polietilene rinforzato con acciaio, per fognature e scarichi interrati non in pressione, conformi alla norma UNI 11434, marcati IIP e prodotti da azienda certificata ISO 9001, corredati di certificazione di conformità emessa da istituto accreditato in ambito EA secondo la norma UNI CEI EN ISO/IEC 17065:2012. / Profilo di parete strutturato di tipo spiralato, realizzato mediante avvolgimento ad elica, liscio internamente con costolature esterne rinforzate da una lamina sagomata ad omega di acciaio zincato classe DX51D + ZF/Z conforme ai requisiti della norma UNI EN 10346 completamente incorporata nella parete del tubo in grado di assicurare la solidarietà polietilene‐acciaio e la loro perfetta ed ininterrotta adesione. / Per diametri nominali interni fino a 1600 mm. incluso, giunzione realizzata con bicchiere "femmina" presaldato in stabilimento su ciascuna canna nel cui interno si innesta l'elemento "maschio" munito di guarnizione in EPDM conforme alla norma UNI EN 681, allocata in apposita gola idonea a garantire la tenuta idraulica secondo i parametri sanciti dalla norma UNI EN 1277. Elementi "maschio" e "femmina" realizzati entrambi con le stesse peculiarità costruttive dei tubi per garantire, anche nella giunzione, la costanza del diametro interno utile ed aumentare la rigidità circonferenziale. In alternativa sistema di giunzione mediante manicotto interno in HDPE presaldato in stabilimento su ciascuna canna, munito di guarnizione in EPDM, allocata in apposita gola, conforme alla norma UNI EN 681, idoneo a garantire la tenuta idraulica secondo i parametri sanciti dalla norma UNI EN 1277. / Per diametri nominali interni da 1600 mm. incluso, sistema di giunzione mediante saldatura per estrusione con apporto di materiale, idoneo a garantire la tenuta idraulica secondo i parametri sanciti dalla norma UNI EN 1277. / Compensato nel prezzo, i pezzi speciali, ogni onere per la posa in opera con relative giunzioni, escluso solo la formazione del letto di posa e del rinfianco in materiale idoneo. / Classe di rigidità anulare calcolate secondo la norma EN ISO 9969:2008. / Classe B (= 12 KN/mq) equivalente ad SN 12. / - TUBI SPIRALATI IN POLIETILENE RINFORZATO IN ACCIAIO CLASSE B Diametro interno 3’000 mm	m		4886,22	4,94%
H.02.34	FORNITURA E POSA IN OPERA DI TUBI IN POLIETILENE SPIRALATO RINFORZATO CON ACCIAIO – CLASSE C (16 KN/MQ)
H.02.34.a	Fornitura e posa in opera di tubi spiralati in polietilene rinforzato con acciaio, per fognature e scarichi interrati non in pressione, conformi alla norma UNI 11434, marcati IIP e prodotti da azienda certificata ISO 9001, corredati di certificazione di conformità emessa da istituto accreditato in ambito EA secondo la norma UNI CEI EN ISO/IEC 17065:2012. / Profilo di parete strutturato di tipo spiralato, realizzato mediante avvolgimento ad elica, liscio internamente con costolature esterne rinforzate da una lamina sagomata ad omega di acciaio zincato classe DX51D + ZF/Z conforme ai requisiti della norma UNI EN 10346 completamente incorporata nella parete del tubo in grado di assicurare la solidarietà polietilene‐acciaio e la loro perfetta ed ininterrotta adesione. / Per diametri nominali interni fino a 1600 mm. incluso, giunzione realizzata con bicchiere "femmina" presaldato in stabilimento su ciascuna canna nel cui interno si innesta l'elemento "maschio" munito di guarnizione in EPDM conforme alla norma UNI EN 681, allocata in apposita gola idonea a garantire la tenuta idraulica secondo i parametri sanciti dalla norma UNI EN 1277. Elementi "maschio" e "femmina" realizzati entrambi con le stesse peculiarità costruttive dei tubi per garantire, anche nella giunzione, la costanza del diametro interno utile ed aumentare la rigidità circonferenziale. In alternativa sistema di giunzione mediante manicotto interno in HDPE presaldato in stabilimento su ciascuna canna, munito di guarnizione in EPDM, allocata in apposita gola, conforme alla norma UNI EN 681, idoneo a garantire la tenuta idraulica secondo i parametri sanciti dalla norma UNI EN 1277. / Per diametri nominali interni da 1600 mm. incluso, sistema di giunzione mediante saldatura per estrusione con apporto di materiale, idoneo a garantire la tenuta idraulica secondo i parametri sanciti dalla norma UNI EN 1277. / Compensato nel prezzo, i pezzi speciali, ogni onere per la posa in opera con relative giunzioni, escluso solo la formazione del letto di posa e del rinfianco in materiale idoneo. / Classe di rigidità anulare calcolate secondo la norma EN ISO 9969:2008. / Classe C (= 16 KN/mq) equivalente ad SN 16. / - TUBI SPIRALATI IN POLIETILENE RINFORZATO IN ACCIAIO CLASSE C Diametro interno 300 mm	m		156,42	4,64%
H.02.34.b	Fornitura e posa in opera di tubi spiralati in polietilene rinforzato con acciaio, per fognature e scarichi interrati non in pressione, conformi alla norma UNI 11434, marcati IIP e prodotti da azienda certificata ISO 9001, corredati di certificazione di conformità emessa da istituto accreditato in ambito EA secondo la norma UNI CEI EN ISO/IEC 17065:2012. / Profilo di parete strutturato di tipo spiralato, realizzato mediante avvolgimento ad elica, liscio internamente con costolature esterne rinforzate da una lamina sagomata ad omega di acciaio zincato classe DX51D + ZF/Z conforme ai requisiti della norma UNI EN 10346 completamente incorporata nella parete del tubo in grado di assicurare la solidarietà polietilene‐acciaio e la loro perfetta ed ininterrotta adesione. / Per diametri nominali interni fino a 1600 mm. incluso, giunzione realizzata con bicchiere "femmina" presaldato in stabilimento su ciascuna canna nel cui interno si innesta l'elemento "maschio" munito di guarnizione in EPDM conforme alla norma UNI EN 681, allocata in apposita gola idonea a garantire la tenuta idraulica secondo i parametri sanciti dalla norma UNI EN 1277. Elementi "maschio" e "femmina" realizzati entrambi con le stesse peculiarità costruttive dei tubi per garantire, anche nella giunzione, la costanza del diametro interno utile ed aumentare la rigidità circonferenziale. In alternativa sistema di giunzione mediante manicotto interno in HDPE presaldato in stabilimento su ciascuna canna, munito di guarnizione in EPDM, allocata in apposita gola, conforme alla norma UNI EN 681, idoneo a garantire la tenuta idraulica secondo i parametri sanciti dalla norma UNI EN 1277. / Per diametri nominali interni da 1600 mm. incluso, sistema di giunzione mediante saldatura per estrusione con apporto di materiale, idoneo a garantire la tenuta idraulica secondo i parametri sanciti dalla norma UNI EN 1277. / Compensato nel prezzo, i pezzi speciali, ogni onere per la posa in opera con relative giunzioni, escluso solo la formazione del letto di posa e del rinfianco in materiale idoneo. / Classe di rigidità anulare calcolate secondo la norma EN ISO 9969:2008. / Classe C (= 16 KN/mq) equivalente ad SN 16. / - TUBI SPIRALATI IN POLIETILENE RINFORZATO IN ACCIAIO CLASSE C Diametro interno 400 mm	m		164,00	4,64%
H.02.34.c	Fornitura e posa in opera di tubi spiralati in polietilene rinforzato con acciaio, per fognature e scarichi interrati non in pressione, conformi alla norma UNI 11434, marcati IIP e prodotti da azienda certificata ISO 9001, corredati di certificazione di conformità emessa da istituto accreditato in ambito EA secondo la norma UNI CEI EN ISO/IEC 17065:2012. / Profilo di parete strutturato di tipo spiralato, realizzato mediante avvolgimento ad elica, liscio internamente con costolature esterne rinforzate da una lamina sagomata ad omega di acciaio zincato classe DX51D + ZF/Z conforme ai requisiti della norma UNI EN 10346 completamente incorporata nella parete del tubo in grado di assicurare la solidarietà polietilene‐acciaio e la loro perfetta ed ininterrotta adesione. / Per diametri nominali interni fino a 1600 mm. incluso, giunzione realizzata con bicchiere "femmina" presaldato in stabilimento su ciascuna canna nel cui interno si innesta l'elemento "maschio" munito di guarnizione in EPDM conforme alla norma UNI EN 681, allocata in apposita gola idonea a garantire la tenuta idraulica secondo i parametri sanciti dalla norma UNI EN 1277. Elementi "maschio" e "femmina" realizzati entrambi con le stesse peculiarità costruttive dei tubi per garantire, anche nella giunzione, la costanza del diametro interno utile ed aumentare la rigidità circonferenziale. In alternativa sistema di giunzione mediante manicotto interno in HDPE presaldato in stabilimento su ciascuna canna, munito di guarnizione in EPDM, allocata in apposita gola, conforme alla norma UNI EN 681, idoneo a garantire la tenuta idraulica secondo i parametri sanciti dalla norma UNI EN 1277. / Per diametri nominali interni da 1600 mm. incluso, sistema di giunzione mediante saldatura per estrusione con apporto di materiale, idoneo a garantire la tenuta idraulica secondo i parametri sanciti dalla norma UNI EN 1277. / Compensato nel prezzo, i pezzi speciali, ogni onere per la posa in opera con relative giunzioni, escluso solo la formazione del letto di posa e del rinfianco in materiale idoneo. / Classe di rigidità anulare calcolate secondo la norma EN ISO 9969:2008. / Classe C (= 16 KN/mq) equivalente ad SN 16. / - TUBI SPIRALATI IN POLIETILENE RINFORZATO IN ACCIAIO CLASSE C Diametro interno 500 mm	m		209,45	4,64%
H.02.34.d	Fornitura e posa in opera di tubi spiralati in polietilene rinforzato con acciaio, per fognature e scarichi interrati non in pressione, conformi alla norma UNI 11434, marcati IIP e prodotti da azienda certificata ISO 9001, corredati di certificazione di conformità emessa da istituto accreditato in ambito EA secondo la norma UNI CEI EN ISO/IEC 17065:2012. / Profilo di parete strutturato di tipo spiralato, realizzato mediante avvolgimento ad elica, liscio internamente con costolature esterne rinforzate da una lamina sagomata ad omega di acciaio zincato classe DX51D + ZF/Z conforme ai requisiti della norma UNI EN 10346 completamente incorporata nella parete del tubo in grado di assicurare la solidarietà polietilene‐acciaio e la loro perfetta ed ininterrotta adesione. / Per diametri nominali interni fino a 1600 mm. incluso, giunzione realizzata con bicchiere "femmina" presaldato in stabilimento su ciascuna canna nel cui interno si innesta l'elemento "maschio" munito di guarnizione in EPDM conforme alla norma UNI EN 681, allocata in apposita gola idonea a garantire la tenuta idraulica secondo i parametri sanciti dalla norma UNI EN 1277. Elementi "maschio" e "femmina" realizzati entrambi con le stesse peculiarità costruttive dei tubi per garantire, anche nella giunzione, la costanza del diametro interno utile ed aumentare la rigidità circonferenziale. In alternativa sistema di giunzione mediante manicotto interno in HDPE presaldato in stabilimento su ciascuna canna, munito di guarnizione in EPDM, allocata in apposita gola, conforme alla norma UNI EN 681, idoneo a garantire la tenuta idraulica secondo i parametri sanciti dalla norma UNI EN 1277. / Per diametri nominali interni da 1600 mm. incluso, sistema di giunzione mediante saldatura per estrusione con apporto di materiale, idoneo a garantire la tenuta idraulica secondo i parametri sanciti dalla norma UNI EN 1277. / Compensato nel prezzo, i pezzi speciali, ogni onere per la posa in opera con relative giunzioni, escluso solo la formazione del letto di posa e del rinfianco in materiale idoneo. / Classe di rigidità anulare calcolate secondo la norma EN ISO 9969:2008. / Classe C (= 16 KN/mq) equivalente ad SN 16. / - TUBI SPIRALATI IN POLIETILENE RINFORZATO IN ACCIAIO CLASSE C Diametro interno 600 mm	m		285,74	4,64%
H.02.34.e	Fornitura e posa in opera di tubi spiralati in polietilene rinforzato con acciaio, per fognature e scarichi interrati non in pressione, conformi alla norma UNI 11434, marcati IIP e prodotti da azienda certificata ISO 9001, corredati di certificazione di conformità emessa da istituto accreditato in ambito EA secondo la norma UNI CEI EN ISO/IEC 17065:2012. / Profilo di parete strutturato di tipo spiralato, realizzato mediante avvolgimento ad elica, liscio internamente con costolature esterne rinforzate da una lamina sagomata ad omega di acciaio zincato classe DX51D + ZF/Z conforme ai requisiti della norma UNI EN 10346 completamente incorporata nella parete del tubo in grado di assicurare la solidarietà polietilene‐acciaio e la loro perfetta ed ininterrotta adesione. / Per diametri nominali interni fino a 1600 mm. incluso, giunzione realizzata con bicchiere "femmina" presaldato in stabilimento su ciascuna canna nel cui interno si innesta l'elemento "maschio" munito di guarnizione in EPDM conforme alla norma UNI EN 681, allocata in apposita gola idonea a garantire la tenuta idraulica secondo i parametri sanciti dalla norma UNI EN 1277. Elementi "maschio" e "femmina" realizzati entrambi con le stesse peculiarità costruttive dei tubi per garantire, anche nella giunzione, la costanza del diametro interno utile ed aumentare la rigidità circonferenziale. In alternativa sistema di giunzione mediante manicotto interno in HDPE presaldato in stabilimento su ciascuna canna, munito di guarnizione in EPDM, allocata in apposita gola, conforme alla norma UNI EN 681, idoneo a garantire la tenuta idraulica secondo i parametri sanciti dalla norma UNI EN 1277. / Per diametri nominali interni da 1600 mm. incluso, sistema di giunzione mediante saldatura per estrusione con apporto di materiale, idoneo a garantire la tenuta idraulica secondo i parametri sanciti dalla norma UNI EN 1277. / Compensato nel prezzo, i pezzi speciali, ogni onere per la posa in opera con relative giunzioni, escluso solo la formazione del letto di posa e del rinfianco in materiale idoneo. / Classe di rigidità anulare calcolate secondo la norma EN ISO 9969:2008. / Classe C (= 16 KN/mq) equivalente ad SN 16. / - TUBI SPIRALATI IN POLIETILENE RINFORZATO IN ACCIAIO CLASSE C Diametro interno 700 mm	m		356,84	4,64%
H.02.34.f	Fornitura e posa in opera di tubi spiralati in polietilene rinforzato con acciaio, per fognature e scarichi interrati non in pressione, conformi alla norma UNI 11434, marcati IIP e prodotti da azienda certificata ISO 9001, corredati di certificazione di conformità emessa da istituto accreditato in ambito EA secondo la norma UNI CEI EN ISO/IEC 17065:2012. / Profilo di parete strutturato di tipo spiralato, realizzato mediante avvolgimento ad elica, liscio internamente con costolature esterne rinforzate da una lamina sagomata ad omega di acciaio zincato classe DX51D + ZF/Z conforme ai requisiti della norma UNI EN 10346 completamente incorporata nella parete del tubo in grado di assicurare la solidarietà polietilene‐acciaio e la loro perfetta ed ininterrotta adesione. / Per diametri nominali interni fino a 1600 mm. incluso, giunzione realizzata con bicchiere "femmina" presaldato in stabilimento su ciascuna canna nel cui interno si innesta l'elemento "maschio" munito di guarnizione in EPDM conforme alla norma UNI EN 681, allocata in apposita gola idonea a garantire la tenuta idraulica secondo i parametri sanciti dalla norma UNI EN 1277. Elementi "maschio" e "femmina" realizzati entrambi con le stesse peculiarità costruttive dei tubi per garantire, anche nella giunzione, la costanza del diametro interno utile ed aumentare la rigidità circonferenziale. In alternativa sistema di giunzione mediante manicotto interno in HDPE presaldato in stabilimento su ciascuna canna, munito di guarnizione in EPDM, allocata in apposita gola, conforme alla norma UNI EN 681, idoneo a garantire la tenuta idraulica secondo i parametri sanciti dalla norma UNI EN 1277. / Per diametri nominali interni da 1600 mm. incluso, sistema di giunzione mediante saldatura per estrusione con apporto di materiale, idoneo a garantire la tenuta idraulica secondo i parametri sanciti dalla norma UNI EN 1277. / Compensato nel prezzo, i pezzi speciali, ogni onere per la posa in opera con relative giunzioni, escluso solo la formazione del letto di posa e del rinfianco in materiale idoneo. / Classe di rigidità anulare calcolate secondo la norma EN ISO 9969:2008. / Classe C (= 16 KN/mq) equivalente ad SN 16. / - TUBI SPIRALATI IN POLIETILENE RINFORZATO IN ACCIAIO CLASSE C Diametro interno 800 mm	m		377,31	4,64%
H.02.34.g	Fornitura e posa in opera di tubi spiralati in polietilene rinforzato con acciaio, per fognature e scarichi interrati non in pressione, conformi alla norma UNI 11434, marcati IIP e prodotti da azienda certificata ISO 9001, corredati di certificazione di conformità emessa da istituto accreditato in ambito EA secondo la norma UNI CEI EN ISO/IEC 17065:2012. / Profilo di parete strutturato di tipo spiralato, realizzato mediante avvolgimento ad elica, liscio internamente con costolature esterne rinforzate da una lamina sagomata ad omega di acciaio zincato classe DX51D + ZF/Z conforme ai requisiti della norma UNI EN 10346 completamente incorporata nella parete del tubo in grado di assicurare la solidarietà polietilene‐acciaio e la loro perfetta ed ininterrotta adesione. / Per diametri nominali interni fino a 1600 mm. incluso, giunzione realizzata con bicchiere "femmina" presaldato in stabilimento su ciascuna canna nel cui interno si innesta l'elemento "maschio" munito di guarnizione in EPDM conforme alla norma UNI EN 681, allocata in apposita gola idonea a garantire la tenuta idraulica secondo i parametri sanciti dalla norma UNI EN 1277. Elementi "maschio" e "femmina" realizzati entrambi con le stesse peculiarità costruttive dei tubi per garantire, anche nella giunzione, la costanza del diametro interno utile ed aumentare la rigidità circonferenziale. In alternativa sistema di giunzione mediante manicotto interno in HDPE presaldato in stabilimento su ciascuna canna, munito di guarnizione in EPDM, allocata in apposita gola, conforme alla norma UNI EN 681, idoneo a garantire la tenuta idraulica secondo i parametri sanciti dalla norma UNI EN 1277. / Per diametri nominali interni da 1600 mm. incluso, sistema di giunzione mediante saldatura per estrusione con apporto di materiale, idoneo a garantire la tenuta idraulica secondo i parametri sanciti dalla norma UNI EN 1277. / Compensato nel prezzo, i pezzi speciali, ogni onere per la posa in opera con relative giunzioni, escluso solo la formazione del letto di posa e del rinfianco in materiale idoneo. / Classe di rigidità anulare calcolate secondo la norma EN ISO 9969:2008. / Classe C (= 16 KN/mq) equivalente ad SN 16. / - TUBI SPIRALATI IN POLIETILENE RINFORZATO IN ACCIAIO CLASSE C Diametro interno 900 mm	m		531,48	4,64%
H.02.34.h	Fornitura e posa in opera di tubi spiralati in polietilene rinforzato con acciaio, per fognature e scarichi interrati non in pressione, conformi alla norma UNI 11434, marcati IIP e prodotti da azienda certificata ISO 9001, corredati di certificazione di conformità emessa da istituto accreditato in ambito EA secondo la norma UNI CEI EN ISO/IEC 17065:2012. / Profilo di parete strutturato di tipo spiralato, realizzato mediante avvolgimento ad elica, liscio internamente con costolature esterne rinforzate da una lamina sagomata ad omega di acciaio zincato classe DX51D + ZF/Z conforme ai requisiti della norma UNI EN 10346 completamente incorporata nella parete del tubo in grado di assicurare la solidarietà polietilene‐acciaio e la loro perfetta ed ininterrotta adesione. / Per diametri nominali interni fino a 1600 mm. incluso, giunzione realizzata con bicchiere "femmina" presaldato in stabilimento su ciascuna canna nel cui interno si innesta l'elemento "maschio" munito di guarnizione in EPDM conforme alla norma UNI EN 681, allocata in apposita gola idonea a garantire la tenuta idraulica secondo i parametri sanciti dalla norma UNI EN 1277. Elementi "maschio" e "femmina" realizzati entrambi con le stesse peculiarità costruttive dei tubi per garantire, anche nella giunzione, la costanza del diametro interno utile ed aumentare la rigidità circonferenziale. In alternativa sistema di giunzione mediante manicotto interno in HDPE presaldato in stabilimento su ciascuna canna, munito di guarnizione in EPDM, allocata in apposita gola, conforme alla norma UNI EN 681, idoneo a garantire la tenuta idraulica secondo i parametri sanciti dalla norma UNI EN 1277. / Per diametri nominali interni da 1600 mm. incluso, sistema di giunzione mediante saldatura per estrusione con apporto di materiale, idoneo a garantire la tenuta idraulica secondo i parametri sanciti dalla norma UNI EN 1277. / Compensato nel prezzo, i pezzi speciali, ogni onere per la posa in opera con relative giunzioni, escluso solo la formazione del letto di posa e del rinfianco in materiale idoneo. / Classe di rigidità anulare calcolate secondo la norma EN ISO 9969:2008. / Classe C (= 16 KN/mq) equivalente ad SN 16. / - TUBI SPIRALATI IN POLIETILENE RINFORZATO IN ACCIAIO CLASSE C Diametro interno 1’000 mm	m		561,48	4,64%
H.02.34.i	Fornitura e posa in opera di tubi spiralati in polietilene rinforzato con acciaio, per fognature e scarichi interrati non in pressione, conformi alla norma UNI 11434, marcati IIP e prodotti da azienda certificata ISO 9001, corredati di certificazione di conformità emessa da istituto accreditato in ambito EA secondo la norma UNI CEI EN ISO/IEC 17065:2012. / Profilo di parete strutturato di tipo spiralato, realizzato mediante avvolgimento ad elica, liscio internamente con costolature esterne rinforzate da una lamina sagomata ad omega di acciaio zincato classe DX51D + ZF/Z conforme ai requisiti della norma UNI EN 10346 completamente incorporata nella parete del tubo in grado di assicurare la solidarietà polietilene‐acciaio e la loro perfetta ed ininterrotta adesione. / Per diametri nominali interni fino a 1600 mm. incluso, giunzione realizzata con bicchiere "femmina" presaldato in stabilimento su ciascuna canna nel cui interno si innesta l'elemento "maschio" munito di guarnizione in EPDM conforme alla norma UNI EN 681, allocata in apposita gola idonea a garantire la tenuta idraulica secondo i parametri sanciti dalla norma UNI EN 1277. Elementi "maschio" e "femmina" realizzati entrambi con le stesse peculiarità costruttive dei tubi per garantire, anche nella giunzione, la costanza del diametro interno utile ed aumentare la rigidità circonferenziale. In alternativa sistema di giunzione mediante manicotto interno in HDPE presaldato in stabilimento su ciascuna canna, munito di guarnizione in EPDM, allocata in apposita gola, conforme alla norma UNI EN 681, idoneo a garantire la tenuta idraulica secondo i parametri sanciti dalla norma UNI EN 1277. / Per diametri nominali interni da 1600 mm. incluso, sistema di giunzione mediante saldatura per estrusione con apporto di materiale, idoneo a garantire la tenuta idraulica secondo i parametri sanciti dalla norma UNI EN 1277. / Compensato nel prezzo, i pezzi speciali, ogni onere per la posa in opera con relative giunzioni, escluso solo la formazione del letto di posa e del rinfianco in materiale idoneo. / Classe di rigidità anulare calcolate secondo la norma EN ISO 9969:2008. / Classe C (= 16 KN/mq) equivalente ad SN 16. / - TUBI SPIRALATI IN POLIETILENE RINFORZATO IN ACCIAIO CLASSE C Diametro interno 1’100 mm	m		652,29	4,64%
H.02.34.l	Fornitura e posa in opera di tubi spiralati in polietilene rinforzato con acciaio, per fognature e scarichi interrati non in pressione, conformi alla norma UNI 11434, marcati IIP e prodotti da azienda certificata ISO 9001, corredati di certificazione di conformità emessa da istituto accreditato in ambito EA secondo la norma UNI CEI EN ISO/IEC 17065:2012. / Profilo di parete strutturato di tipo spiralato, realizzato mediante avvolgimento ad elica, liscio internamente con costolature esterne rinforzate da una lamina sagomata ad omega di acciaio zincato classe DX51D + ZF/Z conforme ai requisiti della norma UNI EN 10346 completamente incorporata nella parete del tubo in grado di assicurare la solidarietà polietilene‐acciaio e la loro perfetta ed ininterrotta adesione. / Per diametri nominali interni fino a 1600 mm. incluso, giunzione realizzata con bicchiere "femmina" presaldato in stabilimento su ciascuna canna nel cui interno si innesta l'elemento "maschio" munito di guarnizione in EPDM conforme alla norma UNI EN 681, allocata in apposita gola idonea a garantire la tenuta idraulica secondo i parametri sanciti dalla norma UNI EN 1277. Elementi "maschio" e "femmina" realizzati entrambi con le stesse peculiarità costruttive dei tubi per garantire, anche nella giunzione, la costanza del diametro interno utile ed aumentare la rigidità circonferenziale. In alternativa sistema di giunzione mediante manicotto interno in HDPE presaldato in stabilimento su ciascuna canna, munito di guarnizione in EPDM, allocata in apposita gola, conforme alla norma UNI EN 681, idoneo a garantire la tenuta idraulica secondo i parametri sanciti dalla norma UNI EN 1277. / Per diametri nominali interni da 1600 mm. incluso, sistema di giunzione mediante saldatura per estrusione con apporto di materiale, idoneo a garantire la tenuta idraulica secondo i parametri sanciti dalla norma UNI EN 1277. / Compensato nel prezzo, i pezzi speciali, ogni onere per la posa in opera con relative giunzioni, escluso solo la formazione del letto di posa e del rinfianco in materiale idoneo. / Classe di rigidità anulare calcolate secondo la norma EN ISO 9969:2008. / Classe C (= 16 KN/mq) equivalente ad SN 16. / - TUBI SPIRALATI IN POLIETILENE RINFORZATO IN ACCIAIO CLASSE C Diametro interno 1’200 mm	m		746,51	4,64%
H.02.34.m	Fornitura e posa in opera di tubi spiralati in polietilene rinforzato con acciaio, per fognature e scarichi interrati non in pressione, conformi alla norma UNI 11434, marcati IIP e prodotti da azienda certificata ISO 9001, corredati di certificazione di conformità emessa da istituto accreditato in ambito EA secondo la norma UNI CEI EN ISO/IEC 17065:2012. / Profilo di parete strutturato di tipo spiralato, realizzato mediante avvolgimento ad elica, liscio internamente con costolature esterne rinforzate da una lamina sagomata ad omega di acciaio zincato classe DX51D + ZF/Z conforme ai requisiti della norma UNI EN 10346 completamente incorporata nella parete del tubo in grado di assicurare la solidarietà polietilene‐acciaio e la loro perfetta ed ininterrotta adesione. / Per diametri nominali interni fino a 1600 mm. incluso, giunzione realizzata con bicchiere "femmina" presaldato in stabilimento su ciascuna canna nel cui interno si innesta l'elemento "maschio" munito di guarnizione in EPDM conforme alla norma UNI EN 681, allocata in apposita gola idonea a garantire la tenuta idraulica secondo i parametri sanciti dalla norma UNI EN 1277. Elementi "maschio" e "femmina" realizzati entrambi con le stesse peculiarità costruttive dei tubi per garantire, anche nella giunzione, la costanza del diametro interno utile ed aumentare la rigidità circonferenziale. In alternativa sistema di giunzione mediante manicotto interno in HDPE presaldato in stabilimento su ciascuna canna, munito di guarnizione in EPDM, allocata in apposita gola, conforme alla norma UNI EN 681, idoneo a garantire la tenuta idraulica secondo i parametri sanciti dalla norma UNI EN 1277. / Per diametri nominali interni da 1600 mm. incluso, sistema di giunzione mediante saldatura per estrusione con apporto di materiale, idoneo a garantire la tenuta idraulica secondo i parametri sanciti dalla norma UNI EN 1277. / Compensato nel prezzo, i pezzi speciali, ogni onere per la posa in opera con relative giunzioni, escluso solo la formazione del letto di posa e del rinfianco in materiale idoneo. / Classe di rigidità anulare calcolate secondo la norma EN ISO 9969:2008. / Classe C (= 16 KN/mq) equivalente ad SN 16. / - TUBI SPIRALATI IN POLIETILENE RINFORZATO IN ACCIAIO CLASSE C Diametro interno 1’300 mm	m		852,70	4,64%
H.02.34.n	Fornitura e posa in opera di tubi spiralati in polietilene rinforzato con acciaio, per fognature e scarichi interrati non in pressione, conformi alla norma UNI 11434, marcati IIP e prodotti da azienda certificata ISO 9001, corredati di certificazione di conformità emessa da istituto accreditato in ambito EA secondo la norma UNI CEI EN ISO/IEC 17065:2012. / Profilo di parete strutturato di tipo spiralato, realizzato mediante avvolgimento ad elica, liscio internamente con costolature esterne rinforzate da una lamina sagomata ad omega di acciaio zincato classe DX51D + ZF/Z conforme ai requisiti della norma UNI EN 10346 completamente incorporata nella parete del tubo in grado di assicurare la solidarietà polietilene‐acciaio e la loro perfetta ed ininterrotta adesione. / Per diametri nominali interni fino a 1600 mm. incluso, giunzione realizzata con bicchiere "femmina" presaldato in stabilimento su ciascuna canna nel cui interno si innesta l'elemento "maschio" munito di guarnizione in EPDM conforme alla norma UNI EN 681, allocata in apposita gola idonea a garantire la tenuta idraulica secondo i parametri sanciti dalla norma UNI EN 1277. Elementi "maschio" e "femmina" realizzati entrambi con le stesse peculiarità costruttive dei tubi per garantire, anche nella giunzione, la costanza del diametro interno utile ed aumentare la rigidità circonferenziale. In alternativa sistema di giunzione mediante manicotto interno in HDPE presaldato in stabilimento su ciascuna canna, munito di guarnizione in EPDM, allocata in apposita gola, conforme alla norma UNI EN 681, idoneo a garantire la tenuta idraulica secondo i parametri sanciti dalla norma UNI EN 1277. / Per diametri nominali interni da 1600 mm. incluso, sistema di giunzione mediante saldatura per estrusione con apporto di materiale, idoneo a garantire la tenuta idraulica secondo i parametri sanciti dalla norma UNI EN 1277. / Compensato nel prezzo, i pezzi speciali, ogni onere per la posa in opera con relative giunzioni, escluso solo la formazione del letto di posa e del rinfianco in materiale idoneo. / Classe di rigidità anulare calcolate secondo la norma EN ISO 9969:2008. / Classe C (= 16 KN/mq) equivalente ad SN 16. / - TUBI SPIRALATI IN POLIETILENE RINFORZATO IN ACCIAIO CLASSE C Diametro interno 1’400 mm	m		949,83	4,64%
H.02.34.o	Fornitura e posa in opera di tubi spiralati in polietilene rinforzato con acciaio, per fognature e scarichi interrati non in pressione, conformi alla norma UNI 11434, marcati IIP e prodotti da azienda certificata ISO 9001, corredati di certificazione di conformità emessa da istituto accreditato in ambito EA secondo la norma UNI CEI EN ISO/IEC 17065:2012. / Profilo di parete strutturato di tipo spiralato, realizzato mediante avvolgimento ad elica, liscio internamente con costolature esterne rinforzate da una lamina sagomata ad omega di acciaio zincato classe DX51D + ZF/Z conforme ai requisiti della norma UNI EN 10346 completamente incorporata nella parete del tubo in grado di assicurare la solidarietà polietilene‐acciaio e la loro perfetta ed ininterrotta adesione. / Per diametri nominali interni fino a 1600 mm. incluso, giunzione realizzata con bicchiere "femmina" presaldato in stabilimento su ciascuna canna nel cui interno si innesta l'elemento "maschio" munito di guarnizione in EPDM conforme alla norma UNI EN 681, allocata in apposita gola idonea a garantire la tenuta idraulica secondo i parametri sanciti dalla norma UNI EN 1277. Elementi "maschio" e "femmina" realizzati entrambi con le stesse peculiarità costruttive dei tubi per garantire, anche nella giunzione, la costanza del diametro interno utile ed aumentare la rigidità circonferenziale. In alternativa sistema di giunzione mediante manicotto interno in HDPE presaldato in stabilimento su ciascuna canna, munito di guarnizione in EPDM, allocata in apposita gola, conforme alla norma UNI EN 681, idoneo a garantire la tenuta idraulica secondo i parametri sanciti dalla norma UNI EN 1277. / Per diametri nominali interni da 1600 mm. incluso, sistema di giunzione mediante saldatura per estrusione con apporto di materiale, idoneo a garantire la tenuta idraulica secondo i parametri sanciti dalla norma UNI EN 1277. / Compensato nel prezzo, i pezzi speciali, ogni onere per la posa in opera con relative giunzioni, escluso solo la formazione del letto di posa e del rinfianco in materiale idoneo. / Classe di rigidità anulare calcolate secondo la norma EN ISO 9969:2008. / Classe C (= 16 KN/mq) equivalente ad SN 16. / - TUBI SPIRALATI IN POLIETILENE RINFORZATO IN ACCIAIO CLASSE C Diametro interno 1’500 mm	m		1069,34	4,64%
H.02.34.p	Fornitura e posa in opera di tubi spiralati in polietilene rinforzato con acciaio, per fognature e scarichi interrati non in pressione, conformi alla norma UNI 11434, marcati IIP e prodotti da azienda certificata ISO 9001, corredati di certificazione di conformità emessa da istituto accreditato in ambito EA secondo la norma UNI CEI EN ISO/IEC 17065:2012. / Profilo di parete strutturato di tipo spiralato, realizzato mediante avvolgimento ad elica, liscio internamente con costolature esterne rinforzate da una lamina sagomata ad omega di acciaio zincato classe DX51D + ZF/Z conforme ai requisiti della norma UNI EN 10346 completamente incorporata nella parete del tubo in grado di assicurare la solidarietà polietilene‐acciaio e la loro perfetta ed ininterrotta adesione. / Per diametri nominali interni fino a 1600 mm. incluso, giunzione realizzata con bicchiere "femmina" presaldato in stabilimento su ciascuna canna nel cui interno si innesta l'elemento "maschio" munito di guarnizione in EPDM conforme alla norma UNI EN 681, allocata in apposita gola idonea a garantire la tenuta idraulica secondo i parametri sanciti dalla norma UNI EN 1277. Elementi "maschio" e "femmina" realizzati entrambi con le stesse peculiarità costruttive dei tubi per garantire, anche nella giunzione, la costanza del diametro interno utile ed aumentare la rigidità circonferenziale. In alternativa sistema di giunzione mediante manicotto interno in HDPE presaldato in stabilimento su ciascuna canna, munito di guarnizione in EPDM, allocata in apposita gola, conforme alla norma UNI EN 681, idoneo a garantire la tenuta idraulica secondo i parametri sanciti dalla norma UNI EN 1277. / Per diametri nominali interni da 1600 mm. incluso, sistema di giunzione mediante saldatura per estrusione con apporto di materiale, idoneo a garantire la tenuta idraulica secondo i parametri sanciti dalla norma UNI EN 1277. / Compensato nel prezzo, i pezzi speciali, ogni onere per la posa in opera con relative giunzioni, escluso solo la formazione del letto di posa e del rinfianco in materiale idoneo. / Classe di rigidità anulare calcolate secondo la norma EN ISO 9969:2008. / Classe C (= 16 KN/mq) equivalente ad SN 16. / - TUBI SPIRALATI IN POLIETILENE RINFORZATO IN ACCIAIO CLASSE C Diametro interno 1’600 mm	m		1177,35	4,64%
H.02.34.q	Fornitura e posa in opera di tubi spiralati in polietilene rinforzato con acciaio, per fognature e scarichi interrati non in pressione, conformi alla norma UNI 11434, marcati IIP e prodotti da azienda certificata ISO 9001, corredati di certificazione di conformità emessa da istituto accreditato in ambito EA secondo la norma UNI CEI EN ISO/IEC 17065:2012. / Profilo di parete strutturato di tipo spiralato, realizzato mediante avvolgimento ad elica, liscio internamente con costolature esterne rinforzate da una lamina sagomata ad omega di acciaio zincato classe DX51D + ZF/Z conforme ai requisiti della norma UNI EN 10346 completamente incorporata nella parete del tubo in grado di assicurare la solidarietà polietilene‐acciaio e la loro perfetta ed ininterrotta adesione. / Per diametri nominali interni fino a 1600 mm. incluso, giunzione realizzata con bicchiere "femmina" presaldato in stabilimento su ciascuna canna nel cui interno si innesta l'elemento "maschio" munito di guarnizione in EPDM conforme alla norma UNI EN 681, allocata in apposita gola idonea a garantire la tenuta idraulica secondo i parametri sanciti dalla norma UNI EN 1277. Elementi "maschio" e "femmina" realizzati entrambi con le stesse peculiarità costruttive dei tubi per garantire, anche nella giunzione, la costanza del diametro interno utile ed aumentare la rigidità circonferenziale. In alternativa sistema di giunzione mediante manicotto interno in HDPE presaldato in stabilimento su ciascuna canna, munito di guarnizione in EPDM, allocata in apposita gola, conforme alla norma UNI EN 681, idoneo a garantire la tenuta idraulica secondo i parametri sanciti dalla norma UNI EN 1277. / Per diametri nominali interni da 1600 mm. incluso, sistema di giunzione mediante saldatura per estrusione con apporto di materiale, idoneo a garantire la tenuta idraulica secondo i parametri sanciti dalla norma UNI EN 1277. / Compensato nel prezzo, i pezzi speciali, ogni onere per la posa in opera con relative giunzioni, escluso solo la formazione del letto di posa e del rinfianco in materiale idoneo. / Classe di rigidità anulare calcolate secondo la norma EN ISO 9969:2008. / Classe C (= 16 KN/mq) equivalente ad SN 16. / - TUBI SPIRALATI IN POLIETILENE RINFORZATO IN ACCIAIO CLASSE C Diametro interno 1’800 mm	m		1923,41	4,64%
H.02.34.r	Fornitura e posa in opera di tubi spiralati in polietilene rinforzato con acciaio, per fognature e scarichi interrati non in pressione, conformi alla norma UNI 11434, marcati IIP e prodotti da azienda certificata ISO 9001, corredati di certificazione di conformità emessa da istituto accreditato in ambito EA secondo la norma UNI CEI EN ISO/IEC 17065:2012. / Profilo di parete strutturato di tipo spiralato, realizzato mediante avvolgimento ad elica, liscio internamente con costolature esterne rinforzate da una lamina sagomata ad omega di acciaio zincato classe DX51D + ZF/Z conforme ai requisiti della norma UNI EN 10346 completamente incorporata nella parete del tubo in grado di assicurare la solidarietà polietilene‐acciaio e la loro perfetta ed ininterrotta adesione. / Per diametri nominali interni fino a 1600 mm. incluso, giunzione realizzata con bicchiere "femmina" presaldato in stabilimento su ciascuna canna nel cui interno si innesta l'elemento "maschio" munito di guarnizione in EPDM conforme alla norma UNI EN 681, allocata in apposita gola idonea a garantire la tenuta idraulica secondo i parametri sanciti dalla norma UNI EN 1277. Elementi "maschio" e "femmina" realizzati entrambi con le stesse peculiarità costruttive dei tubi per garantire, anche nella giunzione, la costanza del diametro interno utile ed aumentare la rigidità circonferenziale. In alternativa sistema di giunzione mediante manicotto interno in HDPE presaldato in stabilimento su ciascuna canna, munito di guarnizione in EPDM, allocata in apposita gola, conforme alla norma UNI EN 681, idoneo a garantire la tenuta idraulica secondo i parametri sanciti dalla norma UNI EN 1277. / Per diametri nominali interni da 1600 mm. incluso, sistema di giunzione mediante saldatura per estrusione con apporto di materiale, idoneo a garantire la tenuta idraulica secondo i parametri sanciti dalla norma UNI EN 1277. / Compensato nel prezzo, i pezzi speciali, ogni onere per la posa in opera con relative giunzioni, escluso solo la formazione del letto di posa e del rinfianco in materiale idoneo. / Classe di rigidità anulare calcolate secondo la norma EN ISO 9969:2008. / Classe C (= 16 KN/mq) equivalente ad SN 16. / - TUBI SPIRALATI IN POLIETILENE RINFORZATO IN ACCIAIO CLASSE C Diametro interno 2’000 mm	m		2427,00	4,64%
H.02.34.s	Fornitura e posa in opera di tubi spiralati in polietilene rinforzato con acciaio, per fognature e scarichi interrati non in pressione, conformi alla norma UNI 11434, marcati IIP e prodotti da azienda certificata ISO 9001, corredati di certificazione di conformità emessa da istituto accreditato in ambito EA secondo la norma UNI CEI EN ISO/IEC 17065:2012. / Profilo di parete strutturato di tipo spiralato, realizzato mediante avvolgimento ad elica, liscio internamente con costolature esterne rinforzate da una lamina sagomata ad omega di acciaio zincato classe DX51D + ZF/Z conforme ai requisiti della norma UNI EN 10346 completamente incorporata nella parete del tubo in grado di assicurare la solidarietà polietilene‐acciaio e la loro perfetta ed ininterrotta adesione. / Per diametri nominali interni fino a 1600 mm. incluso, giunzione realizzata con bicchiere "femmina" presaldato in stabilimento su ciascuna canna nel cui interno si innesta l'elemento "maschio" munito di guarnizione in EPDM conforme alla norma UNI EN 681, allocata in apposita gola idonea a garantire la tenuta idraulica secondo i parametri sanciti dalla norma UNI EN 1277. Elementi "maschio" e "femmina" realizzati entrambi con le stesse peculiarità costruttive dei tubi per garantire, anche nella giunzione, la costanza del diametro interno utile ed aumentare la rigidità circonferenziale. In alternativa sistema di giunzione mediante manicotto interno in HDPE presaldato in stabilimento su ciascuna canna, munito di guarnizione in EPDM, allocata in apposita gola, conforme alla norma UNI EN 681, idoneo a garantire la tenuta idraulica secondo i parametri sanciti dalla norma UNI EN 1277. / Per diametri nominali interni da 1600 mm. incluso, sistema di giunzione mediante saldatura per estrusione con apporto di materiale, idoneo a garantire la tenuta idraulica secondo i parametri sanciti dalla norma UNI EN 1277. / Compensato nel prezzo, i pezzi speciali, ogni onere per la posa in opera con relative giunzioni, escluso solo la formazione del letto di posa e del rinfianco in materiale idoneo. / Classe di rigidità anulare calcolate secondo la norma EN ISO 9969:2008. / Classe C (= 16 KN/mq) equivalente ad SN 16. / - TUBI SPIRALATI IN POLIETILENE RINFORZATO IN ACCIAIO CLASSE C Diametro interno 2’200 mm	m		2803,51	4,64%
H.02.34.t	Fornitura e posa in opera di tubi spiralati in polietilene rinforzato con acciaio, per fognature e scarichi interrati non in pressione, conformi alla norma UNI 11434, marcati IIP e prodotti da azienda certificata ISO 9001, corredati di certificazione di conformità emessa da istituto accreditato in ambito EA secondo la norma UNI CEI EN ISO/IEC 17065:2012. / Profilo di parete strutturato di tipo spiralato, realizzato mediante avvolgimento ad elica, liscio internamente con costolature esterne rinforzate da una lamina sagomata ad omega di acciaio zincato classe DX51D + ZF/Z conforme ai requisiti della norma UNI EN 10346 completamente incorporata nella parete del tubo in grado di assicurare la solidarietà polietilene‐acciaio e la loro perfetta ed ininterrotta adesione. / Per diametri nominali interni fino a 1600 mm. incluso, giunzione realizzata con bicchiere "femmina" presaldato in stabilimento su ciascuna canna nel cui interno si innesta l'elemento "maschio" munito di guarnizione in EPDM conforme alla norma UNI EN 681, allocata in apposita gola idonea a garantire la tenuta idraulica secondo i parametri sanciti dalla norma UNI EN 1277. Elementi "maschio" e "femmina" realizzati entrambi con le stesse peculiarità costruttive dei tubi per garantire, anche nella giunzione, la costanza del diametro interno utile ed aumentare la rigidità circonferenziale. In alternativa sistema di giunzione mediante manicotto interno in HDPE presaldato in stabilimento su ciascuna canna, munito di guarnizione in EPDM, allocata in apposita gola, conforme alla norma UNI EN 681, idoneo a garantire la tenuta idraulica secondo i parametri sanciti dalla norma UNI EN 1277. / Per diametri nominali interni da 1600 mm. incluso, sistema di giunzione mediante saldatura per estrusione con apporto di materiale, idoneo a garantire la tenuta idraulica secondo i parametri sanciti dalla norma UNI EN 1277. / Compensato nel prezzo, i pezzi speciali, ogni onere per la posa in opera con relative giunzioni, escluso solo la formazione del letto di posa e del rinfianco in materiale idoneo. / Classe di rigidità anulare calcolate secondo la norma EN ISO 9969:2008. / Classe C (= 16 KN/mq) equivalente ad SN 16. / - TUBI SPIRALATI IN POLIETILENE RINFORZATO IN ACCIAIO CLASSE C Diametro interno 2’400 mm	m		2964,70	4,64%
H.02.34.u	Fornitura e posa in opera di tubi spiralati in polietilene rinforzato con acciaio, per fognature e scarichi interrati non in pressione, conformi alla norma UNI 11434, marcati IIP e prodotti da azienda certificata ISO 9001, corredati di certificazione di conformità emessa da istituto accreditato in ambito EA secondo la norma UNI CEI EN ISO/IEC 17065:2012. / Profilo di parete strutturato di tipo spiralato, realizzato mediante avvolgimento ad elica, liscio internamente con costolature esterne rinforzate da una lamina sagomata ad omega di acciaio zincato classe DX51D + ZF/Z conforme ai requisiti della norma UNI EN 10346 completamente incorporata nella parete del tubo in grado di assicurare la solidarietà polietilene‐acciaio e la loro perfetta ed ininterrotta adesione. / Per diametri nominali interni fino a 1600 mm. incluso, giunzione realizzata con bicchiere "femmina" presaldato in stabilimento su ciascuna canna nel cui interno si innesta l'elemento "maschio" munito di guarnizione in EPDM conforme alla norma UNI EN 681, allocata in apposita gola idonea a garantire la tenuta idraulica secondo i parametri sanciti dalla norma UNI EN 1277. Elementi "maschio" e "femmina" realizzati entrambi con le stesse peculiarità costruttive dei tubi per garantire, anche nella giunzione, la costanza del diametro interno utile ed aumentare la rigidità circonferenziale. In alternativa sistema di giunzione mediante manicotto interno in HDPE presaldato in stabilimento su ciascuna canna, munito di guarnizione in EPDM, allocata in apposita gola, conforme alla norma UNI EN 681, idoneo a garantire la tenuta idraulica secondo i parametri sanciti dalla norma UNI EN 1277. / Per diametri nominali interni da 1600 mm. incluso, sistema di giunzione mediante saldatura per estrusione con apporto di materiale, idoneo a garantire la tenuta idraulica secondo i parametri sanciti dalla norma UNI EN 1277. / Compensato nel prezzo, i pezzi speciali, ogni onere per la posa in opera con relative giunzioni, escluso solo la formazione del letto di posa e del rinfianco in materiale idoneo. / Classe di rigidità anulare calcolate secondo la norma EN ISO 9969:2008. / Classe C (= 16 KN/mq) equivalente ad SN 16. / - TUBI SPIRALATI IN POLIETILENE RINFORZATO IN ACCIAIO CLASSE C Diametro interno 2’600 mm	m		4183,04	4,64%
H.02.34.v	Fornitura e posa in opera di tubi spiralati in polietilene rinforzato con acciaio, per fognature e scarichi interrati non in pressione, conformi alla norma UNI 11434, marcati IIP e prodotti da azienda certificata ISO 9001, corredati di certificazione di conformità emessa da istituto accreditato in ambito EA secondo la norma UNI CEI EN ISO/IEC 17065:2012. / Profilo di parete strutturato di tipo spiralato, realizzato mediante avvolgimento ad elica, liscio internamente con costolature esterne rinforzate da una lamina sagomata ad omega di acciaio zincato classe DX51D + ZF/Z conforme ai requisiti della norma UNI EN 10346 completamente incorporata nella parete del tubo in grado di assicurare la solidarietà polietilene‐acciaio e la loro perfetta ed ininterrotta adesione. / Per diametri nominali interni fino a 1600 mm. incluso, giunzione realizzata con bicchiere "femmina" presaldato in stabilimento su ciascuna canna nel cui interno si innesta l'elemento "maschio" munito di guarnizione in EPDM conforme alla norma UNI EN 681, allocata in apposita gola idonea a garantire la tenuta idraulica secondo i parametri sanciti dalla norma UNI EN 1277. Elementi "maschio" e "femmina" realizzati entrambi con le stesse peculiarità costruttive dei tubi per garantire, anche nella giunzione, la costanza del diametro interno utile ed aumentare la rigidità circonferenziale. In alternativa sistema di giunzione mediante manicotto interno in HDPE presaldato in stabilimento su ciascuna canna, munito di guarnizione in EPDM, allocata in apposita gola, conforme alla norma UNI EN 681, idoneo a garantire la tenuta idraulica secondo i parametri sanciti dalla norma UNI EN 1277. / Per diametri nominali interni da 1600 mm. incluso, sistema di giunzione mediante saldatura per estrusione con apporto di materiale, idoneo a garantire la tenuta idraulica secondo i parametri sanciti dalla norma UNI EN 1277. / Compensato nel prezzo, i pezzi speciali, ogni onere per la posa in opera con relative giunzioni, escluso solo la formazione del letto di posa e del rinfianco in materiale idoneo. / Classe di rigidità anulare calcolate secondo la norma EN ISO 9969:2008. / Classe C (= 16 KN/mq) equivalente ad SN 16. / - TUBI SPIRALATI IN POLIETILENE RINFORZATO IN ACCIAIO CLASSE C Diametro interno 2’800 mm	m		4612,82	4,64%
H.02.34.w	Fornitura e posa in opera di tubi spiralati in polietilene rinforzato con acciaio, per fognature e scarichi interrati non in pressione, conformi alla norma UNI 11434, marcati IIP e prodotti da azienda certificata ISO 9001, corredati di certificazione di conformità emessa da istituto accreditato in ambito EA secondo la norma UNI CEI EN ISO/IEC 17065:2012. / Profilo di parete strutturato di tipo spiralato, realizzato mediante avvolgimento ad elica, liscio internamente con costolature esterne rinforzate da una lamina sagomata ad omega di acciaio zincato classe DX51D + ZF/Z conforme ai requisiti della norma UNI EN 10346 completamente incorporata nella parete del tubo in grado di assicurare la solidarietà polietilene‐acciaio e la loro perfetta ed ininterrotta adesione. / Per diametri nominali interni fino a 1600 mm. incluso, giunzione realizzata con bicchiere "femmina" presaldato in stabilimento su ciascuna canna nel cui interno si innesta l'elemento "maschio" munito di guarnizione in EPDM conforme alla norma UNI EN 681, allocata in apposita gola idonea a garantire la tenuta idraulica secondo i parametri sanciti dalla norma UNI EN 1277. Elementi "maschio" e "femmina" realizzati entrambi con le stesse peculiarità costruttive dei tubi per garantire, anche nella giunzione, la costanza del diametro interno utile ed aumentare la rigidità circonferenziale. In alternativa sistema di giunzione mediante manicotto interno in HDPE presaldato in stabilimento su ciascuna canna, munito di guarnizione in EPDM, allocata in apposita gola, conforme alla norma UNI EN 681, idoneo a garantire la tenuta idraulica secondo i parametri sanciti dalla norma UNI EN 1277. / Per diametri nominali interni da 1600 mm. incluso, sistema di giunzione mediante saldatura per estrusione con apporto di materiale, idoneo a garantire la tenuta idraulica secondo i parametri sanciti dalla norma UNI EN 1277. / Compensato nel prezzo, i pezzi speciali, ogni onere per la posa in opera con relative giunzioni, escluso solo la formazione del letto di posa e del rinfianco in materiale idoneo. / Classe di rigidità anulare calcolate secondo la norma EN ISO 9969:2008. / Classe C (= 16 KN/mq) equivalente ad SN 16. / - TUBI SPIRALATI IN POLIETILENE RINFORZATO IN ACCIAIO CLASSE C Diametro interno 3’000 mm	m		5309,18	4,64%
H.02.38	FORNITURA E POSA DI TUBAZIONI IN PVC-U A TRIPLO STRATO CLASSE SN 4
H.02.38.a	Fornitura e posa di tubazioni in PVC-U rigido non plastificato a triplo strato per fognature e scarichi / civili e industriali interrati non in pressione, con classe di rigidità SN 4 kN/m2 / misurata secondo EN / ISO 9969. / Le tubazioni dovranno essere prodotte da aziende operanti in regime di gestione della qualità UNI EN / ISO 9001, certificate da istituto terzo e conformi alle norme UNI-EN 13476-2 tipo A1, con sistema di / giunzione a bicchiere e guarnizione di tenuta elastomerica conforme alle norme UNI EN 681/1. / Potranno inoltre contenere sullo strato centrale PVC-U riciclato per ridurre le emissioni di CO2 e / l’impatto ambientale. / Le tubazioni dovranno inoltre riportare in modo visibile ed indelebile, la marcatura prevista dalle / citate norme ed in particolare: marchio o nome del produttore; marchio IIP o di altro ente / certificatore; il codice di installazione U o UD; diametro nominale esterno DN espresso in mm, la / serie corrispondente alla rigidità anulare SN 4 espressa in kN/m2 / misurata secondo EN ISO 9969, il / marchio di qualità rilasciato da ente di certificazione accreditato secondo UNI CEI EN 45011. / Nel prezzo si intende compreso e compensato: / - il trasporto del materiale in cantiere, lo scarico e lo sfilamento lungo la trincea di posa; / - il taglio, lo sfrido e il posizionamento con il corretto allineamento e con le pendenze secondo le / livellette di progetto; / - gli oneri per l’immissione nei pozzetti di linea (foratura, fornitura e posa in opera del giunto, / stuccatura ecc..); / - la fornitura e posa del nastro di segnalazione; / - quanto altro necessario per dare il lavoro finito a regola d’arte, a perfetta tenuta idraulica e / secondo le indicazioni impartite dalla Direzione Lavori. / Resta escluso l’onere per la fornitura e posa del materiale per la realizzazione del letto di posa, il / rinfianco e il ricoprimento che dovrà essere computato con le relative voci di prezzo. / Eventuali pezzi speciali sono computati a parte considerando 2 metri di condotta equivalente per / curve, manicotti e derivazioni ed 1 metro di condotta equivalente per i tappi. / - FORNITURA E POSA IN OPERA DI TUBI E RACCORDI IN PVC-U A TRIPLO STRATO SN 4 diametro esterno 110 mm	m		12,22	18,73%
H.02.38.b	Fornitura e posa di tubazioni in PVC-U rigido non plastificato a triplo strato per fognature e scarichi / civili e industriali interrati non in pressione, con classe di rigidità SN 4 kN/m2 / misurata secondo EN / ISO 9969. / Le tubazioni dovranno essere prodotte da aziende operanti in regime di gestione della qualità UNI EN / ISO 9001, certificate da istituto terzo e conformi alle norme UNI-EN 13476-2 tipo A1, con sistema di / giunzione a bicchiere e guarnizione di tenuta elastomerica conforme alle norme UNI EN 681/1. / Potranno inoltre contenere sullo strato centrale PVC-U riciclato per ridurre le emissioni di CO2 e / l’impatto ambientale. / Le tubazioni dovranno inoltre riportare in modo visibile ed indelebile, la marcatura prevista dalle / citate norme ed in particolare: marchio o nome del produttore; marchio IIP o di altro ente / certificatore; il codice di installazione U o UD; diametro nominale esterno DN espresso in mm, la / serie corrispondente alla rigidità anulare SN 4 espressa in kN/m2 / misurata secondo EN ISO 9969, il / marchio di qualità rilasciato da ente di certificazione accreditato secondo UNI CEI EN 45011. / Nel prezzo si intende compreso e compensato: / - il trasporto del materiale in cantiere, lo scarico e lo sfilamento lungo la trincea di posa; / - il taglio, lo sfrido e il posizionamento con il corretto allineamento e con le pendenze secondo le / livellette di progetto; / - gli oneri per l’immissione nei pozzetti di linea (foratura, fornitura e posa in opera del giunto, / stuccatura ecc..); / - la fornitura e posa del nastro di segnalazione; / - quanto altro necessario per dare il lavoro finito a regola d’arte, a perfetta tenuta idraulica e / secondo le indicazioni impartite dalla Direzione Lavori. / Resta escluso l’onere per la fornitura e posa del materiale per la realizzazione del letto di posa, il / rinfianco e il ricoprimento che dovrà essere computato con le relative voci di prezzo. / Eventuali pezzi speciali sono computati a parte considerando 2 metri di condotta equivalente per / curve, manicotti e derivazioni ed 1 metro di condotta equivalente per i tappi. / - FORNITURA E POSA IN OPERA DI TUBI E RACCORDI IN PVC-U A TRIPLO STRATO SN 4 diametro esterno 125 mm	m		13,76	18,73%
H.02.38.c	Fornitura e posa di tubazioni in PVC-U rigido non plastificato a triplo strato per fognature e scarichi / civili e industriali interrati non in pressione, con classe di rigidità SN 4 kN/m2 / misurata secondo EN / ISO 9969. / Le tubazioni dovranno essere prodotte da aziende operanti in regime di gestione della qualità UNI EN / ISO 9001, certificate da istituto terzo e conformi alle norme UNI-EN 13476-2 tipo A1, con sistema di / giunzione a bicchiere e guarnizione di tenuta elastomerica conforme alle norme UNI EN 681/1. / Potranno inoltre contenere sullo strato centrale PVC-U riciclato per ridurre le emissioni di CO2 e / l’impatto ambientale. / Le tubazioni dovranno inoltre riportare in modo visibile ed indelebile, la marcatura prevista dalle / citate norme ed in particolare: marchio o nome del produttore; marchio IIP o di altro ente / certificatore; il codice di installazione U o UD; diametro nominale esterno DN espresso in mm, la / serie corrispondente alla rigidità anulare SN 4 espressa in kN/m2 / misurata secondo EN ISO 9969, il / marchio di qualità rilasciato da ente di certificazione accreditato secondo UNI CEI EN 45011. / Nel prezzo si intende compreso e compensato: / - il trasporto del materiale in cantiere, lo scarico e lo sfilamento lungo la trincea di posa; / - il taglio, lo sfrido e il posizionamento con il corretto allineamento e con le pendenze secondo le / livellette di progetto; / - gli oneri per l’immissione nei pozzetti di linea (foratura, fornitura e posa in opera del giunto, / stuccatura ecc..); / - la fornitura e posa del nastro di segnalazione; / - quanto altro necessario per dare il lavoro finito a regola d’arte, a perfetta tenuta idraulica e / secondo le indicazioni impartite dalla Direzione Lavori. / Resta escluso l’onere per la fornitura e posa del materiale per la realizzazione del letto di posa, il / rinfianco e il ricoprimento che dovrà essere computato con le relative voci di prezzo. / Eventuali pezzi speciali sono computati a parte considerando 2 metri di condotta equivalente per / curve, manicotti e derivazioni ed 1 metro di condotta equivalente per i tappi. / - FORNITURA E POSA IN OPERA DI TUBI E RACCORDI IN PVC-U A TRIPLO STRATO SN 4 diametro esterno 160 mm	m		18,83	18,73%
H.02.38.d	Fornitura e posa di tubazioni in PVC-U rigido non plastificato a triplo strato per fognature e scarichi / civili e industriali interrati non in pressione, con classe di rigidità SN 4 kN/m2 / misurata secondo EN / ISO 9969. / Le tubazioni dovranno essere prodotte da aziende operanti in regime di gestione della qualità UNI EN / ISO 9001, certificate da istituto terzo e conformi alle norme UNI-EN 13476-2 tipo A1, con sistema di / giunzione a bicchiere e guarnizione di tenuta elastomerica conforme alle norme UNI EN 681/1. / Potranno inoltre contenere sullo strato centrale PVC-U riciclato per ridurre le emissioni di CO2 e / l’impatto ambientale. / Le tubazioni dovranno inoltre riportare in modo visibile ed indelebile, la marcatura prevista dalle / citate norme ed in particolare: marchio o nome del produttore; marchio IIP o di altro ente / certificatore; il codice di installazione U o UD; diametro nominale esterno DN espresso in mm, la / serie corrispondente alla rigidità anulare SN 4 espressa in kN/m2 / misurata secondo EN ISO 9969, il / marchio di qualità rilasciato da ente di certificazione accreditato secondo UNI CEI EN 45011. / Nel prezzo si intende compreso e compensato: / - il trasporto del materiale in cantiere, lo scarico e lo sfilamento lungo la trincea di posa; / - il taglio, lo sfrido e il posizionamento con il corretto allineamento e con le pendenze secondo le / livellette di progetto; / - gli oneri per l’immissione nei pozzetti di linea (foratura, fornitura e posa in opera del giunto, / stuccatura ecc..); / - la fornitura e posa del nastro di segnalazione; / - quanto altro necessario per dare il lavoro finito a regola d’arte, a perfetta tenuta idraulica e / secondo le indicazioni impartite dalla Direzione Lavori. / Resta escluso l’onere per la fornitura e posa del materiale per la realizzazione del letto di posa, il / rinfianco e il ricoprimento che dovrà essere computato con le relative voci di prezzo. / Eventuali pezzi speciali sono computati a parte considerando 2 metri di condotta equivalente per / curve, manicotti e derivazioni ed 1 metro di condotta equivalente per i tappi. / - FORNITURA E POSA IN OPERA DI TUBI E RACCORDI IN PVC-U A TRIPLO STRATO SN 4 diametro esterno 200 mm	m		26,87	18,73%
H.02.38.e	Fornitura e posa di tubazioni in PVC-U rigido non plastificato a triplo strato per fognature e scarichi / civili e industriali interrati non in pressione, con classe di rigidità SN 4 kN/m2 / misurata secondo EN / ISO 9969. / Le tubazioni dovranno essere prodotte da aziende operanti in regime di gestione della qualità UNI EN / ISO 9001, certificate da istituto terzo e conformi alle norme UNI-EN 13476-2 tipo A1, con sistema di / giunzione a bicchiere e guarnizione di tenuta elastomerica conforme alle norme UNI EN 681/1. / Potranno inoltre contenere sullo strato centrale PVC-U riciclato per ridurre le emissioni di CO2 e / l’impatto ambientale. / Le tubazioni dovranno inoltre riportare in modo visibile ed indelebile, la marcatura prevista dalle / citate norme ed in particolare: marchio o nome del produttore; marchio IIP o di altro ente / certificatore; il codice di installazione U o UD; diametro nominale esterno DN espresso in mm, la / serie corrispondente alla rigidità anulare SN 4 espressa in kN/m2 / misurata secondo EN ISO 9969, il / marchio di qualità rilasciato da ente di certificazione accreditato secondo UNI CEI EN 45011. / Nel prezzo si intende compreso e compensato: / - il trasporto del materiale in cantiere, lo scarico e lo sfilamento lungo la trincea di posa; / - il taglio, lo sfrido e il posizionamento con il corretto allineamento e con le pendenze secondo le / livellette di progetto; / - gli oneri per l’immissione nei pozzetti di linea (foratura, fornitura e posa in opera del giunto, / stuccatura ecc..); / - la fornitura e posa del nastro di segnalazione; / - quanto altro necessario per dare il lavoro finito a regola d’arte, a perfetta tenuta idraulica e / secondo le indicazioni impartite dalla Direzione Lavori. / Resta escluso l’onere per la fornitura e posa del materiale per la realizzazione del letto di posa, il / rinfianco e il ricoprimento che dovrà essere computato con le relative voci di prezzo. / Eventuali pezzi speciali sono computati a parte considerando 2 metri di condotta equivalente per / curve, manicotti e derivazioni ed 1 metro di condotta equivalente per i tappi. / - FORNITURA E POSA IN OPERA DI TUBI E RACCORDI IN PVC-U A TRIPLO STRATO SN 4 diametro esterno 250 mm	m		33,02	18,73%
H.02.38.f	Fornitura e posa di tubazioni in PVC-U rigido non plastificato a triplo strato per fognature e scarichi / civili e industriali interrati non in pressione, con classe di rigidità SN 4 kN/m2 / misurata secondo EN / ISO 9969. / Le tubazioni dovranno essere prodotte da aziende operanti in regime di gestione della qualità UNI EN / ISO 9001, certificate da istituto terzo e conformi alle norme UNI-EN 13476-2 tipo A1, con sistema di / giunzione a bicchiere e guarnizione di tenuta elastomerica conforme alle norme UNI EN 681/1. / Potranno inoltre contenere sullo strato centrale PVC-U riciclato per ridurre le emissioni di CO2 e / l’impatto ambientale. / Le tubazioni dovranno inoltre riportare in modo visibile ed indelebile, la marcatura prevista dalle / citate norme ed in particolare: marchio o nome del produttore; marchio IIP o di altro ente / certificatore; il codice di installazione U o UD; diametro nominale esterno DN espresso in mm, la / serie corrispondente alla rigidità anulare SN 4 espressa in kN/m2 / misurata secondo EN ISO 9969, il / marchio di qualità rilasciato da ente di certificazione accreditato secondo UNI CEI EN 45011. / Nel prezzo si intende compreso e compensato: / - il trasporto del materiale in cantiere, lo scarico e lo sfilamento lungo la trincea di posa; / - il taglio, lo sfrido e il posizionamento con il corretto allineamento e con le pendenze secondo le / livellette di progetto; / - gli oneri per l’immissione nei pozzetti di linea (foratura, fornitura e posa in opera del giunto, / stuccatura ecc..); / - la fornitura e posa del nastro di segnalazione; / - quanto altro necessario per dare il lavoro finito a regola d’arte, a perfetta tenuta idraulica e / secondo le indicazioni impartite dalla Direzione Lavori. / Resta escluso l’onere per la fornitura e posa del materiale per la realizzazione del letto di posa, il / rinfianco e il ricoprimento che dovrà essere computato con le relative voci di prezzo. / Eventuali pezzi speciali sono computati a parte considerando 2 metri di condotta equivalente per / curve, manicotti e derivazioni ed 1 metro di condotta equivalente per i tappi. / - FORNITURA E POSA IN OPERA DI TUBI E RACCORDI IN PVC-U A TRIPLO STRATO SN 4 diametro esterno 315 mm	m		49,77	18,73%
H.02.38.g	Fornitura e posa di tubazioni in PVC-U rigido non plastificato a triplo strato per fognature e scarichi / civili e industriali interrati non in pressione, con classe di rigidità SN 4 kN/m2 / misurata secondo EN / ISO 9969. / Le tubazioni dovranno essere prodotte da aziende operanti in regime di gestione della qualità UNI EN / ISO 9001, certificate da istituto terzo e conformi alle norme UNI-EN 13476-2 tipo A1, con sistema di / giunzione a bicchiere e guarnizione di tenuta elastomerica conforme alle norme UNI EN 681/1. / Potranno inoltre contenere sullo strato centrale PVC-U riciclato per ridurre le emissioni di CO2 e / l’impatto ambientale. / Le tubazioni dovranno inoltre riportare in modo visibile ed indelebile, la marcatura prevista dalle / citate norme ed in particolare: marchio o nome del produttore; marchio IIP o di altro ente / certificatore; il codice di installazione U o UD; diametro nominale esterno DN espresso in mm, la / serie corrispondente alla rigidità anulare SN 4 espressa in kN/m2 / misurata secondo EN ISO 9969, il / marchio di qualità rilasciato da ente di certificazione accreditato secondo UNI CEI EN 45011. / Nel prezzo si intende compreso e compensato: / - il trasporto del materiale in cantiere, lo scarico e lo sfilamento lungo la trincea di posa; / - il taglio, lo sfrido e il posizionamento con il corretto allineamento e con le pendenze secondo le / livellette di progetto; / - gli oneri per l’immissione nei pozzetti di linea (foratura, fornitura e posa in opera del giunto, / stuccatura ecc..); / - la fornitura e posa del nastro di segnalazione; / - quanto altro necessario per dare il lavoro finito a regola d’arte, a perfetta tenuta idraulica e / secondo le indicazioni impartite dalla Direzione Lavori. / Resta escluso l’onere per la fornitura e posa del materiale per la realizzazione del letto di posa, il / rinfianco e il ricoprimento che dovrà essere computato con le relative voci di prezzo. / Eventuali pezzi speciali sono computati a parte considerando 2 metri di condotta equivalente per / curve, manicotti e derivazioni ed 1 metro di condotta equivalente per i tappi. / - FORNITURA E POSA IN OPERA DI TUBI E RACCORDI IN PVC-U A TRIPLO STRATO SN 4 diametro esterno 400 mm	m		69,29	18,73%
H.02.38.h	Fornitura e posa di tubazioni in PVC-U rigido non plastificato a triplo strato per fognature e scarichi / civili e industriali interrati non in pressione, con classe di rigidità SN 4 kN/m2 / misurata secondo EN / ISO 9969. / Le tubazioni dovranno essere prodotte da aziende operanti in regime di gestione della qualità UNI EN / ISO 9001, certificate da istituto terzo e conformi alle norme UNI-EN 13476-2 tipo A1, con sistema di / giunzione a bicchiere e guarnizione di tenuta elastomerica conforme alle norme UNI EN 681/1. / Potranno inoltre contenere sullo strato centrale PVC-U riciclato per ridurre le emissioni di CO2 e / l’impatto ambientale. / Le tubazioni dovranno inoltre riportare in modo visibile ed indelebile, la marcatura prevista dalle / citate norme ed in particolare: marchio o nome del produttore; marchio IIP o di altro ente / certificatore; il codice di installazione U o UD; diametro nominale esterno DN espresso in mm, la / serie corrispondente alla rigidità anulare SN 4 espressa in kN/m2 / misurata secondo EN ISO 9969, il / marchio di qualità rilasciato da ente di certificazione accreditato secondo UNI CEI EN 45011. / Nel prezzo si intende compreso e compensato: / - il trasporto del materiale in cantiere, lo scarico e lo sfilamento lungo la trincea di posa; / - il taglio, lo sfrido e il posizionamento con il corretto allineamento e con le pendenze secondo le / livellette di progetto; / - gli oneri per l’immissione nei pozzetti di linea (foratura, fornitura e posa in opera del giunto, / stuccatura ecc..); / - la fornitura e posa del nastro di segnalazione; / - quanto altro necessario per dare il lavoro finito a regola d’arte, a perfetta tenuta idraulica e / secondo le indicazioni impartite dalla Direzione Lavori. / Resta escluso l’onere per la fornitura e posa del materiale per la realizzazione del letto di posa, il / rinfianco e il ricoprimento che dovrà essere computato con le relative voci di prezzo. / Eventuali pezzi speciali sono computati a parte considerando 2 metri di condotta equivalente per / curve, manicotti e derivazioni ed 1 metro di condotta equivalente per i tappi. / - FORNITURA E POSA IN OPERA DI TUBI E RACCORDI IN PVC-U A TRIPLO STRATO SN 4 diametro esterno 500 mm	m		111,42	18,73%
H.02.39	FORNITURA E POSA DI TUBAZIONI IN PVC-U A TRIPLO STRATO CLASSE SN 8
H.02.39.a	Fornitura e posa di tubazioni in PVC-U rigido non plastificato a triplo strato per fognature e scarichi / civili e industriali interrati non in pressione, con classe di rigidità SN 8 kN/m2 / misurata secondo EN / ISO 9969. / Le tubazioni dovranno essere prodotte da aziende operanti in regime di gestione della qualità UNI EN / ISO 9001, certificate da istituto terzo e conformi alle norme UNI-EN 13476-2 tipo A1, con sistema di / giunzione a bicchiere e guarnizione di tenuta elastomerica conforme alle norme UNI EN 681/1. / Potranno inoltre contenere sullo strato centrale PVC-U riciclato per ridurre le emissioni di CO2 e / l’impatto ambientale. / Le tubazioni dovranno inoltre riportare in modo visibile ed indelebile, la marcatura prevista dalle / citate norme ed in particolare: marchio o nome del produttore; marchio IIP o di altro ente / certificatore; il codice di installazione U o UD; diametro nominale esterno DN espresso in mm, la / serie corrispondente alla rigidità anulare SN 8 espressa in kN/m2 / misurata secondo EN ISO 9969, il / marchio di qualità rilasciato da ente di certificazione accreditato secondo UNI CEI EN 45011. / Nel prezzo si intende compreso e compensato: / - il trasporto del materiale in cantiere, lo scarico e lo sfilamento lungo la trincea di posa; / - il taglio, lo sfrido e il posizionamento con il corretto allineamento e con le pendenze secondo le / livellette di progetto; / - gli oneri per l’immissione nei pozzetti di linea (foratura, fornitura e posa in opera del giunto, / stuccatura ecc..); / - la fornitura e posa del nastro di segnalazione; / - quanto altro necessario per dare il lavoro finito a regola d’arte, a perfetta tenuta idraulica e / secondo le indicazioni impartite dalla Direzione Lavori. / Resta escluso l’onere per la fornitura e posa del materiale per la realizzazione del letto di posa, il / rinfianco e il ricoprimento che dovrà essere computato con le relative voci di prezzo. / Eventuali pezzi speciali sono computati a parte considerando 2 metri di condotta equivalente per / curve, manicotti e derivazioni ed 1 metro di condotta equivalente per i tappi. / - FORNITURA E POSA IN OPERA DI TUBI E RACCORDI IN PVC-U A TRIPLO STRATO SN 8 diametro esterno 110 mm	m		12,22	18,73%
H.02.39.b	Fornitura e posa di tubazioni in PVC-U rigido non plastificato a triplo strato per fognature e scarichi / civili e industriali interrati non in pressione, con classe di rigidità SN 8 kN/m2 / misurata secondo EN / ISO 9969. / Le tubazioni dovranno essere prodotte da aziende operanti in regime di gestione della qualità UNI EN / ISO 9001, certificate da istituto terzo e conformi alle norme UNI-EN 13476-2 tipo A1, con sistema di / giunzione a bicchiere e guarnizione di tenuta elastomerica conforme alle norme UNI EN 681/1. / Potranno inoltre contenere sullo strato centrale PVC-U riciclato per ridurre le emissioni di CO2 e / l’impatto ambientale. / Le tubazioni dovranno inoltre riportare in modo visibile ed indelebile, la marcatura prevista dalle / citate norme ed in particolare: marchio o nome del produttore; marchio IIP o di altro ente / certificatore; il codice di installazione U o UD; diametro nominale esterno DN espresso in mm, la / serie corrispondente alla rigidità anulare SN 8 espressa in kN/m2 / misurata secondo EN ISO 9969, il / marchio di qualità rilasciato da ente di certificazione accreditato secondo UNI CEI EN 45011. / Nel prezzo si intende compreso e compensato: / - il trasporto del materiale in cantiere, lo scarico e lo sfilamento lungo la trincea di posa; / - il taglio, lo sfrido e il posizionamento con il corretto allineamento e con le pendenze secondo le / livellette di progetto; / - gli oneri per l’immissione nei pozzetti di linea (foratura, fornitura e posa in opera del giunto, / stuccatura ecc..); / - la fornitura e posa del nastro di segnalazione; / - quanto altro necessario per dare il lavoro finito a regola d’arte, a perfetta tenuta idraulica e / secondo le indicazioni impartite dalla Direzione Lavori. / Resta escluso l’onere per la fornitura e posa del materiale per la realizzazione del letto di posa, il / rinfianco e il ricoprimento che dovrà essere computato con le relative voci di prezzo. / Eventuali pezzi speciali sono computati a parte considerando 2 metri di condotta equivalente per / curve, manicotti e derivazioni ed 1 metro di condotta equivalente per i tappi. / - FORNITURA E POSA IN OPERA DI TUBI E RACCORDI IN PVC-U A TRIPLO STRATO SN 8 diametro esterno 125 mm	m		15,33	18,73%
H.02.39.c	Fornitura e posa di tubazioni in PVC-U rigido non plastificato a triplo strato per fognature e scarichi / civili e industriali interrati non in pressione, con classe di rigidità SN 8 kN/m2 / misurata secondo EN / ISO 9969. / Le tubazioni dovranno essere prodotte da aziende operanti in regime di gestione della qualità UNI EN / ISO 9001, certificate da istituto terzo e conformi alle norme UNI-EN 13476-2 tipo A1, con sistema di / giunzione a bicchiere e guarnizione di tenuta elastomerica conforme alle norme UNI EN 681/1. / Potranno inoltre contenere sullo strato centrale PVC-U riciclato per ridurre le emissioni di CO2 e / l’impatto ambientale. / Le tubazioni dovranno inoltre riportare in modo visibile ed indelebile, la marcatura prevista dalle / citate norme ed in particolare: marchio o nome del produttore; marchio IIP o di altro ente / certificatore; il codice di installazione U o UD; diametro nominale esterno DN espresso in mm, la / serie corrispondente alla rigidità anulare SN 8 espressa in kN/m2 / misurata secondo EN ISO 9969, il / marchio di qualità rilasciato da ente di certificazione accreditato secondo UNI CEI EN 45011. / Nel prezzo si intende compreso e compensato: / - il trasporto del materiale in cantiere, lo scarico e lo sfilamento lungo la trincea di posa; / - il taglio, lo sfrido e il posizionamento con il corretto allineamento e con le pendenze secondo le / livellette di progetto; / - gli oneri per l’immissione nei pozzetti di linea (foratura, fornitura e posa in opera del giunto, / stuccatura ecc..); / - la fornitura e posa del nastro di segnalazione; / - quanto altro necessario per dare il lavoro finito a regola d’arte, a perfetta tenuta idraulica e / secondo le indicazioni impartite dalla Direzione Lavori. / Resta escluso l’onere per la fornitura e posa del materiale per la realizzazione del letto di posa, il / rinfianco e il ricoprimento che dovrà essere computato con le relative voci di prezzo. / Eventuali pezzi speciali sono computati a parte considerando 2 metri di condotta equivalente per / curve, manicotti e derivazioni ed 1 metro di condotta equivalente per i tappi. / - FORNITURA E POSA IN OPERA DI TUBI E RACCORDI IN PVC-U A TRIPLO STRATO SN 8 diametro esterno 160 mm	m		21,56	18,73%
H.02.39.d	Fornitura e posa di tubazioni in PVC-U rigido non plastificato a triplo strato per fognature e scarichi / civili e industriali interrati non in pressione, con classe di rigidità SN 8 kN/m2 / misurata secondo EN / ISO 9969. / Le tubazioni dovranno essere prodotte da aziende operanti in regime di gestione della qualità UNI EN / ISO 9001, certificate da istituto terzo e conformi alle norme UNI-EN 13476-2 tipo A1, con sistema di / giunzione a bicchiere e guarnizione di tenuta elastomerica conforme alle norme UNI EN 681/1. / Potranno inoltre contenere sullo strato centrale PVC-U riciclato per ridurre le emissioni di CO2 e / l’impatto ambientale. / Le tubazioni dovranno inoltre riportare in modo visibile ed indelebile, la marcatura prevista dalle / citate norme ed in particolare: marchio o nome del produttore; marchio IIP o di altro ente / certificatore; il codice di installazione U o UD; diametro nominale esterno DN espresso in mm, la / serie corrispondente alla rigidità anulare SN 8 espressa in kN/m2 / misurata secondo EN ISO 9969, il / marchio di qualità rilasciato da ente di certificazione accreditato secondo UNI CEI EN 45011. / Nel prezzo si intende compreso e compensato: / - il trasporto del materiale in cantiere, lo scarico e lo sfilamento lungo la trincea di posa; / - il taglio, lo sfrido e il posizionamento con il corretto allineamento e con le pendenze secondo le / livellette di progetto; / - gli oneri per l’immissione nei pozzetti di linea (foratura, fornitura e posa in opera del giunto, / stuccatura ecc..); / - la fornitura e posa del nastro di segnalazione; / - quanto altro necessario per dare il lavoro finito a regola d’arte, a perfetta tenuta idraulica e / secondo le indicazioni impartite dalla Direzione Lavori. / Resta escluso l’onere per la fornitura e posa del materiale per la realizzazione del letto di posa, il / rinfianco e il ricoprimento che dovrà essere computato con le relative voci di prezzo. / Eventuali pezzi speciali sono computati a parte considerando 2 metri di condotta equivalente per / curve, manicotti e derivazioni ed 1 metro di condotta equivalente per i tappi. / - FORNITURA E POSA IN OPERA DI TUBI E RACCORDI IN PVC-U A TRIPLO STRATO SN 8 diametro esterno 200 mm	m		31,16	18,73%
H.02.39.e	Fornitura e posa di tubazioni in PVC-U rigido non plastificato a triplo strato per fognature e scarichi / civili e industriali interrati non in pressione, con classe di rigidità SN 8 kN/m2 / misurata secondo EN / ISO 9969. / Le tubazioni dovranno essere prodotte da aziende operanti in regime di gestione della qualità UNI EN / ISO 9001, certificate da istituto terzo e conformi alle norme UNI-EN 13476-2 tipo A1, con sistema di / giunzione a bicchiere e guarnizione di tenuta elastomerica conforme alle norme UNI EN 681/1. / Potranno inoltre contenere sullo strato centrale PVC-U riciclato per ridurre le emissioni di CO2 e / l’impatto ambientale. / Le tubazioni dovranno inoltre riportare in modo visibile ed indelebile, la marcatura prevista dalle / citate norme ed in particolare: marchio o nome del produttore; marchio IIP o di altro ente / certificatore; il codice di installazione U o UD; diametro nominale esterno DN espresso in mm, la / serie corrispondente alla rigidità anulare SN 8 espressa in kN/m2 / misurata secondo EN ISO 9969, il / marchio di qualità rilasciato da ente di certificazione accreditato secondo UNI CEI EN 45011. / Nel prezzo si intende compreso e compensato: / - il trasporto del materiale in cantiere, lo scarico e lo sfilamento lungo la trincea di posa; / - il taglio, lo sfrido e il posizionamento con il corretto allineamento e con le pendenze secondo le / livellette di progetto; / - gli oneri per l’immissione nei pozzetti di linea (foratura, fornitura e posa in opera del giunto, / stuccatura ecc..); / - la fornitura e posa del nastro di segnalazione; / - quanto altro necessario per dare il lavoro finito a regola d’arte, a perfetta tenuta idraulica e / secondo le indicazioni impartite dalla Direzione Lavori. / Resta escluso l’onere per la fornitura e posa del materiale per la realizzazione del letto di posa, il / rinfianco e il ricoprimento che dovrà essere computato con le relative voci di prezzo. / Eventuali pezzi speciali sono computati a parte considerando 2 metri di condotta equivalente per / curve, manicotti e derivazioni ed 1 metro di condotta equivalente per i tappi. / - FORNITURA E POSA IN OPERA DI TUBI E RACCORDI IN PVC-U A TRIPLO STRATO SN 8 diametro esterno 250 mm	m		40,21	18,73%
H.02.39.f	Fornitura e posa di tubazioni in PVC-U rigido non plastificato a triplo strato per fognature e scarichi / civili e industriali interrati non in pressione, con classe di rigidità SN 8 kN/m2 / misurata secondo EN / ISO 9969. / Le tubazioni dovranno essere prodotte da aziende operanti in regime di gestione della qualità UNI EN / ISO 9001, certificate da istituto terzo e conformi alle norme UNI-EN 13476-2 tipo A1, con sistema di / giunzione a bicchiere e guarnizione di tenuta elastomerica conforme alle norme UNI EN 681/1. / Potranno inoltre contenere sullo strato centrale PVC-U riciclato per ridurre le emissioni di CO2 e / l’impatto ambientale. / Le tubazioni dovranno inoltre riportare in modo visibile ed indelebile, la marcatura prevista dalle / citate norme ed in particolare: marchio o nome del produttore; marchio IIP o di altro ente / certificatore; il codice di installazione U o UD; diametro nominale esterno DN espresso in mm, la / serie corrispondente alla rigidità anulare SN 8 espressa in kN/m2 / misurata secondo EN ISO 9969, il / marchio di qualità rilasciato da ente di certificazione accreditato secondo UNI CEI EN 45011. / Nel prezzo si intende compreso e compensato: / - il trasporto del materiale in cantiere, lo scarico e lo sfilamento lungo la trincea di posa; / - il taglio, lo sfrido e il posizionamento con il corretto allineamento e con le pendenze secondo le / livellette di progetto; / - gli oneri per l’immissione nei pozzetti di linea (foratura, fornitura e posa in opera del giunto, / stuccatura ecc..); / - la fornitura e posa del nastro di segnalazione; / - quanto altro necessario per dare il lavoro finito a regola d’arte, a perfetta tenuta idraulica e / secondo le indicazioni impartite dalla Direzione Lavori. / Resta escluso l’onere per la fornitura e posa del materiale per la realizzazione del letto di posa, il / rinfianco e il ricoprimento che dovrà essere computato con le relative voci di prezzo. / Eventuali pezzi speciali sono computati a parte considerando 2 metri di condotta equivalente per / curve, manicotti e derivazioni ed 1 metro di condotta equivalente per i tappi. / - FORNITURA E POSA IN OPERA DI TUBI E RACCORDI IN PVC-U A TRIPLO STRATO SN 8 diametro esterno 315 mm	m		62,04	18,73%
H.02.39.g	Fornitura e posa di tubazioni in PVC-U rigido non plastificato a triplo strato per fognature e scarichi / civili e industriali interrati non in pressione, con classe di rigidità SN 8 kN/m2 / misurata secondo EN / ISO 9969. / Le tubazioni dovranno essere prodotte da aziende operanti in regime di gestione della qualità UNI EN / ISO 9001, certificate da istituto terzo e conformi alle norme UNI-EN 13476-2 tipo A1, con sistema di / giunzione a bicchiere e guarnizione di tenuta elastomerica conforme alle norme UNI EN 681/1. / Potranno inoltre contenere sullo strato centrale PVC-U riciclato per ridurre le emissioni di CO2 e / l’impatto ambientale. / Le tubazioni dovranno inoltre riportare in modo visibile ed indelebile, la marcatura prevista dalle / citate norme ed in particolare: marchio o nome del produttore; marchio IIP o di altro ente / certificatore; il codice di installazione U o UD; diametro nominale esterno DN espresso in mm, la / serie corrispondente alla rigidità anulare SN 8 espressa in kN/m2 / misurata secondo EN ISO 9969, il / marchio di qualità rilasciato da ente di certificazione accreditato secondo UNI CEI EN 45011. / Nel prezzo si intende compreso e compensato: / - il trasporto del materiale in cantiere, lo scarico e lo sfilamento lungo la trincea di posa; / - il taglio, lo sfrido e il posizionamento con il corretto allineamento e con le pendenze secondo le / livellette di progetto; / - gli oneri per l’immissione nei pozzetti di linea (foratura, fornitura e posa in opera del giunto, / stuccatura ecc..); / - la fornitura e posa del nastro di segnalazione; / - quanto altro necessario per dare il lavoro finito a regola d’arte, a perfetta tenuta idraulica e / secondo le indicazioni impartite dalla Direzione Lavori. / Resta escluso l’onere per la fornitura e posa del materiale per la realizzazione del letto di posa, il / rinfianco e il ricoprimento che dovrà essere computato con le relative voci di prezzo. / Eventuali pezzi speciali sono computati a parte considerando 2 metri di condotta equivalente per / curve, manicotti e derivazioni ed 1 metro di condotta equivalente per i tappi. / - FORNITURA E POSA IN OPERA DI TUBI E RACCORDI IN PVC-U A TRIPLO STRATO SN 8 diametro esterno 400 mm	m		86,54	18,73%
H.02.39.h	Fornitura e posa di tubazioni in PVC-U rigido non plastificato a triplo strato per fognature e scarichi / civili e industriali interrati non in pressione, con classe di rigidità SN 8 kN/m2 / misurata secondo EN / ISO 9969. / Le tubazioni dovranno essere prodotte da aziende operanti in regime di gestione della qualità UNI EN / ISO 9001, certificate da istituto terzo e conformi alle norme UNI-EN 13476-2 tipo A1, con sistema di / giunzione a bicchiere e guarnizione di tenuta elastomerica conforme alle norme UNI EN 681/1. / Potranno inoltre contenere sullo strato centrale PVC-U riciclato per ridurre le emissioni di CO2 e / l’impatto ambientale. / Le tubazioni dovranno inoltre riportare in modo visibile ed indelebile, la marcatura prevista dalle / citate norme ed in particolare: marchio o nome del produttore; marchio IIP o di altro ente / certificatore; il codice di installazione U o UD; diametro nominale esterno DN espresso in mm, la / serie corrispondente alla rigidità anulare SN 8 espressa in kN/m2 / misurata secondo EN ISO 9969, il / marchio di qualità rilasciato da ente di certificazione accreditato secondo UNI CEI EN 45011. / Nel prezzo si intende compreso e compensato: / - il trasporto del materiale in cantiere, lo scarico e lo sfilamento lungo la trincea di posa; / - il taglio, lo sfrido e il posizionamento con il corretto allineamento e con le pendenze secondo le / livellette di progetto; / - gli oneri per l’immissione nei pozzetti di linea (foratura, fornitura e posa in opera del giunto, / stuccatura ecc..); / - la fornitura e posa del nastro di segnalazione; / - quanto altro necessario per dare il lavoro finito a regola d’arte, a perfetta tenuta idraulica e / secondo le indicazioni impartite dalla Direzione Lavori. / Resta escluso l’onere per la fornitura e posa del materiale per la realizzazione del letto di posa, il / rinfianco e il ricoprimento che dovrà essere computato con le relative voci di prezzo. / Eventuali pezzi speciali sono computati a parte considerando 2 metri di condotta equivalente per / curve, manicotti e derivazioni ed 1 metro di condotta equivalente per i tappi. / - FORNITURA E POSA IN OPERA DI TUBI E RACCORDI IN PVC-U A TRIPLO STRATO SN 8 diametro esterno 500 mm	m		133,60	18,73%
H.02.40	FORNITURA E POSA DI TUBAZIONI IN PVC-U A TRIPLO STRATO CLASSE SN 16
H.02.40.a	Fornitura e posa di tubazioni in PVC-U rigido non plastificato a triplo strato per fognature e scarichi / civili e industriali interrati non in pressione, con classe di rigidità SN 16 kN/m2 / misurata secondo EN / ISO 9969. / Le tubazioni dovranno essere prodotte da aziende operanti in regime di gestione della qualità UNI EN / ISO 9001, certificate da istituto terzo e conformi alle norme UNI-EN 13476-2 tipo A1, con sistema di / giunzione a bicchiere e guarnizione di tenuta elastomerica conforme alle norme UNI EN 681/1. / Potranno inoltre contenere sullo strato centrale PVC-U riciclato per ridurre le emissioni di CO2 e / l’impatto ambientale. / Le tubazioni dovranno inoltre riportare in modo visibile ed indelebile, la marcatura prevista dalle / citate norme ed in particolare: marchio o nome del produttore; marchio IIP o di altro ente / certificatore; il codice di installazione U o UD; diametro nominale esterno DN espresso in mm, la / serie corrispondente alla rigidità anulare SN 16 espressa in kN/m2 / misurata secondo EN ISO 9969, il / marchio di qualità rilasciato da ente di certificazione accreditato secondo UNI CEI EN 45011. / Nel prezzo si intende compreso e compensato: / - il trasporto del materiale in cantiere, lo scarico e lo sfilamento lungo la trincea di posa; / - il taglio, lo sfrido e il posizionamento con il corretto allineamento e con le pendenze secondo le / livellette di progetto; / - gli oneri per l’immissione nei pozzetti di linea (foratura, fornitura e posa in opera del giunto, / stuccatura ecc..); / - la fornitura e posa del nastro di segnalazione; / - quanto altro necessario per dare il lavoro finito a regola d’arte, a perfetta tenuta idraulica e / secondo le indicazioni impartite dalla Direzione Lavori. / Resta escluso l’onere per la fornitura e posa del materiale per la realizzazione del letto di posa, il / rinfianco e il ricoprimento che dovrà essere computato con le relative voci di prezzo. / Eventuali pezzi speciali sono computati a parte considerando 2 metri di condotta equivalente per / curve, manicotti e derivazioni ed 1 metro di condotta equivalente per i tappi. / - FORNITURA E POSA IN OPERA DI TUBI E RACCORDI IN PVC-U A TRIPLO STRATO SN 16 diametro esterno 110 mm	m		15,65	14,62%
H.02.40.b	Fornitura e posa di tubazioni in PVC-U rigido non plastificato a triplo strato per fognature e scarichi / civili e industriali interrati non in pressione, con classe di rigidità SN 16 kN/m2 / misurata secondo EN / ISO 9969. / Le tubazioni dovranno essere prodotte da aziende operanti in regime di gestione della qualità UNI EN / ISO 9001, certificate da istituto terzo e conformi alle norme UNI-EN 13476-2 tipo A1, con sistema di / giunzione a bicchiere e guarnizione di tenuta elastomerica conforme alle norme UNI EN 681/1. / Potranno inoltre contenere sullo strato centrale PVC-U riciclato per ridurre le emissioni di CO2 e / l’impatto ambientale. / Le tubazioni dovranno inoltre riportare in modo visibile ed indelebile, la marcatura prevista dalle / citate norme ed in particolare: marchio o nome del produttore; marchio IIP o di altro ente / certificatore; il codice di installazione U o UD; diametro nominale esterno DN espresso in mm, la / serie corrispondente alla rigidità anulare SN 16 espressa in kN/m2 / misurata secondo EN ISO 9969, il / marchio di qualità rilasciato da ente di certificazione accreditato secondo UNI CEI EN 45011. / Nel prezzo si intende compreso e compensato: / - il trasporto del materiale in cantiere, lo scarico e lo sfilamento lungo la trincea di posa; / - il taglio, lo sfrido e il posizionamento con il corretto allineamento e con le pendenze secondo le / livellette di progetto; / - gli oneri per l’immissione nei pozzetti di linea (foratura, fornitura e posa in opera del giunto, / stuccatura ecc..); / - la fornitura e posa del nastro di segnalazione; / - quanto altro necessario per dare il lavoro finito a regola d’arte, a perfetta tenuta idraulica e / secondo le indicazioni impartite dalla Direzione Lavori. / Resta escluso l’onere per la fornitura e posa del materiale per la realizzazione del letto di posa, il / rinfianco e il ricoprimento che dovrà essere computato con le relative voci di prezzo. / Eventuali pezzi speciali sono computati a parte considerando 2 metri di condotta equivalente per / curve, manicotti e derivazioni ed 1 metro di condotta equivalente per i tappi. / - FORNITURA E POSA IN OPERA DI TUBI E RACCORDI IN PVC-U A TRIPLO STRATO SN 16 diametro esterno 125 mm	m		16,97	14,62%
H.02.40.c	Fornitura e posa di tubazioni in PVC-U rigido non plastificato a triplo strato per fognature e scarichi / civili e industriali interrati non in pressione, con classe di rigidità SN 16 kN/m2 / misurata secondo EN / ISO 9969. / Le tubazioni dovranno essere prodotte da aziende operanti in regime di gestione della qualità UNI EN / ISO 9001, certificate da istituto terzo e conformi alle norme UNI-EN 13476-2 tipo A1, con sistema di / giunzione a bicchiere e guarnizione di tenuta elastomerica conforme alle norme UNI EN 681/1. / Potranno inoltre contenere sullo strato centrale PVC-U riciclato per ridurre le emissioni di CO2 e / l’impatto ambientale. / Le tubazioni dovranno inoltre riportare in modo visibile ed indelebile, la marcatura prevista dalle / citate norme ed in particolare: marchio o nome del produttore; marchio IIP o di altro ente / certificatore; il codice di installazione U o UD; diametro nominale esterno DN espresso in mm, la / serie corrispondente alla rigidità anulare SN 16 espressa in kN/m2 / misurata secondo EN ISO 9969, il / marchio di qualità rilasciato da ente di certificazione accreditato secondo UNI CEI EN 45011. / Nel prezzo si intende compreso e compensato: / - il trasporto del materiale in cantiere, lo scarico e lo sfilamento lungo la trincea di posa; / - il taglio, lo sfrido e il posizionamento con il corretto allineamento e con le pendenze secondo le / livellette di progetto; / - gli oneri per l’immissione nei pozzetti di linea (foratura, fornitura e posa in opera del giunto, / stuccatura ecc..); / - la fornitura e posa del nastro di segnalazione; / - quanto altro necessario per dare il lavoro finito a regola d’arte, a perfetta tenuta idraulica e / secondo le indicazioni impartite dalla Direzione Lavori. / Resta escluso l’onere per la fornitura e posa del materiale per la realizzazione del letto di posa, il / rinfianco e il ricoprimento che dovrà essere computato con le relative voci di prezzo. / Eventuali pezzi speciali sono computati a parte considerando 2 metri di condotta equivalente per / curve, manicotti e derivazioni ed 1 metro di condotta equivalente per i tappi. / - FORNITURA E POSA IN OPERA DI TUBI E RACCORDI IN PVC-U A TRIPLO STRATO SN 16 diametro esterno 160 mm	m		22,50	14,62%
H.02.40.d	Fornitura e posa di tubazioni in PVC-U rigido non plastificato a triplo strato per fognature e scarichi / civili e industriali interrati non in pressione, con classe di rigidità SN 16 kN/m2 / misurata secondo EN / ISO 9969. / Le tubazioni dovranno essere prodotte da aziende operanti in regime di gestione della qualità UNI EN / ISO 9001, certificate da istituto terzo e conformi alle norme UNI-EN 13476-2 tipo A1, con sistema di / giunzione a bicchiere e guarnizione di tenuta elastomerica conforme alle norme UNI EN 681/1. / Potranno inoltre contenere sullo strato centrale PVC-U riciclato per ridurre le emissioni di CO2 e / l’impatto ambientale. / Le tubazioni dovranno inoltre riportare in modo visibile ed indelebile, la marcatura prevista dalle / citate norme ed in particolare: marchio o nome del produttore; marchio IIP o di altro ente / certificatore; il codice di installazione U o UD; diametro nominale esterno DN espresso in mm, la / serie corrispondente alla rigidità anulare SN 16 espressa in kN/m2 / misurata secondo EN ISO 9969, il / marchio di qualità rilasciato da ente di certificazione accreditato secondo UNI CEI EN 45011. / Nel prezzo si intende compreso e compensato: / - il trasporto del materiale in cantiere, lo scarico e lo sfilamento lungo la trincea di posa; / - il taglio, lo sfrido e il posizionamento con il corretto allineamento e con le pendenze secondo le / livellette di progetto; / - gli oneri per l’immissione nei pozzetti di linea (foratura, fornitura e posa in opera del giunto, / stuccatura ecc..); / - la fornitura e posa del nastro di segnalazione; / - quanto altro necessario per dare il lavoro finito a regola d’arte, a perfetta tenuta idraulica e / secondo le indicazioni impartite dalla Direzione Lavori. / Resta escluso l’onere per la fornitura e posa del materiale per la realizzazione del letto di posa, il / rinfianco e il ricoprimento che dovrà essere computato con le relative voci di prezzo. / Eventuali pezzi speciali sono computati a parte considerando 2 metri di condotta equivalente per / curve, manicotti e derivazioni ed 1 metro di condotta equivalente per i tappi. / - FORNITURA E POSA IN OPERA DI TUBI E RACCORDI IN PVC-U A TRIPLO STRATO SN 16 diametro esterno 200 mm	m		33,87	14,62%
H.02.40.e	Fornitura e posa di tubazioni in PVC-U rigido non plastificato a triplo strato per fognature e scarichi / civili e industriali interrati non in pressione, con classe di rigidità SN 16 kN/m2 / misurata secondo EN / ISO 9969. / Le tubazioni dovranno essere prodotte da aziende operanti in regime di gestione della qualità UNI EN / ISO 9001, certificate da istituto terzo e conformi alle norme UNI-EN 13476-2 tipo A1, con sistema di / giunzione a bicchiere e guarnizione di tenuta elastomerica conforme alle norme UNI EN 681/1. / Potranno inoltre contenere sullo strato centrale PVC-U riciclato per ridurre le emissioni di CO2 e / l’impatto ambientale. / Le tubazioni dovranno inoltre riportare in modo visibile ed indelebile, la marcatura prevista dalle / citate norme ed in particolare: marchio o nome del produttore; marchio IIP o di altro ente / certificatore; il codice di installazione U o UD; diametro nominale esterno DN espresso in mm, la / serie corrispondente alla rigidità anulare SN 16 espressa in kN/m2 / misurata secondo EN ISO 9969, il / marchio di qualità rilasciato da ente di certificazione accreditato secondo UNI CEI EN 45011. / Nel prezzo si intende compreso e compensato: / - il trasporto del materiale in cantiere, lo scarico e lo sfilamento lungo la trincea di posa; / - il taglio, lo sfrido e il posizionamento con il corretto allineamento e con le pendenze secondo le / livellette di progetto; / - gli oneri per l’immissione nei pozzetti di linea (foratura, fornitura e posa in opera del giunto, / stuccatura ecc..); / - la fornitura e posa del nastro di segnalazione; / - quanto altro necessario per dare il lavoro finito a regola d’arte, a perfetta tenuta idraulica e / secondo le indicazioni impartite dalla Direzione Lavori. / Resta escluso l’onere per la fornitura e posa del materiale per la realizzazione del letto di posa, il / rinfianco e il ricoprimento che dovrà essere computato con le relative voci di prezzo. / Eventuali pezzi speciali sono computati a parte considerando 2 metri di condotta equivalente per / curve, manicotti e derivazioni ed 1 metro di condotta equivalente per i tappi. / - FORNITURA E POSA IN OPERA DI TUBI E RACCORDI IN PVC-U A TRIPLO STRATO SN 16 diametro esterno 250 mm	m		56,32	14,62%
H.02.40.f	Fornitura e posa di tubazioni in PVC-U rigido non plastificato a triplo strato per fognature e scarichi / civili e industriali interrati non in pressione, con classe di rigidità SN 16 kN/m2 / misurata secondo EN / ISO 9969. / Le tubazioni dovranno essere prodotte da aziende operanti in regime di gestione della qualità UNI EN / ISO 9001, certificate da istituto terzo e conformi alle norme UNI-EN 13476-2 tipo A1, con sistema di / giunzione a bicchiere e guarnizione di tenuta elastomerica conforme alle norme UNI EN 681/1. / Potranno inoltre contenere sullo strato centrale PVC-U riciclato per ridurre le emissioni di CO2 e / l’impatto ambientale. / Le tubazioni dovranno inoltre riportare in modo visibile ed indelebile, la marcatura prevista dalle / citate norme ed in particolare: marchio o nome del produttore; marchio IIP o di altro ente / certificatore; il codice di installazione U o UD; diametro nominale esterno DN espresso in mm, la / serie corrispondente alla rigidità anulare SN 16 espressa in kN/m2 / misurata secondo EN ISO 9969, il / marchio di qualità rilasciato da ente di certificazione accreditato secondo UNI CEI EN 45011. / Nel prezzo si intende compreso e compensato: / - il trasporto del materiale in cantiere, lo scarico e lo sfilamento lungo la trincea di posa; / - il taglio, lo sfrido e il posizionamento con il corretto allineamento e con le pendenze secondo le / livellette di progetto; / - gli oneri per l’immissione nei pozzetti di linea (foratura, fornitura e posa in opera del giunto, / stuccatura ecc..); / - la fornitura e posa del nastro di segnalazione; / - quanto altro necessario per dare il lavoro finito a regola d’arte, a perfetta tenuta idraulica e / secondo le indicazioni impartite dalla Direzione Lavori. / Resta escluso l’onere per la fornitura e posa del materiale per la realizzazione del letto di posa, il / rinfianco e il ricoprimento che dovrà essere computato con le relative voci di prezzo. / Eventuali pezzi speciali sono computati a parte considerando 2 metri di condotta equivalente per / curve, manicotti e derivazioni ed 1 metro di condotta equivalente per i tappi. / - FORNITURA E POSA IN OPERA DI TUBI E RACCORDI IN PVC-U A TRIPLO STRATO SN 16 diametro esterno 315 mm	m		88,19	14,62%
H.02.40.g	Fornitura e posa di tubazioni in PVC-U rigido non plastificato a triplo strato per fognature e scarichi / civili e industriali interrati non in pressione, con classe di rigidità SN 16 kN/m2 / misurata secondo EN / ISO 9969. / Le tubazioni dovranno essere prodotte da aziende operanti in regime di gestione della qualità UNI EN / ISO 9001, certificate da istituto terzo e conformi alle norme UNI-EN 13476-2 tipo A1, con sistema di / giunzione a bicchiere e guarnizione di tenuta elastomerica conforme alle norme UNI EN 681/1. / Potranno inoltre contenere sullo strato centrale PVC-U riciclato per ridurre le emissioni di CO2 e / l’impatto ambientale. / Le tubazioni dovranno inoltre riportare in modo visibile ed indelebile, la marcatura prevista dalle / citate norme ed in particolare: marchio o nome del produttore; marchio IIP o di altro ente / certificatore; il codice di installazione U o UD; diametro nominale esterno DN espresso in mm, la / serie corrispondente alla rigidità anulare SN 16 espressa in kN/m2 / misurata secondo EN ISO 9969, il / marchio di qualità rilasciato da ente di certificazione accreditato secondo UNI CEI EN 45011. / Nel prezzo si intende compreso e compensato: / - il trasporto del materiale in cantiere, lo scarico e lo sfilamento lungo la trincea di posa; / - il taglio, lo sfrido e il posizionamento con il corretto allineamento e con le pendenze secondo le / livellette di progetto; / - gli oneri per l’immissione nei pozzetti di linea (foratura, fornitura e posa in opera del giunto, / stuccatura ecc..); / - la fornitura e posa del nastro di segnalazione; / - quanto altro necessario per dare il lavoro finito a regola d’arte, a perfetta tenuta idraulica e / secondo le indicazioni impartite dalla Direzione Lavori. / Resta escluso l’onere per la fornitura e posa del materiale per la realizzazione del letto di posa, il / rinfianco e il ricoprimento che dovrà essere computato con le relative voci di prezzo. / Eventuali pezzi speciali sono computati a parte considerando 2 metri di condotta equivalente per / curve, manicotti e derivazioni ed 1 metro di condotta equivalente per i tappi. / - FORNITURA E POSA IN OPERA DI TUBI E RACCORDI IN PVC-U A TRIPLO STRATO SN 16 diametro esterno 400 mm	m		125,43	14,62%
H.02.40.h	Fornitura e posa di tubazioni in PVC-U rigido non plastificato a triplo strato per fognature e scarichi / civili e industriali interrati non in pressione, con classe di rigidità SN 16 kN/m2 / misurata secondo EN / ISO 9969. / Le tubazioni dovranno essere prodotte da aziende operanti in regime di gestione della qualità UNI EN / ISO 9001, certificate da istituto terzo e conformi alle norme UNI-EN 13476-2 tipo A1, con sistema di / giunzione a bicchiere e guarnizione di tenuta elastomerica conforme alle norme UNI EN 681/1. / Potranno inoltre contenere sullo strato centrale PVC-U riciclato per ridurre le emissioni di CO2 e / l’impatto ambientale. / Le tubazioni dovranno inoltre riportare in modo visibile ed indelebile, la marcatura prevista dalle / citate norme ed in particolare: marchio o nome del produttore; marchio IIP o di altro ente / certificatore; il codice di installazione U o UD; diametro nominale esterno DN espresso in mm, la / serie corrispondente alla rigidità anulare SN 16 espressa in kN/m2 / misurata secondo EN ISO 9969, il / marchio di qualità rilasciato da ente di certificazione accreditato secondo UNI CEI EN 45011. / Nel prezzo si intende compreso e compensato: / - il trasporto del materiale in cantiere, lo scarico e lo sfilamento lungo la trincea di posa; / - il taglio, lo sfrido e il posizionamento con il corretto allineamento e con le pendenze secondo le / livellette di progetto; / - gli oneri per l’immissione nei pozzetti di linea (foratura, fornitura e posa in opera del giunto, / stuccatura ecc..); / - la fornitura e posa del nastro di segnalazione; / - quanto altro necessario per dare il lavoro finito a regola d’arte, a perfetta tenuta idraulica e / secondo le indicazioni impartite dalla Direzione Lavori. / Resta escluso l’onere per la fornitura e posa del materiale per la realizzazione del letto di posa, il / rinfianco e il ricoprimento che dovrà essere computato con le relative voci di prezzo. / Eventuali pezzi speciali sono computati a parte considerando 2 metri di condotta equivalente per / curve, manicotti e derivazioni ed 1 metro di condotta equivalente per i tappi. / - FORNITURA E POSA IN OPERA DI TUBI E RACCORDI IN PVC-U A TRIPLO STRATO SN 16 diametro esterno 500 mm	m		205,46	14,62%
H.02.41	IMPIANTO DI CANTIERE PER MICROTUNELLING
H.02.41.a	Impianto di cantiere per la posa delle tubazioni con il sistema Microtunnelling, comprensivo di quota fissa per la disponibilità delle attrezzature di perforazione, trasporti in andata e ritorno, preparazione delle attrezzature microtunnel presso le officine dell'appaltatore, scarico e installazione all'interno del primo pozzo di spinta, adattamenti, materiali di consumo, collegamenti elettrici e idraulici, pannellature di recinzione del cantiere, mezzi di sollevamento, lo smontaggio di tutte le attrezzature al termine della spinta ed ogni altro onere per l'operatività del sistema a perfetta regola d'arte. / - Impianto di cantiere per microtunelling – Ø250-Ø400	cad		25000,00
H.02.41.b	Impianto di cantiere per la posa delle tubazioni con il sistema Microtunnelling, comprensivo di quota fissa per la disponibilità delle attrezzature di perforazione, trasporti in andata e ritorno, preparazione delle attrezzature microtunnel presso le officine dell'appaltatore, scarico e installazione all'interno del primo pozzo di spinta, adattamenti, materiali di consumo, collegamenti elettrici e idraulici, pannellature di recinzione del cantiere, mezzi di sollevamento, lo smontaggio di tutte le attrezzature al termine della spinta ed ogni altro onere per l'operatività del sistema a perfetta regola d'arte. / - Impianto di cantiere per microtunelling – Ø500-Ø800	cad		30500,00
H.02.41.c	Impianto di cantiere per la posa delle tubazioni con il sistema Microtunnelling, comprensivo di quota fissa per la disponibilità delle attrezzature di perforazione, trasporti in andata e ritorno, preparazione delle attrezzature microtunnel presso le officine dell'appaltatore, scarico e installazione all'interno del primo pozzo di spinta, adattamenti, materiali di consumo, collegamenti elettrici e idraulici, pannellature di recinzione del cantiere, mezzi di sollevamento, lo smontaggio di tutte le attrezzature al termine della spinta ed ogni altro onere per l'operatività del sistema a perfetta regola d'arte. / - Impianto di cantiere per microtunelling – Ø1000-Ø1200	cad		40000,00
H.02.42	IMPIANTO PARZIALE DI CANTIERE PER MICROTUNELLING, MONTAGGIO CON ROTAZIONE
H.02.42.a	Impianto parziale di cantiere, montaggio con rotazione delle attrezzature per il Microtunnelling nello stesso pozzo ma in direzione di spinta diversa dalla precedente, incluso tutti i collegamenti elettrici ed idraulici e posizionamenti per l'operatività del sistema a perfetta regola d'arte, nonchè lo smontaggio a fine spinta. / - Impianto parziale di cantiere per microtunelling, rotazione – Ø250-Ø400	cad		7650,00
H.02.42.b	Impianto parziale di cantiere, montaggio con rotazione delle attrezzature per il Microtunnelling nello stesso pozzo ma in direzione di spinta diversa dalla precedente, incluso tutti i collegamenti elettrici ed idraulici e posizionamenti per l'operatività del sistema a perfetta regola d'arte, nonchè lo smontaggio a fine spinta. / - Impianto parziale di cantiere per microtunelling, rotazione – Ø500-Ø800	cad		9650,00
H.02.42.c	Impianto parziale di cantiere, montaggio con rotazione delle attrezzature per il Microtunnelling nello stesso pozzo ma in direzione di spinta diversa dalla precedente, incluso tutti i collegamenti elettrici ed idraulici e posizionamenti per l'operatività del sistema a perfetta regola d'arte, nonchè lo smontaggio a fine spinta. / - Impianto parziale di cantiere per microtunelling, rotazione – Ø1000-Ø1200	cad		12150,00
H.02.43	IMPIANTO PARZIALE DI CANTIERE PER MICROTUNELLING, SPOSTAMENTO
H.02.43.a	Impianto di cantiere e montaggio delle attrezzature di Microtunnelling su pozzi di spinta successivi al primo nell'ambito del cantiere, compreso tutti i collegamenti elettrici e idraulici e posizionamenti per l'operatività del sistema a perfetta regola d'arte, nonchè lo smontaggio a fine spinta. / - Impianto parziale di cantiere per microtunelling – Ø250-Ø400	cad		11500,00
H.02.43.b	Impianto di cantiere e montaggio delle attrezzature di Microtunnelling su pozzi di spinta successivi al primo nell'ambito del cantiere, compreso tutti i collegamenti elettrici e idraulici e posizionamenti per l'operatività del sistema a perfetta regola d'arte, nonchè lo smontaggio a fine spinta. / - Impianto parziale di cantiere per microtunelling – Ø500-Ø800	cad		12250,00
H.02.43.c	Impianto di cantiere e montaggio delle attrezzature di Microtunnelling su pozzi di spinta successivi al primo nell'ambito del cantiere, compreso tutti i collegamenti elettrici e idraulici e posizionamenti per l'operatività del sistema a perfetta regola d'arte, nonchè lo smontaggio a fine spinta. / - Impianto parziale di cantiere per microtunelling – Ø1000-Ø1200	cad		18500,00
H.02.44	POSA CON SISTEMA MICROTUNELLING DI TUBAZIONI RIGIDE
H.02.44.a	Posa con il sistema Microtunnelling di tubazioni rigide idonee alla spinta tra due punti (come definito dalla prassi di riferimento UNI/PdR 26:2017), in genere chiamati pozzi di spinta e d'arrivo, all'interno di una microgalleria, realizzata mediante uno scudo fresante che disgrega il materiale durante l'avanzamento; i detriti di risulta sono portati in superficie da un circuito chiuso a circolazione d'acqua o acqua e bentonite, o da altro sistema idoneo in base alle condizioni idrogeologiche al contorno. La perforazione avviene a sezione piena con sostentamento meccanico e/o idraulico del fronte di scavo: in tal modo si evita la decompressione del terreno e gli eventuali cedimenti in superficie. / Nel prezzo sono compresi i seguenti oneri e lavorazioni: gli eventuali aggottamenti delle acque mediante l'uso di well-point o di pompe idrauliche nei casi in cui il pozzo di spinta sia drenante; le prove di tenuta adottando le opportune tecniche e seconde le disposizioni della D.L.; la predisposizione di elementi di tenuta o guarnizioni per il passaggio delle tubazioni sulla parete di uscita dal pozzo; l'uso di lubrificanti bentonitici; elementi di contrasto alla spinta nel pozzo di partenza; la messa a disposizione del materiale di risulta nello stesso cantiere o in altro allo stesso scopo predisposto secondo le disposizioni dell'Autorità competente (compreso eventuale trasporto) per le eventuali verifiche di presenza reperti archeologici. / Sono esclusi: tutti i permessi e le autorizzazioni, la realizzazione dei pozzi di spinta e di arrivo, la fornitura dei tubi, le indagini geognostiche del terreno, il trasporto a discarica dei materiali di risulta, gli oneri per la sicurezza. / - Posa con sistema del microtunelling – Ø250	m		850,00
H.02.44.b	Posa con il sistema Microtunnelling di tubazioni rigide idonee alla spinta tra due punti (come definito dalla prassi di riferimento UNI/PdR 26:2017), in genere chiamati pozzi di spinta e d'arrivo, all'interno di una microgalleria, realizzata mediante uno scudo fresante che disgrega il materiale durante l'avanzamento; i detriti di risulta sono portati in superficie da un circuito chiuso a circolazione d'acqua o acqua e bentonite, o da altro sistema idoneo in base alle condizioni idrogeologiche al contorno. La perforazione avviene a sezione piena con sostentamento meccanico e/o idraulico del fronte di scavo: in tal modo si evita la decompressione del terreno e gli eventuali cedimenti in superficie. / Nel prezzo sono compresi i seguenti oneri e lavorazioni: gli eventuali aggottamenti delle acque mediante l'uso di well-point o di pompe idrauliche nei casi in cui il pozzo di spinta sia drenante; le prove di tenuta adottando le opportune tecniche e seconde le disposizioni della D.L.; la predisposizione di elementi di tenuta o guarnizioni per il passaggio delle tubazioni sulla parete di uscita dal pozzo; l'uso di lubrificanti bentonitici; elementi di contrasto alla spinta nel pozzo di partenza; la messa a disposizione del materiale di risulta nello stesso cantiere o in altro allo stesso scopo predisposto secondo le disposizioni dell'Autorità competente (compreso eventuale trasporto) per le eventuali verifiche di presenza reperti archeologici. / Sono esclusi: tutti i permessi e le autorizzazioni, la realizzazione dei pozzi di spinta e di arrivo, la fornitura dei tubi, le indagini geognostiche del terreno, il trasporto a discarica dei materiali di risulta, gli oneri per la sicurezza. / - Posa con sistema del microtunelling – Ø300	m		900,00
H.02.44.c	Posa con il sistema Microtunnelling di tubazioni rigide idonee alla spinta tra due punti (come definito dalla prassi di riferimento UNI/PdR 26:2017), in genere chiamati pozzi di spinta e d'arrivo, all'interno di una microgalleria, realizzata mediante uno scudo fresante che disgrega il materiale durante l'avanzamento; i detriti di risulta sono portati in superficie da un circuito chiuso a circolazione d'acqua o acqua e bentonite, o da altro sistema idoneo in base alle condizioni idrogeologiche al contorno. La perforazione avviene a sezione piena con sostentamento meccanico e/o idraulico del fronte di scavo: in tal modo si evita la decompressione del terreno e gli eventuali cedimenti in superficie. / Nel prezzo sono compresi i seguenti oneri e lavorazioni: gli eventuali aggottamenti delle acque mediante l'uso di well-point o di pompe idrauliche nei casi in cui il pozzo di spinta sia drenante; le prove di tenuta adottando le opportune tecniche e seconde le disposizioni della D.L.; la predisposizione di elementi di tenuta o guarnizioni per il passaggio delle tubazioni sulla parete di uscita dal pozzo; l'uso di lubrificanti bentonitici; elementi di contrasto alla spinta nel pozzo di partenza; la messa a disposizione del materiale di risulta nello stesso cantiere o in altro allo stesso scopo predisposto secondo le disposizioni dell'Autorità competente (compreso eventuale trasporto) per le eventuali verifiche di presenza reperti archeologici. / Sono esclusi: tutti i permessi e le autorizzazioni, la realizzazione dei pozzi di spinta e di arrivo, la fornitura dei tubi, le indagini geognostiche del terreno, il trasporto a discarica dei materiali di risulta, gli oneri per la sicurezza. / - Posa con sistema del microtunelling – Ø400	m		940,00
H.02.44.d	Posa con il sistema Microtunnelling di tubazioni rigide idonee alla spinta tra due punti (come definito dalla prassi di riferimento UNI/PdR 26:2017), in genere chiamati pozzi di spinta e d'arrivo, all'interno di una microgalleria, realizzata mediante uno scudo fresante che disgrega il materiale durante l'avanzamento; i detriti di risulta sono portati in superficie da un circuito chiuso a circolazione d'acqua o acqua e bentonite, o da altro sistema idoneo in base alle condizioni idrogeologiche al contorno. La perforazione avviene a sezione piena con sostentamento meccanico e/o idraulico del fronte di scavo: in tal modo si evita la decompressione del terreno e gli eventuali cedimenti in superficie. / Nel prezzo sono compresi i seguenti oneri e lavorazioni: gli eventuali aggottamenti delle acque mediante l'uso di well-point o di pompe idrauliche nei casi in cui il pozzo di spinta sia drenante; le prove di tenuta adottando le opportune tecniche e seconde le disposizioni della D.L.; la predisposizione di elementi di tenuta o guarnizioni per il passaggio delle tubazioni sulla parete di uscita dal pozzo; l'uso di lubrificanti bentonitici; elementi di contrasto alla spinta nel pozzo di partenza; la messa a disposizione del materiale di risulta nello stesso cantiere o in altro allo stesso scopo predisposto secondo le disposizioni dell'Autorità competente (compreso eventuale trasporto) per le eventuali verifiche di presenza reperti archeologici. / Sono esclusi: tutti i permessi e le autorizzazioni, la realizzazione dei pozzi di spinta e di arrivo, la fornitura dei tubi, le indagini geognostiche del terreno, il trasporto a discarica dei materiali di risulta, gli oneri per la sicurezza. / - Posa con sistema del microtunelling – Ø500	m		990,00
H.02.44.e	Posa con il sistema Microtunnelling di tubazioni rigide idonee alla spinta tra due punti (come definito dalla prassi di riferimento UNI/PdR 26:2017), in genere chiamati pozzi di spinta e d'arrivo, all'interno di una microgalleria, realizzata mediante uno scudo fresante che disgrega il materiale durante l'avanzamento; i detriti di risulta sono portati in superficie da un circuito chiuso a circolazione d'acqua o acqua e bentonite, o da altro sistema idoneo in base alle condizioni idrogeologiche al contorno. La perforazione avviene a sezione piena con sostentamento meccanico e/o idraulico del fronte di scavo: in tal modo si evita la decompressione del terreno e gli eventuali cedimenti in superficie. / Nel prezzo sono compresi i seguenti oneri e lavorazioni: gli eventuali aggottamenti delle acque mediante l'uso di well-point o di pompe idrauliche nei casi in cui il pozzo di spinta sia drenante; le prove di tenuta adottando le opportune tecniche e seconde le disposizioni della D.L.; la predisposizione di elementi di tenuta o guarnizioni per il passaggio delle tubazioni sulla parete di uscita dal pozzo; l'uso di lubrificanti bentonitici; elementi di contrasto alla spinta nel pozzo di partenza; la messa a disposizione del materiale di risulta nello stesso cantiere o in altro allo stesso scopo predisposto secondo le disposizioni dell'Autorità competente (compreso eventuale trasporto) per le eventuali verifiche di presenza reperti archeologici. / Sono esclusi: tutti i permessi e le autorizzazioni, la realizzazione dei pozzi di spinta e di arrivo, la fornitura dei tubi, le indagini geognostiche del terreno, il trasporto a discarica dei materiali di risulta, gli oneri per la sicurezza. / - Posa con sistema del microtunelling – Ø600	m		1040,00
H.02.44.f	Posa con il sistema Microtunnelling di tubazioni rigide idonee alla spinta tra due punti (come definito dalla prassi di riferimento UNI/PdR 26:2017), in genere chiamati pozzi di spinta e d'arrivo, all'interno di una microgalleria, realizzata mediante uno scudo fresante che disgrega il materiale durante l'avanzamento; i detriti di risulta sono portati in superficie da un circuito chiuso a circolazione d'acqua o acqua e bentonite, o da altro sistema idoneo in base alle condizioni idrogeologiche al contorno. La perforazione avviene a sezione piena con sostentamento meccanico e/o idraulico del fronte di scavo: in tal modo si evita la decompressione del terreno e gli eventuali cedimenti in superficie. / Nel prezzo sono compresi i seguenti oneri e lavorazioni: gli eventuali aggottamenti delle acque mediante l'uso di well-point o di pompe idrauliche nei casi in cui il pozzo di spinta sia drenante; le prove di tenuta adottando le opportune tecniche e seconde le disposizioni della D.L.; la predisposizione di elementi di tenuta o guarnizioni per il passaggio delle tubazioni sulla parete di uscita dal pozzo; l'uso di lubrificanti bentonitici; elementi di contrasto alla spinta nel pozzo di partenza; la messa a disposizione del materiale di risulta nello stesso cantiere o in altro allo stesso scopo predisposto secondo le disposizioni dell'Autorità competente (compreso eventuale trasporto) per le eventuali verifiche di presenza reperti archeologici. / Sono esclusi: tutti i permessi e le autorizzazioni, la realizzazione dei pozzi di spinta e di arrivo, la fornitura dei tubi, le indagini geognostiche del terreno, il trasporto a discarica dei materiali di risulta, gli oneri per la sicurezza. / - Posa con sistema del microtunelling – Ø700	m		1147,50
H.02.44.g	Posa con il sistema Microtunnelling di tubazioni rigide idonee alla spinta tra due punti (come definito dalla prassi di riferimento UNI/PdR 26:2017), in genere chiamati pozzi di spinta e d'arrivo, all'interno di una microgalleria, realizzata mediante uno scudo fresante che disgrega il materiale durante l'avanzamento; i detriti di risulta sono portati in superficie da un circuito chiuso a circolazione d'acqua o acqua e bentonite, o da altro sistema idoneo in base alle condizioni idrogeologiche al contorno. La perforazione avviene a sezione piena con sostentamento meccanico e/o idraulico del fronte di scavo: in tal modo si evita la decompressione del terreno e gli eventuali cedimenti in superficie. / Nel prezzo sono compresi i seguenti oneri e lavorazioni: gli eventuali aggottamenti delle acque mediante l'uso di well-point o di pompe idrauliche nei casi in cui il pozzo di spinta sia drenante; le prove di tenuta adottando le opportune tecniche e seconde le disposizioni della D.L.; la predisposizione di elementi di tenuta o guarnizioni per il passaggio delle tubazioni sulla parete di uscita dal pozzo; l'uso di lubrificanti bentonitici; elementi di contrasto alla spinta nel pozzo di partenza; la messa a disposizione del materiale di risulta nello stesso cantiere o in altro allo stesso scopo predisposto secondo le disposizioni dell'Autorità competente (compreso eventuale trasporto) per le eventuali verifiche di presenza reperti archeologici. / Sono esclusi: tutti i permessi e le autorizzazioni, la realizzazione dei pozzi di spinta e di arrivo, la fornitura dei tubi, le indagini geognostiche del terreno, il trasporto a discarica dei materiali di risulta, gli oneri per la sicurezza. / - Posa con sistema del microtunelling – Ø800	m		1255,00
H.02.44.h	Posa con il sistema Microtunnelling di tubazioni rigide idonee alla spinta tra due punti (come definito dalla prassi di riferimento UNI/PdR 26:2017), in genere chiamati pozzi di spinta e d'arrivo, all'interno di una microgalleria, realizzata mediante uno scudo fresante che disgrega il materiale durante l'avanzamento; i detriti di risulta sono portati in superficie da un circuito chiuso a circolazione d'acqua o acqua e bentonite, o da altro sistema idoneo in base alle condizioni idrogeologiche al contorno. La perforazione avviene a sezione piena con sostentamento meccanico e/o idraulico del fronte di scavo: in tal modo si evita la decompressione del terreno e gli eventuali cedimenti in superficie. / Nel prezzo sono compresi i seguenti oneri e lavorazioni: gli eventuali aggottamenti delle acque mediante l'uso di well-point o di pompe idrauliche nei casi in cui il pozzo di spinta sia drenante; le prove di tenuta adottando le opportune tecniche e seconde le disposizioni della D.L.; la predisposizione di elementi di tenuta o guarnizioni per il passaggio delle tubazioni sulla parete di uscita dal pozzo; l'uso di lubrificanti bentonitici; elementi di contrasto alla spinta nel pozzo di partenza; la messa a disposizione del materiale di risulta nello stesso cantiere o in altro allo stesso scopo predisposto secondo le disposizioni dell'Autorità competente (compreso eventuale trasporto) per le eventuali verifiche di presenza reperti archeologici. / Sono esclusi: tutti i permessi e le autorizzazioni, la realizzazione dei pozzi di spinta e di arrivo, la fornitura dei tubi, le indagini geognostiche del terreno, il trasporto a discarica dei materiali di risulta, gli oneri per la sicurezza. / - Posa con sistema del microtunelling – Ø1000	m		1375,00
H.02.44.i	Posa con il sistema Microtunnelling di tubazioni rigide idonee alla spinta tra due punti (come definito dalla prassi di riferimento UNI/PdR 26:2017), in genere chiamati pozzi di spinta e d'arrivo, all'interno di una microgalleria, realizzata mediante uno scudo fresante che disgrega il materiale durante l'avanzamento; i detriti di risulta sono portati in superficie da un circuito chiuso a circolazione d'acqua o acqua e bentonite, o da altro sistema idoneo in base alle condizioni idrogeologiche al contorno. La perforazione avviene a sezione piena con sostentamento meccanico e/o idraulico del fronte di scavo: in tal modo si evita la decompressione del terreno e gli eventuali cedimenti in superficie. / Nel prezzo sono compresi i seguenti oneri e lavorazioni: gli eventuali aggottamenti delle acque mediante l'uso di well-point o di pompe idrauliche nei casi in cui il pozzo di spinta sia drenante; le prove di tenuta adottando le opportune tecniche e seconde le disposizioni della D.L.; la predisposizione di elementi di tenuta o guarnizioni per il passaggio delle tubazioni sulla parete di uscita dal pozzo; l'uso di lubrificanti bentonitici; elementi di contrasto alla spinta nel pozzo di partenza; la messa a disposizione del materiale di risulta nello stesso cantiere o in altro allo stesso scopo predisposto secondo le disposizioni dell'Autorità competente (compreso eventuale trasporto) per le eventuali verifiche di presenza reperti archeologici. / Sono esclusi: tutti i permessi e le autorizzazioni, la realizzazione dei pozzi di spinta e di arrivo, la fornitura dei tubi, le indagini geognostiche del terreno, il trasporto a discarica dei materiali di risulta, gli oneri per la sicurezza. / - Posa con sistema del microtunelling – Ø1200	m		1560,00
H.02.45	TRIVELLAZIONE ORIZZONTALE CONTROLLATA (T.O.C.)
H.02.45.00	TRIVELLAZIONE ORIZZONTALE CONTROLLATA (T.O.C.) / - / Esecuzione di Perforazione Orizzontale Direzionata (TOC) atta alla posa in opera di nuove condotte in acciaio, PEAD, PVC antisfilamento, ghisa sferoidale o altro materiale, realizzata senza scavo a cielo aperto, secondo il tracciato di progetto, per l'attraversamento di corsi d'acqua, strade, ferrovie, costruzioni, sottoservizi ed altri ostacoli artificiali o naturali e per la posa longitudinale di linee senza interferenza con altre preesistenti e con il traffico viario, sia in ambito urbano che extraurbano, posate secondo le livellette di progetto. / Si intende compreso e compensato: / - oneri, costi generali e produzione documenti per la sicurezza; / - predisposizione o eventuale integrazione della segnaletica di cantiere; / - redazione e fornitura di progetto comprendente: tracciato planimetrico, sezione con profilo e quote di riferimento, verifica parametri di perforazione e sollecitazione ammissibile della condotta da posare; / - esecuzione del foro pilota e successivi alesaggi, con o senza l'uso di utensili percussivi fondo foro; / - fornitura, impiego ed eventuale smaltimento di fanghi bentonitici e/o polimerici in adeguate miscele tali da garantire il buon esito dell'intervento, compreso recupero e ricircolo dei liquidi durante le fasi di installazione. In nessun caso sarà ammessa la dispersione nel terreno dei liquidi impiegati nella perforazione; / - nel caso di eventuale utilizzo di fluidi di perforazione in fase gassosa, il volume di acqua per metro cubo di aria compressa utilizzata, non potrà eccedere 0,2 litri/mc, mentre la percentuale di polimero eventualmente utilizzata non potrà eccedere i 2 litri/mc di acqua; / - trascinamento del tubo già preassemblato all'interno del foro mediante aggancio all'alesatore stesso per mezzo di giunto snodato ad evitare che il moto di rotazione sia trasmesso al tubo stesso. / - consegna di elaborato riportante il rilievo piano altimetrico della condotta posata; / - profilo "As built" corredato da rapporto operativo dei parametri di macchina; / - collaudo idraulico della condotta posata; / Perforazioni in terreni sciolti quali sabbie con granulometria fino a 2 mm, limi, argille o similari, anche debolmente compatte, esclusa la roccia compatta. / Valutata a metro lineare per cm di diametro del foro finale.	m*cm		12,76
H.03	POZZETTI
H.03.17	GRIGLIATO IN FERRO ELETTROSALDATO ZINCATO A CALDO
H.03.17.00	Fornitura e posa in opera di grigliato in ferro elettrosaldato zincato a caldo del tipo con piatto da mm 25x3 e maglia mm 34x76 e simili, comprensivo di telaio realizzato con profili ad "L" della dimensione di mm 30x30x3 in ferro zincato a caldo, fissati con bulloni ad espansione in acciaio inox o apposite zanche alle pedane del fondo dei pozzetti, come specificato nei disegni e secondo le indicazioni della D.L.. Si computa a metro quadrato secondo le dimensioni esterne del telaio. / - FORNITURA E POSA IN OPERA DI GRIGLIATO	m²		32,67
H.03.19	CHIUSINI E CADITOIE IN GHISA
H.03.19.00	Fornitura e posa di chiusini e caditoie in ghisa di seconda fusione completi di telaio, della classe D400 / secondo normativa UNI EN 124, compreso l'onere della messa in quota per il raccordo con il piano / originario del terreno, fissaggio con quattro bulloni in acciaio ad espansione infissi nel piano / d'appoggio, con rinfianco in malta cementizia ed ogni altro onere per dare il lavoro finito a regola / d'arte, forniti in qualsiasi forma, tipo e dimensione secondo le richieste della Direzione Lavori. / - FORNITURA E POSA IN CHIUSINI E CADITOIE IN GHISA	kg		2,55
H.03.20	CHIUSINO CIRCOLARE IN GHISA SFEROIDALE CLASSE D400 PER TRAFFICO INTENSO
H.03.20.a	Fornitura e posa di chiusino circolare e relativo telaio in ghisa sferoidale della classe D 400 secondo normativa UNI EN 124 avente resistenza di rottura maggiore di 400 kN, passo d'uomo di 60 cm, coperchio con copertura su rotula di appoggio con bloccaggio di sicurezza a 90 gradi e superficie metallica antisdrucciolo, rivestito con vernice bituminosa, telaio munito di guarnizione antibasculamento ed autocentrante in elastomero. E' compreso l'onere della messa in quota per il raccordo con il piano originario del terreno, il fissaggio con bulloni in acciaio ad espansione infissi nel piano d'appoggio, il rinfianco in malta cementizia ed ogni altro onere per dare il lavoro finito a regola d'arte. / - FORNITURA E POSA DI CHIUSINO CIRCOLARE con telaio quadrato lato 85 cm e altezza 10 cm	n		379,39	1,96%
H.03.20.b	Fornitura e posa di chiusino circolare e relativo telaio in ghisa sferoidale della classe D 400 secondo normativa UNI EN 124 avente resistenza di rottura maggiore di 400 kN, passo d'uomo di 60 cm, coperchio con copertura su rotula di appoggio con bloccaggio di sicurezza a 90 gradi e superficie metallica antisdrucciolo, rivestito con vernice bituminosa, telaio munito di guarnizione antibasculamento ed autocentrante in elastomero. E' compreso l'onere della messa in quota per il raccordo con il piano originario del terreno, il fissaggio con bulloni in acciaio ad espansione infissi nel piano d'appoggio, il rinfianco in malta cementizia ed ogni altro onere per dare il lavoro finito a regola d'arte. / - FORNITURA E POSA DI CHIUSINO CIRCOLARE con telaio circolare diametro 85 cm e altezza 10 cm	n		336,22	1,96%
H.03.21	SOVRAPPREZZO PER IMPRESSIONE CHIUSINO
H.03.21.00	Sovrapprezzo per l'impressione sul chiusino mediante fusione della scritta " COLLETTORE COMUNALE DI FOGNATURA NERA" o altra indicata dalla D.L. / - SOVRAPPREZZO PER IMPRESSIONE CHIUSINO	n		8,65
H.03.22	FONDO PER POZZETTO CIRCOLARE ACQUE REFLUE – RIVESTIMENTO IN PRFV
H.03.22.a	Fornitura e posa in opera di fondo per la realizzazione di pozzetto prefabbricato in calcestruzzo vibrocompresso a norma DIN 4034, con elemento di finitura ad incastro o ad incastro a bicchiere, resistente ai solfati atto a garantire l'assoluta impermeabilità del manufatto e in grado di resistere a carichi stradali di prima categoria. Le caratteristiche strutturali e tecniche dovranno essere certificate da una relazione esplicativa redatta dal produttore. Il fondello, le canalette di scorrimento, il piano di calpestio e parte delle pareti perimetrali del fondo del pozzetto saranno realizzate con un rivestimento in poliestere rinforzato con fibra di vetro, resistente all'abrasione ed alle acque reflue, incorporato stabilmente nel getto. Gli innesti delle tubazioni di entrata e uscita e le canalette di scorrimento dovranno essere realizzate secondo le angolazioni e le pendenze di progetto. Nel prezzo è compreso l'onere degli innesti delle tubazioni in entrata ed in uscita del canale principale (in linea o angolate), i manicotti predisposti con idonee guarnizioni dedicate al tipo di tubo utilizzato a norme DIN 4060, la guarnizione (SBR) di tenuta tra gli elementi prefabbricati, resistente alle acque reflue, sempre a norme DIN 4060, la formazione del piano di posa in magrone di calcestruzzo dosato a kg 150 di cemento tipo R 325 per mc d'inerte secco assortito dello spessore minimo di cm 15, compreso inoltre gli oneri dello scavo in qualsiasi tipo di terreno e rinterro con materiale idoneo in eccedenza rispetto a quelli previsti dalla sezione tipo di posa delle tubazioni ed ogni altro onere per dare il lavoro compiuto a perfetta regola d'arte e secondo le indicazioni date dalla Direzione Lavori. / - FORNITURA E POSA DI FONDO PER POZZETTO diam. int. cm 80 entrata e uscita DN 150 mm	n		515,55	3,96%
H.03.22.b	Fornitura e posa in opera di fondo per la realizzazione di pozzetto prefabbricato in calcestruzzo vibrocompresso a norma DIN 4034, con elemento di finitura ad incastro o ad incastro a bicchiere, resistente ai solfati atto a garantire l'assoluta impermeabilità del manufatto e in grado di resistere a carichi stradali di prima categoria. Le caratteristiche strutturali e tecniche dovranno essere certificate da una relazione esplicativa redatta dal produttore. Il fondello, le canalette di scorrimento, il piano di calpestio e parte delle pareti perimetrali del fondo del pozzetto saranno realizzate con un rivestimento in poliestere rinforzato con fibra di vetro, resistente all'abrasione ed alle acque reflue, incorporato stabilmente nel getto. Gli innesti delle tubazioni di entrata e uscita e le canalette di scorrimento dovranno essere realizzate secondo le angolazioni e le pendenze di progetto. Nel prezzo è compreso l'onere degli innesti delle tubazioni in entrata ed in uscita del canale principale (in linea o angolate), i manicotti predisposti con idonee guarnizioni dedicate al tipo di tubo utilizzato a norme DIN 4060, la guarnizione (SBR) di tenuta tra gli elementi prefabbricati, resistente alle acque reflue, sempre a norme DIN 4060, la formazione del piano di posa in magrone di calcestruzzo dosato a kg 150 di cemento tipo R 325 per mc d'inerte secco assortito dello spessore minimo di cm 15, compreso inoltre gli oneri dello scavo in qualsiasi tipo di terreno e rinterro con materiale idoneo in eccedenza rispetto a quelli previsti dalla sezione tipo di posa delle tubazioni ed ogni altro onere per dare il lavoro compiuto a perfetta regola d'arte e secondo le indicazioni date dalla Direzione Lavori. / - FORNITURA E POSA DI FONDO PER POZZETTO diam. int. cm 80 entrata e uscita DN 200 mm	n		567,13	3,96%
H.03.22.c	Fornitura e posa in opera di fondo per la realizzazione di pozzetto prefabbricato in calcestruzzo vibrocompresso a norma DIN 4034, con elemento di finitura ad incastro o ad incastro a bicchiere, resistente ai solfati atto a garantire l'assoluta impermeabilità del manufatto e in grado di resistere a carichi stradali di prima categoria. Le caratteristiche strutturali e tecniche dovranno essere certificate da una relazione esplicativa redatta dal produttore. Il fondello, le canalette di scorrimento, il piano di calpestio e parte delle pareti perimetrali del fondo del pozzetto saranno realizzate con un rivestimento in poliestere rinforzato con fibra di vetro, resistente all'abrasione ed alle acque reflue, incorporato stabilmente nel getto. Gli innesti delle tubazioni di entrata e uscita e le canalette di scorrimento dovranno essere realizzate secondo le angolazioni e le pendenze di progetto. Nel prezzo è compreso l'onere degli innesti delle tubazioni in entrata ed in uscita del canale principale (in linea o angolate), i manicotti predisposti con idonee guarnizioni dedicate al tipo di tubo utilizzato a norme DIN 4060, la guarnizione (SBR) di tenuta tra gli elementi prefabbricati, resistente alle acque reflue, sempre a norme DIN 4060, la formazione del piano di posa in magrone di calcestruzzo dosato a kg 150 di cemento tipo R 325 per mc d'inerte secco assortito dello spessore minimo di cm 15, compreso inoltre gli oneri dello scavo in qualsiasi tipo di terreno e rinterro con materiale idoneo in eccedenza rispetto a quelli previsti dalla sezione tipo di posa delle tubazioni ed ogni altro onere per dare il lavoro compiuto a perfetta regola d'arte e secondo le indicazioni date dalla Direzione Lavori. / - FORNITURA E POSA DI FONDO PER POZZETTO diam. int. cm 80 entrata e uscita DN 250 mm	n		646,90	3,96%
H.03.22.d	Fornitura e posa in opera di fondo per la realizzazione di pozzetto prefabbricato in calcestruzzo vibrocompresso a norma DIN 4034, con elemento di finitura ad incastro o ad incastro a bicchiere, resistente ai solfati atto a garantire l'assoluta impermeabilità del manufatto e in grado di resistere a carichi stradali di prima categoria. Le caratteristiche strutturali e tecniche dovranno essere certificate da una relazione esplicativa redatta dal produttore. Il fondello, le canalette di scorrimento, il piano di calpestio e parte delle pareti perimetrali del fondo del pozzetto saranno realizzate con un rivestimento in poliestere rinforzato con fibra di vetro, resistente all'abrasione ed alle acque reflue, incorporato stabilmente nel getto. Gli innesti delle tubazioni di entrata e uscita e le canalette di scorrimento dovranno essere realizzate secondo le angolazioni e le pendenze di progetto. Nel prezzo è compreso l'onere degli innesti delle tubazioni in entrata ed in uscita del canale principale (in linea o angolate), i manicotti predisposti con idonee guarnizioni dedicate al tipo di tubo utilizzato a norme DIN 4060, la guarnizione (SBR) di tenuta tra gli elementi prefabbricati, resistente alle acque reflue, sempre a norme DIN 4060, la formazione del piano di posa in magrone di calcestruzzo dosato a kg 150 di cemento tipo R 325 per mc d'inerte secco assortito dello spessore minimo di cm 15, compreso inoltre gli oneri dello scavo in qualsiasi tipo di terreno e rinterro con materiale idoneo in eccedenza rispetto a quelli previsti dalla sezione tipo di posa delle tubazioni ed ogni altro onere per dare il lavoro compiuto a perfetta regola d'arte e secondo le indicazioni date dalla Direzione Lavori. / - FORNITURA E POSA DI FONDO PER POZZETTO diam. int. cm 100 entrata e uscita DN 150 mm	n		528,32	3,96%
H.03.22.e	Fornitura e posa in opera di fondo per la realizzazione di pozzetto prefabbricato in calcestruzzo vibrocompresso a norma DIN 4034, con elemento di finitura ad incastro o ad incastro a bicchiere, resistente ai solfati atto a garantire l'assoluta impermeabilità del manufatto e in grado di resistere a carichi stradali di prima categoria. Le caratteristiche strutturali e tecniche dovranno essere certificate da una relazione esplicativa redatta dal produttore. Il fondello, le canalette di scorrimento, il piano di calpestio e parte delle pareti perimetrali del fondo del pozzetto saranno realizzate con un rivestimento in poliestere rinforzato con fibra di vetro, resistente all'abrasione ed alle acque reflue, incorporato stabilmente nel getto. Gli innesti delle tubazioni di entrata e uscita e le canalette di scorrimento dovranno essere realizzate secondo le angolazioni e le pendenze di progetto. Nel prezzo è compreso l'onere degli innesti delle tubazioni in entrata ed in uscita del canale principale (in linea o angolate), i manicotti predisposti con idonee guarnizioni dedicate al tipo di tubo utilizzato a norme DIN 4060, la guarnizione (SBR) di tenuta tra gli elementi prefabbricati, resistente alle acque reflue, sempre a norme DIN 4060, la formazione del piano di posa in magrone di calcestruzzo dosato a kg 150 di cemento tipo R 325 per mc d'inerte secco assortito dello spessore minimo di cm 15, compreso inoltre gli oneri dello scavo in qualsiasi tipo di terreno e rinterro con materiale idoneo in eccedenza rispetto a quelli previsti dalla sezione tipo di posa delle tubazioni ed ogni altro onere per dare il lavoro compiuto a perfetta regola d'arte e secondo le indicazioni date dalla Direzione Lavori. / - FORNITURA E POSA DI FONDO PER POZZETTO diam. int. cm 100 entrata e uscita DN 200 mm	n		596,89	3,96%
H.03.22.f	Fornitura e posa in opera di fondo per la realizzazione di pozzetto prefabbricato in calcestruzzo vibrocompresso a norma DIN 4034, con elemento di finitura ad incastro o ad incastro a bicchiere, resistente ai solfati atto a garantire l'assoluta impermeabilità del manufatto e in grado di resistere a carichi stradali di prima categoria. Le caratteristiche strutturali e tecniche dovranno essere certificate da una relazione esplicativa redatta dal produttore. Il fondello, le canalette di scorrimento, il piano di calpestio e parte delle pareti perimetrali del fondo del pozzetto saranno realizzate con un rivestimento in poliestere rinforzato con fibra di vetro, resistente all'abrasione ed alle acque reflue, incorporato stabilmente nel getto. Gli innesti delle tubazioni di entrata e uscita e le canalette di scorrimento dovranno essere realizzate secondo le angolazioni e le pendenze di progetto. Nel prezzo è compreso l'onere degli innesti delle tubazioni in entrata ed in uscita del canale principale (in linea o angolate), i manicotti predisposti con idonee guarnizioni dedicate al tipo di tubo utilizzato a norme DIN 4060, la guarnizione (SBR) di tenuta tra gli elementi prefabbricati, resistente alle acque reflue, sempre a norme DIN 4060, la formazione del piano di posa in magrone di calcestruzzo dosato a kg 150 di cemento tipo R 325 per mc d'inerte secco assortito dello spessore minimo di cm 15, compreso inoltre gli oneri dello scavo in qualsiasi tipo di terreno e rinterro con materiale idoneo in eccedenza rispetto a quelli previsti dalla sezione tipo di posa delle tubazioni ed ogni altro onere per dare il lavoro compiuto a perfetta regola d'arte e secondo le indicazioni date dalla Direzione Lavori. / - FORNITURA E POSA DI FONDO PER POZZETTO diam. int. cm 100 entrata e uscita DN 250 mm	n		662,49	3,96%
H.03.22.g	Fornitura e posa in opera di fondo per la realizzazione di pozzetto prefabbricato in calcestruzzo vibrocompresso a norma DIN 4034, con elemento di finitura ad incastro o ad incastro a bicchiere, resistente ai solfati atto a garantire l'assoluta impermeabilità del manufatto e in grado di resistere a carichi stradali di prima categoria. Le caratteristiche strutturali e tecniche dovranno essere certificate da una relazione esplicativa redatta dal produttore. Il fondello, le canalette di scorrimento, il piano di calpestio e parte delle pareti perimetrali del fondo del pozzetto saranno realizzate con un rivestimento in poliestere rinforzato con fibra di vetro, resistente all'abrasione ed alle acque reflue, incorporato stabilmente nel getto. Gli innesti delle tubazioni di entrata e uscita e le canalette di scorrimento dovranno essere realizzate secondo le angolazioni e le pendenze di progetto. Nel prezzo è compreso l'onere degli innesti delle tubazioni in entrata ed in uscita del canale principale (in linea o angolate), i manicotti predisposti con idonee guarnizioni dedicate al tipo di tubo utilizzato a norme DIN 4060, la guarnizione (SBR) di tenuta tra gli elementi prefabbricati, resistente alle acque reflue, sempre a norme DIN 4060, la formazione del piano di posa in magrone di calcestruzzo dosato a kg 150 di cemento tipo R 325 per mc d'inerte secco assortito dello spessore minimo di cm 15, compreso inoltre gli oneri dello scavo in qualsiasi tipo di terreno e rinterro con materiale idoneo in eccedenza rispetto a quelli previsti dalla sezione tipo di posa delle tubazioni ed ogni altro onere per dare il lavoro compiuto a perfetta regola d'arte e secondo le indicazioni date dalla Direzione Lavori. / - FORNITURA E POSA DI FONDO PER POZZETTO diam. int. cm 100 entrata e uscita DN 300 mm	n		728,41	3,96%
H.03.22.h	Fornitura e posa in opera di fondo per la realizzazione di pozzetto prefabbricato in calcestruzzo vibrocompresso a norma DIN 4034, con elemento di finitura ad incastro o ad incastro a bicchiere, resistente ai solfati atto a garantire l'assoluta impermeabilità del manufatto e in grado di resistere a carichi stradali di prima categoria. Le caratteristiche strutturali e tecniche dovranno essere certificate da una relazione esplicativa redatta dal produttore. Il fondello, le canalette di scorrimento, il piano di calpestio e parte delle pareti perimetrali del fondo del pozzetto saranno realizzate con un rivestimento in poliestere rinforzato con fibra di vetro, resistente all'abrasione ed alle acque reflue, incorporato stabilmente nel getto. Gli innesti delle tubazioni di entrata e uscita e le canalette di scorrimento dovranno essere realizzate secondo le angolazioni e le pendenze di progetto. Nel prezzo è compreso l'onere degli innesti delle tubazioni in entrata ed in uscita del canale principale (in linea o angolate), i manicotti predisposti con idonee guarnizioni dedicate al tipo di tubo utilizzato a norme DIN 4060, la guarnizione (SBR) di tenuta tra gli elementi prefabbricati, resistente alle acque reflue, sempre a norme DIN 4060, la formazione del piano di posa in magrone di calcestruzzo dosato a kg 150 di cemento tipo R 325 per mc d'inerte secco assortito dello spessore minimo di cm 15, compreso inoltre gli oneri dello scavo in qualsiasi tipo di terreno e rinterro con materiale idoneo in eccedenza rispetto a quelli previsti dalla sezione tipo di posa delle tubazioni ed ogni altro onere per dare il lavoro compiuto a perfetta regola d'arte e secondo le indicazioni date dalla Direzione Lavori. / - FORNITURA E POSA DI FONDO PER POZZETTO diam. int. cm 100 entrata e uscita DN 400 mm	n		957,69	3,96%
H.03.22.i	Fornitura e posa in opera di fondo per la realizzazione di pozzetto prefabbricato in calcestruzzo vibrocompresso a norma DIN 4034, con elemento di finitura ad incastro o ad incastro a bicchiere, resistente ai solfati atto a garantire l'assoluta impermeabilità del manufatto e in grado di resistere a carichi stradali di prima categoria. Le caratteristiche strutturali e tecniche dovranno essere certificate da una relazione esplicativa redatta dal produttore. Il fondello, le canalette di scorrimento, il piano di calpestio e parte delle pareti perimetrali del fondo del pozzetto saranno realizzate con un rivestimento in poliestere rinforzato con fibra di vetro, resistente all'abrasione ed alle acque reflue, incorporato stabilmente nel getto. Gli innesti delle tubazioni di entrata e uscita e le canalette di scorrimento dovranno essere realizzate secondo le angolazioni e le pendenze di progetto. Nel prezzo è compreso l'onere degli innesti delle tubazioni in entrata ed in uscita del canale principale (in linea o angolate), i manicotti predisposti con idonee guarnizioni dedicate al tipo di tubo utilizzato a norme DIN 4060, la guarnizione (SBR) di tenuta tra gli elementi prefabbricati, resistente alle acque reflue, sempre a norme DIN 4060, la formazione del piano di posa in magrone di calcestruzzo dosato a kg 150 di cemento tipo R 325 per mc d'inerte secco assortito dello spessore minimo di cm 15, compreso inoltre gli oneri dello scavo in qualsiasi tipo di terreno e rinterro con materiale idoneo in eccedenza rispetto a quelli previsti dalla sezione tipo di posa delle tubazioni ed ogni altro onere per dare il lavoro compiuto a perfetta regola d'arte e secondo le indicazioni date dalla Direzione Lavori. / - FORNITURA E POSA DI FONDO PER POZZETTO diam. int. cm 100 entrata e uscita DN 500 mm	n		1087,23	3,96%
H.03.22.l	Fornitura e posa in opera di fondo per la realizzazione di pozzetto prefabbricato in calcestruzzo vibrocompresso a norma DIN 4034, con elemento di finitura ad incastro o ad incastro a bicchiere, resistente ai solfati atto a garantire l'assoluta impermeabilità del manufatto e in grado di resistere a carichi stradali di prima categoria. Le caratteristiche strutturali e tecniche dovranno essere certificate da una relazione esplicativa redatta dal produttore. Il fondello, le canalette di scorrimento, il piano di calpestio e parte delle pareti perimetrali del fondo del pozzetto saranno realizzate con un rivestimento in poliestere rinforzato con fibra di vetro, resistente all'abrasione ed alle acque reflue, incorporato stabilmente nel getto. Gli innesti delle tubazioni di entrata e uscita e le canalette di scorrimento dovranno essere realizzate secondo le angolazioni e le pendenze di progetto. Nel prezzo è compreso l'onere degli innesti delle tubazioni in entrata ed in uscita del canale principale (in linea o angolate), i manicotti predisposti con idonee guarnizioni dedicate al tipo di tubo utilizzato a norme DIN 4060, la guarnizione (SBR) di tenuta tra gli elementi prefabbricati, resistente alle acque reflue, sempre a norme DIN 4060, la formazione del piano di posa in magrone di calcestruzzo dosato a kg 150 di cemento tipo R 325 per mc d'inerte secco assortito dello spessore minimo di cm 15, compreso inoltre gli oneri dello scavo in qualsiasi tipo di terreno e rinterro con materiale idoneo in eccedenza rispetto a quelli previsti dalla sezione tipo di posa delle tubazioni ed ogni altro onere per dare il lavoro compiuto a perfetta regola d'arte e secondo le indicazioni date dalla Direzione Lavori. / - FORNITURA E POSA DI FONDO PER POZZETTO diam. int. cm 100 entrata e uscita DN 600 mm	n		1254,16	3,96%
H.03.22.m	Fornitura e posa in opera di fondo per la realizzazione di pozzetto prefabbricato in calcestruzzo vibrocompresso a norma DIN 4034, con elemento di finitura ad incastro o ad incastro a bicchiere, resistente ai solfati atto a garantire l'assoluta impermeabilità del manufatto e in grado di resistere a carichi stradali di prima categoria. Le caratteristiche strutturali e tecniche dovranno essere certificate da una relazione esplicativa redatta dal produttore. Il fondello, le canalette di scorrimento, il piano di calpestio e parte delle pareti perimetrali del fondo del pozzetto saranno realizzate con un rivestimento in poliestere rinforzato con fibra di vetro, resistente all'abrasione ed alle acque reflue, incorporato stabilmente nel getto. Gli innesti delle tubazioni di entrata e uscita e le canalette di scorrimento dovranno essere realizzate secondo le angolazioni e le pendenze di progetto. Nel prezzo è compreso l'onere degli innesti delle tubazioni in entrata ed in uscita del canale principale (in linea o angolate), i manicotti predisposti con idonee guarnizioni dedicate al tipo di tubo utilizzato a norme DIN 4060, la guarnizione (SBR) di tenuta tra gli elementi prefabbricati, resistente alle acque reflue, sempre a norme DIN 4060, la formazione del piano di posa in magrone di calcestruzzo dosato a kg 150 di cemento tipo R 325 per mc d'inerte secco assortito dello spessore minimo di cm 15, compreso inoltre gli oneri dello scavo in qualsiasi tipo di terreno e rinterro con materiale idoneo in eccedenza rispetto a quelli previsti dalla sezione tipo di posa delle tubazioni ed ogni altro onere per dare il lavoro compiuto a perfetta regola d'arte e secondo le indicazioni date dalla Direzione Lavori. / - FORNITURA E POSA DI FONDO PER POZZETTO diam. int. cm 120 entrata e uscita DN 150 mm	n		725,01	3,96%
H.03.22.n	Fornitura e posa in opera di fondo per la realizzazione di pozzetto prefabbricato in calcestruzzo vibrocompresso a norma DIN 4034, con elemento di finitura ad incastro o ad incastro a bicchiere, resistente ai solfati atto a garantire l'assoluta impermeabilità del manufatto e in grado di resistere a carichi stradali di prima categoria. Le caratteristiche strutturali e tecniche dovranno essere certificate da una relazione esplicativa redatta dal produttore. Il fondello, le canalette di scorrimento, il piano di calpestio e parte delle pareti perimetrali del fondo del pozzetto saranno realizzate con un rivestimento in poliestere rinforzato con fibra di vetro, resistente all'abrasione ed alle acque reflue, incorporato stabilmente nel getto. Gli innesti delle tubazioni di entrata e uscita e le canalette di scorrimento dovranno essere realizzate secondo le angolazioni e le pendenze di progetto. Nel prezzo è compreso l'onere degli innesti delle tubazioni in entrata ed in uscita del canale principale (in linea o angolate), i manicotti predisposti con idonee guarnizioni dedicate al tipo di tubo utilizzato a norme DIN 4060, la guarnizione (SBR) di tenuta tra gli elementi prefabbricati, resistente alle acque reflue, sempre a norme DIN 4060, la formazione del piano di posa in magrone di calcestruzzo dosato a kg 150 di cemento tipo R 325 per mc d'inerte secco assortito dello spessore minimo di cm 15, compreso inoltre gli oneri dello scavo in qualsiasi tipo di terreno e rinterro con materiale idoneo in eccedenza rispetto a quelli previsti dalla sezione tipo di posa delle tubazioni ed ogni altro onere per dare il lavoro compiuto a perfetta regola d'arte e secondo le indicazioni date dalla Direzione Lavori. / - FORNITURA E POSA DI FONDO PER POZZETTO diam. int. cm 120 entrata e uscita DN 200 mm	n		760,47	3,96%
H.03.22.o	Fornitura e posa in opera di fondo per la realizzazione di pozzetto prefabbricato in calcestruzzo vibrocompresso a norma DIN 4034, con elemento di finitura ad incastro o ad incastro a bicchiere, resistente ai solfati atto a garantire l'assoluta impermeabilità del manufatto e in grado di resistere a carichi stradali di prima categoria. Le caratteristiche strutturali e tecniche dovranno essere certificate da una relazione esplicativa redatta dal produttore. Il fondello, le canalette di scorrimento, il piano di calpestio e parte delle pareti perimetrali del fondo del pozzetto saranno realizzate con un rivestimento in poliestere rinforzato con fibra di vetro, resistente all'abrasione ed alle acque reflue, incorporato stabilmente nel getto. Gli innesti delle tubazioni di entrata e uscita e le canalette di scorrimento dovranno essere realizzate secondo le angolazioni e le pendenze di progetto. Nel prezzo è compreso l'onere degli innesti delle tubazioni in entrata ed in uscita del canale principale (in linea o angolate), i manicotti predisposti con idonee guarnizioni dedicate al tipo di tubo utilizzato a norme DIN 4060, la guarnizione (SBR) di tenuta tra gli elementi prefabbricati, resistente alle acque reflue, sempre a norme DIN 4060, la formazione del piano di posa in magrone di calcestruzzo dosato a kg 150 di cemento tipo R 325 per mc d'inerte secco assortito dello spessore minimo di cm 15, compreso inoltre gli oneri dello scavo in qualsiasi tipo di terreno e rinterro con materiale idoneo in eccedenza rispetto a quelli previsti dalla sezione tipo di posa delle tubazioni ed ogni altro onere per dare il lavoro compiuto a perfetta regola d'arte e secondo le indicazioni date dalla Direzione Lavori. / - FORNITURA E POSA DI FONDO PER POZZETTO diam. int. cm 120 entrata e uscita DN 250 mm	n		798,87	3,96%
H.03.22.p	Fornitura e posa in opera di fondo per la realizzazione di pozzetto prefabbricato in calcestruzzo vibrocompresso a norma DIN 4034, con elemento di finitura ad incastro o ad incastro a bicchiere, resistente ai solfati atto a garantire l'assoluta impermeabilità del manufatto e in grado di resistere a carichi stradali di prima categoria. Le caratteristiche strutturali e tecniche dovranno essere certificate da una relazione esplicativa redatta dal produttore. Il fondello, le canalette di scorrimento, il piano di calpestio e parte delle pareti perimetrali del fondo del pozzetto saranno realizzate con un rivestimento in poliestere rinforzato con fibra di vetro, resistente all'abrasione ed alle acque reflue, incorporato stabilmente nel getto. Gli innesti delle tubazioni di entrata e uscita e le canalette di scorrimento dovranno essere realizzate secondo le angolazioni e le pendenze di progetto. Nel prezzo è compreso l'onere degli innesti delle tubazioni in entrata ed in uscita del canale principale (in linea o angolate), i manicotti predisposti con idonee guarnizioni dedicate al tipo di tubo utilizzato a norme DIN 4060, la guarnizione (SBR) di tenuta tra gli elementi prefabbricati, resistente alle acque reflue, sempre a norme DIN 4060, la formazione del piano di posa in magrone di calcestruzzo dosato a kg 150 di cemento tipo R 325 per mc d'inerte secco assortito dello spessore minimo di cm 15, compreso inoltre gli oneri dello scavo in qualsiasi tipo di terreno e rinterro con materiale idoneo in eccedenza rispetto a quelli previsti dalla sezione tipo di posa delle tubazioni ed ogni altro onere per dare il lavoro compiuto a perfetta regola d'arte e secondo le indicazioni date dalla Direzione Lavori. / - FORNITURA E POSA DI FONDO PER POZZETTO diam. int. cm 120 entrata e uscita DN 300 mm	n		846,44	3,96%
H.03.22.q	Fornitura e posa in opera di fondo per la realizzazione di pozzetto prefabbricato in calcestruzzo vibrocompresso a norma DIN 4034, con elemento di finitura ad incastro o ad incastro a bicchiere, resistente ai solfati atto a garantire l'assoluta impermeabilità del manufatto e in grado di resistere a carichi stradali di prima categoria. Le caratteristiche strutturali e tecniche dovranno essere certificate da una relazione esplicativa redatta dal produttore. Il fondello, le canalette di scorrimento, il piano di calpestio e parte delle pareti perimetrali del fondo del pozzetto saranno realizzate con un rivestimento in poliestere rinforzato con fibra di vetro, resistente all'abrasione ed alle acque reflue, incorporato stabilmente nel getto. Gli innesti delle tubazioni di entrata e uscita e le canalette di scorrimento dovranno essere realizzate secondo le angolazioni e le pendenze di progetto. Nel prezzo è compreso l'onere degli innesti delle tubazioni in entrata ed in uscita del canale principale (in linea o angolate), i manicotti predisposti con idonee guarnizioni dedicate al tipo di tubo utilizzato a norme DIN 4060, la guarnizione (SBR) di tenuta tra gli elementi prefabbricati, resistente alle acque reflue, sempre a norme DIN 4060, la formazione del piano di posa in magrone di calcestruzzo dosato a kg 150 di cemento tipo R 325 per mc d'inerte secco assortito dello spessore minimo di cm 15, compreso inoltre gli oneri dello scavo in qualsiasi tipo di terreno e rinterro con materiale idoneo in eccedenza rispetto a quelli previsti dalla sezione tipo di posa delle tubazioni ed ogni altro onere per dare il lavoro compiuto a perfetta regola d'arte e secondo le indicazioni date dalla Direzione Lavori. / - FORNITURA E POSA IN OPERA DI FONDO PER POZZETTO diam. int. cm. 120 entrata e uscita DN 400 mm	n		1038,52	3,96%
H.03.22.r	Fornitura e posa in opera di fondo per la realizzazione di pozzetto prefabbricato in calcestruzzo vibrocompresso a norma DIN 4034, con elemento di finitura ad incastro o ad incastro a bicchiere, resistente ai solfati atto a garantire l'assoluta impermeabilità del manufatto e in grado di resistere a carichi stradali di prima categoria. Le caratteristiche strutturali e tecniche dovranno essere certificate da una relazione esplicativa redatta dal produttore. Il fondello, le canalette di scorrimento, il piano di calpestio e parte delle pareti perimetrali del fondo del pozzetto saranno realizzate con un rivestimento in poliestere rinforzato con fibra di vetro, resistente all'abrasione ed alle acque reflue, incorporato stabilmente nel getto. Gli innesti delle tubazioni di entrata e uscita e le canalette di scorrimento dovranno essere realizzate secondo le angolazioni e le pendenze di progetto. Nel prezzo è compreso l'onere degli innesti delle tubazioni in entrata ed in uscita del canale principale (in linea o angolate), i manicotti predisposti con idonee guarnizioni dedicate al tipo di tubo utilizzato a norme DIN 4060, la guarnizione (SBR) di tenuta tra gli elementi prefabbricati, resistente alle acque reflue, sempre a norme DIN 4060, la formazione del piano di posa in magrone di calcestruzzo dosato a kg 150 di cemento tipo R 325 per mc d'inerte secco assortito dello spessore minimo di cm 15, compreso inoltre gli oneri dello scavo in qualsiasi tipo di terreno e rinterro con materiale idoneo in eccedenza rispetto a quelli previsti dalla sezione tipo di posa delle tubazioni ed ogni altro onere per dare il lavoro compiuto a perfetta regola d'arte e secondo le indicazioni date dalla Direzione Lavori. / - FORNITURA E POSA IN OPERA DI FONDO PER POZZETTO diam. int. cm. 120 entrata e uscita DN 500 mm	n		1165,22	3,96%
H.03.22.s	Fornitura e posa in opera di fondo per la realizzazione di pozzetto prefabbricato in calcestruzzo vibrocompresso a norma DIN 4034, con elemento di finitura ad incastro o ad incastro a bicchiere, resistente ai solfati atto a garantire l'assoluta impermeabilità del manufatto e in grado di resistere a carichi stradali di prima categoria. Le caratteristiche strutturali e tecniche dovranno essere certificate da una relazione esplicativa redatta dal produttore. Il fondello, le canalette di scorrimento, il piano di calpestio e parte delle pareti perimetrali del fondo del pozzetto saranno realizzate con un rivestimento in poliestere rinforzato con fibra di vetro, resistente all'abrasione ed alle acque reflue, incorporato stabilmente nel getto. Gli innesti delle tubazioni di entrata e uscita e le canalette di scorrimento dovranno essere realizzate secondo le angolazioni e le pendenze di progetto. Nel prezzo è compreso l'onere degli innesti delle tubazioni in entrata ed in uscita del canale principale (in linea o angolate), i manicotti predisposti con idonee guarnizioni dedicate al tipo di tubo utilizzato a norme DIN 4060, la guarnizione (SBR) di tenuta tra gli elementi prefabbricati, resistente alle acque reflue, sempre a norme DIN 4060, la formazione del piano di posa in magrone di calcestruzzo dosato a kg 150 di cemento tipo R 325 per mc d'inerte secco assortito dello spessore minimo di cm 15, compreso inoltre gli oneri dello scavo in qualsiasi tipo di terreno e rinterro con materiale idoneo in eccedenza rispetto a quelli previsti dalla sezione tipo di posa delle tubazioni ed ogni altro onere per dare il lavoro compiuto a perfetta regola d'arte e secondo le indicazioni date dalla Direzione Lavori. / - FORNITURA E POSA IN OPERA DI FONDO PER POZZETTO diam. int. cm. 120 entrata e uscita DN 600 mm	n		1333,70	3,96%
H.03.24	FONDO PER POZZETTO CIRCOLARE ACQUE REFLUE – RIVESTIMENTO IN RESINA EPOSSIDICA
H.03.24.a	Fornitura e posa in opera di fondo per la realizzazione di pozzetto prefabbricato in calcestruzzo vibrocompresso a norma DIN 4034, con elemento di finitura ad incastro o ad incastro a bicchiere, resistente ai solfati atto a garantire l'assoluta impermeabilità del manufatto e in grado di resistere a carichi stradali di I° categoria. Le caratteristiche strutturali e tecniche dovranno essere certificate da una relazione esplicativa redatta dal produttore. Il fondello, le canalette di scorrimento, il piano di calpestio e parte delle pareti perimetrali del fondo del pozzetto saranno rivestite con uno strato di resina epossidica dello spessore minimo di mm 1,00, resistente all'abrasione ed alle acque reflue. Gli innesti delle tubazioni di entrata e uscita e le canalette di scorrimento dovranno essere realizzate secondo le angolazioni di progetto. Nel prezzo è compreso l'onere degli innesti delle tubazioni in entrata ed in uscita del canale principale, i manicotti predisposti con idonee guarnizioni dedicate al tipo di tubo utilizzato a norme DIN 4060, la garnizione (SBR) di tenuta tra gli elementi prefabbricati, resistente alle acque reflue, sempre a norme DIN 4060, la formazione del piano di posa in magrone di calcestruzzo dosato a kg 150 di cemento tipo R 325 per m³ d'inerte secco assortito dello spessore minimo di cm 15, compreso inoltre gli oneri dello scavo in qualsiasi tipo di terreno e rinterro con materiale idoneo in eccedenza rispetto a quelli previsti dalla sezione tipo di posa delle tubazioni ed ogni altro onere per dare il lavoro compiuto a perfetta regola d'arte e secondo le indicazioni date dalla Direzione Lavori. / - FORNITURA E POSA IN OPERA DI FONDO PER POZZETTO diam. int. cm. 80 entrata e uscita DN 200 mm	n		408,17	5,01%
H.03.24.b	Fornitura e posa in opera di fondo per la realizzazione di pozzetto prefabbricato in calcestruzzo vibrocompresso a norma DIN 4034, con elemento di finitura ad incastro o ad incastro a bicchiere, resistente ai solfati atto a garantire l'assoluta impermeabilità del manufatto e in grado di resistere a carichi stradali di I° categoria. Le caratteristiche strutturali e tecniche dovranno essere certificate da una relazione esplicativa redatta dal produttore. Il fondello, le canalette di scorrimento, il piano di calpestio e parte delle pareti perimetrali del fondo del pozzetto saranno rivestite con uno strato di resina epossidica dello spessore minimo di mm 1,00, resistente all'abrasione ed alle acque reflue. Gli innesti delle tubazioni di entrata e uscita e le canalette di scorrimento dovranno essere realizzate secondo le angolazioni di progetto. Nel prezzo è compreso l'onere degli innesti delle tubazioni in entrata ed in uscita del canale principale, i manicotti predisposti con idonee guarnizioni dedicate al tipo di tubo utilizzato a norme DIN 4060, la garnizione (SBR) di tenuta tra gli elementi prefabbricati, resistente alle acque reflue, sempre a norme DIN 4060, la formazione del piano di posa in magrone di calcestruzzo dosato a kg 150 di cemento tipo R 325 per m³ d'inerte secco assortito dello spessore minimo di cm 15, compreso inoltre gli oneri dello scavo in qualsiasi tipo di terreno e rinterro con materiale idoneo in eccedenza rispetto a quelli previsti dalla sezione tipo di posa delle tubazioni ed ogni altro onere per dare il lavoro compiuto a perfetta regola d'arte e secondo le indicazioni date dalla Direzione Lavori. / - FORNITURA E POSA IN OPERA DI FONDO PER POZZETTO diam. int. cm. 80 entrata e uscita DN 250 mm	n		410,87	5,01%
H.03.24.c	Fornitura e posa in opera di fondo per la realizzazione di pozzetto prefabbricato in calcestruzzo vibrocompresso a norma DIN 4034, con elemento di finitura ad incastro o ad incastro a bicchiere, resistente ai solfati atto a garantire l'assoluta impermeabilità del manufatto e in grado di resistere a carichi stradali di I° categoria. Le caratteristiche strutturali e tecniche dovranno essere certificate da una relazione esplicativa redatta dal produttore. Il fondello, le canalette di scorrimento, il piano di calpestio e parte delle pareti perimetrali del fondo del pozzetto saranno rivestite con uno strato di resina epossidica dello spessore minimo di mm 1,00, resistente all'abrasione ed alle acque reflue. Gli innesti delle tubazioni di entrata e uscita e le canalette di scorrimento dovranno essere realizzate secondo le angolazioni di progetto. Nel prezzo è compreso l'onere degli innesti delle tubazioni in entrata ed in uscita del canale principale, i manicotti predisposti con idonee guarnizioni dedicate al tipo di tubo utilizzato a norme DIN 4060, la garnizione (SBR) di tenuta tra gli elementi prefabbricati, resistente alle acque reflue, sempre a norme DIN 4060, la formazione del piano di posa in magrone di calcestruzzo dosato a kg 150 di cemento tipo R 325 per m³ d'inerte secco assortito dello spessore minimo di cm 15, compreso inoltre gli oneri dello scavo in qualsiasi tipo di terreno e rinterro con materiale idoneo in eccedenza rispetto a quelli previsti dalla sezione tipo di posa delle tubazioni ed ogni altro onere per dare il lavoro compiuto a perfetta regola d'arte e secondo le indicazioni date dalla Direzione Lavori. / - FORNITURA E POSA IN OPERA DI FONDO PER POZZETTO diam. int. cm. 80 entrata e uscita DN 300 mm	n		416,35	5,01%
H.03.24.d	Fornitura e posa in opera di fondo per la realizzazione di pozzetto prefabbricato in calcestruzzo vibrocompresso a norma DIN 4034, con elemento di finitura ad incastro o ad incastro a bicchiere, resistente ai solfati atto a garantire l'assoluta impermeabilità del manufatto e in grado di resistere a carichi stradali di I° categoria. Le caratteristiche strutturali e tecniche dovranno essere certificate da una relazione esplicativa redatta dal produttore. Il fondello, le canalette di scorrimento, il piano di calpestio e parte delle pareti perimetrali del fondo del pozzetto saranno rivestite con uno strato di resina epossidica dello spessore minimo di mm 1,00, resistente all'abrasione ed alle acque reflue. Gli innesti delle tubazioni di entrata e uscita e le canalette di scorrimento dovranno essere realizzate secondo le angolazioni di progetto. Nel prezzo è compreso l'onere degli innesti delle tubazioni in entrata ed in uscita del canale principale, i manicotti predisposti con idonee guarnizioni dedicate al tipo di tubo utilizzato a norme DIN 4060, la garnizione (SBR) di tenuta tra gli elementi prefabbricati, resistente alle acque reflue, sempre a norme DIN 4060, la formazione del piano di posa in magrone di calcestruzzo dosato a kg 150 di cemento tipo R 325 per m³ d'inerte secco assortito dello spessore minimo di cm 15, compreso inoltre gli oneri dello scavo in qualsiasi tipo di terreno e rinterro con materiale idoneo in eccedenza rispetto a quelli previsti dalla sezione tipo di posa delle tubazioni ed ogni altro onere per dare il lavoro compiuto a perfetta regola d'arte e secondo le indicazioni date dalla Direzione Lavori. / - FORNITURA E POSA IN OPERA DI FONDO PER POZZETTO diam. int. cm. 100 entrata e uscita DN 150 mm	n		445,56	5,01%
H.03.24.e	Fornitura e posa in opera di fondo per la realizzazione di pozzetto prefabbricato in calcestruzzo vibrocompresso a norma DIN 4034, con elemento di finitura ad incastro o ad incastro a bicchiere, resistente ai solfati atto a garantire l'assoluta impermeabilità del manufatto e in grado di resistere a carichi stradali di I° categoria. Le caratteristiche strutturali e tecniche dovranno essere certificate da una relazione esplicativa redatta dal produttore. Il fondello, le canalette di scorrimento, il piano di calpestio e parte delle pareti perimetrali del fondo del pozzetto saranno rivestite con uno strato di resina epossidica dello spessore minimo di mm 1,00, resistente all'abrasione ed alle acque reflue. Gli innesti delle tubazioni di entrata e uscita e le canalette di scorrimento dovranno essere realizzate secondo le angolazioni di progetto. Nel prezzo è compreso l'onere degli innesti delle tubazioni in entrata ed in uscita del canale principale, i manicotti predisposti con idonee guarnizioni dedicate al tipo di tubo utilizzato a norme DIN 4060, la garnizione (SBR) di tenuta tra gli elementi prefabbricati, resistente alle acque reflue, sempre a norme DIN 4060, la formazione del piano di posa in magrone di calcestruzzo dosato a kg 150 di cemento tipo R 325 per m³ d'inerte secco assortito dello spessore minimo di cm 15, compreso inoltre gli oneri dello scavo in qualsiasi tipo di terreno e rinterro con materiale idoneo in eccedenza rispetto a quelli previsti dalla sezione tipo di posa delle tubazioni ed ogni altro onere per dare il lavoro compiuto a perfetta regola d'arte e secondo le indicazioni date dalla Direzione Lavori. / - FORNITURA E POSA IN OPERA DI FONDO PER POZZETTO diam. int. cm. 100 entrata e uscita DN 200 mm	n		461,41	5,01%
H.03.24.f	Fornitura e posa in opera di fondo per la realizzazione di pozzetto prefabbricato in calcestruzzo vibrocompresso a norma DIN 4034, con elemento di finitura ad incastro o ad incastro a bicchiere, resistente ai solfati atto a garantire l'assoluta impermeabilità del manufatto e in grado di resistere a carichi stradali di I° categoria. Le caratteristiche strutturali e tecniche dovranno essere certificate da una relazione esplicativa redatta dal produttore. Il fondello, le canalette di scorrimento, il piano di calpestio e parte delle pareti perimetrali del fondo del pozzetto saranno rivestite con uno strato di resina epossidica dello spessore minimo di mm 1,00, resistente all'abrasione ed alle acque reflue. Gli innesti delle tubazioni di entrata e uscita e le canalette di scorrimento dovranno essere realizzate secondo le angolazioni di progetto. Nel prezzo è compreso l'onere degli innesti delle tubazioni in entrata ed in uscita del canale principale, i manicotti predisposti con idonee guarnizioni dedicate al tipo di tubo utilizzato a norme DIN 4060, la garnizione (SBR) di tenuta tra gli elementi prefabbricati, resistente alle acque reflue, sempre a norme DIN 4060, la formazione del piano di posa in magrone di calcestruzzo dosato a kg 150 di cemento tipo R 325 per m³ d'inerte secco assortito dello spessore minimo di cm 15, compreso inoltre gli oneri dello scavo in qualsiasi tipo di terreno e rinterro con materiale idoneo in eccedenza rispetto a quelli previsti dalla sezione tipo di posa delle tubazioni ed ogni altro onere per dare il lavoro compiuto a perfetta regola d'arte e secondo le indicazioni date dalla Direzione Lavori. / - FORNITURA E POSA IN OPERA DI FONDO PER POZZETTO diam. int. cm. 100 entrata e uscita DN 250 mm	n		464,65	5,01%
H.03.24.g	Fornitura e posa in opera di fondo per la realizzazione di pozzetto prefabbricato in calcestruzzo vibrocompresso a norma DIN 4034, con elemento di finitura ad incastro o ad incastro a bicchiere, resistente ai solfati atto a garantire l'assoluta impermeabilità del manufatto e in grado di resistere a carichi stradali di I° categoria. Le caratteristiche strutturali e tecniche dovranno essere certificate da una relazione esplicativa redatta dal produttore. Il fondello, le canalette di scorrimento, il piano di calpestio e parte delle pareti perimetrali del fondo del pozzetto saranno rivestite con uno strato di resina epossidica dello spessore minimo di mm 1,00, resistente all'abrasione ed alle acque reflue. Gli innesti delle tubazioni di entrata e uscita e le canalette di scorrimento dovranno essere realizzate secondo le angolazioni di progetto. Nel prezzo è compreso l'onere degli innesti delle tubazioni in entrata ed in uscita del canale principale, i manicotti predisposti con idonee guarnizioni dedicate al tipo di tubo utilizzato a norme DIN 4060, la garnizione (SBR) di tenuta tra gli elementi prefabbricati, resistente alle acque reflue, sempre a norme DIN 4060, la formazione del piano di posa in magrone di calcestruzzo dosato a kg 150 di cemento tipo R 325 per m³ d'inerte secco assortito dello spessore minimo di cm 15, compreso inoltre gli oneri dello scavo in qualsiasi tipo di terreno e rinterro con materiale idoneo in eccedenza rispetto a quelli previsti dalla sezione tipo di posa delle tubazioni ed ogni altro onere per dare il lavoro compiuto a perfetta regola d'arte e secondo le indicazioni date dalla Direzione Lavori. / - FORNITURA E POSA IN OPERA DI FONDO PER POZZETTO diam. int. cm. 100 entrata e uscita DN 300 mm	n		474,02	5,01%
H.03.24.h	Fornitura e posa in opera di fondo per la realizzazione di pozzetto prefabbricato in calcestruzzo vibrocompresso a norma DIN 4034, con elemento di finitura ad incastro o ad incastro a bicchiere, resistente ai solfati atto a garantire l'assoluta impermeabilità del manufatto e in grado di resistere a carichi stradali di I° categoria. Le caratteristiche strutturali e tecniche dovranno essere certificate da una relazione esplicativa redatta dal produttore. Il fondello, le canalette di scorrimento, il piano di calpestio e parte delle pareti perimetrali del fondo del pozzetto saranno rivestite con uno strato di resina epossidica dello spessore minimo di mm 1,00, resistente all'abrasione ed alle acque reflue. Gli innesti delle tubazioni di entrata e uscita e le canalette di scorrimento dovranno essere realizzate secondo le angolazioni di progetto. Nel prezzo è compreso l'onere degli innesti delle tubazioni in entrata ed in uscita del canale principale, i manicotti predisposti con idonee guarnizioni dedicate al tipo di tubo utilizzato a norme DIN 4060, la garnizione (SBR) di tenuta tra gli elementi prefabbricati, resistente alle acque reflue, sempre a norme DIN 4060, la formazione del piano di posa in magrone di calcestruzzo dosato a kg 150 di cemento tipo R 325 per m³ d'inerte secco assortito dello spessore minimo di cm 15, compreso inoltre gli oneri dello scavo in qualsiasi tipo di terreno e rinterro con materiale idoneo in eccedenza rispetto a quelli previsti dalla sezione tipo di posa delle tubazioni ed ogni altro onere per dare il lavoro compiuto a perfetta regola d'arte e secondo le indicazioni date dalla Direzione Lavori. / - FORNITURA E POSA IN OPERA DI FONDO PER POZZETTO diam. int. cm. 100 entrata e uscita DN 400 mm	n		572,34	5,01%
H.03.24.i	Fornitura e posa in opera di fondo per la realizzazione di pozzetto prefabbricato in calcestruzzo vibrocompresso a norma DIN 4034, con elemento di finitura ad incastro o ad incastro a bicchiere, resistente ai solfati atto a garantire l'assoluta impermeabilità del manufatto e in grado di resistere a carichi stradali di I° categoria. Le caratteristiche strutturali e tecniche dovranno essere certificate da una relazione esplicativa redatta dal produttore. Il fondello, le canalette di scorrimento, il piano di calpestio e parte delle pareti perimetrali del fondo del pozzetto saranno rivestite con uno strato di resina epossidica dello spessore minimo di mm 1,00, resistente all'abrasione ed alle acque reflue. Gli innesti delle tubazioni di entrata e uscita e le canalette di scorrimento dovranno essere realizzate secondo le angolazioni di progetto. Nel prezzo è compreso l'onere degli innesti delle tubazioni in entrata ed in uscita del canale principale, i manicotti predisposti con idonee guarnizioni dedicate al tipo di tubo utilizzato a norme DIN 4060, la garnizione (SBR) di tenuta tra gli elementi prefabbricati, resistente alle acque reflue, sempre a norme DIN 4060, la formazione del piano di posa in magrone di calcestruzzo dosato a kg 150 di cemento tipo R 325 per m³ d'inerte secco assortito dello spessore minimo di cm 15, compreso inoltre gli oneri dello scavo in qualsiasi tipo di terreno e rinterro con materiale idoneo in eccedenza rispetto a quelli previsti dalla sezione tipo di posa delle tubazioni ed ogni altro onere per dare il lavoro compiuto a perfetta regola d'arte e secondo le indicazioni date dalla Direzione Lavori. / - FORNITURA E POSA IN OPERA DI FONDO PER POZZETTO diam. int. cm. 120 entrata e uscita DN 150 mm	n		542,64	5,01%
H.03.24.l	Fornitura e posa in opera di fondo per la realizzazione di pozzetto prefabbricato in calcestruzzo vibrocompresso a norma DIN 4034, con elemento di finitura ad incastro o ad incastro a bicchiere, resistente ai solfati atto a garantire l'assoluta impermeabilità del manufatto e in grado di resistere a carichi stradali di I° categoria. Le caratteristiche strutturali e tecniche dovranno essere certificate da una relazione esplicativa redatta dal produttore. Il fondello, le canalette di scorrimento, il piano di calpestio e parte delle pareti perimetrali del fondo del pozzetto saranno rivestite con uno strato di resina epossidica dello spessore minimo di mm 1,00, resistente all'abrasione ed alle acque reflue. Gli innesti delle tubazioni di entrata e uscita e le canalette di scorrimento dovranno essere realizzate secondo le angolazioni di progetto. Nel prezzo è compreso l'onere degli innesti delle tubazioni in entrata ed in uscita del canale principale, i manicotti predisposti con idonee guarnizioni dedicate al tipo di tubo utilizzato a norme DIN 4060, la garnizione (SBR) di tenuta tra gli elementi prefabbricati, resistente alle acque reflue, sempre a norme DIN 4060, la formazione del piano di posa in magrone di calcestruzzo dosato a kg 150 di cemento tipo R 325 per m³ d'inerte secco assortito dello spessore minimo di cm 15, compreso inoltre gli oneri dello scavo in qualsiasi tipo di terreno e rinterro con materiale idoneo in eccedenza rispetto a quelli previsti dalla sezione tipo di posa delle tubazioni ed ogni altro onere per dare il lavoro compiuto a perfetta regola d'arte e secondo le indicazioni date dalla Direzione Lavori. / - FORNITURA E POSA IN OPERA DI FONDO PER POZZETTO diam. int. cm. 120 entrata e uscita DN 200 mm	n		559,38	5,01%
H.03.24.m	Fornitura e posa in opera di fondo per la realizzazione di pozzetto prefabbricato in calcestruzzo vibrocompresso a norma DIN 4034, con elemento di finitura ad incastro o ad incastro a bicchiere, resistente ai solfati atto a garantire l'assoluta impermeabilità del manufatto e in grado di resistere a carichi stradali di I° categoria. Le caratteristiche strutturali e tecniche dovranno essere certificate da una relazione esplicativa redatta dal produttore. Il fondello, le canalette di scorrimento, il piano di calpestio e parte delle pareti perimetrali del fondo del pozzetto saranno rivestite con uno strato di resina epossidica dello spessore minimo di mm 1,00, resistente all'abrasione ed alle acque reflue. Gli innesti delle tubazioni di entrata e uscita e le canalette di scorrimento dovranno essere realizzate secondo le angolazioni di progetto. Nel prezzo è compreso l'onere degli innesti delle tubazioni in entrata ed in uscita del canale principale, i manicotti predisposti con idonee guarnizioni dedicate al tipo di tubo utilizzato a norme DIN 4060, la garnizione (SBR) di tenuta tra gli elementi prefabbricati, resistente alle acque reflue, sempre a norme DIN 4060, la formazione del piano di posa in magrone di calcestruzzo dosato a kg 150 di cemento tipo R 325 per m³ d'inerte secco assortito dello spessore minimo di cm 15, compreso inoltre gli oneri dello scavo in qualsiasi tipo di terreno e rinterro con materiale idoneo in eccedenza rispetto a quelli previsti dalla sezione tipo di posa delle tubazioni ed ogni altro onere per dare il lavoro compiuto a perfetta regola d'arte e secondo le indicazioni date dalla Direzione Lavori. / - FORNITURA E POSA IN OPERA DI FONDO PER POZZETTO diam. int. cm. 120 entrata e uscita DN 250 mm	n		561,96	5,01%
H.03.24.n	Fornitura e posa in opera di fondo per la realizzazione di pozzetto prefabbricato in calcestruzzo vibrocompresso a norma DIN 4034, con elemento di finitura ad incastro o ad incastro a bicchiere, resistente ai solfati atto a garantire l'assoluta impermeabilità del manufatto e in grado di resistere a carichi stradali di I° categoria. Le caratteristiche strutturali e tecniche dovranno essere certificate da una relazione esplicativa redatta dal produttore. Il fondello, le canalette di scorrimento, il piano di calpestio e parte delle pareti perimetrali del fondo del pozzetto saranno rivestite con uno strato di resina epossidica dello spessore minimo di mm 1,00, resistente all'abrasione ed alle acque reflue. Gli innesti delle tubazioni di entrata e uscita e le canalette di scorrimento dovranno essere realizzate secondo le angolazioni di progetto. Nel prezzo è compreso l'onere degli innesti delle tubazioni in entrata ed in uscita del canale principale, i manicotti predisposti con idonee guarnizioni dedicate al tipo di tubo utilizzato a norme DIN 4060, la garnizione (SBR) di tenuta tra gli elementi prefabbricati, resistente alle acque reflue, sempre a norme DIN 4060, la formazione del piano di posa in magrone di calcestruzzo dosato a kg 150 di cemento tipo R 325 per m³ d'inerte secco assortito dello spessore minimo di cm 15, compreso inoltre gli oneri dello scavo in qualsiasi tipo di terreno e rinterro con materiale idoneo in eccedenza rispetto a quelli previsti dalla sezione tipo di posa delle tubazioni ed ogni altro onere per dare il lavoro compiuto a perfetta regola d'arte e secondo le indicazioni date dalla Direzione Lavori. / - FORNITURA E POSA IN OPERA DI FONDO PER POZZETTO diam. int. cm. 120 entrata e uscita DN 300 mm	n		567,77	5,01%
H.03.24.o	Fornitura e posa in opera di fondo per la realizzazione di pozzetto prefabbricato in calcestruzzo vibrocompresso a norma DIN 4034, con elemento di finitura ad incastro o ad incastro a bicchiere, resistente ai solfati atto a garantire l'assoluta impermeabilità del manufatto e in grado di resistere a carichi stradali di I° categoria. Le caratteristiche strutturali e tecniche dovranno essere certificate da una relazione esplicativa redatta dal produttore. Il fondello, le canalette di scorrimento, il piano di calpestio e parte delle pareti perimetrali del fondo del pozzetto saranno rivestite con uno strato di resina epossidica dello spessore minimo di mm 1,00, resistente all'abrasione ed alle acque reflue. Gli innesti delle tubazioni di entrata e uscita e le canalette di scorrimento dovranno essere realizzate secondo le angolazioni di progetto. Nel prezzo è compreso l'onere degli innesti delle tubazioni in entrata ed in uscita del canale principale, i manicotti predisposti con idonee guarnizioni dedicate al tipo di tubo utilizzato a norme DIN 4060, la garnizione (SBR) di tenuta tra gli elementi prefabbricati, resistente alle acque reflue, sempre a norme DIN 4060, la formazione del piano di posa in magrone di calcestruzzo dosato a kg 150 di cemento tipo R 325 per m³ d'inerte secco assortito dello spessore minimo di cm 15, compreso inoltre gli oneri dello scavo in qualsiasi tipo di terreno e rinterro con materiale idoneo in eccedenza rispetto a quelli previsti dalla sezione tipo di posa delle tubazioni ed ogni altro onere per dare il lavoro compiuto a perfetta regola d'arte e secondo le indicazioni date dalla Direzione Lavori. / - FORNITURA E POSA IN OPERA DI FONDO PERFORNITURA E POSA IN OPERA DI FONDO PER POZZETTO diam. int. cm. 120 entrata e uscita DN 400 mm POZZETTO diam. int. cm. 120 entrata e uscita DN 400 mm	n		581,36	5,01%
H.03.24.p	Fornitura e posa in opera di fondo per la realizzazione di pozzetto prefabbricato in calcestruzzo vibrocompresso a norma DIN 4034, con elemento di finitura ad incastro o ad incastro a bicchiere, resistente ai solfati atto a garantire l'assoluta impermeabilità del manufatto e in grado di resistere a carichi stradali di I° categoria. Le caratteristiche strutturali e tecniche dovranno essere certificate da una relazione esplicativa redatta dal produttore. Il fondello, le canalette di scorrimento, il piano di calpestio e parte delle pareti perimetrali del fondo del pozzetto saranno rivestite con uno strato di resina epossidica dello spessore minimo di mm 1,00, resistente all'abrasione ed alle acque reflue. Gli innesti delle tubazioni di entrata e uscita e le canalette di scorrimento dovranno essere realizzate secondo le angolazioni di progetto. Nel prezzo è compreso l'onere degli innesti delle tubazioni in entrata ed in uscita del canale principale, i manicotti predisposti con idonee guarnizioni dedicate al tipo di tubo utilizzato a norme DIN 4060, la garnizione (SBR) di tenuta tra gli elementi prefabbricati, resistente alle acque reflue, sempre a norme DIN 4060, la formazione del piano di posa in magrone di calcestruzzo dosato a kg 150 di cemento tipo R 325 per m³ d'inerte secco assortito dello spessore minimo di cm 15, compreso inoltre gli oneri dello scavo in qualsiasi tipo di terreno e rinterro con materiale idoneo in eccedenza rispetto a quelli previsti dalla sezione tipo di posa delle tubazioni ed ogni altro onere per dare il lavoro compiuto a perfetta regola d'arte e secondo le indicazioni date dalla Direzione Lavori. / - FORNITURA E POSA IN OPERA DI FONDO PERFORNITURA E POSA IN OPERA DI FONDO PER POZZETTO diam. int. cm. 120 entrata e uscita DN 500 mm POZZETTO diam. int. cm. 120 entrata e uscita DN 500 mm	n		632,86	5,01%
H.03.24.q	Fornitura e posa in opera di fondo per la realizzazione di pozzetto prefabbricato in calcestruzzo vibrocompresso a norma DIN 4034, con elemento di finitura ad incastro o ad incastro a bicchiere, resistente ai solfati atto a garantire l'assoluta impermeabilità del manufatto e in grado di resistere a carichi stradali di I° categoria. Le caratteristiche strutturali e tecniche dovranno essere certificate da una relazione esplicativa redatta dal produttore. Il fondello, le canalette di scorrimento, il piano di calpestio e parte delle pareti perimetrali del fondo del pozzetto saranno rivestite con uno strato di resina epossidica dello spessore minimo di mm 1,00, resistente all'abrasione ed alle acque reflue. Gli innesti delle tubazioni di entrata e uscita e le canalette di scorrimento dovranno essere realizzate secondo le angolazioni di progetto. Nel prezzo è compreso l'onere degli innesti delle tubazioni in entrata ed in uscita del canale principale, i manicotti predisposti con idonee guarnizioni dedicate al tipo di tubo utilizzato a norme DIN 4060, la garnizione (SBR) di tenuta tra gli elementi prefabbricati, resistente alle acque reflue, sempre a norme DIN 4060, la formazione del piano di posa in magrone di calcestruzzo dosato a kg 150 di cemento tipo R 325 per m³ d'inerte secco assortito dello spessore minimo di cm 15, compreso inoltre gli oneri dello scavo in qualsiasi tipo di terreno e rinterro con materiale idoneo in eccedenza rispetto a quelli previsti dalla sezione tipo di posa delle tubazioni ed ogni altro onere per dare il lavoro compiuto a perfetta regola d'arte e secondo le indicazioni date dalla Direzione Lavori. / - FORNITURA E POSA IN OPERA DI FONDO PERFORNITURA E POSA IN OPERA DI FONDO PER POZZETTO diam. int. cm. 120 entrata e uscita DN 600 mm POZZETTO diam. int. cm. 120 entrata e uscita DN 600 mm	n		697,04	5,01%
H.03.24.r	Fornitura e posa in opera di fondo per la realizzazione di pozzetto prefabbricato in calcestruzzo vibrocompresso a norma DIN 4034, con elemento di finitura ad incastro o ad incastro a bicchiere, resistente ai solfati atto a garantire l'assoluta impermeabilità del manufatto e in grado di resistere a carichi stradali di I° categoria. Le caratteristiche strutturali e tecniche dovranno essere certificate da una relazione esplicativa redatta dal produttore. Il fondello, le canalette di scorrimento, il piano di calpestio e parte delle pareti perimetrali del fondo del pozzetto saranno rivestite con uno strato di resina epossidica dello spessore minimo di mm 1,00, resistente all'abrasione ed alle acque reflue. Gli innesti delle tubazioni di entrata e uscita e le canalette di scorrimento dovranno essere realizzate secondo le angolazioni di progetto. Nel prezzo è compreso l'onere degli innesti delle tubazioni in entrata ed in uscita del canale principale, i manicotti predisposti con idonee guarnizioni dedicate al tipo di tubo utilizzato a norme DIN 4060, la garnizione (SBR) di tenuta tra gli elementi prefabbricati, resistente alle acque reflue, sempre a norme DIN 4060, la formazione del piano di posa in magrone di calcestruzzo dosato a kg 150 di cemento tipo R 325 per m³ d'inerte secco assortito dello spessore minimo di cm 15, compreso inoltre gli oneri dello scavo in qualsiasi tipo di terreno e rinterro con materiale idoneo in eccedenza rispetto a quelli previsti dalla sezione tipo di posa delle tubazioni ed ogni altro onere per dare il lavoro compiuto a perfetta regola d'arte e secondo le indicazioni date dalla Direzione Lavori. / - FORNITURA E POSA IN OPERA DI FONDO PERFORNITURA E POSA IN OPERA DI FONDO PER POZZETTO diam. int. cm. 120 entrata e uscita DN 800 mm POZZETTO diam. int. cm. 120 entrata e uscita DN 800 mm	n		728,43	5,01%
H.03.26	ELEMENTI AD ANELLO PER POZZETTI CIRCOLARI
H.03.26.a	Fornitura e posa in opera di elementi ad anello per la costruzione della canna di pozzetto prefabbricato, realizzata mediante la sovrapposizione di anelli prefabbricati, compresa la riduzione tronco-conica, ed eventuale anello raggiungi quota per il supporto del chiusino. Gli elementi in calcestruzzo vibrocompresso a norma 4034, dovranno essere ad incastro o ad incastro bicchiere, con l'interposizione di una guarnizione (SBR) di tenuta tra i vari pezzi, resistente alle acque reflue come da norma DIN 4060. La canna dovrà resistere ai solfati, garantire un'assoluta impermeabilità e resistere a carichi stradali di I? categoria, essere corredata di maniglioni passamano e di gradini antiscivolo, in ghisa od in acciaio rivestito di polietilene, atti a costituire la scaletta d'accesso al pozzetto. Le caratteristiche strutturali e tecniche dovranno essere certificate da una relazione esplicativa redatta dal produttore. La misura sarà computata partendo dalla quota di scorrimento fino al piano di posa del chiusino, detraendo il tratto di canna già inglobata nel fondello per il pezzo compreso tra il fondo tubo del pozzetto e il piano d'appoggio dell'incastro (femmina) con il primo elemento della canna. Nel caso d'utilizzo della soletta piana in luogo dell'elemento tronco conico, la misura della canna computata come al paragrafo precedente, prevederà anche la detrazione dello spessore della soletta stessa, pagata a parte con relativa voce di prezziario. Nel prezzo sono compresi gli oneri della sigillatura con idoneo cemento plastico delle giunzioni tra i vari elementi, gli oneri dello scavo in qualsiasi tipo di terreno e rinterro con materiale idoneo in eccedenza a quelli previsti dalla sezione tipo di posa delle tubazioni ed ogni altro onere per dare il lavoro compiuto a perfetta regola d'arte, secondo le indicazioni impartite dalla Direzione dei Lavori, resta esclusa la fornitura e posa del chiusino. / Il prezzo è valutato al metro lineare di sviluppo in altezza, indipendentemente dalla tipologia e dal numero degli elementi utilizzati / - FORNITURA E POSA IN OPERA DI ELEMENTI ANELLO diametro interno netto cm. 80	m		316,62	11,20%
H.03.26.b	Fornitura e posa in opera di elementi ad anello per la costruzione della canna di pozzetto prefabbricato, realizzata mediante la sovrapposizione di anelli prefabbricati, compresa la riduzione tronco-conica, ed eventuale anello raggiungi quota per il supporto del chiusino. Gli elementi in calcestruzzo vibrocompresso a norma 4034, dovranno essere ad incastro o ad incastro bicchiere, con l'interposizione di una guarnizione (SBR) di tenuta tra i vari pezzi, resistente alle acque reflue come da norma DIN 4060. La canna dovrà resistere ai solfati, garantire un'assoluta impermeabilità e resistere a carichi stradali di I? categoria, essere corredata di maniglioni passamano e di gradini antiscivolo, in ghisa od in acciaio rivestito di polietilene, atti a costituire la scaletta d'accesso al pozzetto. Le caratteristiche strutturali e tecniche dovranno essere certificate da una relazione esplicativa redatta dal produttore. La misura sarà computata partendo dalla quota di scorrimento fino al piano di posa del chiusino, detraendo il tratto di canna già inglobata nel fondello per il pezzo compreso tra il fondo tubo del pozzetto e il piano d'appoggio dell'incastro (femmina) con il primo elemento della canna. Nel caso d'utilizzo della soletta piana in luogo dell'elemento tronco conico, la misura della canna computata come al paragrafo precedente, prevederà anche la detrazione dello spessore della soletta stessa, pagata a parte con relativa voce di prezziario. Nel prezzo sono compresi gli oneri della sigillatura con idoneo cemento plastico delle giunzioni tra i vari elementi, gli oneri dello scavo in qualsiasi tipo di terreno e rinterro con materiale idoneo in eccedenza a quelli previsti dalla sezione tipo di posa delle tubazioni ed ogni altro onere per dare il lavoro compiuto a perfetta regola d'arte, secondo le indicazioni impartite dalla Direzione dei Lavori, resta esclusa la fornitura e posa del chiusino. / Il prezzo è valutato al metro lineare di sviluppo in altezza, indipendentemente dalla tipologia e dal numero degli elementi utilizzati / - FORNITURA E POSA IN OPERA DI ELEMENTI ANELLO diametro interno netto cm. 100	m		348,32	11,20%
H.03.26.c	Fornitura e posa in opera di elementi ad anello per la costruzione della canna di pozzetto prefabbricato, realizzata mediante la sovrapposizione di anelli prefabbricati, compresa la riduzione tronco-conica, ed eventuale anello raggiungi quota per il supporto del chiusino. Gli elementi in calcestruzzo vibrocompresso a norma 4034, dovranno essere ad incastro o ad incastro bicchiere, con l'interposizione di una guarnizione (SBR) di tenuta tra i vari pezzi, resistente alle acque reflue come da norma DIN 4060. La canna dovrà resistere ai solfati, garantire un'assoluta impermeabilità e resistere a carichi stradali di I? categoria, essere corredata di maniglioni passamano e di gradini antiscivolo, in ghisa od in acciaio rivestito di polietilene, atti a costituire la scaletta d'accesso al pozzetto. Le caratteristiche strutturali e tecniche dovranno essere certificate da una relazione esplicativa redatta dal produttore. La misura sarà computata partendo dalla quota di scorrimento fino al piano di posa del chiusino, detraendo il tratto di canna già inglobata nel fondello per il pezzo compreso tra il fondo tubo del pozzetto e il piano d'appoggio dell'incastro (femmina) con il primo elemento della canna. Nel caso d'utilizzo della soletta piana in luogo dell'elemento tronco conico, la misura della canna computata come al paragrafo precedente, prevederà anche la detrazione dello spessore della soletta stessa, pagata a parte con relativa voce di prezziario. Nel prezzo sono compresi gli oneri della sigillatura con idoneo cemento plastico delle giunzioni tra i vari elementi, gli oneri dello scavo in qualsiasi tipo di terreno e rinterro con materiale idoneo in eccedenza a quelli previsti dalla sezione tipo di posa delle tubazioni ed ogni altro onere per dare il lavoro compiuto a perfetta regola d'arte, secondo le indicazioni impartite dalla Direzione dei Lavori, resta esclusa la fornitura e posa del chiusino. / Il prezzo è valutato al metro lineare di sviluppo in altezza, indipendentemente dalla tipologia e dal numero degli elementi utilizzati / - FORNITURA E POSA IN OPERA DI ELEMENTI ANELLO diametro interno netto cm. 120	m		378,79	11,20%
H.03.27	SOVRAPPREZZO PER RISAGOMATURA DEL FONDELLO PER PENDENZA OLTRE IL 2%
H.03.27.a	Sovrapprezzo per la risagomatura del fondello in PRFV o in RESINA qualora la pendenza della / canaletta di scorrimento sia superiore al 2%, indipendentemente dal diametro delle condotte, dal / tratto rettilineo anzichè in curva e dal numero degli innesti laterali. / - SOVRAPPREZZO PER RISAGOMATURA FONDELLO diametro interno netto cm. 100	n		107,81
H.03.27.b	Sovrapprezzo per la risagomatura del fondello in PRFV o in RESINA qualora la pendenza della / canaletta di scorrimento sia superiore al 2%, indipendentemente dal diametro delle condotte, dal / tratto rettilineo anzichè in curva e dal numero degli innesti laterali. / - SOVRAPPREZZO PER RISAGOMATURA FONDELLO diametro interno netto cm. 120	n		133,79
H.03.28	SOVRAPPREZZO PER INNESTO LATERALE POZZETTO – RIVESTIMENTO IN PRFV
H.03.28.a	Sovrapprezzo per la realizzazione di innesto laterale aggiuntivo nel fondo dei pozzetti prefabbricati, compresi gli oneri delle sopraddette voci. / Per pozzetti con rivestimento del fondo in PRFV. / - SOVRAPPREZZO PER REALIZZAZIONE DI INNESTO innesto laterale fino a DN 150	n		85,70
H.03.28.b	Sovrapprezzo per la realizzazione di innesto laterale aggiuntivo nel fondo dei pozzetti prefabbricati, compresi gli oneri delle sopraddette voci. / Per pozzetti con rivestimento del fondo in PRFV. / - SOVRAPPREZZO PER REALIZZAZIONE DI INNESTO innesto laterale da DN 160	n		126,76
H.03.28.c	Sovrapprezzo per la realizzazione di innesto laterale aggiuntivo nel fondo dei pozzetti prefabbricati, compresi gli oneri delle sopraddette voci. / Per pozzetti con rivestimento del fondo in PRFV. / - SOVRAPPREZZO PER REALIZZAZIONE DI INNESTO innesto laterale oltre DN 300	n		200,34
H.03.29	SOVRAPPREZZO PER INNESTO LATERALE POZZETTO – RIVESTIMENTO IN RESINA EPOSSIDICA
H.03.29.a	Sovrapprezzo per la realizzazione di innesto laterale aggiuntivo nel fondo dei pozzetti prefabbricati, compresi gli oneri delle sopraddette voci. / Per pozzetti con rivestimento del fondo in resina epossidica. / - SOVRAPPREZZO PER REALIZZAZIONE DI INNESTO innesto laterale fino a DN 150	n		42,44
H.03.29.b	Sovrapprezzo per la realizzazione di innesto laterale aggiuntivo nel fondo dei pozzetti prefabbricati, compresi gli oneri delle sopraddette voci. / Per pozzetti con rivestimento del fondo in resina epossidica. / - SOVRAPPREZZO PER REALIZZAZIONE DI INNESTO innesto laterale da DN 160	n		51,66
H.03.29.c	Sovrapprezzo per la realizzazione di innesto laterale aggiuntivo nel fondo dei pozzetti prefabbricati, compresi gli oneri delle sopraddette voci. / Per pozzetti con rivestimento del fondo in resina epossidica. / - SOVRAPPREZZO PER REALIZZAZIONE DI INNESTO innesto laterale oltre DN 300	n		60,12
H.03.30	SOLETTA PIANA DI CHIUSURA PER POZZETTO CIRCOLARE
H.03.30.a	Fornitura e posa di soletta piana di chiusura per la realizzazione di pozzetto prefabbricato in / calcestruzzo vibrocompresso a norma DIN 4034 parte 1, ad incastro o ad incastro bicchiere, / resistente ai solfati atta a garantire l'assoluta impermeabilità del manufatto e in grado di resistere a / carichi stradali di I° categoria. Le caratteristiche strutturali e tecniche dovranno essere certificate da / una relazione esplicativa redatta dal produttore. Compresa la guarnizione (SBR), a norme DIN 4060, / di interposizione con l'ultimo elemento ad anello per la realizzazione della canna, la soletta dovrà / essere predisposta con il foro per il posizionamento del chiusino. Nel prezzo sono compresi gli oneri / della sigillatura con idoneo cemento plastico delle giunzioni tra i vari elementi, gli oneri dello scavo in / qualsiasi tipo di terreno e rinterro con materiale idoneo in eccedenza rispetto a quelli previsti dalla / sezione tipo di posa delle tubazioni ed ogni altro onere per dare il lavoro compiuto a perfetta regola / d'arte e secondo le indicazioni date dalla Direzione Lavori. / - FORNITURA E POSA DI SOLETTA PIANA diametro 80 cm	n		168,24	8,16%
H.03.30.b	Fornitura e posa di soletta piana di chiusura per la realizzazione di pozzetto prefabbricato in / calcestruzzo vibrocompresso a norma DIN 4034 parte 1, ad incastro o ad incastro bicchiere, / resistente ai solfati atta a garantire l'assoluta impermeabilità del manufatto e in grado di resistere a / carichi stradali di I° categoria. Le caratteristiche strutturali e tecniche dovranno essere certificate da / una relazione esplicativa redatta dal produttore. Compresa la guarnizione (SBR), a norme DIN 4060, / di interposizione con l'ultimo elemento ad anello per la realizzazione della canna, la soletta dovrà / essere predisposta con il foro per il posizionamento del chiusino. Nel prezzo sono compresi gli oneri / della sigillatura con idoneo cemento plastico delle giunzioni tra i vari elementi, gli oneri dello scavo in / qualsiasi tipo di terreno e rinterro con materiale idoneo in eccedenza rispetto a quelli previsti dalla / sezione tipo di posa delle tubazioni ed ogni altro onere per dare il lavoro compiuto a perfetta regola / d'arte e secondo le indicazioni date dalla Direzione Lavori. / - FORNITURA E POSA DI SOLETTA PIANA diametro 100 cm	n		197,89	8,16%
H.03.30.c	Fornitura e posa di soletta piana di chiusura per la realizzazione di pozzetto prefabbricato in / calcestruzzo vibrocompresso a norma DIN 4034 parte 1, ad incastro o ad incastro bicchiere, / resistente ai solfati atta a garantire l'assoluta impermeabilità del manufatto e in grado di resistere a / carichi stradali di I° categoria. Le caratteristiche strutturali e tecniche dovranno essere certificate da / una relazione esplicativa redatta dal produttore. Compresa la guarnizione (SBR), a norme DIN 4060, / di interposizione con l'ultimo elemento ad anello per la realizzazione della canna, la soletta dovrà / essere predisposta con il foro per il posizionamento del chiusino. Nel prezzo sono compresi gli oneri / della sigillatura con idoneo cemento plastico delle giunzioni tra i vari elementi, gli oneri dello scavo in / qualsiasi tipo di terreno e rinterro con materiale idoneo in eccedenza rispetto a quelli previsti dalla / sezione tipo di posa delle tubazioni ed ogni altro onere per dare il lavoro compiuto a perfetta regola / d'arte e secondo le indicazioni date dalla Direzione Lavori. / - FORNITURA E POSA DI SOLETTA PIANA diametro 120 cm	n		223,67	8,16%
H.03.31	ELEMENTO MONOLITICO TRONCOCONICO PER POZZETTO CIRCOLARE
H.03.31.a	Fornitura e posa di elemento monolitico troncoconico di diametro 80/100/120 riduzione 62,5 per la realizzazione di pozzetto prefabbricato in calcestruzzo vibrocompresso a norma DIN 4034, ad incastro o ad incastro bicchiere, resistente ai solfati atto a garantire l'assoluta impermeabilità del manufatto e in grado di resistere a carichi stradali di I° categoria. Le caratteristiche strutturali e tecniche dovranno essere certificate da una relazione esplicativa redatta dal produttore. Compresa la guarnizione (SBR), a norme DIN 4060, di interposizione con elemento ad anello o di fondo, il maniglione passamano e i gradini antiscivolo in ghisa o acciaio rivestito in polietilene atti a costituire la scaletta di accesso al pozzetto. La riduzione dovrà essere predisposta con il foro per il posizionamento del chiusino. Nel prezzo sono compresi gli oneri della sigillatura con idoneo cemento plastico delle giunzioni tra i vari elementi, gli oneri dello scavo in qualsiasi tipo di terreno e rinterro con materiale idoneo in eccedenza rispetto a quelli previsti dalla sezione tipo di posa delle tubazioni ed ogni altro onere per dare il lavoro compiuto a perfetta regola d'arte e secondo le indicazioni date dalla Direzione Lavori. / - FORNITURA E POSA DI ELEMENTO MONOLITICO TRONCOCONICO diametro 80 cm altezza cm 40	n		170,25	18,14%
H.03.31.b	Fornitura e posa di elemento monolitico troncoconico di diametro 80/100/120 riduzione 62,5 per la realizzazione di pozzetto prefabbricato in calcestruzzo vibrocompresso a norma DIN 4034, ad incastro o ad incastro bicchiere, resistente ai solfati atto a garantire l'assoluta impermeabilità del manufatto e in grado di resistere a carichi stradali di I° categoria. Le caratteristiche strutturali e tecniche dovranno essere certificate da una relazione esplicativa redatta dal produttore. Compresa la guarnizione (SBR), a norme DIN 4060, di interposizione con elemento ad anello o di fondo, il maniglione passamano e i gradini antiscivolo in ghisa o acciaio rivestito in polietilene atti a costituire la scaletta di accesso al pozzetto. La riduzione dovrà essere predisposta con il foro per il posizionamento del chiusino. Nel prezzo sono compresi gli oneri della sigillatura con idoneo cemento plastico delle giunzioni tra i vari elementi, gli oneri dello scavo in qualsiasi tipo di terreno e rinterro con materiale idoneo in eccedenza rispetto a quelli previsti dalla sezione tipo di posa delle tubazioni ed ogni altro onere per dare il lavoro compiuto a perfetta regola d'arte e secondo le indicazioni date dalla Direzione Lavori. / - FORNITURA E POSA DI ELEMENTO MONOLITICO TRONCOCONICO diametro 80 cm altezza cm 65	n		206,75	18,14%
H.03.31.c	Fornitura e posa di elemento monolitico troncoconico di diametro 80/100/120 riduzione 62,5 per la realizzazione di pozzetto prefabbricato in calcestruzzo vibrocompresso a norma DIN 4034, ad incastro o ad incastro bicchiere, resistente ai solfati atto a garantire l'assoluta impermeabilità del manufatto e in grado di resistere a carichi stradali di I° categoria. Le caratteristiche strutturali e tecniche dovranno essere certificate da una relazione esplicativa redatta dal produttore. Compresa la guarnizione (SBR), a norme DIN 4060, di interposizione con elemento ad anello o di fondo, il maniglione passamano e i gradini antiscivolo in ghisa o acciaio rivestito in polietilene atti a costituire la scaletta di accesso al pozzetto. La riduzione dovrà essere predisposta con il foro per il posizionamento del chiusino. Nel prezzo sono compresi gli oneri della sigillatura con idoneo cemento plastico delle giunzioni tra i vari elementi, gli oneri dello scavo in qualsiasi tipo di terreno e rinterro con materiale idoneo in eccedenza rispetto a quelli previsti dalla sezione tipo di posa delle tubazioni ed ogni altro onere per dare il lavoro compiuto a perfetta regola d'arte e secondo le indicazioni date dalla Direzione Lavori. / - FORNITURA E POSA DI ELEMENTO MONOLITICO TRONCOCONICO diametro 80 cm altezza cm 90	n		235,48	18,14%
H.03.31.d	Fornitura e posa di elemento monolitico troncoconico di diametro 80/100/120 riduzione 62,5 per la realizzazione di pozzetto prefabbricato in calcestruzzo vibrocompresso a norma DIN 4034, ad incastro o ad incastro bicchiere, resistente ai solfati atto a garantire l'assoluta impermeabilità del manufatto e in grado di resistere a carichi stradali di I° categoria. Le caratteristiche strutturali e tecniche dovranno essere certificate da una relazione esplicativa redatta dal produttore. Compresa la guarnizione (SBR), a norme DIN 4060, di interposizione con elemento ad anello o di fondo, il maniglione passamano e i gradini antiscivolo in ghisa o acciaio rivestito in polietilene atti a costituire la scaletta di accesso al pozzetto. La riduzione dovrà essere predisposta con il foro per il posizionamento del chiusino. Nel prezzo sono compresi gli oneri della sigillatura con idoneo cemento plastico delle giunzioni tra i vari elementi, gli oneri dello scavo in qualsiasi tipo di terreno e rinterro con materiale idoneo in eccedenza rispetto a quelli previsti dalla sezione tipo di posa delle tubazioni ed ogni altro onere per dare il lavoro compiuto a perfetta regola d'arte e secondo le indicazioni date dalla Direzione Lavori. / - FORNITURA E POSA DI ELEMENTO MONOLITICO TRONCOCONICO diametro 100 cm altezza cm 60	n		189,43	18,14%
H.03.31.e	Fornitura e posa di elemento monolitico troncoconico di diametro 80/100/120 riduzione 62,5 per la realizzazione di pozzetto prefabbricato in calcestruzzo vibrocompresso a norma DIN 4034, ad incastro o ad incastro bicchiere, resistente ai solfati atto a garantire l'assoluta impermeabilità del manufatto e in grado di resistere a carichi stradali di I° categoria. Le caratteristiche strutturali e tecniche dovranno essere certificate da una relazione esplicativa redatta dal produttore. Compresa la guarnizione (SBR), a norme DIN 4060, di interposizione con elemento ad anello o di fondo, il maniglione passamano e i gradini antiscivolo in ghisa o acciaio rivestito in polietilene atti a costituire la scaletta di accesso al pozzetto. La riduzione dovrà essere predisposta con il foro per il posizionamento del chiusino. Nel prezzo sono compresi gli oneri della sigillatura con idoneo cemento plastico delle giunzioni tra i vari elementi, gli oneri dello scavo in qualsiasi tipo di terreno e rinterro con materiale idoneo in eccedenza rispetto a quelli previsti dalla sezione tipo di posa delle tubazioni ed ogni altro onere per dare il lavoro compiuto a perfetta regola d'arte e secondo le indicazioni date dalla Direzione Lavori. / - FORNITURA E POSA DI ELEMENTO MONOLITICO TRONCOCONICO diametro 100 cm altezza cm 85	n		234,11	18,14%
H.03.31.f	Fornitura e posa di elemento monolitico troncoconico di diametro 80/100/120 riduzione 62,5 per la realizzazione di pozzetto prefabbricato in calcestruzzo vibrocompresso a norma DIN 4034, ad incastro o ad incastro bicchiere, resistente ai solfati atto a garantire l'assoluta impermeabilità del manufatto e in grado di resistere a carichi stradali di I° categoria. Le caratteristiche strutturali e tecniche dovranno essere certificate da una relazione esplicativa redatta dal produttore. Compresa la guarnizione (SBR), a norme DIN 4060, di interposizione con elemento ad anello o di fondo, il maniglione passamano e i gradini antiscivolo in ghisa o acciaio rivestito in polietilene atti a costituire la scaletta di accesso al pozzetto. La riduzione dovrà essere predisposta con il foro per il posizionamento del chiusino. Nel prezzo sono compresi gli oneri della sigillatura con idoneo cemento plastico delle giunzioni tra i vari elementi, gli oneri dello scavo in qualsiasi tipo di terreno e rinterro con materiale idoneo in eccedenza rispetto a quelli previsti dalla sezione tipo di posa delle tubazioni ed ogni altro onere per dare il lavoro compiuto a perfetta regola d'arte e secondo le indicazioni date dalla Direzione Lavori. / - FORNITURA E POSA DI ELEMENTO MONOLITICO TRONCOCONICO diametro 100 cm altezza cm 110	n		271,88	18,14%
H.03.31.g	Fornitura e posa di elemento monolitico troncoconico di diametro 80/100/120 riduzione 62,5 per la realizzazione di pozzetto prefabbricato in calcestruzzo vibrocompresso a norma DIN 4034, ad incastro o ad incastro bicchiere, resistente ai solfati atto a garantire l'assoluta impermeabilità del manufatto e in grado di resistere a carichi stradali di I° categoria. Le caratteristiche strutturali e tecniche dovranno essere certificate da una relazione esplicativa redatta dal produttore. Compresa la guarnizione (SBR), a norme DIN 4060, di interposizione con elemento ad anello o di fondo, il maniglione passamano e i gradini antiscivolo in ghisa o acciaio rivestito in polietilene atti a costituire la scaletta di accesso al pozzetto. La riduzione dovrà essere predisposta con il foro per il posizionamento del chiusino. Nel prezzo sono compresi gli oneri della sigillatura con idoneo cemento plastico delle giunzioni tra i vari elementi, gli oneri dello scavo in qualsiasi tipo di terreno e rinterro con materiale idoneo in eccedenza rispetto a quelli previsti dalla sezione tipo di posa delle tubazioni ed ogni altro onere per dare il lavoro compiuto a perfetta regola d'arte e secondo le indicazioni date dalla Direzione Lavori. / - FORNITURA E POSA DI ELEMENTO MONOLITICO TRONCOCONICO diametro 120 cm altezza cm 60	n		206,45	18,14%
H.03.31.h	Fornitura e posa di elemento monolitico troncoconico di diametro 80/100/120 riduzione 62,5 per la realizzazione di pozzetto prefabbricato in calcestruzzo vibrocompresso a norma DIN 4034, ad incastro o ad incastro bicchiere, resistente ai solfati atto a garantire l'assoluta impermeabilità del manufatto e in grado di resistere a carichi stradali di I° categoria. Le caratteristiche strutturali e tecniche dovranno essere certificate da una relazione esplicativa redatta dal produttore. Compresa la guarnizione (SBR), a norme DIN 4060, di interposizione con elemento ad anello o di fondo, il maniglione passamano e i gradini antiscivolo in ghisa o acciaio rivestito in polietilene atti a costituire la scaletta di accesso al pozzetto. La riduzione dovrà essere predisposta con il foro per il posizionamento del chiusino. Nel prezzo sono compresi gli oneri della sigillatura con idoneo cemento plastico delle giunzioni tra i vari elementi, gli oneri dello scavo in qualsiasi tipo di terreno e rinterro con materiale idoneo in eccedenza rispetto a quelli previsti dalla sezione tipo di posa delle tubazioni ed ogni altro onere per dare il lavoro compiuto a perfetta regola d'arte e secondo le indicazioni date dalla Direzione Lavori. / - FORNITURA E POSA DI ELEMENTO MONOLITICO TRONCOCONICO diametro 120 cm altezza cm 85	n		256,08	18,14%
H.03.31.i	Fornitura e posa di elemento monolitico troncoconico di diametro 80/100/120 riduzione 62,5 per la realizzazione di pozzetto prefabbricato in calcestruzzo vibrocompresso a norma DIN 4034, ad incastro o ad incastro bicchiere, resistente ai solfati atto a garantire l'assoluta impermeabilità del manufatto e in grado di resistere a carichi stradali di I° categoria. Le caratteristiche strutturali e tecniche dovranno essere certificate da una relazione esplicativa redatta dal produttore. Compresa la guarnizione (SBR), a norme DIN 4060, di interposizione con elemento ad anello o di fondo, il maniglione passamano e i gradini antiscivolo in ghisa o acciaio rivestito in polietilene atti a costituire la scaletta di accesso al pozzetto. La riduzione dovrà essere predisposta con il foro per il posizionamento del chiusino. Nel prezzo sono compresi gli oneri della sigillatura con idoneo cemento plastico delle giunzioni tra i vari elementi, gli oneri dello scavo in qualsiasi tipo di terreno e rinterro con materiale idoneo in eccedenza rispetto a quelli previsti dalla sezione tipo di posa delle tubazioni ed ogni altro onere per dare il lavoro compiuto a perfetta regola d'arte e secondo le indicazioni date dalla Direzione Lavori. / - FORNITURA E POSA DI ELEMENTO MONOLITICO TRONCOCONICO diametro 120 cm altezza cm 110	n		295,53	18,14%
H.03.31.l	Fornitura e posa di elemento monolitico troncoconico di diametro 80/100/120 riduzione 62,5 per la realizzazione di pozzetto prefabbricato in calcestruzzo vibrocompresso a norma DIN 4034, ad incastro o ad incastro bicchiere, resistente ai solfati atto a garantire l'assoluta impermeabilità del manufatto e in grado di resistere a carichi stradali di I° categoria. Le caratteristiche strutturali e tecniche dovranno essere certificate da una relazione esplicativa redatta dal produttore. Compresa la guarnizione (SBR), a norme DIN 4060, di interposizione con elemento ad anello o di fondo, il maniglione passamano e i gradini antiscivolo in ghisa o acciaio rivestito in polietilene atti a costituire la scaletta di accesso al pozzetto. La riduzione dovrà essere predisposta con il foro per il posizionamento del chiusino. Nel prezzo sono compresi gli oneri della sigillatura con idoneo cemento plastico delle giunzioni tra i vari elementi, gli oneri dello scavo in qualsiasi tipo di terreno e rinterro con materiale idoneo in eccedenza rispetto a quelli previsti dalla sezione tipo di posa delle tubazioni ed ogni altro onere per dare il lavoro compiuto a perfetta regola d'arte e secondo le indicazioni date dalla Direzione Lavori. / - FORNITURA E POSA DI ELEMENTO MONOLITICO TRONCOCONICO diametro 120 cm altezza cm 135	n		347,70	18,14%
H.03.31.m	Fornitura e posa di elemento monolitico troncoconico di diametro 80/100/120 riduzione 62,5 per la realizzazione di pozzetto prefabbricato in calcestruzzo vibrocompresso a norma DIN 4034, ad incastro o ad incastro bicchiere, resistente ai solfati atto a garantire l'assoluta impermeabilità del manufatto e in grado di resistere a carichi stradali di I° categoria. Le caratteristiche strutturali e tecniche dovranno essere certificate da una relazione esplicativa redatta dal produttore. Compresa la guarnizione (SBR), a norme DIN 4060, di interposizione con elemento ad anello o di fondo, il maniglione passamano e i gradini antiscivolo in ghisa o acciaio rivestito in polietilene atti a costituire la scaletta di accesso al pozzetto. La riduzione dovrà essere predisposta con il foro per il posizionamento del chiusino. Nel prezzo sono compresi gli oneri della sigillatura con idoneo cemento plastico delle giunzioni tra i vari elementi, gli oneri dello scavo in qualsiasi tipo di terreno e rinterro con materiale idoneo in eccedenza rispetto a quelli previsti dalla sezione tipo di posa delle tubazioni ed ogni altro onere per dare il lavoro compiuto a perfetta regola d'arte e secondo le indicazioni date dalla Direzione Lavori. / - FORNITURA E POSA DI ELEMENTO MONOLITICO TRONCOCONICO diametro 120 cm altezza cm 160	n		408,42	18,14%
H.03.31.n	Fornitura e posa di elemento monolitico troncoconico di diametro 80/100/120 riduzione 62,5 per la realizzazione di pozzetto prefabbricato in calcestruzzo vibrocompresso a norma DIN 4034, ad incastro o ad incastro bicchiere, resistente ai solfati atto a garantire l'assoluta impermeabilità del manufatto e in grado di resistere a carichi stradali di I° categoria. Le caratteristiche strutturali e tecniche dovranno essere certificate da una relazione esplicativa redatta dal produttore. Compresa la guarnizione (SBR), a norme DIN 4060, di interposizione con elemento ad anello o di fondo, il maniglione passamano e i gradini antiscivolo in ghisa o acciaio rivestito in polietilene atti a costituire la scaletta di accesso al pozzetto. La riduzione dovrà essere predisposta con il foro per il posizionamento del chiusino. Nel prezzo sono compresi gli oneri della sigillatura con idoneo cemento plastico delle giunzioni tra i vari elementi, gli oneri dello scavo in qualsiasi tipo di terreno e rinterro con materiale idoneo in eccedenza rispetto a quelli previsti dalla sezione tipo di posa delle tubazioni ed ogni altro onere per dare il lavoro compiuto a perfetta regola d'arte e secondo le indicazioni date dalla Direzione Lavori. / - FORNITURA E POSA DI ELEMENTO MONOLITICO TRONCOCONICO diametro 120 cm altezza cm 185	n		448,84	18,14%
H.03.32	POZZETTO IN POLIETILENE DIAM. 1000mm – H=1,50m
H.03.32.a	Fornitura e posa in opera di pozzetto in polietilene ID 1000 di altezza pari a 1,5 m costituito da una base stampata in PEMD a sezione circolare, ottenuta tramite procedimento di stampaggio rotazionale, canalizzata internamente e predisposta per l’innesto di tubi in materiale plastico, corrugati o lisci, fornito da azienda certificata UNI EN ISO 9001/2008. Le caratteristiche di messa in sicurezza e tenuta idraulica dovranno essere in osservanza alle normative UNI-EN 13598-1, UNI-EN 476. La base dovrà avere nella parte superiore una predisposizione in grado di ricevere un elemento di prolunga ottenuto anch’esso da stampaggio rotazionale provvisto di gradini conformi alle DIN 19555, DIN 1264, DIN 4034 T1, DIN 19549. La parte terminale del pozzetto è realizzata con un elemento riduttore conico in PEMD del diametro ID 1000, ottenuto tramite stampaggio rotazionale ed innestato sull’elemento di prolunga, atto a rastremare il pozzetto fino al DN 600 mm per il passo d’uomo. L’assemblaggio dei vari elementi può avvenire sia mediante una saldatura per estrusione con apporto di un cordone di materiale estruso sia mediante l’utilizzo di una guarnizione elastomerica in EPDM in conformità alla UNI EN 681-1. Il pozzetto deve essere a completa tenuta idraulica anche in presenza di falda acquifera ed idoneo a contenere la spinta ascensionale dell’acqua e la spinta del terreno. Nel prezzo si intendono compresi e compensati gli oneri per lo scavo ed il successivo reinterro, il carico trasporto e scarico del materiale di risulta a discarica autorizzata, oneri di discarica inclusi, sono compresi altresì gli oneri per il getto integrativo di bloccaggio in testa al pozzetto, la fornitura e posa di ghiaino lavato sul piano di posa ed a protezione del pozzetto stesso, ed ogni altro onere o provvista accessoria per dare il lavoro finito a perfetta regola d’arte. Escluso solo il chiusino in ghisa o in cls. / - FORNITURA E POSA IN OPERA DI POZZETTI IN POLIETILENE CON BASE STAMPATA IN PEMD ID 1000 H 1,50 M Con due allacci in linea DN160	n		1070,60	4,17%
H.03.32.b	Fornitura e posa in opera di pozzetto in polietilene ID 1000 di altezza pari a 1,5 m costituito da una base stampata in PEMD a sezione circolare, ottenuta tramite procedimento di stampaggio rotazionale, canalizzata internamente e predisposta per l’innesto di tubi in materiale plastico, corrugati o lisci, fornito da azienda certificata UNI EN ISO 9001/2008. Le caratteristiche di messa in sicurezza e tenuta idraulica dovranno essere in osservanza alle normative UNI-EN 13598-1, UNI-EN 476. La base dovrà avere nella parte superiore una predisposizione in grado di ricevere un elemento di prolunga ottenuto anch’esso da stampaggio rotazionale provvisto di gradini conformi alle DIN 19555, DIN 1264, DIN 4034 T1, DIN 19549. La parte terminale del pozzetto è realizzata con un elemento riduttore conico in PEMD del diametro ID 1000, ottenuto tramite stampaggio rotazionale ed innestato sull’elemento di prolunga, atto a rastremare il pozzetto fino al DN 600 mm per il passo d’uomo. L’assemblaggio dei vari elementi può avvenire sia mediante una saldatura per estrusione con apporto di un cordone di materiale estruso sia mediante l’utilizzo di una guarnizione elastomerica in EPDM in conformità alla UNI EN 681-1. Il pozzetto deve essere a completa tenuta idraulica anche in presenza di falda acquifera ed idoneo a contenere la spinta ascensionale dell’acqua e la spinta del terreno. Nel prezzo si intendono compresi e compensati gli oneri per lo scavo ed il successivo reinterro, il carico trasporto e scarico del materiale di risulta a discarica autorizzata, oneri di discarica inclusi, sono compresi altresì gli oneri per il getto integrativo di bloccaggio in testa al pozzetto, la fornitura e posa di ghiaino lavato sul piano di posa ed a protezione del pozzetto stesso, ed ogni altro onere o provvista accessoria per dare il lavoro finito a perfetta regola d’arte. Escluso solo il chiusino in ghisa o in cls. / - FORNITURA E POSA IN OPERA DI POZZETTI IN POLIETILENE CON BASE STAMPATA IN PEMD ID 1000 H 1,50 M Con due allacci in linea DN250	n		1099,60	4,17%
H.03.32.c	Fornitura e posa in opera di pozzetto in polietilene ID 1000 di altezza pari a 1,5 m costituito da una base stampata in PEMD a sezione circolare, ottenuta tramite procedimento di stampaggio rotazionale, canalizzata internamente e predisposta per l’innesto di tubi in materiale plastico, corrugati o lisci, fornito da azienda certificata UNI EN ISO 9001/2008. Le caratteristiche di messa in sicurezza e tenuta idraulica dovranno essere in osservanza alle normative UNI-EN 13598-1, UNI-EN 476. La base dovrà avere nella parte superiore una predisposizione in grado di ricevere un elemento di prolunga ottenuto anch’esso da stampaggio rotazionale provvisto di gradini conformi alle DIN 19555, DIN 1264, DIN 4034 T1, DIN 19549. La parte terminale del pozzetto è realizzata con un elemento riduttore conico in PEMD del diametro ID 1000, ottenuto tramite stampaggio rotazionale ed innestato sull’elemento di prolunga, atto a rastremare il pozzetto fino al DN 600 mm per il passo d’uomo. L’assemblaggio dei vari elementi può avvenire sia mediante una saldatura per estrusione con apporto di un cordone di materiale estruso sia mediante l’utilizzo di una guarnizione elastomerica in EPDM in conformità alla UNI EN 681-1. Il pozzetto deve essere a completa tenuta idraulica anche in presenza di falda acquifera ed idoneo a contenere la spinta ascensionale dell’acqua e la spinta del terreno. Nel prezzo si intendono compresi e compensati gli oneri per lo scavo ed il successivo reinterro, il carico trasporto e scarico del materiale di risulta a discarica autorizzata, oneri di discarica inclusi, sono compresi altresì gli oneri per il getto integrativo di bloccaggio in testa al pozzetto, la fornitura e posa di ghiaino lavato sul piano di posa ed a protezione del pozzetto stesso, ed ogni altro onere o provvista accessoria per dare il lavoro finito a perfetta regola d’arte. Escluso solo il chiusino in ghisa o in cls. / - FORNITURA E POSA IN OPERA DI POZZETTI IN POLIETILENE CON BASE STAMPATA IN PEMD ID 1000 H 1,50 M Con due allacci in linea DN315	n		1196,25	4,17%
H.03.32.d	Fornitura e posa in opera di pozzetto in polietilene ID 1000 di altezza pari a 1,5 m costituito da una base stampata in PEMD a sezione circolare, ottenuta tramite procedimento di stampaggio rotazionale, canalizzata internamente e predisposta per l’innesto di tubi in materiale plastico, corrugati o lisci, fornito da azienda certificata UNI EN ISO 9001/2008. Le caratteristiche di messa in sicurezza e tenuta idraulica dovranno essere in osservanza alle normative UNI-EN 13598-1, UNI-EN 476. La base dovrà avere nella parte superiore una predisposizione in grado di ricevere un elemento di prolunga ottenuto anch’esso da stampaggio rotazionale provvisto di gradini conformi alle DIN 19555, DIN 1264, DIN 4034 T1, DIN 19549. La parte terminale del pozzetto è realizzata con un elemento riduttore conico in PEMD del diametro ID 1000, ottenuto tramite stampaggio rotazionale ed innestato sull’elemento di prolunga, atto a rastremare il pozzetto fino al DN 600 mm per il passo d’uomo. L’assemblaggio dei vari elementi può avvenire sia mediante una saldatura per estrusione con apporto di un cordone di materiale estruso sia mediante l’utilizzo di una guarnizione elastomerica in EPDM in conformità alla UNI EN 681-1. Il pozzetto deve essere a completa tenuta idraulica anche in presenza di falda acquifera ed idoneo a contenere la spinta ascensionale dell’acqua e la spinta del terreno. Nel prezzo si intendono compresi e compensati gli oneri per lo scavo ed il successivo reinterro, il carico trasporto e scarico del materiale di risulta a discarica autorizzata, oneri di discarica inclusi, sono compresi altresì gli oneri per il getto integrativo di bloccaggio in testa al pozzetto, la fornitura e posa di ghiaino lavato sul piano di posa ed a protezione del pozzetto stesso, ed ogni altro onere o provvista accessoria per dare il lavoro finito a perfetta regola d’arte. Escluso solo il chiusino in ghisa o in cls. / - FORNITURA E POSA IN OPERA DI POZZETTI IN POLIETILENE CON BASE STAMPATA IN PEMD ID 1000 H 1,50 M Con due allacci in linea DN338	n		1244,58	4,17%
H.03.32.e	Fornitura e posa in opera di pozzetto in polietilene ID 1000 di altezza pari a 1,5 m costituito da una base stampata in PEMD a sezione circolare, ottenuta tramite procedimento di stampaggio rotazionale, canalizzata internamente e predisposta per l’innesto di tubi in materiale plastico, corrugati o lisci, fornito da azienda certificata UNI EN ISO 9001/2008. Le caratteristiche di messa in sicurezza e tenuta idraulica dovranno essere in osservanza alle normative UNI-EN 13598-1, UNI-EN 476. La base dovrà avere nella parte superiore una predisposizione in grado di ricevere un elemento di prolunga ottenuto anch’esso da stampaggio rotazionale provvisto di gradini conformi alle DIN 19555, DIN 1264, DIN 4034 T1, DIN 19549. La parte terminale del pozzetto è realizzata con un elemento riduttore conico in PEMD del diametro ID 1000, ottenuto tramite stampaggio rotazionale ed innestato sull’elemento di prolunga, atto a rastremare il pozzetto fino al DN 600 mm per il passo d’uomo. L’assemblaggio dei vari elementi può avvenire sia mediante una saldatura per estrusione con apporto di un cordone di materiale estruso sia mediante l’utilizzo di una guarnizione elastomerica in EPDM in conformità alla UNI EN 681-1. Il pozzetto deve essere a completa tenuta idraulica anche in presenza di falda acquifera ed idoneo a contenere la spinta ascensionale dell’acqua e la spinta del terreno. Nel prezzo si intendono compresi e compensati gli oneri per lo scavo ed il successivo reinterro, il carico trasporto e scarico del materiale di risulta a discarica autorizzata, oneri di discarica inclusi, sono compresi altresì gli oneri per il getto integrativo di bloccaggio in testa al pozzetto, la fornitura e posa di ghiaino lavato sul piano di posa ed a protezione del pozzetto stesso, ed ogni altro onere o provvista accessoria per dare il lavoro finito a perfetta regola d’arte. Escluso solo il chiusino in ghisa o in cls. / - FORNITURA E POSA IN OPERA DI POZZETTI IN POLIETILENE CON BASE STAMPATA IN PEMD ID 1000 H 1,50 M Con due allacci in linea DN400	n		1292,90	4,17%
H.03.32.f	Fornitura e posa in opera di pozzetto in polietilene ID 1000 di altezza pari a 1,5 m costituito da una base stampata in PEMD a sezione circolare, ottenuta tramite procedimento di stampaggio rotazionale, canalizzata internamente e predisposta per l’innesto di tubi in materiale plastico, corrugati o lisci, fornito da azienda certificata UNI EN ISO 9001/2008. Le caratteristiche di messa in sicurezza e tenuta idraulica dovranno essere in osservanza alle normative UNI-EN 13598-1, UNI-EN 476. La base dovrà avere nella parte superiore una predisposizione in grado di ricevere un elemento di prolunga ottenuto anch’esso da stampaggio rotazionale provvisto di gradini conformi alle DIN 19555, DIN 1264, DIN 4034 T1, DIN 19549. La parte terminale del pozzetto è realizzata con un elemento riduttore conico in PEMD del diametro ID 1000, ottenuto tramite stampaggio rotazionale ed innestato sull’elemento di prolunga, atto a rastremare il pozzetto fino al DN 600 mm per il passo d’uomo. L’assemblaggio dei vari elementi può avvenire sia mediante una saldatura per estrusione con apporto di un cordone di materiale estruso sia mediante l’utilizzo di una guarnizione elastomerica in EPDM in conformità alla UNI EN 681-1. Il pozzetto deve essere a completa tenuta idraulica anche in presenza di falda acquifera ed idoneo a contenere la spinta ascensionale dell’acqua e la spinta del terreno. Nel prezzo si intendono compresi e compensati gli oneri per lo scavo ed il successivo reinterro, il carico trasporto e scarico del materiale di risulta a discarica autorizzata, oneri di discarica inclusi, sono compresi altresì gli oneri per il getto integrativo di bloccaggio in testa al pozzetto, la fornitura e posa di ghiaino lavato sul piano di posa ed a protezione del pozzetto stesso, ed ogni altro onere o provvista accessoria per dare il lavoro finito a perfetta regola d’arte. Escluso solo il chiusino in ghisa o in cls. / - FORNITURA E POSA IN OPERA DI POZZETTI IN POLIETILENE CON BASE STAMPATA IN PEMD ID 1000 H 1,50 M Con due allacci in linea DN452	n		1389,56	4,17%
H.03.32.g	Fornitura e posa in opera di pozzetto in polietilene ID 1000 di altezza pari a 1,5 m costituito da una base stampata in PEMD a sezione circolare, ottenuta tramite procedimento di stampaggio rotazionale, canalizzata internamente e predisposta per l’innesto di tubi in materiale plastico, corrugati o lisci, fornito da azienda certificata UNI EN ISO 9001/2008. Le caratteristiche di messa in sicurezza e tenuta idraulica dovranno essere in osservanza alle normative UNI-EN 13598-1, UNI-EN 476. La base dovrà avere nella parte superiore una predisposizione in grado di ricevere un elemento di prolunga ottenuto anch’esso da stampaggio rotazionale provvisto di gradini conformi alle DIN 19555, DIN 1264, DIN 4034 T1, DIN 19549. La parte terminale del pozzetto è realizzata con un elemento riduttore conico in PEMD del diametro ID 1000, ottenuto tramite stampaggio rotazionale ed innestato sull’elemento di prolunga, atto a rastremare il pozzetto fino al DN 600 mm per il passo d’uomo. L’assemblaggio dei vari elementi può avvenire sia mediante una saldatura per estrusione con apporto di un cordone di materiale estruso sia mediante l’utilizzo di una guarnizione elastomerica in EPDM in conformità alla UNI EN 681-1. Il pozzetto deve essere a completa tenuta idraulica anche in presenza di falda acquifera ed idoneo a contenere la spinta ascensionale dell’acqua e la spinta del terreno. Nel prezzo si intendono compresi e compensati gli oneri per lo scavo ed il successivo reinterro, il carico trasporto e scarico del materiale di risulta a discarica autorizzata, oneri di discarica inclusi, sono compresi altresì gli oneri per il getto integrativo di bloccaggio in testa al pozzetto, la fornitura e posa di ghiaino lavato sul piano di posa ed a protezione del pozzetto stesso, ed ogni altro onere o provvista accessoria per dare il lavoro finito a perfetta regola d’arte. Escluso solo il chiusino in ghisa o in cls. / - FORNITURA E POSA IN OPERA DI POZZETTI IN POLIETILENE CON BASE STAMPATA IN PEMD ID 1000 H 1,50 M Con due allacci in linea DN500	n		1486,20	4,17%
H.03.32.h	Fornitura e posa in opera di pozzetto in polietilene ID 1000 di altezza pari a 1,5 m costituito da una base stampata in PEMD a sezione circolare, ottenuta tramite procedimento di stampaggio rotazionale, canalizzata internamente e predisposta per l’innesto di tubi in materiale plastico, corrugati o lisci, fornito da azienda certificata UNI EN ISO 9001/2008. Le caratteristiche di messa in sicurezza e tenuta idraulica dovranno essere in osservanza alle normative UNI-EN 13598-1, UNI-EN 476. La base dovrà avere nella parte superiore una predisposizione in grado di ricevere un elemento di prolunga ottenuto anch’esso da stampaggio rotazionale provvisto di gradini conformi alle DIN 19555, DIN 1264, DIN 4034 T1, DIN 19549. La parte terminale del pozzetto è realizzata con un elemento riduttore conico in PEMD del diametro ID 1000, ottenuto tramite stampaggio rotazionale ed innestato sull’elemento di prolunga, atto a rastremare il pozzetto fino al DN 600 mm per il passo d’uomo. L’assemblaggio dei vari elementi può avvenire sia mediante una saldatura per estrusione con apporto di un cordone di materiale estruso sia mediante l’utilizzo di una guarnizione elastomerica in EPDM in conformità alla UNI EN 681-1. Il pozzetto deve essere a completa tenuta idraulica anche in presenza di falda acquifera ed idoneo a contenere la spinta ascensionale dell’acqua e la spinta del terreno. Nel prezzo si intendono compresi e compensati gli oneri per lo scavo ed il successivo reinterro, il carico trasporto e scarico del materiale di risulta a discarica autorizzata, oneri di discarica inclusi, sono compresi altresì gli oneri per il getto integrativo di bloccaggio in testa al pozzetto, la fornitura e posa di ghiaino lavato sul piano di posa ed a protezione del pozzetto stesso, ed ogni altro onere o provvista accessoria per dare il lavoro finito a perfetta regola d’arte. Escluso solo il chiusino in ghisa o in cls. / - FORNITURA E POSA IN OPERA DI POZZETTI IN POLIETILENE CON BASE STAMPATA IN PEMD ID 1000 H 1,50 M Con due allacci in linea DN565	n		1630,31	4,17%
H.03.32.i	Fornitura e posa in opera di pozzetto in polietilene ID 1000 di altezza pari a 1,5 m costituito da una base stampata in PEMD a sezione circolare, ottenuta tramite procedimento di stampaggio rotazionale, canalizzata internamente e predisposta per l’innesto di tubi in materiale plastico, corrugati o lisci, fornito da azienda certificata UNI EN ISO 9001/2008. Le caratteristiche di messa in sicurezza e tenuta idraulica dovranno essere in osservanza alle normative UNI-EN 13598-1, UNI-EN 476. La base dovrà avere nella parte superiore una predisposizione in grado di ricevere un elemento di prolunga ottenuto anch’esso da stampaggio rotazionale provvisto di gradini conformi alle DIN 19555, DIN 1264, DIN 4034 T1, DIN 19549. La parte terminale del pozzetto è realizzata con un elemento riduttore conico in PEMD del diametro ID 1000, ottenuto tramite stampaggio rotazionale ed innestato sull’elemento di prolunga, atto a rastremare il pozzetto fino al DN 600 mm per il passo d’uomo. L’assemblaggio dei vari elementi può avvenire sia mediante una saldatura per estrusione con apporto di un cordone di materiale estruso sia mediante l’utilizzo di una guarnizione elastomerica in EPDM in conformità alla UNI EN 681-1. Il pozzetto deve essere a completa tenuta idraulica anche in presenza di falda acquifera ed idoneo a contenere la spinta ascensionale dell’acqua e la spinta del terreno. Nel prezzo si intendono compresi e compensati gli oneri per lo scavo ed il successivo reinterro, il carico trasporto e scarico del materiale di risulta a discarica autorizzata, oneri di discarica inclusi, sono compresi altresì gli oneri per il getto integrativo di bloccaggio in testa al pozzetto, la fornitura e posa di ghiaino lavato sul piano di posa ed a protezione del pozzetto stesso, ed ogni altro onere o provvista accessoria per dare il lavoro finito a perfetta regola d’arte. Escluso solo il chiusino in ghisa o in cls. / - FORNITURA E POSA IN OPERA DI POZZETTI IN POLIETILENE CON BASE STAMPATA IN PEMD ID 1000 H 1,50 M Con due allacci in linea DN630	n		1679,52	4,17%
H.03.32.l	Fornitura e posa in opera di pozzetto in polietilene ID 1000 di altezza pari a 1,5 m costituito da una base stampata in PEMD a sezione circolare, ottenuta tramite procedimento di stampaggio rotazionale, canalizzata internamente e predisposta per l’innesto di tubi in materiale plastico, corrugati o lisci, fornito da azienda certificata UNI EN ISO 9001/2008. Le caratteristiche di messa in sicurezza e tenuta idraulica dovranno essere in osservanza alle normative UNI-EN 13598-1, UNI-EN 476. La base dovrà avere nella parte superiore una predisposizione in grado di ricevere un elemento di prolunga ottenuto anch’esso da stampaggio rotazionale provvisto di gradini conformi alle DIN 19555, DIN 1264, DIN 4034 T1, DIN 19549. La parte terminale del pozzetto è realizzata con un elemento riduttore conico in PEMD del diametro ID 1000, ottenuto tramite stampaggio rotazionale ed innestato sull’elemento di prolunga, atto a rastremare il pozzetto fino al DN 600 mm per il passo d’uomo. L’assemblaggio dei vari elementi può avvenire sia mediante una saldatura per estrusione con apporto di un cordone di materiale estruso sia mediante l’utilizzo di una guarnizione elastomerica in EPDM in conformità alla UNI EN 681-1. Il pozzetto deve essere a completa tenuta idraulica anche in presenza di falda acquifera ed idoneo a contenere la spinta ascensionale dell’acqua e la spinta del terreno. Nel prezzo si intendono compresi e compensati gli oneri per lo scavo ed il successivo reinterro, il carico trasporto e scarico del materiale di risulta a discarica autorizzata, oneri di discarica inclusi, sono compresi altresì gli oneri per il getto integrativo di bloccaggio in testa al pozzetto, la fornitura e posa di ghiaino lavato sul piano di posa ed a protezione del pozzetto stesso, ed ogni altro onere o provvista accessoria per dare il lavoro finito a perfetta regola d’arte. Escluso solo il chiusino in ghisa o in cls. / - FORNITURA E POSA IN OPERA DI POZZETTI IN POLIETILENE CON BASE STAMPATA IN PEMD ID 1000 H 1,50 M Con due allacci in linea DN701	n		1727,85	4,17%
H.03.32.m	Fornitura e posa in opera di pozzetto in polietilene ID 1000 di altezza pari a 1,5 m costituito da una base stampata in PEMD a sezione circolare, ottenuta tramite procedimento di stampaggio rotazionale, canalizzata internamente e predisposta per l’innesto di tubi in materiale plastico, corrugati o lisci, fornito da azienda certificata UNI EN ISO 9001/2008. Le caratteristiche di messa in sicurezza e tenuta idraulica dovranno essere in osservanza alle normative UNI-EN 13598-1, UNI-EN 476. La base dovrà avere nella parte superiore una predisposizione in grado di ricevere un elemento di prolunga ottenuto anch’esso da stampaggio rotazionale provvisto di gradini conformi alle DIN 19555, DIN 1264, DIN 4034 T1, DIN 19549. La parte terminale del pozzetto è realizzata con un elemento riduttore conico in PEMD del diametro ID 1000, ottenuto tramite stampaggio rotazionale ed innestato sull’elemento di prolunga, atto a rastremare il pozzetto fino al DN 600 mm per il passo d’uomo. L’assemblaggio dei vari elementi può avvenire sia mediante una saldatura per estrusione con apporto di un cordone di materiale estruso sia mediante l’utilizzo di una guarnizione elastomerica in EPDM in conformità alla UNI EN 681-1. Il pozzetto deve essere a completa tenuta idraulica anche in presenza di falda acquifera ed idoneo a contenere la spinta ascensionale dell’acqua e la spinta del terreno. Nel prezzo si intendono compresi e compensati gli oneri per lo scavo ed il successivo reinterro, il carico trasporto e scarico del materiale di risulta a discarica autorizzata, oneri di discarica inclusi, sono compresi altresì gli oneri per il getto integrativo di bloccaggio in testa al pozzetto, la fornitura e posa di ghiaino lavato sul piano di posa ed a protezione del pozzetto stesso, ed ogni altro onere o provvista accessoria per dare il lavoro finito a perfetta regola d’arte. Escluso solo il chiusino in ghisa o in cls. / - FORNITURA E POSA IN OPERA DI POZZETTI IN POLIETILENE CON BASE STAMPATA IN PEMD ID 1000 H 1,50 M Con due allacci in linea DN800	n		1776,16	4,17%
H.03.33	POZZETTO IN POLIETILENE DIAM.1000mm – H=2,0m
H.03.33.a	Fornitura e posa in opera di pozzetto in polietilene ID 1000 di altezza pari a 2,0 m costituito da una base stampata in PEMD a sezione circolare, ottenuta tramite procedimento di stampaggio rotazionale, canalizzata internamente e predisposta per l’innesto di tubi in materiale plastico corrugati di grande diametro, fornito da azienda certificata UNI EN ISO 9001/2008. Le caratteristiche di messa in sicurezza e tenuta idraulica dovranno essere in osservanza alle normative UNI-EN 13598-1, UNI EN 476. La base dovrà avere nella parte superiore una predisposizione in grado di ricevere un elemento di prolunga ottenuto anch’esso da stampaggio rotazionale provvisto di gradini conformi alle DIN 19555, DIN 1264, DIN 4034 T1, DIN 19549. La parte terminale del pozzetto è realizzata con un elemento riduttore conico in PEMD del diametro ID 1000, ottenuto tramite stampaggio rotazionale ed innestato sull’elemento di prolunga, atto a rastremare il pozzetto fino al DN 600 mm per il passo d’uomo. / L’assemblaggio dei vari elementi può avvenire sia mediante una saldatura per estrusione con apporto di un cordone di materiale estruso sia mediante l’utilizzo di una guarnizione elastomerica in EPDM in conformità alla UNI EN 681-1. Il pozzetto deve essere a completa tenuta idraulica anche in presenza di falda acquifera ed idoneo a contenere la spinta ascensionale dell’acqua e la spinta del terreno. Nel prezzo si intendono compresi e compensati gli oneri per lo scavo ed il successivo reinterro, il carico trasporto e scarico del materiale di risulta a discarica autorizzata, oneri di discarica inclusi, sono compresi altresì gli oneri per il getto integrativo di bloccaggio in testa al pozzetto, la fornitura e posa di ghiaino lavato sul piano di posa ed a protezione del pozzetto stesso, ed ogni altro onere o provvista accessoria per dare il lavoro finito a perfetta regola d’arte. Escluso solo il chiusino in ghisa o in cls. / - FORNITURA E POSA IN OPERA DI POZZETTI IN POLIETILENE CON BASE STAMPATA IN PEMD ID 1000 H 2.00 m Con due allacci in linea DN935	n		1257,09	3,84%
H.03.33.b	Fornitura e posa in opera di pozzetto in polietilene ID 1000 di altezza pari a 2,0 m costituito da una base stampata in PEMD a sezione circolare, ottenuta tramite procedimento di stampaggio rotazionale, canalizzata internamente e predisposta per l’innesto di tubi in materiale plastico corrugati di grande diametro, fornito da azienda certificata UNI EN ISO 9001/2008. Le caratteristiche di messa in sicurezza e tenuta idraulica dovranno essere in osservanza alle normative UNI-EN 13598-1, UNI EN 476. La base dovrà avere nella parte superiore una predisposizione in grado di ricevere un elemento di prolunga ottenuto anch’esso da stampaggio rotazionale provvisto di gradini conformi alle DIN 19555, DIN 1264, DIN 4034 T1, DIN 19549. La parte terminale del pozzetto è realizzata con un elemento riduttore conico in PEMD del diametro ID 1000, ottenuto tramite stampaggio rotazionale ed innestato sull’elemento di prolunga, atto a rastremare il pozzetto fino al DN 600 mm per il passo d’uomo. / L’assemblaggio dei vari elementi può avvenire sia mediante una saldatura per estrusione con apporto di un cordone di materiale estruso sia mediante l’utilizzo di una guarnizione elastomerica in EPDM in conformità alla UNI EN 681-1. Il pozzetto deve essere a completa tenuta idraulica anche in presenza di falda acquifera ed idoneo a contenere la spinta ascensionale dell’acqua e la spinta del terreno. Nel prezzo si intendono compresi e compensati gli oneri per lo scavo ed il successivo reinterro, il carico trasporto e scarico del materiale di risulta a discarica autorizzata, oneri di discarica inclusi, sono compresi altresì gli oneri per il getto integrativo di bloccaggio in testa al pozzetto, la fornitura e posa di ghiaino lavato sul piano di posa ed a protezione del pozzetto stesso, ed ogni altro onere o provvista accessoria per dare il lavoro finito a perfetta regola d’arte. Escluso solo il chiusino in ghisa o in cls. / - FORNITURA E POSA IN OPERA DI POZZETTI IN POLIETILENE CON BASE STAMPATA IN PEMD ID 1000 H 2.00 m Con due allacci in linea DN1000	n		1257,09	3,84%
H.03.33.c	Fornitura e posa in opera di pozzetto in polietilene ID 1000 di altezza pari a 2,0 m costituito da una base stampata in PEMD a sezione circolare, ottenuta tramite procedimento di stampaggio rotazionale, canalizzata internamente e predisposta per l’innesto di tubi in materiale plastico corrugati di grande diametro, fornito da azienda certificata UNI EN ISO 9001/2008. Le caratteristiche di messa in sicurezza e tenuta idraulica dovranno essere in osservanza alle normative UNI-EN 13598-1, UNI EN 476. La base dovrà avere nella parte superiore una predisposizione in grado di ricevere un elemento di prolunga ottenuto anch’esso da stampaggio rotazionale provvisto di gradini conformi alle DIN 19555, DIN 1264, DIN 4034 T1, DIN 19549. La parte terminale del pozzetto è realizzata con un elemento riduttore conico in PEMD del diametro ID 1000, ottenuto tramite stampaggio rotazionale ed innestato sull’elemento di prolunga, atto a rastremare il pozzetto fino al DN 600 mm per il passo d’uomo. / L’assemblaggio dei vari elementi può avvenire sia mediante una saldatura per estrusione con apporto di un cordone di materiale estruso sia mediante l’utilizzo di una guarnizione elastomerica in EPDM in conformità alla UNI EN 681-1. Il pozzetto deve essere a completa tenuta idraulica anche in presenza di falda acquifera ed idoneo a contenere la spinta ascensionale dell’acqua e la spinta del terreno. Nel prezzo si intendono compresi e compensati gli oneri per lo scavo ed il successivo reinterro, il carico trasporto e scarico del materiale di risulta a discarica autorizzata, oneri di discarica inclusi, sono compresi altresì gli oneri per il getto integrativo di bloccaggio in testa al pozzetto, la fornitura e posa di ghiaino lavato sul piano di posa ed a protezione del pozzetto stesso, ed ogni altro onere o provvista accessoria per dare il lavoro finito a perfetta regola d’arte. Escluso solo il chiusino in ghisa o in cls. / - FORNITURA E POSA IN OPERA DI POZZETTI IN POLIETILENE CON BASE STAMPATA IN PEMD ID 1000 H 2.00 m Con due allacci in linea DN1200	n		1740,37	3,84%
H.03.33.d	Fornitura e posa in opera di pozzetto in polietilene ID 1000 di altezza pari a 2,0 m costituito da una base stampata in PEMD a sezione circolare, ottenuta tramite procedimento di stampaggio rotazionale, canalizzata internamente e predisposta per l’innesto di tubi in materiale plastico corrugati di grande diametro, fornito da azienda certificata UNI EN ISO 9001/2008. Le caratteristiche di messa in sicurezza e tenuta idraulica dovranno essere in osservanza alle normative UNI-EN 13598-1, UNI EN 476. La base dovrà avere nella parte superiore una predisposizione in grado di ricevere un elemento di prolunga ottenuto anch’esso da stampaggio rotazionale provvisto di gradini conformi alle DIN 19555, DIN 1264, DIN 4034 T1, DIN 19549. La parte terminale del pozzetto è realizzata con un elemento riduttore conico in PEMD del diametro ID 1000, ottenuto tramite stampaggio rotazionale ed innestato sull’elemento di prolunga, atto a rastremare il pozzetto fino al DN 600 mm per il passo d’uomo. / L’assemblaggio dei vari elementi può avvenire sia mediante una saldatura per estrusione con apporto di un cordone di materiale estruso sia mediante l’utilizzo di una guarnizione elastomerica in EPDM in conformità alla UNI EN 681-1. Il pozzetto deve essere a completa tenuta idraulica anche in presenza di falda acquifera ed idoneo a contenere la spinta ascensionale dell’acqua e la spinta del terreno. Nel prezzo si intendono compresi e compensati gli oneri per lo scavo ed il successivo reinterro, il carico trasporto e scarico del materiale di risulta a discarica autorizzata, oneri di discarica inclusi, sono compresi altresì gli oneri per il getto integrativo di bloccaggio in testa al pozzetto, la fornitura e posa di ghiaino lavato sul piano di posa ed a protezione del pozzetto stesso, ed ogni altro onere o provvista accessoria per dare il lavoro finito a perfetta regola d’arte. Escluso solo il chiusino in ghisa o in cls. / - FORNITURA E POSA IN OPERA DI POZZETTI IN POLIETILENE CON BASE STAMPATA IN PEMD ID 1000 H 2.00 m Elemento di prolunga DN1000 con gradini di altezza pari a 0.50m	n		468,01	3,84%
H.03.34	POZZETTO IN POLIETILENE DIAM.800mm – H=1,50m
H.03.34.a	Fornitura e posa in opera di pozzetto in polietilene ID 800 di altezza pari a 1,5 m costituito da una base stampata in PEMD a sezione circolare, ottenuta tramite procedimento di stampaggio rotazionale, canalizzata internamente e predisposta per l’innesto di tubi in materiale plastico, corrugati o lisci, fornito da azienda certificata UNI EN ISO 9001/2008. Le caratteristiche di messa in sicurezza e tenuta idraulica dovranno essere in osservanza alle normative UNI-EN 13598-1, UNI EN 476. La base dovrà avere nella parte superiore una predisposizione in grado di ricevere un elemento di prolunga ottenuto anch’esso da stampaggio rotazionale provvisto di gradini conformi alle DIN 19555, DIN 1264, DIN 4034 T1, DIN 19549. La parte terminale del pozzetto è realizzata con un elemento riduttore conico in PEMD del diametro ID 800, ottenuto tramite stampaggio rotazionale ed innestato sull’elemento di prolunga, atto a rastremare il pozzetto fino al DN 600 mm per il passo d’uomo. L’assemblaggio dei vari elementi può avvenire sia mediante una saldatura per estrusione con apporto di un cordone di materiale estruso sia mediante l’utilizzo di una guarnizione elastomerica in EPDM in conformità alla UNI EN 681-1. Il pozzetto deve essere a completa tenuta idraulica anche in presenza di falda acquifera ed idoneo a contenere la spinta ascensionale dell’acqua e la spinta del terreno. Nel prezzo si intendono compresi e compensati gli oneri per lo scavo ed il successivo reinterro, il carico trasporto e scarico del materiale di risulta a discarica autorizzata, oneri di discarica inclusi, sono compresi altresì gli oneri per il getto integrativo di bloccaggio in testa al pozzetto, la fornitura e posa di ghiaino lavato sul piano di posa ed a protezione del pozzetto stesso, ed ogni altro onere o provvista accessoria per dare il lavoro finito a perfetta regola d’arte. Escluso solo il chiusino in ghisa o in cls. / - FORNITURA E POSA IN OPERA DI POZZETTI IN POLIETILENE CON BASE STAMPATA IN PEMD ID 800 H 1,50 m Con due allacci in linea DN160	n		948,59	4,31%
H.03.34.b	Fornitura e posa in opera di pozzetto in polietilene ID 800 di altezza pari a 1,5 m costituito da una base stampata in PEMD a sezione circolare, ottenuta tramite procedimento di stampaggio rotazionale, canalizzata internamente e predisposta per l’innesto di tubi in materiale plastico, corrugati o lisci, fornito da azienda certificata UNI EN ISO 9001/2008. Le caratteristiche di messa in sicurezza e tenuta idraulica dovranno essere in osservanza alle normative UNI-EN 13598-1, UNI EN 476. La base dovrà avere nella parte superiore una predisposizione in grado di ricevere un elemento di prolunga ottenuto anch’esso da stampaggio rotazionale provvisto di gradini conformi alle DIN 19555, DIN 1264, DIN 4034 T1, DIN 19549. La parte terminale del pozzetto è realizzata con un elemento riduttore conico in PEMD del diametro ID 800, ottenuto tramite stampaggio rotazionale ed innestato sull’elemento di prolunga, atto a rastremare il pozzetto fino al DN 600 mm per il passo d’uomo. L’assemblaggio dei vari elementi può avvenire sia mediante una saldatura per estrusione con apporto di un cordone di materiale estruso sia mediante l’utilizzo di una guarnizione elastomerica in EPDM in conformità alla UNI EN 681-1. Il pozzetto deve essere a completa tenuta idraulica anche in presenza di falda acquifera ed idoneo a contenere la spinta ascensionale dell’acqua e la spinta del terreno. Nel prezzo si intendono compresi e compensati gli oneri per lo scavo ed il successivo reinterro, il carico trasporto e scarico del materiale di risulta a discarica autorizzata, oneri di discarica inclusi, sono compresi altresì gli oneri per il getto integrativo di bloccaggio in testa al pozzetto, la fornitura e posa di ghiaino lavato sul piano di posa ed a protezione del pozzetto stesso, ed ogni altro onere o provvista accessoria per dare il lavoro finito a perfetta regola d’arte. Escluso solo il chiusino in ghisa o in cls. / - FORNITURA E POSA IN OPERA DI POZZETTI IN POLIETILENE CON BASE STAMPATA IN PEMD ID 800 H 1,50 m Con due allacci in linea DN250	n		996,92	4,31%
H.03.34.c	Fornitura e posa in opera di pozzetto in polietilene ID 800 di altezza pari a 1,5 m costituito da una base stampata in PEMD a sezione circolare, ottenuta tramite procedimento di stampaggio rotazionale, canalizzata internamente e predisposta per l’innesto di tubi in materiale plastico, corrugati o lisci, fornito da azienda certificata UNI EN ISO 9001/2008. Le caratteristiche di messa in sicurezza e tenuta idraulica dovranno essere in osservanza alle normative UNI-EN 13598-1, UNI EN 476. La base dovrà avere nella parte superiore una predisposizione in grado di ricevere un elemento di prolunga ottenuto anch’esso da stampaggio rotazionale provvisto di gradini conformi alle DIN 19555, DIN 1264, DIN 4034 T1, DIN 19549. La parte terminale del pozzetto è realizzata con un elemento riduttore conico in PEMD del diametro ID 800, ottenuto tramite stampaggio rotazionale ed innestato sull’elemento di prolunga, atto a rastremare il pozzetto fino al DN 600 mm per il passo d’uomo. L’assemblaggio dei vari elementi può avvenire sia mediante una saldatura per estrusione con apporto di un cordone di materiale estruso sia mediante l’utilizzo di una guarnizione elastomerica in EPDM in conformità alla UNI EN 681-1. Il pozzetto deve essere a completa tenuta idraulica anche in presenza di falda acquifera ed idoneo a contenere la spinta ascensionale dell’acqua e la spinta del terreno. Nel prezzo si intendono compresi e compensati gli oneri per lo scavo ed il successivo reinterro, il carico trasporto e scarico del materiale di risulta a discarica autorizzata, oneri di discarica inclusi, sono compresi altresì gli oneri per il getto integrativo di bloccaggio in testa al pozzetto, la fornitura e posa di ghiaino lavato sul piano di posa ed a protezione del pozzetto stesso, ed ogni altro onere o provvista accessoria per dare il lavoro finito a perfetta regola d’arte. Escluso solo il chiusino in ghisa o in cls. / - FORNITURA E POSA IN OPERA DI POZZETTI IN POLIETILENE CON BASE STAMPATA IN PEMD ID 800 H 1,50 m Con due allacci in linea DN315	n		1045,24	4,31%
H.03.34.d	Fornitura e posa in opera di pozzetto in polietilene ID 800 di altezza pari a 1,5 m costituito da una base stampata in PEMD a sezione circolare, ottenuta tramite procedimento di stampaggio rotazionale, canalizzata internamente e predisposta per l’innesto di tubi in materiale plastico, corrugati o lisci, fornito da azienda certificata UNI EN ISO 9001/2008. Le caratteristiche di messa in sicurezza e tenuta idraulica dovranno essere in osservanza alle normative UNI-EN 13598-1, UNI EN 476. La base dovrà avere nella parte superiore una predisposizione in grado di ricevere un elemento di prolunga ottenuto anch’esso da stampaggio rotazionale provvisto di gradini conformi alle DIN 19555, DIN 1264, DIN 4034 T1, DIN 19549. La parte terminale del pozzetto è realizzata con un elemento riduttore conico in PEMD del diametro ID 800, ottenuto tramite stampaggio rotazionale ed innestato sull’elemento di prolunga, atto a rastremare il pozzetto fino al DN 600 mm per il passo d’uomo. L’assemblaggio dei vari elementi può avvenire sia mediante una saldatura per estrusione con apporto di un cordone di materiale estruso sia mediante l’utilizzo di una guarnizione elastomerica in EPDM in conformità alla UNI EN 681-1. Il pozzetto deve essere a completa tenuta idraulica anche in presenza di falda acquifera ed idoneo a contenere la spinta ascensionale dell’acqua e la spinta del terreno. Nel prezzo si intendono compresi e compensati gli oneri per lo scavo ed il successivo reinterro, il carico trasporto e scarico del materiale di risulta a discarica autorizzata, oneri di discarica inclusi, sono compresi altresì gli oneri per il getto integrativo di bloccaggio in testa al pozzetto, la fornitura e posa di ghiaino lavato sul piano di posa ed a protezione del pozzetto stesso, ed ogni altro onere o provvista accessoria per dare il lavoro finito a perfetta regola d’arte. Escluso solo il chiusino in ghisa o in cls. / - FORNITURA E POSA IN OPERA DI POZZETTI IN POLIETILENE CON BASE STAMPATA IN PEMD ID 800 H 1,50 m Con due allacci in linea DN338	n		1093,57	4,31%
H.03.34.e	Fornitura e posa in opera di pozzetto in polietilene ID 800 di altezza pari a 1,5 m costituito da una base stampata in PEMD a sezione circolare, ottenuta tramite procedimento di stampaggio rotazionale, canalizzata internamente e predisposta per l’innesto di tubi in materiale plastico, corrugati o lisci, fornito da azienda certificata UNI EN ISO 9001/2008. Le caratteristiche di messa in sicurezza e tenuta idraulica dovranno essere in osservanza alle normative UNI-EN 13598-1, UNI EN 476. La base dovrà avere nella parte superiore una predisposizione in grado di ricevere un elemento di prolunga ottenuto anch’esso da stampaggio rotazionale provvisto di gradini conformi alle DIN 19555, DIN 1264, DIN 4034 T1, DIN 19549. La parte terminale del pozzetto è realizzata con un elemento riduttore conico in PEMD del diametro ID 800, ottenuto tramite stampaggio rotazionale ed innestato sull’elemento di prolunga, atto a rastremare il pozzetto fino al DN 600 mm per il passo d’uomo. L’assemblaggio dei vari elementi può avvenire sia mediante una saldatura per estrusione con apporto di un cordone di materiale estruso sia mediante l’utilizzo di una guarnizione elastomerica in EPDM in conformità alla UNI EN 681-1. Il pozzetto deve essere a completa tenuta idraulica anche in presenza di falda acquifera ed idoneo a contenere la spinta ascensionale dell’acqua e la spinta del terreno. Nel prezzo si intendono compresi e compensati gli oneri per lo scavo ed il successivo reinterro, il carico trasporto e scarico del materiale di risulta a discarica autorizzata, oneri di discarica inclusi, sono compresi altresì gli oneri per il getto integrativo di bloccaggio in testa al pozzetto, la fornitura e posa di ghiaino lavato sul piano di posa ed a protezione del pozzetto stesso, ed ogni altro onere o provvista accessoria per dare il lavoro finito a perfetta regola d’arte. Escluso solo il chiusino in ghisa o in cls. / - FORNITURA E POSA IN OPERA DI POZZETTI IN POLIETILENE CON BASE STAMPATA IN PEMD ID 800 H 1,50 m Con due allacci in linea DN400	n		1190,24	4,31%
H.03.35	POZZETTO IN POLIETILENE DIAM.800mm – H=1,80m
H.03.35.a	Fornitura e posa in opera di pozzetto in polietilene ID 800 di altezza pari a 1,8 m costituito da una base stampata in PEMD a sezione circolare, ottenuta tramite procedimento di stampaggio rotazionale, canalizzata internamente e predisposta per l’innesto di tubi in materiale plastico corrugati di grande diametro, fornito da azienda certificata UNI EN ISO 9001/2008. Le caratteristiche di messa in sicurezza e tenuta idraulica dovranno essere in osservanza alle normative UNI-EN 13598-1, UNI EN 476. La base dovrà avere nella parte superiore una predisposizione in grado di ricevere un elemento di prolunga ottenuto anch’esso da stampaggio rotazionale provvisto di gradini conformi alle DIN 19555, DIN 1264, DIN 4034 T1, DIN 19549. La parte terminale del pozzetto è realizzata con un elemento riduttore conico in PEMD del diametro ID 800, ottenuto tramite stampaggio rotazionale ed innestato sull’elemento di prolunga, atto a rastremare il pozzetto fino al DN 600 mm per il passo d’uomo. L’assemblaggio dei vari elementi può avvenire sia mediante una saldatura per estrusione con apporto di un cordone di materiale estruso sia mediante l’utilizzo di una guarnizione elastomerica in EPDM in conformità alla UNI EN 681-1. Il pozzetto deve essere a completa tenuta idraulica anche in presenza di falda acquifera ed idoneo a contenere la spinta ascensionale dell’acqua e la spinta del terreno. Nel prezzo si intendono compresi e compensati gli oneri per lo scavo ed il successivo reinterro, il carico trasporto e scarico del materiale di risulta a discarica autorizzata, oneri di discarica inclusi, sono compresi altresì gli oneri per il getto integrativo di bloccaggio in testa al pozzetto, la fornitura e posa di ghiaino lavato sul piano di posa ed a protezione del pozzetto stesso, ed ogni altro onere o provvista accessoria per dare il lavoro finito a perfetta regola d’arte. Escluso solo il chiusino in ghisa o in cls. / - FORNITURA E POSA IN OPERA DI POZZETTI IN POLIETILENE CON BASE STAMPATA IN PEMD ID 800 H 1,80 m Con due allacci in linea DN800	n		1031,95	4,32%
H.03.35.b	Fornitura e posa in opera di pozzetto in polietilene ID 800 di altezza pari a 1,8 m costituito da una base stampata in PEMD a sezione circolare, ottenuta tramite procedimento di stampaggio rotazionale, canalizzata internamente e predisposta per l’innesto di tubi in materiale plastico corrugati di grande diametro, fornito da azienda certificata UNI EN ISO 9001/2008. Le caratteristiche di messa in sicurezza e tenuta idraulica dovranno essere in osservanza alle normative UNI-EN 13598-1, UNI EN 476. La base dovrà avere nella parte superiore una predisposizione in grado di ricevere un elemento di prolunga ottenuto anch’esso da stampaggio rotazionale provvisto di gradini conformi alle DIN 19555, DIN 1264, DIN 4034 T1, DIN 19549. La parte terminale del pozzetto è realizzata con un elemento riduttore conico in PEMD del diametro ID 800, ottenuto tramite stampaggio rotazionale ed innestato sull’elemento di prolunga, atto a rastremare il pozzetto fino al DN 600 mm per il passo d’uomo. L’assemblaggio dei vari elementi può avvenire sia mediante una saldatura per estrusione con apporto di un cordone di materiale estruso sia mediante l’utilizzo di una guarnizione elastomerica in EPDM in conformità alla UNI EN 681-1. Il pozzetto deve essere a completa tenuta idraulica anche in presenza di falda acquifera ed idoneo a contenere la spinta ascensionale dell’acqua e la spinta del terreno. Nel prezzo si intendono compresi e compensati gli oneri per lo scavo ed il successivo reinterro, il carico trasporto e scarico del materiale di risulta a discarica autorizzata, oneri di discarica inclusi, sono compresi altresì gli oneri per il getto integrativo di bloccaggio in testa al pozzetto, la fornitura e posa di ghiaino lavato sul piano di posa ed a protezione del pozzetto stesso, ed ogni altro onere o provvista accessoria per dare il lavoro finito a perfetta regola d’arte. Escluso solo il chiusino in ghisa o in cls. / - FORNITURA E POSA IN OPERA DI POZZETTI IN POLIETILENE CON BASE STAMPATA IN PEMD ID 800 H 1,80 m Con due allacci in linea DN935	n		1147,93	4,32%
H.03.35.c	Fornitura e posa in opera di pozzetto in polietilene ID 800 di altezza pari a 1,8 m costituito da una base stampata in PEMD a sezione circolare, ottenuta tramite procedimento di stampaggio rotazionale, canalizzata internamente e predisposta per l’innesto di tubi in materiale plastico corrugati di grande diametro, fornito da azienda certificata UNI EN ISO 9001/2008. Le caratteristiche di messa in sicurezza e tenuta idraulica dovranno essere in osservanza alle normative UNI-EN 13598-1, UNI EN 476. La base dovrà avere nella parte superiore una predisposizione in grado di ricevere un elemento di prolunga ottenuto anch’esso da stampaggio rotazionale provvisto di gradini conformi alle DIN 19555, DIN 1264, DIN 4034 T1, DIN 19549. La parte terminale del pozzetto è realizzata con un elemento riduttore conico in PEMD del diametro ID 800, ottenuto tramite stampaggio rotazionale ed innestato sull’elemento di prolunga, atto a rastremare il pozzetto fino al DN 600 mm per il passo d’uomo. L’assemblaggio dei vari elementi può avvenire sia mediante una saldatura per estrusione con apporto di un cordone di materiale estruso sia mediante l’utilizzo di una guarnizione elastomerica in EPDM in conformità alla UNI EN 681-1. Il pozzetto deve essere a completa tenuta idraulica anche in presenza di falda acquifera ed idoneo a contenere la spinta ascensionale dell’acqua e la spinta del terreno. Nel prezzo si intendono compresi e compensati gli oneri per lo scavo ed il successivo reinterro, il carico trasporto e scarico del materiale di risulta a discarica autorizzata, oneri di discarica inclusi, sono compresi altresì gli oneri per il getto integrativo di bloccaggio in testa al pozzetto, la fornitura e posa di ghiaino lavato sul piano di posa ed a protezione del pozzetto stesso, ed ogni altro onere o provvista accessoria per dare il lavoro finito a perfetta regola d’arte. Escluso solo il chiusino in ghisa o in cls. / - FORNITURA E POSA IN OPERA DI POZZETTI IN POLIETILENE CON BASE STAMPATA IN PEMD ID 800 H 1,80 m Con due allacci in linea DN1000	n		1147,92	4,32%
H.03.35.d	Fornitura e posa in opera di pozzetto in polietilene ID 800 di altezza pari a 1,8 m costituito da una base stampata in PEMD a sezione circolare, ottenuta tramite procedimento di stampaggio rotazionale, canalizzata internamente e predisposta per l’innesto di tubi in materiale plastico corrugati di grande diametro, fornito da azienda certificata UNI EN ISO 9001/2008. Le caratteristiche di messa in sicurezza e tenuta idraulica dovranno essere in osservanza alle normative UNI-EN 13598-1, UNI EN 476. La base dovrà avere nella parte superiore una predisposizione in grado di ricevere un elemento di prolunga ottenuto anch’esso da stampaggio rotazionale provvisto di gradini conformi alle DIN 19555, DIN 1264, DIN 4034 T1, DIN 19549. La parte terminale del pozzetto è realizzata con un elemento riduttore conico in PEMD del diametro ID 800, ottenuto tramite stampaggio rotazionale ed innestato sull’elemento di prolunga, atto a rastremare il pozzetto fino al DN 600 mm per il passo d’uomo. L’assemblaggio dei vari elementi può avvenire sia mediante una saldatura per estrusione con apporto di un cordone di materiale estruso sia mediante l’utilizzo di una guarnizione elastomerica in EPDM in conformità alla UNI EN 681-1. Il pozzetto deve essere a completa tenuta idraulica anche in presenza di falda acquifera ed idoneo a contenere la spinta ascensionale dell’acqua e la spinta del terreno. Nel prezzo si intendono compresi e compensati gli oneri per lo scavo ed il successivo reinterro, il carico trasporto e scarico del materiale di risulta a discarica autorizzata, oneri di discarica inclusi, sono compresi altresì gli oneri per il getto integrativo di bloccaggio in testa al pozzetto, la fornitura e posa di ghiaino lavato sul piano di posa ed a protezione del pozzetto stesso, ed ogni altro onere o provvista accessoria per dare il lavoro finito a perfetta regola d’arte. Escluso solo il chiusino in ghisa o in cls. / - FORNITURA E POSA IN OPERA DI POZZETTI IN POLIETILENE CON BASE STAMPATA IN PEMD ID 800 H 1,80 m Con due allacci in linea DN1200	n		1631,18	4,32%
H.03.35.e	Fornitura e posa in opera di pozzetto in polietilene ID 800 di altezza pari a 1,8 m costituito da una base stampata in PEMD a sezione circolare, ottenuta tramite procedimento di stampaggio rotazionale, canalizzata internamente e predisposta per l’innesto di tubi in materiale plastico corrugati di grande diametro, fornito da azienda certificata UNI EN ISO 9001/2008. Le caratteristiche di messa in sicurezza e tenuta idraulica dovranno essere in osservanza alle normative UNI-EN 13598-1, UNI EN 476. La base dovrà avere nella parte superiore una predisposizione in grado di ricevere un elemento di prolunga ottenuto anch’esso da stampaggio rotazionale provvisto di gradini conformi alle DIN 19555, DIN 1264, DIN 4034 T1, DIN 19549. La parte terminale del pozzetto è realizzata con un elemento riduttore conico in PEMD del diametro ID 800, ottenuto tramite stampaggio rotazionale ed innestato sull’elemento di prolunga, atto a rastremare il pozzetto fino al DN 600 mm per il passo d’uomo. L’assemblaggio dei vari elementi può avvenire sia mediante una saldatura per estrusione con apporto di un cordone di materiale estruso sia mediante l’utilizzo di una guarnizione elastomerica in EPDM in conformità alla UNI EN 681-1. Il pozzetto deve essere a completa tenuta idraulica anche in presenza di falda acquifera ed idoneo a contenere la spinta ascensionale dell’acqua e la spinta del terreno. Nel prezzo si intendono compresi e compensati gli oneri per lo scavo ed il successivo reinterro, il carico trasporto e scarico del materiale di risulta a discarica autorizzata, oneri di discarica inclusi, sono compresi altresì gli oneri per il getto integrativo di bloccaggio in testa al pozzetto, la fornitura e posa di ghiaino lavato sul piano di posa ed a protezione del pozzetto stesso, ed ogni altro onere o provvista accessoria per dare il lavoro finito a perfetta regola d’arte. Escluso solo il chiusino in ghisa o in cls. / - FORNITURA E POSA IN OPERA DI POZZETTI IN POLIETILENE CON BASE STAMPATA IN PEMD ID 800 H 1,80 m Elemento di prolunga DN800 con gradini di altezza pari a 0.50m	n		368,71	4,32%
H.03.36	POZZETTO IN POLIETILENE DIAM.600mm – H=1,00m
H.03.36.a	Fornitura e posa in opera di pozzetto in polietilene ID 600 di altezza pari a 1,0 m costituito da una base stampata in PEMD a sezione circolare, ottenuta tramite procedimento di stampaggio rotazionale, canalizzata internamente e predisposta per l’innesto di tubi in materiale plastico corrugati o liscio, fornito da azienda certificata UNI EN ISO 9001/2008. Le caratteristiche di messa in sicurezza e tenuta idraulica dovranno essere in osservanza alle normative UNI-EN 13598-1, UNI EN 476. La base dovrà avere nella parte superiore una predisposizione in grado di ricevere un elemento di prolunga ottenuto anch’esso da stampaggio rotazionale. L’assemblaggio dei vari elementi può avvenire sia mediante una saldatura per estrusione con apporto di un cordone di materiale estruso sia mediante l’utilizzo di una guarnizione elastomerica in EPDM in conformità alla UNI EN 681-1. Il pozzetto deve essere a completa tenuta idraulica anche in presenza di falda acquifera ed idoneo a contenere la spinta ascensionale dell’acqua e la spinta del terreno. Nel prezzo si intendono compresi e compensati gli oneri per lo scavo ed il successivo reinterro, il carico trasporto e scarico del materiale di risulta a discarica autorizzata, oneri di discarica inclusi, sono compresi altresì gli oneri per il getto integrativo di bloccaggio in testa al pozzetto, la fornitura e posa di ghiaino lavato sul piano di posa ed a protezione del pozzetto stesso, ed ogni altro onere o provvista accessoria per dare il lavoro finito a perfetta regola d’arte. Escluso solo il chiusino in ghisa o in cls. / - FORNITURA E POSA IN OPERA DI POZZETTI IN POLIETILENE CON BASE STAMPATA IN PEMD ID 600 H 1,00 m Con due allacci in linea DN160	n		496,37	7,49%
H.03.36.b	Fornitura e posa in opera di pozzetto in polietilene ID 600 di altezza pari a 1,0 m costituito da una base stampata in PEMD a sezione circolare, ottenuta tramite procedimento di stampaggio rotazionale, canalizzata internamente e predisposta per l’innesto di tubi in materiale plastico corrugati o liscio, fornito da azienda certificata UNI EN ISO 9001/2008. Le caratteristiche di messa in sicurezza e tenuta idraulica dovranno essere in osservanza alle normative UNI-EN 13598-1, UNI EN 476. La base dovrà avere nella parte superiore una predisposizione in grado di ricevere un elemento di prolunga ottenuto anch’esso da stampaggio rotazionale. L’assemblaggio dei vari elementi può avvenire sia mediante una saldatura per estrusione con apporto di un cordone di materiale estruso sia mediante l’utilizzo di una guarnizione elastomerica in EPDM in conformità alla UNI EN 681-1. Il pozzetto deve essere a completa tenuta idraulica anche in presenza di falda acquifera ed idoneo a contenere la spinta ascensionale dell’acqua e la spinta del terreno. Nel prezzo si intendono compresi e compensati gli oneri per lo scavo ed il successivo reinterro, il carico trasporto e scarico del materiale di risulta a discarica autorizzata, oneri di discarica inclusi, sono compresi altresì gli oneri per il getto integrativo di bloccaggio in testa al pozzetto, la fornitura e posa di ghiaino lavato sul piano di posa ed a protezione del pozzetto stesso, ed ogni altro onere o provvista accessoria per dare il lavoro finito a perfetta regola d’arte. Escluso solo il chiusino in ghisa o in cls. / - FORNITURA E POSA IN OPERA DI POZZETTI IN POLIETILENE CON BASE STAMPATA IN PEMD ID 600 H 1,00 m Con due allacci in linea DN200	n		515,72	7,49%
H.03.36.c	Fornitura e posa in opera di pozzetto in polietilene ID 600 di altezza pari a 1,0 m costituito da una base stampata in PEMD a sezione circolare, ottenuta tramite procedimento di stampaggio rotazionale, canalizzata internamente e predisposta per l’innesto di tubi in materiale plastico corrugati o liscio, fornito da azienda certificata UNI EN ISO 9001/2008. Le caratteristiche di messa in sicurezza e tenuta idraulica dovranno essere in osservanza alle normative UNI-EN 13598-1, UNI EN 476. La base dovrà avere nella parte superiore una predisposizione in grado di ricevere un elemento di prolunga ottenuto anch’esso da stampaggio rotazionale. L’assemblaggio dei vari elementi può avvenire sia mediante una saldatura per estrusione con apporto di un cordone di materiale estruso sia mediante l’utilizzo di una guarnizione elastomerica in EPDM in conformità alla UNI EN 681-1. Il pozzetto deve essere a completa tenuta idraulica anche in presenza di falda acquifera ed idoneo a contenere la spinta ascensionale dell’acqua e la spinta del terreno. Nel prezzo si intendono compresi e compensati gli oneri per lo scavo ed il successivo reinterro, il carico trasporto e scarico del materiale di risulta a discarica autorizzata, oneri di discarica inclusi, sono compresi altresì gli oneri per il getto integrativo di bloccaggio in testa al pozzetto, la fornitura e posa di ghiaino lavato sul piano di posa ed a protezione del pozzetto stesso, ed ogni altro onere o provvista accessoria per dare il lavoro finito a perfetta regola d’arte. Escluso solo il chiusino in ghisa o in cls. / - FORNITURA E POSA IN OPERA DI POZZETTI IN POLIETILENE CON BASE STAMPATA IN PEMD ID 600 H 1,00 m Con due allacci in linea DN250	n		544,71	7,49%
H.03.36.d	Fornitura e posa in opera di pozzetto in polietilene ID 600 di altezza pari a 1,0 m costituito da una base stampata in PEMD a sezione circolare, ottenuta tramite procedimento di stampaggio rotazionale, canalizzata internamente e predisposta per l’innesto di tubi in materiale plastico corrugati o liscio, fornito da azienda certificata UNI EN ISO 9001/2008. Le caratteristiche di messa in sicurezza e tenuta idraulica dovranno essere in osservanza alle normative UNI-EN 13598-1, UNI EN 476. La base dovrà avere nella parte superiore una predisposizione in grado di ricevere un elemento di prolunga ottenuto anch’esso da stampaggio rotazionale. L’assemblaggio dei vari elementi può avvenire sia mediante una saldatura per estrusione con apporto di un cordone di materiale estruso sia mediante l’utilizzo di una guarnizione elastomerica in EPDM in conformità alla UNI EN 681-1. Il pozzetto deve essere a completa tenuta idraulica anche in presenza di falda acquifera ed idoneo a contenere la spinta ascensionale dell’acqua e la spinta del terreno. Nel prezzo si intendono compresi e compensati gli oneri per lo scavo ed il successivo reinterro, il carico trasporto e scarico del materiale di risulta a discarica autorizzata, oneri di discarica inclusi, sono compresi altresì gli oneri per il getto integrativo di bloccaggio in testa al pozzetto, la fornitura e posa di ghiaino lavato sul piano di posa ed a protezione del pozzetto stesso, ed ogni altro onere o provvista accessoria per dare il lavoro finito a perfetta regola d’arte. Escluso solo il chiusino in ghisa o in cls. / - FORNITURA E POSA IN OPERA DI POZZETTI IN POLIETILENE CON BASE STAMPATA IN PEMD ID 600 H 1,00 m Con due allacci in linea DN315	n		564,03	7,49%
H.03.36.e	Fornitura e posa in opera di pozzetto in polietilene ID 600 di altezza pari a 1,0 m costituito da una base stampata in PEMD a sezione circolare, ottenuta tramite procedimento di stampaggio rotazionale, canalizzata internamente e predisposta per l’innesto di tubi in materiale plastico corrugati o liscio, fornito da azienda certificata UNI EN ISO 9001/2008. Le caratteristiche di messa in sicurezza e tenuta idraulica dovranno essere in osservanza alle normative UNI-EN 13598-1, UNI EN 476. La base dovrà avere nella parte superiore una predisposizione in grado di ricevere un elemento di prolunga ottenuto anch’esso da stampaggio rotazionale. L’assemblaggio dei vari elementi può avvenire sia mediante una saldatura per estrusione con apporto di un cordone di materiale estruso sia mediante l’utilizzo di una guarnizione elastomerica in EPDM in conformità alla UNI EN 681-1. Il pozzetto deve essere a completa tenuta idraulica anche in presenza di falda acquifera ed idoneo a contenere la spinta ascensionale dell’acqua e la spinta del terreno. Nel prezzo si intendono compresi e compensati gli oneri per lo scavo ed il successivo reinterro, il carico trasporto e scarico del materiale di risulta a discarica autorizzata, oneri di discarica inclusi, sono compresi altresì gli oneri per il getto integrativo di bloccaggio in testa al pozzetto, la fornitura e posa di ghiaino lavato sul piano di posa ed a protezione del pozzetto stesso, ed ogni altro onere o provvista accessoria per dare il lavoro finito a perfetta regola d’arte. Escluso solo il chiusino in ghisa o in cls. / - FORNITURA E POSA IN OPERA DI POZZETTI IN	n		204,41	7,49%
H.03.37	POZZETTO IN POLIETILENE DIAM.500mm – H=0,75m
H.03.37.a	Fornitura e posa in opera di pozzetto in polietilene ID 500 di altezza pari a 0,75 m costituito da una base stampata in PEMD a sezione circolare, ottenuta tramite procedimento di stampaggio rotazionale, canalizzata internamente e predisposta per l’innesto di tubi in materiale plastico corrugati o lisci, fornito da azienda certificata UNI EN ISO 9001/2008. Le caratteristiche di messa in sicurezza e tenuta idraulica dovranno essere in osservanza alle normative UNI-EN 13598-1, UNI EN 476. La base dovrà avere nella parte superiore una predisposizione in grado di ricevere un elemento di prolunga o ottenuto anch’esso da stampaggio rotazionale. L’assemblaggio dei vari elementi può avvenire sia mediante una saldatura per estrusione con apporto di un cordone di materiale estruso sia mediante l’utilizzo di una guarnizione elastomerica in EPDM in conformità alla UNI EN 681-1. Il pozzetto deve essere a completa tenuta idraulica anche in presenza di falda acquifera ed idoneo a contenere la spinta ascensionale dell’acqua e la spinta del terreno. Nel prezzo si intendono compresi e compensati gli oneri per lo scavo ed il successivo reinterro, il carico trasporto e scarico del materiale di risulta a discarica autorizzata, oneri di discarica inclusi, sono compresi altresì gli oneri per il getto integrativo di bloccaggio in testa al pozzetto, la fornitura e posa di ghiaino lavato sul piano di posa ed a protezione del pozzetto stesso, ed ogni altro onere o provvista accessoria per dare il lavoro finito a perfetta regola d’arte. Escluso solo il chiusino in ghisa o in cls. / - FORNITURA E POSA IN OPERA DI POZZETTI IN POLIETILENE CON BASE STAMPATA IN PEMD ID 500 H 0,75 m Con due allacci in linea DN125	n		326,30	6,83%
H.03.37.b	Fornitura e posa in opera di pozzetto in polietilene ID 500 di altezza pari a 0,75 m costituito da una base stampata in PEMD a sezione circolare, ottenuta tramite procedimento di stampaggio rotazionale, canalizzata internamente e predisposta per l’innesto di tubi in materiale plastico corrugati o lisci, fornito da azienda certificata UNI EN ISO 9001/2008. Le caratteristiche di messa in sicurezza e tenuta idraulica dovranno essere in osservanza alle normative UNI-EN 13598-1, UNI EN 476. La base dovrà avere nella parte superiore una predisposizione in grado di ricevere un elemento di prolunga o ottenuto anch’esso da stampaggio rotazionale. L’assemblaggio dei vari elementi può avvenire sia mediante una saldatura per estrusione con apporto di un cordone di materiale estruso sia mediante l’utilizzo di una guarnizione elastomerica in EPDM in conformità alla UNI EN 681-1. Il pozzetto deve essere a completa tenuta idraulica anche in presenza di falda acquifera ed idoneo a contenere la spinta ascensionale dell’acqua e la spinta del terreno. Nel prezzo si intendono compresi e compensati gli oneri per lo scavo ed il successivo reinterro, il carico trasporto e scarico del materiale di risulta a discarica autorizzata, oneri di discarica inclusi, sono compresi altresì gli oneri per il getto integrativo di bloccaggio in testa al pozzetto, la fornitura e posa di ghiaino lavato sul piano di posa ed a protezione del pozzetto stesso, ed ogni altro onere o provvista accessoria per dare il lavoro finito a perfetta regola d’arte. Escluso solo il chiusino in ghisa o in cls. / - FORNITURA E POSA IN OPERA DI POZZETTI IN POLIETILENE CON BASE STAMPATA IN PEMD ID 500 H 0,75 m Con due allacci in linea DN160	n		326,30	6,83%
H.03.37.c	Fornitura e posa in opera di pozzetto in polietilene ID 500 di altezza pari a 0,75 m costituito da una base stampata in PEMD a sezione circolare, ottenuta tramite procedimento di stampaggio rotazionale, canalizzata internamente e predisposta per l’innesto di tubi in materiale plastico corrugati o lisci, fornito da azienda certificata UNI EN ISO 9001/2008. Le caratteristiche di messa in sicurezza e tenuta idraulica dovranno essere in osservanza alle normative UNI-EN 13598-1, UNI EN 476. La base dovrà avere nella parte superiore una predisposizione in grado di ricevere un elemento di prolunga o ottenuto anch’esso da stampaggio rotazionale. L’assemblaggio dei vari elementi può avvenire sia mediante una saldatura per estrusione con apporto di un cordone di materiale estruso sia mediante l’utilizzo di una guarnizione elastomerica in EPDM in conformità alla UNI EN 681-1. Il pozzetto deve essere a completa tenuta idraulica anche in presenza di falda acquifera ed idoneo a contenere la spinta ascensionale dell’acqua e la spinta del terreno. Nel prezzo si intendono compresi e compensati gli oneri per lo scavo ed il successivo reinterro, il carico trasporto e scarico del materiale di risulta a discarica autorizzata, oneri di discarica inclusi, sono compresi altresì gli oneri per il getto integrativo di bloccaggio in testa al pozzetto, la fornitura e posa di ghiaino lavato sul piano di posa ed a protezione del pozzetto stesso, ed ogni altro onere o provvista accessoria per dare il lavoro finito a perfetta regola d’arte. Escluso solo il chiusino in ghisa o in cls. / - FORNITURA E POSA IN OPERA DI POZZETTI IN POLIETILENE CON BASE STAMPATA IN PEMD ID 500 H 0,75 m Con due allacci in linea DN200	n		335,97	6,83%
H.03.37.d	Fornitura e posa in opera di pozzetto in polietilene ID 500 di altezza pari a 0,75 m costituito da una base stampata in PEMD a sezione circolare, ottenuta tramite procedimento di stampaggio rotazionale, canalizzata internamente e predisposta per l’innesto di tubi in materiale plastico corrugati o lisci, fornito da azienda certificata UNI EN ISO 9001/2008. Le caratteristiche di messa in sicurezza e tenuta idraulica dovranno essere in osservanza alle normative UNI-EN 13598-1, UNI EN 476. La base dovrà avere nella parte superiore una predisposizione in grado di ricevere un elemento di prolunga o ottenuto anch’esso da stampaggio rotazionale. L’assemblaggio dei vari elementi può avvenire sia mediante una saldatura per estrusione con apporto di un cordone di materiale estruso sia mediante l’utilizzo di una guarnizione elastomerica in EPDM in conformità alla UNI EN 681-1. Il pozzetto deve essere a completa tenuta idraulica anche in presenza di falda acquifera ed idoneo a contenere la spinta ascensionale dell’acqua e la spinta del terreno. Nel prezzo si intendono compresi e compensati gli oneri per lo scavo ed il successivo reinterro, il carico trasporto e scarico del materiale di risulta a discarica autorizzata, oneri di discarica inclusi, sono compresi altresì gli oneri per il getto integrativo di bloccaggio in testa al pozzetto, la fornitura e posa di ghiaino lavato sul piano di posa ed a protezione del pozzetto stesso, ed ogni altro onere o provvista accessoria per dare il lavoro finito a perfetta regola d’arte. Escluso solo il chiusino in ghisa o in cls. / - FORNITURA E POSA IN OPERA DI POZZETTI IN POLIETILENE CON BASE STAMPATA IN PEMD ID 500 H 0,75 m Con due allacci in linea DN250	n		335,97	6,83%
H.03.37.e	Fornitura e posa in opera di pozzetto in polietilene ID 500 di altezza pari a 0,75 m costituito da una base stampata in PEMD a sezione circolare, ottenuta tramite procedimento di stampaggio rotazionale, canalizzata internamente e predisposta per l’innesto di tubi in materiale plastico corrugati o lisci, fornito da azienda certificata UNI EN ISO 9001/2008. Le caratteristiche di messa in sicurezza e tenuta idraulica dovranno essere in osservanza alle normative UNI-EN 13598-1, UNI EN 476. La base dovrà avere nella parte superiore una predisposizione in grado di ricevere un elemento di prolunga o ottenuto anch’esso da stampaggio rotazionale. L’assemblaggio dei vari elementi può avvenire sia mediante una saldatura per estrusione con apporto di un cordone di materiale estruso sia mediante l’utilizzo di una guarnizione elastomerica in EPDM in conformità alla UNI EN 681-1. Il pozzetto deve essere a completa tenuta idraulica anche in presenza di falda acquifera ed idoneo a contenere la spinta ascensionale dell’acqua e la spinta del terreno. Nel prezzo si intendono compresi e compensati gli oneri per lo scavo ed il successivo reinterro, il carico trasporto e scarico del materiale di risulta a discarica autorizzata, oneri di discarica inclusi, sono compresi altresì gli oneri per il getto integrativo di bloccaggio in testa al pozzetto, la fornitura e posa di ghiaino lavato sul piano di posa ed a protezione del pozzetto stesso, ed ogni altro onere o provvista accessoria per dare il lavoro finito a perfetta regola d’arte. Escluso solo il chiusino in ghisa o in cls. / - FORNITURA E POSA IN OPERA DI POZZETTI IN	n		194,74	6,83%
H.03.38	POZZETTO IN POLIETILENE DIAM.400mm – H=0,75m
H.03.38.a	Fornitura e posa in opera di pozzetto in polietilene ID 400 di altezza pari a 0,75 m costituito da una base stampata in PEMD a sezione circolare, ottenuta tramite procedimento di stampaggio rotazionale, canalizzata internamente e predisposta per l’innesto di tubi in materiale plastico corrugati o lisci, fornito da azienda certificata UNI EN ISO 9001/2008. Le caratteristiche di messa in sicurezza e tenuta idraulica dovranno essere in osservanza alle normative UNI-EN 13598-1, UNI EN 476. La base dovrà avere nella parte superiore una predisposizione in grado di ricevere un elemento di prolunga o ottenuto anch’esso da stampaggio rotazionale. L’assemblaggio dei vari elementi può avvenire sia mediante una saldatura per estrusione con apporto di un cordone di materiale estruso sia mediante l’utilizzo di una guarnizione elastomerica in EPDM in conformità alla UNI EN 681-1. Il pozzetto deve essere a completa tenuta idraulica anche in presenza di falda acquifera ed idoneo a contenere la spinta ascensionale dell’acqua e la spinta del terreno. Nel prezzo si intendono compresi e compensati gli oneri per lo scavo ed il successivo reinterro, il carico trasporto e scarico del materiale di risulta a discarica autorizzata, oneri di discarica inclusi, sono compresi altresì gli oneri per il getto integrativo di bloccaggio in testa al pozzetto, la fornitura e posa di ghiaino lavato sul piano di posa ed a protezione del pozzetto stesso, ed ogni altro onere o provvista accessoria per dare il lavoro finito a perfetta regola d’arte. Escluso solo il chiusino in ghisa o in cls. / - FORNITURA E POSA IN OPERA DI POZZETTI IN POLIETILENE CON BASE STAMPATA IN PEMD ID 400 H 0,75 m Con due allacci in linea DN125	n		271,94	6,83%
H.03.38.b	Fornitura e posa in opera di pozzetto in polietilene ID 400 di altezza pari a 0,75 m costituito da una base stampata in PEMD a sezione circolare, ottenuta tramite procedimento di stampaggio rotazionale, canalizzata internamente e predisposta per l’innesto di tubi in materiale plastico corrugati o lisci, fornito da azienda certificata UNI EN ISO 9001/2008. Le caratteristiche di messa in sicurezza e tenuta idraulica dovranno essere in osservanza alle normative UNI-EN 13598-1, UNI EN 476. La base dovrà avere nella parte superiore una predisposizione in grado di ricevere un elemento di prolunga o ottenuto anch’esso da stampaggio rotazionale. L’assemblaggio dei vari elementi può avvenire sia mediante una saldatura per estrusione con apporto di un cordone di materiale estruso sia mediante l’utilizzo di una guarnizione elastomerica in EPDM in conformità alla UNI EN 681-1. Il pozzetto deve essere a completa tenuta idraulica anche in presenza di falda acquifera ed idoneo a contenere la spinta ascensionale dell’acqua e la spinta del terreno. Nel prezzo si intendono compresi e compensati gli oneri per lo scavo ed il successivo reinterro, il carico trasporto e scarico del materiale di risulta a discarica autorizzata, oneri di discarica inclusi, sono compresi altresì gli oneri per il getto integrativo di bloccaggio in testa al pozzetto, la fornitura e posa di ghiaino lavato sul piano di posa ed a protezione del pozzetto stesso, ed ogni altro onere o provvista accessoria per dare il lavoro finito a perfetta regola d’arte. Escluso solo il chiusino in ghisa o in cls. / - FORNITURA E POSA IN OPERA DI POZZETTI IN POLIETILENE CON BASE STAMPATA IN PEMD ID 400 H 0,75 m Con due allacci in linea DN160	n		271,94	6,83%
H.03.38.c	Fornitura e posa in opera di pozzetto in polietilene ID 400 di altezza pari a 0,75 m costituito da una base stampata in PEMD a sezione circolare, ottenuta tramite procedimento di stampaggio rotazionale, canalizzata internamente e predisposta per l’innesto di tubi in materiale plastico corrugati o lisci, fornito da azienda certificata UNI EN ISO 9001/2008. Le caratteristiche di messa in sicurezza e tenuta idraulica dovranno essere in osservanza alle normative UNI-EN 13598-1, UNI EN 476. La base dovrà avere nella parte superiore una predisposizione in grado di ricevere un elemento di prolunga o ottenuto anch’esso da stampaggio rotazionale. L’assemblaggio dei vari elementi può avvenire sia mediante una saldatura per estrusione con apporto di un cordone di materiale estruso sia mediante l’utilizzo di una guarnizione elastomerica in EPDM in conformità alla UNI EN 681-1. Il pozzetto deve essere a completa tenuta idraulica anche in presenza di falda acquifera ed idoneo a contenere la spinta ascensionale dell’acqua e la spinta del terreno. Nel prezzo si intendono compresi e compensati gli oneri per lo scavo ed il successivo reinterro, il carico trasporto e scarico del materiale di risulta a discarica autorizzata, oneri di discarica inclusi, sono compresi altresì gli oneri per il getto integrativo di bloccaggio in testa al pozzetto, la fornitura e posa di ghiaino lavato sul piano di posa ed a protezione del pozzetto stesso, ed ogni altro onere o provvista accessoria per dare il lavoro finito a perfetta regola d’arte. Escluso solo il chiusino in ghisa o in cls. / - FORNITURA E POSA IN OPERA DI POZZETTI IN POLIETILENE CON BASE STAMPATA IN PEMD ID 400 H 0,75 m Con due allacci in linea DN200	n		300,94	6,83%
H.03.38.d	Fornitura e posa in opera di pozzetto in polietilene ID 400 di altezza pari a 0,75 m costituito da una base stampata in PEMD a sezione circolare, ottenuta tramite procedimento di stampaggio rotazionale, canalizzata internamente e predisposta per l’innesto di tubi in materiale plastico corrugati o lisci, fornito da azienda certificata UNI EN ISO 9001/2008. Le caratteristiche di messa in sicurezza e tenuta idraulica dovranno essere in osservanza alle normative UNI-EN 13598-1, UNI EN 476. La base dovrà avere nella parte superiore una predisposizione in grado di ricevere un elemento di prolunga o ottenuto anch’esso da stampaggio rotazionale. L’assemblaggio dei vari elementi può avvenire sia mediante una saldatura per estrusione con apporto di un cordone di materiale estruso sia mediante l’utilizzo di una guarnizione elastomerica in EPDM in conformità alla UNI EN 681-1. Il pozzetto deve essere a completa tenuta idraulica anche in presenza di falda acquifera ed idoneo a contenere la spinta ascensionale dell’acqua e la spinta del terreno. Nel prezzo si intendono compresi e compensati gli oneri per lo scavo ed il successivo reinterro, il carico trasporto e scarico del materiale di risulta a discarica autorizzata, oneri di discarica inclusi, sono compresi altresì gli oneri per il getto integrativo di bloccaggio in testa al pozzetto, la fornitura e posa di ghiaino lavato sul piano di posa ed a protezione del pozzetto stesso, ed ogni altro onere o provvista accessoria per dare il lavoro finito a perfetta regola d’arte. Escluso solo il chiusino in ghisa o in cls. / - FORNITURA E POSA IN OPERA DI POZZETTI IN POLIETILENE CON BASE STAMPATA IN PEMD ID 400 H 0,75 m Elemento di prolunga DN400 di altezza pari a 0.25m	n		35,26	6,83%
H.03.39	COSTRUZIONE DI POZZETTO DI INTERFACCIA ALLACCIO UTENZA – POLIPROPILENE DN400
H.03.39.00	POZZETTO interfaccia ALLACCIO UTENZA, fornitura e posa in opera di pozzetto d'ispezione a tenuta / per fognature in polipropilene (PP) con diametro interno minimo di 400 mm, ed elemento di prolunga / in tubo liscio o corrugato in polipropilene (PP), PVC o polietilene (PE) ad assorbimento di energia di / eguale diametro interno. Questi inoltre dovranno essere prodotti da aziende aventi la certificazione di / conformità del sistema produttivo ISO 9001-2000 (progettazione e produzione). Il polietilene / utilizzato dovrà essere vergine al 100%, di densità non inferiore a 0,944 Kg/dm3( ISO 1183), con / una resistenza alla trazione pari a 18 Mpa (ISO 527-2), con un modulo di elasticità pari a 700 Mpa / (ISO 178) per una temperatura di infrangimento <-70°C (ISO 974). Oltre alle sopraccitate / indicazioni, dovranno essere seguite tutte le prescrizioni indicate sul manuale di installazione che il / fornitore dovrà trasmettere alla D.L. prima dell' inizio dei lavori assieme alla certificazione aziendale / ISO 9001-2000, garanzia decennale, certificato provenienza materia prima, certificato di verifica / statica, calcoli contro le spinte ascensionali, certificazione rilasciata da ente terzo per l'apposizione / del marchiaggio "U" tedesco e dichiarazione di conformità al capitolato. Il pozzetto deve essere / ottenuto previo collegamento della base all'elemento di prolunga con l'utilizzo di una guarnizione / elastomerica a tenuta stagna. La base del pozzetto d'ispezione, presagomata con almeno n. 3 / predisposizioni d'ingresso, una posta una in linea e n. 2 laterali a 45° o in alternativa con n. 5 / predisposizioni d'ingresso, una sempre posta una in linea e n. 4 laterali a 45° e 90° senza alcun / onere aggiuntivo, questi devono permettere la connessione con tubazioni di fognatura di diametro / nominale fino a 250 mm mediante guarnizione a completa tenuta stagna preinserita. Le connessioni / con le tubazioni a monte dovranno essere realizzate con giunto femmina, nel caso il giunto non fosse / presente nel pozzetto potrà essere realizzato anche tramite l'innesto di tronchetto di lunghezza tale / da non compromettere il regolare deflusso all'interno del pozzetto. Tutte le guarnizioni utilizzate, / dovranno essere a norma UNI EN 681-1, e dovranno garantire la tenuta in pressione a 0.5 bar, ed in / depressione a 0.3 bar. Su richiesta della D.L. l'impresa dovrà effettuare prova di tenuta dei pozzetti / come da Capitolato Speciale d'Appalto, senza che per tale motivo la ditta possa vantare richiesta di / maggiori oneri. Compresi, inoltre: / - i sondaggi per l'individuazione e la salvaguardia dei sottoservizi esistenti potenzialmente / interferenti l'esecuzione dei lavori, l'onere per il loro attraversamento e, in caso di rottura, per il / loro rifacimento; / - le opere provvisionali per dare continuità al traffico e la segnaletica provvisoria prevista dal / vigente codice della strada; / - lo scavo a mano o a macchina su terreno di qualsiasi natura e consistenza, incluso qualsiasi / onere inerente e conseguente al carico, trasporto, scarico e smaltimento secondo le norme di / legge su discariche da procurarsi a cura e spesa dell'Impresa del materiale eccedente; / - la demolizione di eventuali strutture in c.a., murature e trovanti di qualsiasi genere; - l'onere / per l'assistenza alle Aziende per ricerca e spostamento dei sottoservizi con fornitura della / manovalanza e dei mezzi d'opera necessari; / - l'aggottamento delle acque che dovessero invadere lo scavo; / - lo spianamento del fondo, la fornitura e la posa in opera di sabbia lavata esente da sostanze / organiche e/o aggressive o ghiaietto con pezzatura 4-6 mm, miscelato con cemento 0.80 Q.le al / mc, per lo strato di posa dello spessore minimo di cm. 10 e del rincalzo; / - l'onere per gli allacciamenti di ulteriori derivazioni da realizzarsi mediante la foratura / dell'elemento di prolunga e la fornitura e posa in opera di manicotti d'allacciamento completi di / guarnizione a tenuta stagna; / - gli oneri per il collegamento della base del pozzetto alla condotta passante compresa la fornitura / di manicotti, riduzioni, guarnizioni e quant'altro necessiti per ottenere il collegamento a tenuta / stagna; / - il taglio del tubo corrugato di prolunga a livello del suolo; / - la fornitura e posa in opera della piastra in cls con funzione di appoggio per il chiusino e di / ripartizione dei carichi; / - la fornitura e posa in opera del chiusino circolare in ghisa lamellare perlitica e classe di carico / rispondente alla normativa UNI EN 124 D400, con luce libera netta interna non inferiore a / 400mm. / - FORNITURA E POSA IN OPERA DI POZZETTO DI INTERFACCIA UTENZA PRIVATA IN POLIPROPILENE DN400	n		423,48	9,46%
H.03.40	REALIZZAZIONE DI ALLACCIAMENTO FOGNARIO AD UTENZA – LUNGHEZZA FINO A 5m
H.03.40.a	Realizzazione di nuovo allacciamento fognario, per usi sia civili che industriali, da eseguirsi su strade / asfaltate e non secondo lo schema in uso dell’ente gestore e per una lunghezza complessiva fino a 5 / m. / Nel prezzo si intendono compresi e compensati: / - L’installazione del cantiere, delimitazione delle aree di lavoro e posa segnaletica di cantiere; / - La demolizione della pavimentazione stradale esistente mediante il taglio/fresatura del piano / viabile bitumato o cementato di qualsiasi spessore; / - lo scavo della larghezza media di 0,8 m da eseguirsi totalmente o parzialmente a mano su / terreni di qualsiasi natura e consistenza, esclusa la roccia, comprese sbadacchiature, la / formazione di camerette o allargamenti e approfondimenti dello scavo in corrispondenza delle / giunzioni dei tubi o per l’attraversamento di sottoservizi; / - Gli oneri derivanti dall’individuazione e attraversamento dei sottoservizi, la loro salvaguardia in / caso di danneggiamento, rimozione e taglio di radici, demolizione di murature ed esaurimento / delle acque di qualsiasi provenienza; / - il carico, il trasporto e lo smaltimento del materiale di risulta presso discariche autorizzate a / qualsiasi distanza dal cantiere, compreso ogni onere ed adempimento in materia di rifiuti di cui / al D.L.Vo 152/2006 alla parte quarta "Norme in materia di gestione dei rifiuti" e s.m.i.; / - fornitura e posa di tubazione in PVC SN8 conforme alla norma EN 1401 compresi i pezzi speciali / (curve, manicotti, …); la pendenza di posa deve essere non inferiore allo 0.5%; secondo gli / schemi costruttivi dell’Ente Gestore; / - l’innesto della condotta di allaccio sul pozzetto di linea compresa la realizzazione del foro sulla / parete del manufatto di qualsiasi tipologia e la sigillatura per garantire la perfetta tenuta / idraulica, secondo gli schemi costruttivi dell’ente gestore; / - fornitura e posa di pozzetto di ispezione all’utenza in polipropilene Ø315 o 400, secondo gli / schemi costruttivi dell’ente gestore e comunque di dimensione adeguata in relazione alla / profondità di posa, necessità di ispezione, completo di prolunga raggiungi-quota in PVC SN8, / piastra di ripartizione in cls adeguata a sorreggere chiusino soprastante e chiusino in ghisa / sferoidale D400. Il pozzetto dovrà inoltre essere fornito di tappo di chiusura lato utenza; / secondo gli schemi costruttivi dell’Ente Gestore; / - la formazione del letto di posa per uno spessore di 10 cm, i relativi rinfianchi e la copertura della / tubazione di 40 cm con sabbia di cava o di fiume e il tombamento restante degli scavi con / stabilizzato o misto cementato in ragione di 80/100 kg/mc secondo le prescrizioni dell’ente; / - il ripristino del manto stradale con conglomerato bituminoso binder per uno spessore minimo di / cm 8.00 e comunque non inferiore allo spessore della pavimentazione esistente; / - nel caso di intervento su marciapiede ripristino anche del sottofondo in calcestruzzo e della / eventuale pavimentazione in asfalto; / - le prove di tenuta idraulica secondo quanto disciplinato nel capitolato speciale di appalto / dell’ente gestore; / - la redazione di rilievi planimetrici, la documentazione fotografica ed elaborazione dei disegni / contabili relativi al punto di presa interrato e dell’allacciamento; / - ogni altro onere per dare l’opera finita a regola d’arte. / Prezzo per ogni allaccio eseguito con lunghezza inferiore o uguale a ml 5.00 valutata in proiezione / orizzontale dall’asse della condotta fognaria principale fino al tappo di sigillatura lato utenza / comprensivo delle curve. / - COSTRUZIONE DI ALLACCIO FOGNARIO UTENZA CON TUBAZIONE IN PVC DN160mm LUNGHEZZA FINO A 5m	n		1273,94	3,14%
H.03.40.b	Realizzazione di nuovo allacciamento fognario, per usi sia civili che industriali, da eseguirsi su strade / asfaltate e non secondo lo schema in uso dell’ente gestore e per una lunghezza complessiva fino a 5 / m. / Nel prezzo si intendono compresi e compensati: / - L’installazione del cantiere, delimitazione delle aree di lavoro e posa segnaletica di cantiere; / - La demolizione della pavimentazione stradale esistente mediante il taglio/fresatura del piano / viabile bitumato o cementato di qualsiasi spessore; / - lo scavo della larghezza media di 0,8 m da eseguirsi totalmente o parzialmente a mano su / terreni di qualsiasi natura e consistenza, esclusa la roccia, comprese sbadacchiature, la / formazione di camerette o allargamenti e approfondimenti dello scavo in corrispondenza delle / giunzioni dei tubi o per l’attraversamento di sottoservizi; / - Gli oneri derivanti dall’individuazione e attraversamento dei sottoservizi, la loro salvaguardia in / caso di danneggiamento, rimozione e taglio di radici, demolizione di murature ed esaurimento / delle acque di qualsiasi provenienza; / - il carico, il trasporto e lo smaltimento del materiale di risulta presso discariche autorizzate a / qualsiasi distanza dal cantiere, compreso ogni onere ed adempimento in materia di rifiuti di cui / al D.L.Vo 152/2006 alla parte quarta "Norme in materia di gestione dei rifiuti" e s.m.i.; / - fornitura e posa di tubazione in PVC SN8 conforme alla norma EN 1401 compresi i pezzi speciali / (curve, manicotti, …); la pendenza di posa deve essere non inferiore allo 0.5%; secondo gli / schemi costruttivi dell’Ente Gestore; / - l’innesto della condotta di allaccio sul pozzetto di linea compresa la realizzazione del foro sulla / parete del manufatto di qualsiasi tipologia e la sigillatura per garantire la perfetta tenuta / idraulica, secondo gli schemi costruttivi dell’ente gestore; / - fornitura e posa di pozzetto di ispezione all’utenza in polipropilene Ø315 o 400, secondo gli / schemi costruttivi dell’ente gestore e comunque di dimensione adeguata in relazione alla / profondità di posa, necessità di ispezione, completo di prolunga raggiungi-quota in PVC SN8, / piastra di ripartizione in cls adeguata a sorreggere chiusino soprastante e chiusino in ghisa / sferoidale D400. Il pozzetto dovrà inoltre essere fornito di tappo di chiusura lato utenza; / secondo gli schemi costruttivi dell’Ente Gestore; / - la formazione del letto di posa per uno spessore di 10 cm, i relativi rinfianchi e la copertura della / tubazione di 40 cm con sabbia di cava o di fiume e il tombamento restante degli scavi con / stabilizzato o misto cementato in ragione di 80/100 kg/mc secondo le prescrizioni dell’ente; / - il ripristino del manto stradale con conglomerato bituminoso binder per uno spessore minimo di / cm 8.00 e comunque non inferiore allo spessore della pavimentazione esistente; / - nel caso di intervento su marciapiede ripristino anche del sottofondo in calcestruzzo e della / eventuale pavimentazione in asfalto; / - le prove di tenuta idraulica secondo quanto disciplinato nel capitolato speciale di appalto / dell’ente gestore; / - la redazione di rilievi planimetrici, la documentazione fotografica ed elaborazione dei disegni / contabili relativi al punto di presa interrato e dell’allacciamento; / - ogni altro onere per dare l’opera finita a regola d’arte. / Prezzo per ogni allaccio eseguito con lunghezza inferiore o uguale a ml 5.00 valutata in proiezione / orizzontale dall’asse della condotta fognaria principale fino al tappo di sigillatura lato utenza / comprensivo delle curve. / - COSTRUZIONE DI ALLACCIO FOGNARIO UTENZA CON TUBAZIONE IN PVC DN200mm LUNGHEZZA FINO A 5m	n		1364,44	3,14%
H.03.41	SOVRAPPREZZO PER ALLACCIAMENTO FOGNARIO UTENZA PER LUNGHEZZA OLTRE 5m
H.03.41.B	Sovrapprezzo alla voce H.03.40 per la realizzazione di allacciamenti fognari con lunghezze oltre i 5 m, con le stesse modalità e condizioni previste nella voce H.03.40. / Misurato per ogni metro in più rispetto ai 5m previsti nella voce di base. / - SOVRAPPREZZO PER ALLACCIO FOGNARIO UTENZA CON TUBAZIONE IN PVC DN200mm PER LUNGHEZZA OLTRE I 5m	m		150,48	6,10%
H.03.41.a	Sovrapprezzo alla voce H.03.40 per la realizzazione di allacciamenti fognari con lunghezze oltre i 5 m, con le stesse modalità e condizioni previste nella voce H.03.40. / Misurato per ogni metro in più rispetto ai 5m previsti nella voce di base. / - SOVRAPPREZZO PER ALLACCIO FOGNARIO UTENZA CON TUBAZIONE IN PVC DN160mm LUNGHEZZA OLTRE I 5m	m		131,46	6,10%
H.04	RIPRISTINI
H.04.01	RIPRISTINO DI PAVIMENTAZIONE IN MACADAM
H.04.01.00	Ripristino di pavimentazione in macadam per lo spessore compresso indicato in progetto o dalla Direzione Lavori, da eseguirsi ad assestamento avvenuto dei rinterri, realizzando la massicciata ed il relativo strato superficiale come per la pavimentazione originaria, incluso l'onere di eventuali ricariche di ghiaietto o pietrisco, ed ogni altro onere per dare il lavoro compiuto a perfetta regola d'arte; computato per lo spessore effettivo e secondo la larghezza effettiva con il limite massimo previsto dalle sezioni tipo. / - RIPRISTINO DI PAVIMENTAZIONE IN MACADAM	m³		29,71
H.04.02	CONGLOMERATO BITUMINOSO PER STRATO UNICO TIPO “E” – SP.4cm
H.04.02.00	Fornitura e posa in opera di conglomerato bituminoso per strato unico tipo "E" come da Capitolato d'Appalto della Provincia Autonoma di Trento, dello spessore compresso di cm 4 per formazione di manto provvisorio cosiddetto "antipolvere" su strade originariamente pavimentate con cubetti di porfido o simili, per consentire il migliore assestamento del materiale di rinterro prima del ripristino definitivo, da eseguire entro un anno; computato secondo la larghezza effettiva con il limite massimo previsto dalle sezioni tipo per il ripristino di pavimentazioni in conglomerato bituminoso. Ripristini di larghezza superiore alle sezioni tipo verranno computati solamente se richiesti con ordine scritto dalla Direzione Lavori. / - CONGLOMERATO BITUMINOSO PER STRATO UNICO TIPO “E” – SP.4cm	m²		7,39	2,10%
H.04.04	CASSONETTO STRADALE CON MATERIALE DI CAVA – SP.30cm
H.04.04.00	Formazione di cassonetto stradale con materiale legante idoneo misto stabilizzato, proveniente da cava prevalentemente calcarea, scevro da impurità, a granulometria controllata con pezzatura non superiore a mm 15, steso, livellato e costipato a fondo allo stato umido mediante cilindratura con rullo di peso adeguato, compreso l'onere dell'asporto del reinterro eccedente, per lo spessore compresso di cm 30; computato secondo la larghezza effettiva con il limite massimo previsto dalle sezioni tipo per i ripristini di pavimentazioni / - CASSONETTO STRADALE CON MATERIALE DI CAVA SPESSORE 30 CM	m²		34,78	1,92%
H.04.05	RIPRISTINO DELLE PAVIMENTAZIONI DOPO IL PRIMO ASSESTAMENTO
H.04.05.a	Ripristino dopo il primo assestamento dei rinterri, delle pavimentazioni in conglomerato bituminoso / compreso: -scarifica dello spessore richiesto e preparazione del piano di posa con eventuale / integrazione del materiale mancante e successiva cilindratura con rullo di peso adeguato; - / trattamento superficiale del piano di posa con emulsione bituminosa in accordo ai requisiti tecnici di / accettazione, in ragione di kg 1,5 per m²; -binder di supporto costituito da conglomerato semiaperto / impastato a caldo, corrispondente al tipo "E", steso con apposita macchina vibrofinitrice e cilindrato / con rullo di peso adeguato; compreso l'onere di eventuali ricariche successive, a giudizio della / Direzione Lavori, per il riempimento degli avvallamenti conseguenti ad ulteriori assestamenti del / materiale. Eseguito fino a completa ripresa con la pavimentazione esistente e computato secondo la / larghezza effettiva con il limite massimo previsto dalla sezione tipo per i ripristini delle / pavimentazioni / - RIPRISTINI IN CONGLOMERATO BITUMINOSO spessore 5 cm	m²		14,29	1,17%
H.04.05.b	Ripristino dopo il primo assestamento dei rinterri, delle pavimentazioni in conglomerato bituminoso / compreso: -scarifica dello spessore richiesto e preparazione del piano di posa con eventuale / integrazione del materiale mancante e successiva cilindratura con rullo di peso adeguato; - / trattamento superficiale del piano di posa con emulsione bituminosa in accordo ai requisiti tecnici di / accettazione, in ragione di kg 1,5 per m²; -binder di supporto costituito da conglomerato semiaperto / impastato a caldo, corrispondente al tipo "E", steso con apposita macchina vibrofinitrice e cilindrato / con rullo di peso adeguato; compreso l'onere di eventuali ricariche successive, a giudizio della / Direzione Lavori, per il riempimento degli avvallamenti conseguenti ad ulteriori assestamenti del / materiale. Eseguito fino a completa ripresa con la pavimentazione esistente e computato secondo la / larghezza effettiva con il limite massimo previsto dalla sezione tipo per i ripristini delle / pavimentazioni / - RIPRISTINI IN CONGLOMERATO BITUMINOSO per ogni cm in più oltre i primi 5	m²		2,23	1,17%
H.04.06	FORMAZIONE DI CONGLOMERATO BITUMINOSO MONOSTRATO SP. 50mm
H.04.06.00	Formazione di conglomerato bituminoso monostrato (binder – usura) di spessore mm. 50 compresso, eseguito mediante fornitura e posa di conglomerato bituminoso a granulometria chiusa, costituito da materiale litoide di natura prevalentemente calcarea, di pezzatura variabile da 0 a 16-20 mm, proveniente da cave naturali o risultante da frantumazione di roccia, impastato a caldo con carico di bitume solido pari al 4,5 – 5,0% in idonei impianti, compresa la stesa in opera eseguita mediante spanditrice o vibrofinitrice meccanica e la costipazione a mezzo rullo di idoneo peso, previa stesa sulla superficie di applicazione di emulsione bituminosa al 55% nella misura di kg 0,700 per mq, compresa la fornitura di ogni materiale, lavorazione ed ogni altro onere per dare il lavoro finito a perfetta regola d'arte, misurato in opera dopo costipamento. / - FORMAZIONE DI CONGLOMERATO BITUMINOSO MONOSTRATTO SP.50mm	m²		10,59	1,57%
H.04.07	RICARICA DI PAVIMENTAZIONI STRADALI
H.04.07.00	Ricarica di pavimentazioni stradali eseguita mediante spruzzatura di emulsione bituminosa al 50% in ragione di kg 1,50 per mq e stesa di conglomerato bituminoso monostrato, compreso cilindratura con rullo di peso adeguato ed ogni onere per la perfetta ricostruzione del piano stradale / - RICARICA DI PAVIMENTAZIONI STRADALI CON CONGLOMERATO BITUMINOSO MONOSTRATO	ton		94,91	3,62%
H.04.08	MANTO D’USURA SP.3cm
H.04.08.00	Fornitura, stesa e costipamento di conglomerato bituminoso per STRATO DI USURA (marcato CE, secondo UNI 13108/2006), avente granulometria di mm 0/12-14 secondo le specifiche tecniche e prestazionali indicate nelle Norme Tecniche di Capitolato. Il conglomerato, proveniente da impianti posti fino a 25 km dal cantiere, sarà confezionato a caldo e composto da aggregati durissimi (costituito da una miscela di pietrischi, pietrischetti, graniglie, sabbie di frantumazione e additivo minerale: filler) ottenuti per frantumazione, opportunamente miscelati con bitume standard, penetrazione B50/70 (o B70/100 nel periodo invernale), tenore del 5,4-5,8% in peso riferito al peso della miscela di aggregati, steso con vibrofinitrice e rullato con idonei rulli vibranti (6-8 ton), compresa la perfetta profilatura dei bordi con appositi regoli, compreso guardiania ed ogni altro onere per dare il lavoro finito a regola d'arte, con eventuale esclusione della spruzzatura della mano d'attacco da compensarsi con le apposite voci. / - MANTO D'USURA SPESSORE 3 CM	m²		6,38	2,61%
H.04.09	RIPRISTINO PAVIMENTAZIONE IN CUBETTO DI PORFIDO O CIOTTOLI
H.04.09.00	Ripristino di pavimentazione in cubetti di porfido o ciottoli su letto di sabbia dello spessore di cm 10, / premiscelata a secco con cemento tipo R 325 nella quantità di kg 10,0 per m³ di inerte e disposti ad / archi contrastanti, utilizzando il materiale preventivamente recuperato durante le operazioni di scavo. / Nel prezzo si intende compreso e compensato l'onere per la fornitura e posa del sottofondo, la / formazione delle pendenze necessarie allo smaltimento delle acque meteoriche, lo spargimento di / sabbia in quantità sufficiente a colmare le fughe, la bagnatura e contemporanea battitura mediante / adeguato vibratore meccanico, la pulizia finale e quanto altro necessario per dare il lavoro compiuto / a perfetta regola d'arte; il ripristino sarà computato secondo la larghezza effettiva con il limite / massimo previsto dalle sezioni tipo / - RIPRISTINO DI PAVIMENTAZIONE IN CUBETTI DI PROFIDO O CIOTTOLI	m²		48,75	95,05%
H.04.10	REINTEGRO CUBETTI DI PORFIDO O CIOTTOLI
H.04.10.a	Reintegro dei cubetti di porfido o dei ciottoli mancanti per il completamento del ripristino della sede / stradale misurati su mezzo di trasporto / - REINTEGRO CUBETTIO CIOTTOLI MANCANTI reintegro cubetti	m²		52,55
H.04.10.b	Reintegro dei cubetti di porfido o dei ciottoli mancanti per il completamento del ripristino della sede / stradale misurati su mezzo di trasporto / - REINTEGRO CUBETTIO CIOTTOLI MANCANTI reintegro ciottoli	m²		27,99
H.04.11	RIPRISTINO DEL TERRENO IN CAMPAGNA
H.04.11.00	Ripristino del terreno in seguito all'esecuzione di lavori in terreno di campagna, computato per la larghezza effettiva con un massimo di m 8,00, compresa la lavorazione del materiale, la rastrellatura con asportazione dei sassi di media pezzatura, compreso ogni onere per dare il lavoro finito a regola d'arte, esclusa la sola fornitura di terra vegetale. / - RIPRISTINO DEL TERRENO IN CAMPAGNA	m²		0,80	42,03%
H.04.12	SEMINA DI PRATO STABILE
H.04.12.00	Semina specialistica di prato stabile, compresa la concimazione ed il primo annaffiamento, computato per la larghezza effettiva con un massimo di m 8,00; nella scelta del miscuglio si dovranno tenere in considerazione le caratteristiche del terreno esistente e la localizzazione geografica dell'intervento. / - SEMINA	m²		1,92	31,04%
H.04.13	CIPPI SEGNALATORI
H.04.13.00	Fornitura e posa di cippi segnalatori composto da elemento prefabbricato delle dimensioni 15x15x40 cm o delle dimensioni similari, in calcestruzzo vibrato, contrassegnato in testa da croce incisa, nel prezzo si intendono compresi e compensati l’onere per il trasporto, loscavo anche a mano, la posa in opera e relativo reinterro, ogni altro onere e provvista accessoria compresa per dare il lavoro finito a regola d’arte. / - FORNITURA E POSA DI CIPPI SEGNALATORI	n		31,35
H.05	RISANAMENTO CONDOTTE
H.05.01	ESECUZIONE CIPP UV LINER
H.05.01.aa	Polimerizzazione UV con fase successiva consistente nel fissaggio ed introduzione della guaina nel condotto originario e quindi nella condotta mediante argani di tiro o sistemi similari. Si procede poi alla polimerizzazione della resina mediante raggi UV. Raffreddamento della resina contenuta nella guaina. / Risanamento tubazione mediante relining completo da pozzetto a pozzetto di una tratta di condotta esistente, realizzata tramite inserimento per trazione di guaina in feltro, oppure in poliestere rinforzato con fibre di vetro, impregnata di opportuna resina fotoindurente, di spessore adeguato, rivestita internamente. L'inserimento avverrà per trazione e successivo gonfiaggio della calza mediante aria, mentre la polimerizzazione avverrà mediante irraggiamento di raggi UV per mezzo di un treno di lampade. / La voce comprende: manodopera, materiali, attrezzature, noli e trasporti, assistenza muraria e tutti gli altri costi necessari per dare l'intervento eseguito a perfetta regola d'arte. / Sono comprese le prove di collaudo in cantiere, secondo quanto previsto nella norma UNI EN 1610 (e UNI EN 1305 dove applicabile). / Fattore di sicurezza statica pari a due. / - - su condotta circolare DN150 mm - classe di carico 34 kN	m		280,00
H.05.01.ab	Polimerizzazione UV con fase successiva consistente nel fissaggio ed introduzione della guaina nel condotto originario e quindi nella condotta mediante argani di tiro o sistemi similari. Si procede poi alla polimerizzazione della resina mediante raggi UV. Raffreddamento della resina contenuta nella guaina. / Risanamento tubazione mediante relining completo da pozzetto a pozzetto di una tratta di condotta esistente, realizzata tramite inserimento per trazione di guaina in feltro, oppure in poliestere rinforzato con fibre di vetro, impregnata di opportuna resina fotoindurente, di spessore adeguato, rivestita internamente. L'inserimento avverrà per trazione e successivo gonfiaggio della calza mediante aria, mentre la polimerizzazione avverrà mediante irraggiamento di raggi UV per mezzo di un treno di lampade. / La voce comprende: manodopera, materiali, attrezzature, noli e trasporti, assistenza muraria e tutti gli altri costi necessari per dare l'intervento eseguito a perfetta regola d'arte. / Sono comprese le prove di collaudo in cantiere, secondo quanto previsto nella norma UNI EN 1610 (e UNI EN 1305 dove applicabile). / Fattore di sicurezza statica pari a due. / - - su condotta circolare DN150 mm - classe di carico 40 kN	m		282,00
H.05.01.ac	Polimerizzazione UV con fase successiva consistente nel fissaggio ed introduzione della guaina nel condotto originario e quindi nella condotta mediante argani di tiro o sistemi similari. Si procede poi alla polimerizzazione della resina mediante raggi UV. Raffreddamento della resina contenuta nella guaina. / Risanamento tubazione mediante relining completo da pozzetto a pozzetto di una tratta di condotta esistente, realizzata tramite inserimento per trazione di guaina in feltro, oppure in poliestere rinforzato con fibre di vetro, impregnata di opportuna resina fotoindurente, di spessore adeguato, rivestita internamente. L'inserimento avverrà per trazione e successivo gonfiaggio della calza mediante aria, mentre la polimerizzazione avverrà mediante irraggiamento di raggi UV per mezzo di un treno di lampade. / La voce comprende: manodopera, materiali, attrezzature, noli e trasporti, assistenza muraria e tutti gli altri costi necessari per dare l'intervento eseguito a perfetta regola d'arte. / Sono comprese le prove di collaudo in cantiere, secondo quanto previsto nella norma UNI EN 1610 (e UNI EN 1305 dove applicabile). / Fattore di sicurezza statica pari a due. / - - su condotta circolare DN150 mm - classe di carico 48 kN	m		284,50
H.05.01.ad	Polimerizzazione UV con fase successiva consistente nel fissaggio ed introduzione della guaina nel condotto originario e quindi nella condotta mediante argani di tiro o sistemi similari. Si procede poi alla polimerizzazione della resina mediante raggi UV. Raffreddamento della resina contenuta nella guaina. / Risanamento tubazione mediante relining completo da pozzetto a pozzetto di una tratta di condotta esistente, realizzata tramite inserimento per trazione di guaina in feltro, oppure in poliestere rinforzato con fibre di vetro, impregnata di opportuna resina fotoindurente, di spessore adeguato, rivestita internamente. L'inserimento avverrà per trazione e successivo gonfiaggio della calza mediante aria, mentre la polimerizzazione avverrà mediante irraggiamento di raggi UV per mezzo di un treno di lampade. / La voce comprende: manodopera, materiali, attrezzature, noli e trasporti, assistenza muraria e tutti gli altri costi necessari per dare l'intervento eseguito a perfetta regola d'arte. / Sono comprese le prove di collaudo in cantiere, secondo quanto previsto nella norma UNI EN 1610 (e UNI EN 1305 dove applicabile). / Fattore di sicurezza statica pari a due. / - - su condotta circolare DN150 mm - classe di carico 56 kN	m		287,50
H.05.01.ae	Polimerizzazione UV con fase successiva consistente nel fissaggio ed introduzione della guaina nel condotto originario e quindi nella condotta mediante argani di tiro o sistemi similari. Si procede poi alla polimerizzazione della resina mediante raggi UV. Raffreddamento della resina contenuta nella guaina. / Risanamento tubazione mediante relining completo da pozzetto a pozzetto di una tratta di condotta esistente, realizzata tramite inserimento per trazione di guaina in feltro, oppure in poliestere rinforzato con fibre di vetro, impregnata di opportuna resina fotoindurente, di spessore adeguato, rivestita internamente. L'inserimento avverrà per trazione e successivo gonfiaggio della calza mediante aria, mentre la polimerizzazione avverrà mediante irraggiamento di raggi UV per mezzo di un treno di lampade. / La voce comprende: manodopera, materiali, attrezzature, noli e trasporti, assistenza muraria e tutti gli altri costi necessari per dare l'intervento eseguito a perfetta regola d'arte. / Sono comprese le prove di collaudo in cantiere, secondo quanto previsto nella norma UNI EN 1610 (e UNI EN 1305 dove applicabile). / Fattore di sicurezza statica pari a due. / - - su condotta circolare DN150 mm - classe di carico 60 kN	m		301,50
H.05.01.af	Polimerizzazione UV con fase successiva consistente nel fissaggio ed introduzione della guaina nel condotto originario e quindi nella condotta mediante argani di tiro o sistemi similari. Si procede poi alla polimerizzazione della resina mediante raggi UV. Raffreddamento della resina contenuta nella guaina. / Risanamento tubazione mediante relining completo da pozzetto a pozzetto di una tratta di condotta esistente, realizzata tramite inserimento per trazione di guaina in feltro, oppure in poliestere rinforzato con fibre di vetro, impregnata di opportuna resina fotoindurente, di spessore adeguato, rivestita internamente. L'inserimento avverrà per trazione e successivo gonfiaggio della calza mediante aria, mentre la polimerizzazione avverrà mediante irraggiamento di raggi UV per mezzo di un treno di lampade. / La voce comprende: manodopera, materiali, attrezzature, noli e trasporti, assistenza muraria e tutti gli altri costi necessari per dare l'intervento eseguito a perfetta regola d'arte. / Sono comprese le prove di collaudo in cantiere, secondo quanto previsto nella norma UNI EN 1610 (e UNI EN 1305 dove applicabile). / Fattore di sicurezza statica pari a due. / - - su condotta circolare DN150 mm - classe di carico 72 kN	m		305,00
H.05.01.ba	Polimerizzazione UV con fase successiva consistente nel fissaggio ed introduzione della guaina nel condotto originario e quindi nella condotta mediante argani di tiro o sistemi similari. Si procede poi alla polimerizzazione della resina mediante raggi UV. Raffreddamento della resina contenuta nella guaina. / Risanamento tubazione mediante relining completo da pozzetto a pozzetto di una tratta di condotta esistente, realizzata tramite inserimento per trazione di guaina in feltro, oppure in poliestere rinforzato con fibre di vetro, impregnata di opportuna resina fotoindurente, di spessore adeguato, rivestita internamente. L'inserimento avverrà per trazione e successivo gonfiaggio della calza mediante aria, mentre la polimerizzazione avverrà mediante irraggiamento di raggi UV per mezzo di un treno di lampade. / La voce comprende: manodopera, materiali, attrezzature, noli e trasporti, assistenza muraria e tutti gli altri costi necessari per dare l'intervento eseguito a perfetta regola d'arte. / Sono comprese le prove di collaudo in cantiere, secondo quanto previsto nella norma UNI EN 1610 (e UNI EN 1305 dove applicabile). / Fattore di sicurezza statica pari a due. / - - su condotta circolare DN200 mm - classe di carico 34 kN	m		295,00
H.05.01.bb	Polimerizzazione UV con fase successiva consistente nel fissaggio ed introduzione della guaina nel condotto originario e quindi nella condotta mediante argani di tiro o sistemi similari. Si procede poi alla polimerizzazione della resina mediante raggi UV. Raffreddamento della resina contenuta nella guaina. / Risanamento tubazione mediante relining completo da pozzetto a pozzetto di una tratta di condotta esistente, realizzata tramite inserimento per trazione di guaina in feltro, oppure in poliestere rinforzato con fibre di vetro, impregnata di opportuna resina fotoindurente, di spessore adeguato, rivestita internamente. L'inserimento avverrà per trazione e successivo gonfiaggio della calza mediante aria, mentre la polimerizzazione avverrà mediante irraggiamento di raggi UV per mezzo di un treno di lampade. / La voce comprende: manodopera, materiali, attrezzature, noli e trasporti, assistenza muraria e tutti gli altri costi necessari per dare l'intervento eseguito a perfetta regola d'arte. / Sono comprese le prove di collaudo in cantiere, secondo quanto previsto nella norma UNI EN 1610 (e UNI EN 1305 dove applicabile). / Fattore di sicurezza statica pari a due. / - - su condotta circolare DN200 mm - classe di carico 40 kN	m		298,00
H.05.01.bc	Polimerizzazione UV con fase successiva consistente nel fissaggio ed introduzione della guaina nel condotto originario e quindi nella condotta mediante argani di tiro o sistemi similari. Si procede poi alla polimerizzazione della resina mediante raggi UV. Raffreddamento della resina contenuta nella guaina. / Risanamento tubazione mediante relining completo da pozzetto a pozzetto di una tratta di condotta esistente, realizzata tramite inserimento per trazione di guaina in feltro, oppure in poliestere rinforzato con fibre di vetro, impregnata di opportuna resina fotoindurente, di spessore adeguato, rivestita internamente. L'inserimento avverrà per trazione e successivo gonfiaggio della calza mediante aria, mentre la polimerizzazione avverrà mediante irraggiamento di raggi UV per mezzo di un treno di lampade. / La voce comprende: manodopera, materiali, attrezzature, noli e trasporti, assistenza muraria e tutti gli altri costi necessari per dare l'intervento eseguito a perfetta regola d'arte. / Sono comprese le prove di collaudo in cantiere, secondo quanto previsto nella norma UNI EN 1610 (e UNI EN 1305 dove applicabile). / Fattore di sicurezza statica pari a due. / - - su condotta circolare DN200 mm - classe di carico 48 kN	m		301,00
H.05.01.bd	Polimerizzazione UV con fase successiva consistente nel fissaggio ed introduzione della guaina nel condotto originario e quindi nella condotta mediante argani di tiro o sistemi similari. Si procede poi alla polimerizzazione della resina mediante raggi UV. Raffreddamento della resina contenuta nella guaina. / Risanamento tubazione mediante relining completo da pozzetto a pozzetto di una tratta di condotta esistente, realizzata tramite inserimento per trazione di guaina in feltro, oppure in poliestere rinforzato con fibre di vetro, impregnata di opportuna resina fotoindurente, di spessore adeguato, rivestita internamente. L'inserimento avverrà per trazione e successivo gonfiaggio della calza mediante aria, mentre la polimerizzazione avverrà mediante irraggiamento di raggi UV per mezzo di un treno di lampade. / La voce comprende: manodopera, materiali, attrezzature, noli e trasporti, assistenza muraria e tutti gli altri costi necessari per dare l'intervento eseguito a perfetta regola d'arte. / Sono comprese le prove di collaudo in cantiere, secondo quanto previsto nella norma UNI EN 1610 (e UNI EN 1305 dove applicabile). / Fattore di sicurezza statica pari a due. / - - su condotta circolare DN200 mm - classe di carico 56 kN	m		304,00
H.05.01.be	Polimerizzazione UV con fase successiva consistente nel fissaggio ed introduzione della guaina nel condotto originario e quindi nella condotta mediante argani di tiro o sistemi similari. Si procede poi alla polimerizzazione della resina mediante raggi UV. Raffreddamento della resina contenuta nella guaina. / Risanamento tubazione mediante relining completo da pozzetto a pozzetto di una tratta di condotta esistente, realizzata tramite inserimento per trazione di guaina in feltro, oppure in poliestere rinforzato con fibre di vetro, impregnata di opportuna resina fotoindurente, di spessore adeguato, rivestita internamente. L'inserimento avverrà per trazione e successivo gonfiaggio della calza mediante aria, mentre la polimerizzazione avverrà mediante irraggiamento di raggi UV per mezzo di un treno di lampade. / La voce comprende: manodopera, materiali, attrezzature, noli e trasporti, assistenza muraria e tutti gli altri costi necessari per dare l'intervento eseguito a perfetta regola d'arte. / Sono comprese le prove di collaudo in cantiere, secondo quanto previsto nella norma UNI EN 1610 (e UNI EN 1305 dove applicabile). / Fattore di sicurezza statica pari a due. / - - su condotta circolare DN200 mm - classe di carico 60 kN	m		307,00
H.05.01.bf	Polimerizzazione UV con fase successiva consistente nel fissaggio ed introduzione della guaina nel condotto originario e quindi nella condotta mediante argani di tiro o sistemi similari. Si procede poi alla polimerizzazione della resina mediante raggi UV. Raffreddamento della resina contenuta nella guaina. / Risanamento tubazione mediante relining completo da pozzetto a pozzetto di una tratta di condotta esistente, realizzata tramite inserimento per trazione di guaina in feltro, oppure in poliestere rinforzato con fibre di vetro, impregnata di opportuna resina fotoindurente, di spessore adeguato, rivestita internamente. L'inserimento avverrà per trazione e successivo gonfiaggio della calza mediante aria, mentre la polimerizzazione avverrà mediante irraggiamento di raggi UV per mezzo di un treno di lampade. / La voce comprende: manodopera, materiali, attrezzature, noli e trasporti, assistenza muraria e tutti gli altri costi necessari per dare l'intervento eseguito a perfetta regola d'arte. / Sono comprese le prove di collaudo in cantiere, secondo quanto previsto nella norma UNI EN 1610 (e UNI EN 1305 dove applicabile). / Fattore di sicurezza statica pari a due. / - - su condotta circolare DN200 mm - classe di carico 72 kN	m		310,00
H.05.01.ca	Polimerizzazione UV con fase successiva consistente nel fissaggio ed introduzione della guaina nel condotto originario e quindi nella condotta mediante argani di tiro o sistemi similari. Si procede poi alla polimerizzazione della resina mediante raggi UV. Raffreddamento della resina contenuta nella guaina. / Risanamento tubazione mediante relining completo da pozzetto a pozzetto di una tratta di condotta esistente, realizzata tramite inserimento per trazione di guaina in feltro, oppure in poliestere rinforzato con fibre di vetro, impregnata di opportuna resina fotoindurente, di spessore adeguato, rivestita internamente. L'inserimento avverrà per trazione e successivo gonfiaggio della calza mediante aria, mentre la polimerizzazione avverrà mediante irraggiamento di raggi UV per mezzo di un treno di lampade. / La voce comprende: manodopera, materiali, attrezzature, noli e trasporti, assistenza muraria e tutti gli altri costi necessari per dare l'intervento eseguito a perfetta regola d'arte. / Sono comprese le prove di collaudo in cantiere, secondo quanto previsto nella norma UNI EN 1610 (e UNI EN 1305 dove applicabile). / Fattore di sicurezza statica pari a due. / - - su condotta circolare DN250 mm - classe di carico 34 kN	m		310,00
H.05.01.cb	Polimerizzazione UV con fase successiva consistente nel fissaggio ed introduzione della guaina nel condotto originario e quindi nella condotta mediante argani di tiro o sistemi similari. Si procede poi alla polimerizzazione della resina mediante raggi UV. Raffreddamento della resina contenuta nella guaina. / Risanamento tubazione mediante relining completo da pozzetto a pozzetto di una tratta di condotta esistente, realizzata tramite inserimento per trazione di guaina in feltro, oppure in poliestere rinforzato con fibre di vetro, impregnata di opportuna resina fotoindurente, di spessore adeguato, rivestita internamente. L'inserimento avverrà per trazione e successivo gonfiaggio della calza mediante aria, mentre la polimerizzazione avverrà mediante irraggiamento di raggi UV per mezzo di un treno di lampade. / La voce comprende: manodopera, materiali, attrezzature, noli e trasporti, assistenza muraria e tutti gli altri costi necessari per dare l'intervento eseguito a perfetta regola d'arte. / Sono comprese le prove di collaudo in cantiere, secondo quanto previsto nella norma UNI EN 1610 (e UNI EN 1305 dove applicabile). / Fattore di sicurezza statica pari a due. / - - su condotta circolare DN250 mm - classe di carico 40 kN	m		313,00
H.05.01.cc	Polimerizzazione UV con fase successiva consistente nel fissaggio ed introduzione della guaina nel condotto originario e quindi nella condotta mediante argani di tiro o sistemi similari. Si procede poi alla polimerizzazione della resina mediante raggi UV. Raffreddamento della resina contenuta nella guaina. / Risanamento tubazione mediante relining completo da pozzetto a pozzetto di una tratta di condotta esistente, realizzata tramite inserimento per trazione di guaina in feltro, oppure in poliestere rinforzato con fibre di vetro, impregnata di opportuna resina fotoindurente, di spessore adeguato, rivestita internamente. L'inserimento avverrà per trazione e successivo gonfiaggio della calza mediante aria, mentre la polimerizzazione avverrà mediante irraggiamento di raggi UV per mezzo di un treno di lampade. / La voce comprende: manodopera, materiali, attrezzature, noli e trasporti, assistenza muraria e tutti gli altri costi necessari per dare l'intervento eseguito a perfetta regola d'arte. / Sono comprese le prove di collaudo in cantiere, secondo quanto previsto nella norma UNI EN 1610 (e UNI EN 1305 dove applicabile). / Fattore di sicurezza statica pari a due. / - - su condotta circolare DN250 mm - classe di carico 48 kN	m		316,00
H.05.01.cd	Polimerizzazione UV con fase successiva consistente nel fissaggio ed introduzione della guaina nel condotto originario e quindi nella condotta mediante argani di tiro o sistemi similari. Si procede poi alla polimerizzazione della resina mediante raggi UV. Raffreddamento della resina contenuta nella guaina. / Risanamento tubazione mediante relining completo da pozzetto a pozzetto di una tratta di condotta esistente, realizzata tramite inserimento per trazione di guaina in feltro, oppure in poliestere rinforzato con fibre di vetro, impregnata di opportuna resina fotoindurente, di spessore adeguato, rivestita internamente. L'inserimento avverrà per trazione e successivo gonfiaggio della calza mediante aria, mentre la polimerizzazione avverrà mediante irraggiamento di raggi UV per mezzo di un treno di lampade. / La voce comprende: manodopera, materiali, attrezzature, noli e trasporti, assistenza muraria e tutti gli altri costi necessari per dare l'intervento eseguito a perfetta regola d'arte. / Sono comprese le prove di collaudo in cantiere, secondo quanto previsto nella norma UNI EN 1610 (e UNI EN 1305 dove applicabile). / Fattore di sicurezza statica pari a due. / - - su condotta circolare DN250 mm - classe di carico 56 kN	m		319,00
H.05.01.ce	Polimerizzazione UV con fase successiva consistente nel fissaggio ed introduzione della guaina nel condotto originario e quindi nella condotta mediante argani di tiro o sistemi similari. Si procede poi alla polimerizzazione della resina mediante raggi UV. Raffreddamento della resina contenuta nella guaina. / Risanamento tubazione mediante relining completo da pozzetto a pozzetto di una tratta di condotta esistente, realizzata tramite inserimento per trazione di guaina in feltro, oppure in poliestere rinforzato con fibre di vetro, impregnata di opportuna resina fotoindurente, di spessore adeguato, rivestita internamente. L'inserimento avverrà per trazione e successivo gonfiaggio della calza mediante aria, mentre la polimerizzazione avverrà mediante irraggiamento di raggi UV per mezzo di un treno di lampade. / La voce comprende: manodopera, materiali, attrezzature, noli e trasporti, assistenza muraria e tutti gli altri costi necessari per dare l'intervento eseguito a perfetta regola d'arte. / Sono comprese le prove di collaudo in cantiere, secondo quanto previsto nella norma UNI EN 1610 (e UNI EN 1305 dove applicabile). / Fattore di sicurezza statica pari a due. / - - su condotta circolare DN250 mm - classe di carico 60 kN	m		322,00
H.05.01.cf	Polimerizzazione UV con fase successiva consistente nel fissaggio ed introduzione della guaina nel condotto originario e quindi nella condotta mediante argani di tiro o sistemi similari. Si procede poi alla polimerizzazione della resina mediante raggi UV. Raffreddamento della resina contenuta nella guaina. / Risanamento tubazione mediante relining completo da pozzetto a pozzetto di una tratta di condotta esistente, realizzata tramite inserimento per trazione di guaina in feltro, oppure in poliestere rinforzato con fibre di vetro, impregnata di opportuna resina fotoindurente, di spessore adeguato, rivestita internamente. L'inserimento avverrà per trazione e successivo gonfiaggio della calza mediante aria, mentre la polimerizzazione avverrà mediante irraggiamento di raggi UV per mezzo di un treno di lampade. / La voce comprende: manodopera, materiali, attrezzature, noli e trasporti, assistenza muraria e tutti gli altri costi necessari per dare l'intervento eseguito a perfetta regola d'arte. / Sono comprese le prove di collaudo in cantiere, secondo quanto previsto nella norma UNI EN 1610 (e UNI EN 1305 dove applicabile). / Fattore di sicurezza statica pari a due. / - - su condotta circolare DN250 mm - classe di carico 72 kN	m		325,00
H.05.01.da	Polimerizzazione UV con fase successiva consistente nel fissaggio ed introduzione della guaina nel condotto originario e quindi nella condotta mediante argani di tiro o sistemi similari. Si procede poi alla polimerizzazione della resina mediante raggi UV. Raffreddamento della resina contenuta nella guaina. / Risanamento tubazione mediante relining completo da pozzetto a pozzetto di una tratta di condotta esistente, realizzata tramite inserimento per trazione di guaina in feltro, oppure in poliestere rinforzato con fibre di vetro, impregnata di opportuna resina fotoindurente, di spessore adeguato, rivestita internamente. L'inserimento avverrà per trazione e successivo gonfiaggio della calza mediante aria, mentre la polimerizzazione avverrà mediante irraggiamento di raggi UV per mezzo di un treno di lampade. / La voce comprende: manodopera, materiali, attrezzature, noli e trasporti, assistenza muraria e tutti gli altri costi necessari per dare l'intervento eseguito a perfetta regola d'arte. / Sono comprese le prove di collaudo in cantiere, secondo quanto previsto nella norma UNI EN 1610 (e UNI EN 1305 dove applicabile). / Fattore di sicurezza statica pari a due. / - - su condotta circolare DN300 mm - classe di carico 34 kN	m		335,00
H.05.01.db	Polimerizzazione UV con fase successiva consistente nel fissaggio ed introduzione della guaina nel condotto originario e quindi nella condotta mediante argani di tiro o sistemi similari. Si procede poi alla polimerizzazione della resina mediante raggi UV. Raffreddamento della resina contenuta nella guaina. / Risanamento tubazione mediante relining completo da pozzetto a pozzetto di una tratta di condotta esistente, realizzata tramite inserimento per trazione di guaina in feltro, oppure in poliestere rinforzato con fibre di vetro, impregnata di opportuna resina fotoindurente, di spessore adeguato, rivestita internamente. L'inserimento avverrà per trazione e successivo gonfiaggio della calza mediante aria, mentre la polimerizzazione avverrà mediante irraggiamento di raggi UV per mezzo di un treno di lampade. / La voce comprende: manodopera, materiali, attrezzature, noli e trasporti, assistenza muraria e tutti gli altri costi necessari per dare l'intervento eseguito a perfetta regola d'arte. / Sono comprese le prove di collaudo in cantiere, secondo quanto previsto nella norma UNI EN 1610 (e UNI EN 1305 dove applicabile). / Fattore di sicurezza statica pari a due. / - - su condotta circolare DN300 mm - classe di carico 40 kN	m		344,00
H.05.01.dc	Polimerizzazione UV con fase successiva consistente nel fissaggio ed introduzione della guaina nel condotto originario e quindi nella condotta mediante argani di tiro o sistemi similari. Si procede poi alla polimerizzazione della resina mediante raggi UV. Raffreddamento della resina contenuta nella guaina. / Risanamento tubazione mediante relining completo da pozzetto a pozzetto di una tratta di condotta esistente, realizzata tramite inserimento per trazione di guaina in feltro, oppure in poliestere rinforzato con fibre di vetro, impregnata di opportuna resina fotoindurente, di spessore adeguato, rivestita internamente. L'inserimento avverrà per trazione e successivo gonfiaggio della calza mediante aria, mentre la polimerizzazione avverrà mediante irraggiamento di raggi UV per mezzo di un treno di lampade. / La voce comprende: manodopera, materiali, attrezzature, noli e trasporti, assistenza muraria e tutti gli altri costi necessari per dare l'intervento eseguito a perfetta regola d'arte. / Sono comprese le prove di collaudo in cantiere, secondo quanto previsto nella norma UNI EN 1610 (e UNI EN 1305 dove applicabile). / Fattore di sicurezza statica pari a due. / - - su condotta circolare DN300 mm - classe di carico 48 kN	m		353,00
H.05.01.dd	Polimerizzazione UV con fase successiva consistente nel fissaggio ed introduzione della guaina nel condotto originario e quindi nella condotta mediante argani di tiro o sistemi similari. Si procede poi alla polimerizzazione della resina mediante raggi UV. Raffreddamento della resina contenuta nella guaina. / Risanamento tubazione mediante relining completo da pozzetto a pozzetto di una tratta di condotta esistente, realizzata tramite inserimento per trazione di guaina in feltro, oppure in poliestere rinforzato con fibre di vetro, impregnata di opportuna resina fotoindurente, di spessore adeguato, rivestita internamente. L'inserimento avverrà per trazione e successivo gonfiaggio della calza mediante aria, mentre la polimerizzazione avverrà mediante irraggiamento di raggi UV per mezzo di un treno di lampade. / La voce comprende: manodopera, materiali, attrezzature, noli e trasporti, assistenza muraria e tutti gli altri costi necessari per dare l'intervento eseguito a perfetta regola d'arte. / Sono comprese le prove di collaudo in cantiere, secondo quanto previsto nella norma UNI EN 1610 (e UNI EN 1305 dove applicabile). / Fattore di sicurezza statica pari a due. / - - su condotta circolare DN300 mm - classe di carico 56 kN	m		362,00
H.05.01.de	Polimerizzazione UV con fase successiva consistente nel fissaggio ed introduzione della guaina nel condotto originario e quindi nella condotta mediante argani di tiro o sistemi similari. Si procede poi alla polimerizzazione della resina mediante raggi UV. Raffreddamento della resina contenuta nella guaina. / Risanamento tubazione mediante relining completo da pozzetto a pozzetto di una tratta di condotta esistente, realizzata tramite inserimento per trazione di guaina in feltro, oppure in poliestere rinforzato con fibre di vetro, impregnata di opportuna resina fotoindurente, di spessore adeguato, rivestita internamente. L'inserimento avverrà per trazione e successivo gonfiaggio della calza mediante aria, mentre la polimerizzazione avverrà mediante irraggiamento di raggi UV per mezzo di un treno di lampade. / La voce comprende: manodopera, materiali, attrezzature, noli e trasporti, assistenza muraria e tutti gli altri costi necessari per dare l'intervento eseguito a perfetta regola d'arte. / Sono comprese le prove di collaudo in cantiere, secondo quanto previsto nella norma UNI EN 1610 (e UNI EN 1305 dove applicabile). / Fattore di sicurezza statica pari a due. / - - su condotta circolare DN300 mm - classe di carico 60 kN	m		371,00
H.05.01.df	Polimerizzazione UV con fase successiva consistente nel fissaggio ed introduzione della guaina nel condotto originario e quindi nella condotta mediante argani di tiro o sistemi similari. Si procede poi alla polimerizzazione della resina mediante raggi UV. Raffreddamento della resina contenuta nella guaina. / Risanamento tubazione mediante relining completo da pozzetto a pozzetto di una tratta di condotta esistente, realizzata tramite inserimento per trazione di guaina in feltro, oppure in poliestere rinforzato con fibre di vetro, impregnata di opportuna resina fotoindurente, di spessore adeguato, rivestita internamente. L'inserimento avverrà per trazione e successivo gonfiaggio della calza mediante aria, mentre la polimerizzazione avverrà mediante irraggiamento di raggi UV per mezzo di un treno di lampade. / La voce comprende: manodopera, materiali, attrezzature, noli e trasporti, assistenza muraria e tutti gli altri costi necessari per dare l'intervento eseguito a perfetta regola d'arte. / Sono comprese le prove di collaudo in cantiere, secondo quanto previsto nella norma UNI EN 1610 (e UNI EN 1305 dove applicabile). / Fattore di sicurezza statica pari a due. / - - su condotta circolare DN300 mm - classe di carico 72 kN	m		380,00
H.05.01.ea	Polimerizzazione UV con fase successiva consistente nel fissaggio ed introduzione della guaina nel condotto originario e quindi nella condotta mediante argani di tiro o sistemi similari. Si procede poi alla polimerizzazione della resina mediante raggi UV. Raffreddamento della resina contenuta nella guaina. / Risanamento tubazione mediante relining completo da pozzetto a pozzetto di una tratta di condotta esistente, realizzata tramite inserimento per trazione di guaina in feltro, oppure in poliestere rinforzato con fibre di vetro, impregnata di opportuna resina fotoindurente, di spessore adeguato, rivestita internamente. L'inserimento avverrà per trazione e successivo gonfiaggio della calza mediante aria, mentre la polimerizzazione avverrà mediante irraggiamento di raggi UV per mezzo di un treno di lampade. / La voce comprende: manodopera, materiali, attrezzature, noli e trasporti, assistenza muraria e tutti gli altri costi necessari per dare l'intervento eseguito a perfetta regola d'arte. / Sono comprese le prove di collaudo in cantiere, secondo quanto previsto nella norma UNI EN 1610 (e UNI EN 1305 dove applicabile). / Fattore di sicurezza statica pari a due. / - - su condotta circolare DN400 mm - classe di carico 34 kN	m		380,00
H.05.01.eb	Polimerizzazione UV con fase successiva consistente nel fissaggio ed introduzione della guaina nel condotto originario e quindi nella condotta mediante argani di tiro o sistemi similari. Si procede poi alla polimerizzazione della resina mediante raggi UV. Raffreddamento della resina contenuta nella guaina. / Risanamento tubazione mediante relining completo da pozzetto a pozzetto di una tratta di condotta esistente, realizzata tramite inserimento per trazione di guaina in feltro, oppure in poliestere rinforzato con fibre di vetro, impregnata di opportuna resina fotoindurente, di spessore adeguato, rivestita internamente. L'inserimento avverrà per trazione e successivo gonfiaggio della calza mediante aria, mentre la polimerizzazione avverrà mediante irraggiamento di raggi UV per mezzo di un treno di lampade. / La voce comprende: manodopera, materiali, attrezzature, noli e trasporti, assistenza muraria e tutti gli altri costi necessari per dare l'intervento eseguito a perfetta regola d'arte. / Sono comprese le prove di collaudo in cantiere, secondo quanto previsto nella norma UNI EN 1610 (e UNI EN 1305 dove applicabile). / Fattore di sicurezza statica pari a due. / - - su condotta circolare DN400 mm - classe di carico 40 kN	m		392,00
H.05.01.ec	Polimerizzazione UV con fase successiva consistente nel fissaggio ed introduzione della guaina nel condotto originario e quindi nella condotta mediante argani di tiro o sistemi similari. Si procede poi alla polimerizzazione della resina mediante raggi UV. Raffreddamento della resina contenuta nella guaina. / Risanamento tubazione mediante relining completo da pozzetto a pozzetto di una tratta di condotta esistente, realizzata tramite inserimento per trazione di guaina in feltro, oppure in poliestere rinforzato con fibre di vetro, impregnata di opportuna resina fotoindurente, di spessore adeguato, rivestita internamente. L'inserimento avverrà per trazione e successivo gonfiaggio della calza mediante aria, mentre la polimerizzazione avverrà mediante irraggiamento di raggi UV per mezzo di un treno di lampade. / La voce comprende: manodopera, materiali, attrezzature, noli e trasporti, assistenza muraria e tutti gli altri costi necessari per dare l'intervento eseguito a perfetta regola d'arte. / Sono comprese le prove di collaudo in cantiere, secondo quanto previsto nella norma UNI EN 1610 (e UNI EN 1305 dove applicabile). / Fattore di sicurezza statica pari a due. / - - su condotta circolare DN400 mm - classe di carico 48 kN	m		404,00
H.05.01.ed	Polimerizzazione UV con fase successiva consistente nel fissaggio ed introduzione della guaina nel condotto originario e quindi nella condotta mediante argani di tiro o sistemi similari. Si procede poi alla polimerizzazione della resina mediante raggi UV. Raffreddamento della resina contenuta nella guaina. / Risanamento tubazione mediante relining completo da pozzetto a pozzetto di una tratta di condotta esistente, realizzata tramite inserimento per trazione di guaina in feltro, oppure in poliestere rinforzato con fibre di vetro, impregnata di opportuna resina fotoindurente, di spessore adeguato, rivestita internamente. L'inserimento avverrà per trazione e successivo gonfiaggio della calza mediante aria, mentre la polimerizzazione avverrà mediante irraggiamento di raggi UV per mezzo di un treno di lampade. / La voce comprende: manodopera, materiali, attrezzature, noli e trasporti, assistenza muraria e tutti gli altri costi necessari per dare l'intervento eseguito a perfetta regola d'arte. / Sono comprese le prove di collaudo in cantiere, secondo quanto previsto nella norma UNI EN 1610 (e UNI EN 1305 dove applicabile). / Fattore di sicurezza statica pari a due. / - - su condotta circolare DN400 mm - classe di carico 56 kN	m		416,00
H.05.01.ee	Polimerizzazione UV con fase successiva consistente nel fissaggio ed introduzione della guaina nel condotto originario e quindi nella condotta mediante argani di tiro o sistemi similari. Si procede poi alla polimerizzazione della resina mediante raggi UV. Raffreddamento della resina contenuta nella guaina. / Risanamento tubazione mediante relining completo da pozzetto a pozzetto di una tratta di condotta esistente, realizzata tramite inserimento per trazione di guaina in feltro, oppure in poliestere rinforzato con fibre di vetro, impregnata di opportuna resina fotoindurente, di spessore adeguato, rivestita internamente. L'inserimento avverrà per trazione e successivo gonfiaggio della calza mediante aria, mentre la polimerizzazione avverrà mediante irraggiamento di raggi UV per mezzo di un treno di lampade. / La voce comprende: manodopera, materiali, attrezzature, noli e trasporti, assistenza muraria e tutti gli altri costi necessari per dare l'intervento eseguito a perfetta regola d'arte. / Sono comprese le prove di collaudo in cantiere, secondo quanto previsto nella norma UNI EN 1610 (e UNI EN 1305 dove applicabile). / Fattore di sicurezza statica pari a due. / - - su condotta circolare DN400 mm - classe di carico 60 kN	m		428,00
H.05.01.ef	Polimerizzazione UV con fase successiva consistente nel fissaggio ed introduzione della guaina nel condotto originario e quindi nella condotta mediante argani di tiro o sistemi similari. Si procede poi alla polimerizzazione della resina mediante raggi UV. Raffreddamento della resina contenuta nella guaina. / Risanamento tubazione mediante relining completo da pozzetto a pozzetto di una tratta di condotta esistente, realizzata tramite inserimento per trazione di guaina in feltro, oppure in poliestere rinforzato con fibre di vetro, impregnata di opportuna resina fotoindurente, di spessore adeguato, rivestita internamente. L'inserimento avverrà per trazione e successivo gonfiaggio della calza mediante aria, mentre la polimerizzazione avverrà mediante irraggiamento di raggi UV per mezzo di un treno di lampade. / La voce comprende: manodopera, materiali, attrezzature, noli e trasporti, assistenza muraria e tutti gli altri costi necessari per dare l'intervento eseguito a perfetta regola d'arte. / Sono comprese le prove di collaudo in cantiere, secondo quanto previsto nella norma UNI EN 1610 (e UNI EN 1305 dove applicabile). / Fattore di sicurezza statica pari a due. / - - su condotta circolare DN400 mm - classe di carico 72 kN	m		440,00
H.05.01.fa	Polimerizzazione UV con fase successiva consistente nel fissaggio ed introduzione della guaina nel condotto originario e quindi nella condotta mediante argani di tiro o sistemi similari. Si procede poi alla polimerizzazione della resina mediante raggi UV. Raffreddamento della resina contenuta nella guaina. / Risanamento tubazione mediante relining completo da pozzetto a pozzetto di una tratta di condotta esistente, realizzata tramite inserimento per trazione di guaina in feltro, oppure in poliestere rinforzato con fibre di vetro, impregnata di opportuna resina fotoindurente, di spessore adeguato, rivestita internamente. L'inserimento avverrà per trazione e successivo gonfiaggio della calza mediante aria, mentre la polimerizzazione avverrà mediante irraggiamento di raggi UV per mezzo di un treno di lampade. / La voce comprende: manodopera, materiali, attrezzature, noli e trasporti, assistenza muraria e tutti gli altri costi necessari per dare l'intervento eseguito a perfetta regola d'arte. / Sono comprese le prove di collaudo in cantiere, secondo quanto previsto nella norma UNI EN 1610 (e UNI EN 1305 dove applicabile). / Fattore di sicurezza statica pari a due. / - - su condotta circolare DN500 mm - classe di carico 34 kN	m		425,00
H.05.01.fb	Polimerizzazione UV con fase successiva consistente nel fissaggio ed introduzione della guaina nel condotto originario e quindi nella condotta mediante argani di tiro o sistemi similari. Si procede poi alla polimerizzazione della resina mediante raggi UV. Raffreddamento della resina contenuta nella guaina. / Risanamento tubazione mediante relining completo da pozzetto a pozzetto di una tratta di condotta esistente, realizzata tramite inserimento per trazione di guaina in feltro, oppure in poliestere rinforzato con fibre di vetro, impregnata di opportuna resina fotoindurente, di spessore adeguato, rivestita internamente. L'inserimento avverrà per trazione e successivo gonfiaggio della calza mediante aria, mentre la polimerizzazione avverrà mediante irraggiamento di raggi UV per mezzo di un treno di lampade. / La voce comprende: manodopera, materiali, attrezzature, noli e trasporti, assistenza muraria e tutti gli altri costi necessari per dare l'intervento eseguito a perfetta regola d'arte. / Sono comprese le prove di collaudo in cantiere, secondo quanto previsto nella norma UNI EN 1610 (e UNI EN 1305 dove applicabile). / Fattore di sicurezza statica pari a due. / - - su condotta circolare DN500 mm - classe di carico 40 kN	m		448,00
H.05.01.fc	Polimerizzazione UV con fase successiva consistente nel fissaggio ed introduzione della guaina nel condotto originario e quindi nella condotta mediante argani di tiro o sistemi similari. Si procede poi alla polimerizzazione della resina mediante raggi UV. Raffreddamento della resina contenuta nella guaina. / Risanamento tubazione mediante relining completo da pozzetto a pozzetto di una tratta di condotta esistente, realizzata tramite inserimento per trazione di guaina in feltro, oppure in poliestere rinforzato con fibre di vetro, impregnata di opportuna resina fotoindurente, di spessore adeguato, rivestita internamente. L'inserimento avverrà per trazione e successivo gonfiaggio della calza mediante aria, mentre la polimerizzazione avverrà mediante irraggiamento di raggi UV per mezzo di un treno di lampade. / La voce comprende: manodopera, materiali, attrezzature, noli e trasporti, assistenza muraria e tutti gli altri costi necessari per dare l'intervento eseguito a perfetta regola d'arte. / Sono comprese le prove di collaudo in cantiere, secondo quanto previsto nella norma UNI EN 1610 (e UNI EN 1305 dove applicabile). / Fattore di sicurezza statica pari a due. / - - su condotta circolare DN500 mm - classe di carico 48 kN	m		471,00
H.05.01.fd	Polimerizzazione UV con fase successiva consistente nel fissaggio ed introduzione della guaina nel condotto originario e quindi nella condotta mediante argani di tiro o sistemi similari. Si procede poi alla polimerizzazione della resina mediante raggi UV. Raffreddamento della resina contenuta nella guaina. / Risanamento tubazione mediante relining completo da pozzetto a pozzetto di una tratta di condotta esistente, realizzata tramite inserimento per trazione di guaina in feltro, oppure in poliestere rinforzato con fibre di vetro, impregnata di opportuna resina fotoindurente, di spessore adeguato, rivestita internamente. L'inserimento avverrà per trazione e successivo gonfiaggio della calza mediante aria, mentre la polimerizzazione avverrà mediante irraggiamento di raggi UV per mezzo di un treno di lampade. / La voce comprende: manodopera, materiali, attrezzature, noli e trasporti, assistenza muraria e tutti gli altri costi necessari per dare l'intervento eseguito a perfetta regola d'arte. / Sono comprese le prove di collaudo in cantiere, secondo quanto previsto nella norma UNI EN 1610 (e UNI EN 1305 dove applicabile). / Fattore di sicurezza statica pari a due. / - - su condotta circolare DN500 mm - classe di carico 56 kN	m		494,00
H.05.01.fe	Polimerizzazione UV con fase successiva consistente nel fissaggio ed introduzione della guaina nel condotto originario e quindi nella condotta mediante argani di tiro o sistemi similari. Si procede poi alla polimerizzazione della resina mediante raggi UV. Raffreddamento della resina contenuta nella guaina. / Risanamento tubazione mediante relining completo da pozzetto a pozzetto di una tratta di condotta esistente, realizzata tramite inserimento per trazione di guaina in feltro, oppure in poliestere rinforzato con fibre di vetro, impregnata di opportuna resina fotoindurente, di spessore adeguato, rivestita internamente. L'inserimento avverrà per trazione e successivo gonfiaggio della calza mediante aria, mentre la polimerizzazione avverrà mediante irraggiamento di raggi UV per mezzo di un treno di lampade. / La voce comprende: manodopera, materiali, attrezzature, noli e trasporti, assistenza muraria e tutti gli altri costi necessari per dare l'intervento eseguito a perfetta regola d'arte. / Sono comprese le prove di collaudo in cantiere, secondo quanto previsto nella norma UNI EN 1610 (e UNI EN 1305 dove applicabile). / Fattore di sicurezza statica pari a due. / - - su condotta circolare DN500 mm - classe di carico 60 kN	m		517,00
H.05.01.ff	Polimerizzazione UV con fase successiva consistente nel fissaggio ed introduzione della guaina nel condotto originario e quindi nella condotta mediante argani di tiro o sistemi similari. Si procede poi alla polimerizzazione della resina mediante raggi UV. Raffreddamento della resina contenuta nella guaina. / Risanamento tubazione mediante relining completo da pozzetto a pozzetto di una tratta di condotta esistente, realizzata tramite inserimento per trazione di guaina in feltro, oppure in poliestere rinforzato con fibre di vetro, impregnata di opportuna resina fotoindurente, di spessore adeguato, rivestita internamente. L'inserimento avverrà per trazione e successivo gonfiaggio della calza mediante aria, mentre la polimerizzazione avverrà mediante irraggiamento di raggi UV per mezzo di un treno di lampade. / La voce comprende: manodopera, materiali, attrezzature, noli e trasporti, assistenza muraria e tutti gli altri costi necessari per dare l'intervento eseguito a perfetta regola d'arte. / Sono comprese le prove di collaudo in cantiere, secondo quanto previsto nella norma UNI EN 1610 (e UNI EN 1305 dove applicabile). / Fattore di sicurezza statica pari a due. / - - su condotta circolare DN500 mm - classe di carico 72 kN	m		540,00
H.05.01.ga	Polimerizzazione UV con fase successiva consistente nel fissaggio ed introduzione della guaina nel condotto originario e quindi nella condotta mediante argani di tiro o sistemi similari. Si procede poi alla polimerizzazione della resina mediante raggi UV. Raffreddamento della resina contenuta nella guaina. / Risanamento tubazione mediante relining completo da pozzetto a pozzetto di una tratta di condotta esistente, realizzata tramite inserimento per trazione di guaina in feltro, oppure in poliestere rinforzato con fibre di vetro, impregnata di opportuna resina fotoindurente, di spessore adeguato, rivestita internamente. L'inserimento avverrà per trazione e successivo gonfiaggio della calza mediante aria, mentre la polimerizzazione avverrà mediante irraggiamento di raggi UV per mezzo di un treno di lampade. / La voce comprende: manodopera, materiali, attrezzature, noli e trasporti, assistenza muraria e tutti gli altri costi necessari per dare l'intervento eseguito a perfetta regola d'arte. / Sono comprese le prove di collaudo in cantiere, secondo quanto previsto nella norma UNI EN 1610 (e UNI EN 1305 dove applicabile). / Fattore di sicurezza statica pari a due. / - - su condotta circolare DN600 mm - classe di carico 34 kN	m		475,00
H.05.01.gb	Polimerizzazione UV con fase successiva consistente nel fissaggio ed introduzione della guaina nel condotto originario e quindi nella condotta mediante argani di tiro o sistemi similari. Si procede poi alla polimerizzazione della resina mediante raggi UV. Raffreddamento della resina contenuta nella guaina. / Risanamento tubazione mediante relining completo da pozzetto a pozzetto di una tratta di condotta esistente, realizzata tramite inserimento per trazione di guaina in feltro, oppure in poliestere rinforzato con fibre di vetro, impregnata di opportuna resina fotoindurente, di spessore adeguato, rivestita internamente. L'inserimento avverrà per trazione e successivo gonfiaggio della calza mediante aria, mentre la polimerizzazione avverrà mediante irraggiamento di raggi UV per mezzo di un treno di lampade. / La voce comprende: manodopera, materiali, attrezzature, noli e trasporti, assistenza muraria e tutti gli altri costi necessari per dare l'intervento eseguito a perfetta regola d'arte. / Sono comprese le prove di collaudo in cantiere, secondo quanto previsto nella norma UNI EN 1610 (e UNI EN 1305 dove applicabile). / Fattore di sicurezza statica pari a due. / - - su condotta circolare DN600 mm - classe di carico 40 kN	m		504,00
H.05.01.gc	Polimerizzazione UV con fase successiva consistente nel fissaggio ed introduzione della guaina nel condotto originario e quindi nella condotta mediante argani di tiro o sistemi similari. Si procede poi alla polimerizzazione della resina mediante raggi UV. Raffreddamento della resina contenuta nella guaina. / Risanamento tubazione mediante relining completo da pozzetto a pozzetto di una tratta di condotta esistente, realizzata tramite inserimento per trazione di guaina in feltro, oppure in poliestere rinforzato con fibre di vetro, impregnata di opportuna resina fotoindurente, di spessore adeguato, rivestita internamente. L'inserimento avverrà per trazione e successivo gonfiaggio della calza mediante aria, mentre la polimerizzazione avverrà mediante irraggiamento di raggi UV per mezzo di un treno di lampade. / La voce comprende: manodopera, materiali, attrezzature, noli e trasporti, assistenza muraria e tutti gli altri costi necessari per dare l'intervento eseguito a perfetta regola d'arte. / Sono comprese le prove di collaudo in cantiere, secondo quanto previsto nella norma UNI EN 1610 (e UNI EN 1305 dove applicabile). / Fattore di sicurezza statica pari a due. / - - su condotta circolare DN600 mm - classe di carico 48 kN	m		533,00
H.05.01.gd	Polimerizzazione UV con fase successiva consistente nel fissaggio ed introduzione della guaina nel condotto originario e quindi nella condotta mediante argani di tiro o sistemi similari. Si procede poi alla polimerizzazione della resina mediante raggi UV. Raffreddamento della resina contenuta nella guaina. / Risanamento tubazione mediante relining completo da pozzetto a pozzetto di una tratta di condotta esistente, realizzata tramite inserimento per trazione di guaina in feltro, oppure in poliestere rinforzato con fibre di vetro, impregnata di opportuna resina fotoindurente, di spessore adeguato, rivestita internamente. L'inserimento avverrà per trazione e successivo gonfiaggio della calza mediante aria, mentre la polimerizzazione avverrà mediante irraggiamento di raggi UV per mezzo di un treno di lampade. / La voce comprende: manodopera, materiali, attrezzature, noli e trasporti, assistenza muraria e tutti gli altri costi necessari per dare l'intervento eseguito a perfetta regola d'arte. / Sono comprese le prove di collaudo in cantiere, secondo quanto previsto nella norma UNI EN 1610 (e UNI EN 1305 dove applicabile). / Fattore di sicurezza statica pari a due. / - - su condotta circolare DN600 mm - classe di carico 56 kN	m		562,00
H.05.01.ge	Polimerizzazione UV con fase successiva consistente nel fissaggio ed introduzione della guaina nel condotto originario e quindi nella condotta mediante argani di tiro o sistemi similari. Si procede poi alla polimerizzazione della resina mediante raggi UV. Raffreddamento della resina contenuta nella guaina. / Risanamento tubazione mediante relining completo da pozzetto a pozzetto di una tratta di condotta esistente, realizzata tramite inserimento per trazione di guaina in feltro, oppure in poliestere rinforzato con fibre di vetro, impregnata di opportuna resina fotoindurente, di spessore adeguato, rivestita internamente. L'inserimento avverrà per trazione e successivo gonfiaggio della calza mediante aria, mentre la polimerizzazione avverrà mediante irraggiamento di raggi UV per mezzo di un treno di lampade. / La voce comprende: manodopera, materiali, attrezzature, noli e trasporti, assistenza muraria e tutti gli altri costi necessari per dare l'intervento eseguito a perfetta regola d'arte. / Sono comprese le prove di collaudo in cantiere, secondo quanto previsto nella norma UNI EN 1610 (e UNI EN 1305 dove applicabile). / Fattore di sicurezza statica pari a due. / - - su condotta circolare DN600 mm - classe di carico 60 kN	m		591,00
H.05.01.gf	Polimerizzazione UV con fase successiva consistente nel fissaggio ed introduzione della guaina nel condotto originario e quindi nella condotta mediante argani di tiro o sistemi similari. Si procede poi alla polimerizzazione della resina mediante raggi UV. Raffreddamento della resina contenuta nella guaina. / Risanamento tubazione mediante relining completo da pozzetto a pozzetto di una tratta di condotta esistente, realizzata tramite inserimento per trazione di guaina in feltro, oppure in poliestere rinforzato con fibre di vetro, impregnata di opportuna resina fotoindurente, di spessore adeguato, rivestita internamente. L'inserimento avverrà per trazione e successivo gonfiaggio della calza mediante aria, mentre la polimerizzazione avverrà mediante irraggiamento di raggi UV per mezzo di un treno di lampade. / La voce comprende: manodopera, materiali, attrezzature, noli e trasporti, assistenza muraria e tutti gli altri costi necessari per dare l'intervento eseguito a perfetta regola d'arte. / Sono comprese le prove di collaudo in cantiere, secondo quanto previsto nella norma UNI EN 1610 (e UNI EN 1305 dove applicabile). / Fattore di sicurezza statica pari a due. / - - su condotta circolare DN600 mm - classe di carico 72 kN	m		620,00
H.05.01.ha	Polimerizzazione UV con fase successiva consistente nel fissaggio ed introduzione della guaina nel condotto originario e quindi nella condotta mediante argani di tiro o sistemi similari. Si procede poi alla polimerizzazione della resina mediante raggi UV. Raffreddamento della resina contenuta nella guaina. / Risanamento tubazione mediante relining completo da pozzetto a pozzetto di una tratta di condotta esistente, realizzata tramite inserimento per trazione di guaina in feltro, oppure in poliestere rinforzato con fibre di vetro, impregnata di opportuna resina fotoindurente, di spessore adeguato, rivestita internamente. L'inserimento avverrà per trazione e successivo gonfiaggio della calza mediante aria, mentre la polimerizzazione avverrà mediante irraggiamento di raggi UV per mezzo di un treno di lampade. / La voce comprende: manodopera, materiali, attrezzature, noli e trasporti, assistenza muraria e tutti gli altri costi necessari per dare l'intervento eseguito a perfetta regola d'arte. / Sono comprese le prove di collaudo in cantiere, secondo quanto previsto nella norma UNI EN 1610 (e UNI EN 1305 dove applicabile). / Fattore di sicurezza statica pari a due. / - - su condotta circolare DN800 mm - classe di carico 34 kN	m		730,00
H.05.01.hb	Polimerizzazione UV con fase successiva consistente nel fissaggio ed introduzione della guaina nel condotto originario e quindi nella condotta mediante argani di tiro o sistemi similari. Si procede poi alla polimerizzazione della resina mediante raggi UV. Raffreddamento della resina contenuta nella guaina. / Risanamento tubazione mediante relining completo da pozzetto a pozzetto di una tratta di condotta esistente, realizzata tramite inserimento per trazione di guaina in feltro, oppure in poliestere rinforzato con fibre di vetro, impregnata di opportuna resina fotoindurente, di spessore adeguato, rivestita internamente. L'inserimento avverrà per trazione e successivo gonfiaggio della calza mediante aria, mentre la polimerizzazione avverrà mediante irraggiamento di raggi UV per mezzo di un treno di lampade. / La voce comprende: manodopera, materiali, attrezzature, noli e trasporti, assistenza muraria e tutti gli altri costi necessari per dare l'intervento eseguito a perfetta regola d'arte. / Sono comprese le prove di collaudo in cantiere, secondo quanto previsto nella norma UNI EN 1610 (e UNI EN 1305 dove applicabile). / Fattore di sicurezza statica pari a due. / - - su condotta circolare DN800 mm - classe di carico 40 kN	m		793,00
H.05.01.hc	Polimerizzazione UV con fase successiva consistente nel fissaggio ed introduzione della guaina nel condotto originario e quindi nella condotta mediante argani di tiro o sistemi similari. Si procede poi alla polimerizzazione della resina mediante raggi UV. Raffreddamento della resina contenuta nella guaina. / Risanamento tubazione mediante relining completo da pozzetto a pozzetto di una tratta di condotta esistente, realizzata tramite inserimento per trazione di guaina in feltro, oppure in poliestere rinforzato con fibre di vetro, impregnata di opportuna resina fotoindurente, di spessore adeguato, rivestita internamente. L'inserimento avverrà per trazione e successivo gonfiaggio della calza mediante aria, mentre la polimerizzazione avverrà mediante irraggiamento di raggi UV per mezzo di un treno di lampade. / La voce comprende: manodopera, materiali, attrezzature, noli e trasporti, assistenza muraria e tutti gli altri costi necessari per dare l'intervento eseguito a perfetta regola d'arte. / Sono comprese le prove di collaudo in cantiere, secondo quanto previsto nella norma UNI EN 1610 (e UNI EN 1305 dove applicabile). / Fattore di sicurezza statica pari a due. / - - su condotta circolare DN800 mm - classe di carico 48 kN	m		856,00
H.05.01.hd	Polimerizzazione UV con fase successiva consistente nel fissaggio ed introduzione della guaina nel condotto originario e quindi nella condotta mediante argani di tiro o sistemi similari. Si procede poi alla polimerizzazione della resina mediante raggi UV. Raffreddamento della resina contenuta nella guaina. / Risanamento tubazione mediante relining completo da pozzetto a pozzetto di una tratta di condotta esistente, realizzata tramite inserimento per trazione di guaina in feltro, oppure in poliestere rinforzato con fibre di vetro, impregnata di opportuna resina fotoindurente, di spessore adeguato, rivestita internamente. L'inserimento avverrà per trazione e successivo gonfiaggio della calza mediante aria, mentre la polimerizzazione avverrà mediante irraggiamento di raggi UV per mezzo di un treno di lampade. / La voce comprende: manodopera, materiali, attrezzature, noli e trasporti, assistenza muraria e tutti gli altri costi necessari per dare l'intervento eseguito a perfetta regola d'arte. / Sono comprese le prove di collaudo in cantiere, secondo quanto previsto nella norma UNI EN 1610 (e UNI EN 1305 dove applicabile). / Fattore di sicurezza statica pari a due. / - - su condotta circolare DN800 mm - classe di carico 56 kN	m		919,00
H.05.01.he	Polimerizzazione UV con fase successiva consistente nel fissaggio ed introduzione della guaina nel condotto originario e quindi nella condotta mediante argani di tiro o sistemi similari. Si procede poi alla polimerizzazione della resina mediante raggi UV. Raffreddamento della resina contenuta nella guaina. / Risanamento tubazione mediante relining completo da pozzetto a pozzetto di una tratta di condotta esistente, realizzata tramite inserimento per trazione di guaina in feltro, oppure in poliestere rinforzato con fibre di vetro, impregnata di opportuna resina fotoindurente, di spessore adeguato, rivestita internamente. L'inserimento avverrà per trazione e successivo gonfiaggio della calza mediante aria, mentre la polimerizzazione avverrà mediante irraggiamento di raggi UV per mezzo di un treno di lampade. / La voce comprende: manodopera, materiali, attrezzature, noli e trasporti, assistenza muraria e tutti gli altri costi necessari per dare l'intervento eseguito a perfetta regola d'arte. / Sono comprese le prove di collaudo in cantiere, secondo quanto previsto nella norma UNI EN 1610 (e UNI EN 1305 dove applicabile). / Fattore di sicurezza statica pari a due. / - - su condotta circolare DN800 mm - classe di carico 60 kN	m		982,00
H.05.01.hf	Polimerizzazione UV con fase successiva consistente nel fissaggio ed introduzione della guaina nel condotto originario e quindi nella condotta mediante argani di tiro o sistemi similari. Si procede poi alla polimerizzazione della resina mediante raggi UV. Raffreddamento della resina contenuta nella guaina. / Risanamento tubazione mediante relining completo da pozzetto a pozzetto di una tratta di condotta esistente, realizzata tramite inserimento per trazione di guaina in feltro, oppure in poliestere rinforzato con fibre di vetro, impregnata di opportuna resina fotoindurente, di spessore adeguato, rivestita internamente. L'inserimento avverrà per trazione e successivo gonfiaggio della calza mediante aria, mentre la polimerizzazione avverrà mediante irraggiamento di raggi UV per mezzo di un treno di lampade. / La voce comprende: manodopera, materiali, attrezzature, noli e trasporti, assistenza muraria e tutti gli altri costi necessari per dare l'intervento eseguito a perfetta regola d'arte. / Sono comprese le prove di collaudo in cantiere, secondo quanto previsto nella norma UNI EN 1610 (e UNI EN 1305 dove applicabile). / Fattore di sicurezza statica pari a due. / - - su condotta circolare DN800 mm - classe di carico 72 kN	m		1045,00
H.05.01.iaa	Polimerizzazione UV con fase successiva consistente nel fissaggio ed introduzione della guaina nel condotto originario e quindi nella condotta mediante argani di tiro o sistemi similari. Si procede poi alla polimerizzazione della resina mediante raggi UV. Raffreddamento della resina contenuta nella guaina. / Risanamento tubazione mediante relining completo da pozzetto a pozzetto di una tratta di condotta esistente, realizzata tramite inserimento per trazione di guaina in feltro, oppure in poliestere rinforzato con fibre di vetro, impregnata di opportuna resina fotoindurente, di spessore adeguato, rivestita internamente. L'inserimento avverrà per trazione e successivo gonfiaggio della calza mediante aria, mentre la polimerizzazione avverrà mediante irraggiamento di raggi UV per mezzo di un treno di lampade. / La voce comprende: manodopera, materiali, attrezzature, noli e trasporti, assistenza muraria e tutti gli altri costi necessari per dare l'intervento eseguito a perfetta regola d'arte. / Sono comprese le prove di collaudo in cantiere, secondo quanto previsto nella norma UNI EN 1610 (e UNI EN 1305 dove applicabile). / Fattore di sicurezza statica pari a due. / - - su condotta circolare DN1000 mm - classe di carico 34 kN	m		915,00
H.05.01.ib	Polimerizzazione UV con fase successiva consistente nel fissaggio ed introduzione della guaina nel condotto originario e quindi nella condotta mediante argani di tiro o sistemi similari. Si procede poi alla polimerizzazione della resina mediante raggi UV. Raffreddamento della resina contenuta nella guaina. / Risanamento tubazione mediante relining completo da pozzetto a pozzetto di una tratta di condotta esistente, realizzata tramite inserimento per trazione di guaina in feltro, oppure in poliestere rinforzato con fibre di vetro, impregnata di opportuna resina fotoindurente, di spessore adeguato, rivestita internamente. L'inserimento avverrà per trazione e successivo gonfiaggio della calza mediante aria, mentre la polimerizzazione avverrà mediante irraggiamento di raggi UV per mezzo di un treno di lampade. / La voce comprende: manodopera, materiali, attrezzature, noli e trasporti, assistenza muraria e tutti gli altri costi necessari per dare l'intervento eseguito a perfetta regola d'arte. / Sono comprese le prove di collaudo in cantiere, secondo quanto previsto nella norma UNI EN 1610 (e UNI EN 1305 dove applicabile). / Fattore di sicurezza statica pari a due. / - - su condotta circolare DN1000 mm - classe di carico 40 kN	m		982,00
H.05.01.ic	Polimerizzazione UV con fase successiva consistente nel fissaggio ed introduzione della guaina nel condotto originario e quindi nella condotta mediante argani di tiro o sistemi similari. Si procede poi alla polimerizzazione della resina mediante raggi UV. Raffreddamento della resina contenuta nella guaina. / Risanamento tubazione mediante relining completo da pozzetto a pozzetto di una tratta di condotta esistente, realizzata tramite inserimento per trazione di guaina in feltro, oppure in poliestere rinforzato con fibre di vetro, impregnata di opportuna resina fotoindurente, di spessore adeguato, rivestita internamente. L'inserimento avverrà per trazione e successivo gonfiaggio della calza mediante aria, mentre la polimerizzazione avverrà mediante irraggiamento di raggi UV per mezzo di un treno di lampade. / La voce comprende: manodopera, materiali, attrezzature, noli e trasporti, assistenza muraria e tutti gli altri costi necessari per dare l'intervento eseguito a perfetta regola d'arte. / Sono comprese le prove di collaudo in cantiere, secondo quanto previsto nella norma UNI EN 1610 (e UNI EN 1305 dove applicabile). / Fattore di sicurezza statica pari a due. / - - su condotta circolare DN1000 mm - classe di carico 48 kN	m		1049,00
H.05.01.id	Polimerizzazione UV con fase successiva consistente nel fissaggio ed introduzione della guaina nel condotto originario e quindi nella condotta mediante argani di tiro o sistemi similari. Si procede poi alla polimerizzazione della resina mediante raggi UV. Raffreddamento della resina contenuta nella guaina. / Risanamento tubazione mediante relining completo da pozzetto a pozzetto di una tratta di condotta esistente, realizzata tramite inserimento per trazione di guaina in feltro, oppure in poliestere rinforzato con fibre di vetro, impregnata di opportuna resina fotoindurente, di spessore adeguato, rivestita internamente. L'inserimento avverrà per trazione e successivo gonfiaggio della calza mediante aria, mentre la polimerizzazione avverrà mediante irraggiamento di raggi UV per mezzo di un treno di lampade. / La voce comprende: manodopera, materiali, attrezzature, noli e trasporti, assistenza muraria e tutti gli altri costi necessari per dare l'intervento eseguito a perfetta regola d'arte. / Sono comprese le prove di collaudo in cantiere, secondo quanto previsto nella norma UNI EN 1610 (e UNI EN 1305 dove applicabile). / Fattore di sicurezza statica pari a due. / - - su condotta circolare DN1000 mm - classe di carico 56 kN	m		1116,00
H.05.01.ie	Polimerizzazione UV con fase successiva consistente nel fissaggio ed introduzione della guaina nel condotto originario e quindi nella condotta mediante argani di tiro o sistemi similari. Si procede poi alla polimerizzazione della resina mediante raggi UV. Raffreddamento della resina contenuta nella guaina. / Risanamento tubazione mediante relining completo da pozzetto a pozzetto di una tratta di condotta esistente, realizzata tramite inserimento per trazione di guaina in feltro, oppure in poliestere rinforzato con fibre di vetro, impregnata di opportuna resina fotoindurente, di spessore adeguato, rivestita internamente. L'inserimento avverrà per trazione e successivo gonfiaggio della calza mediante aria, mentre la polimerizzazione avverrà mediante irraggiamento di raggi UV per mezzo di un treno di lampade. / La voce comprende: manodopera, materiali, attrezzature, noli e trasporti, assistenza muraria e tutti gli altri costi necessari per dare l'intervento eseguito a perfetta regola d'arte. / Sono comprese le prove di collaudo in cantiere, secondo quanto previsto nella norma UNI EN 1610 (e UNI EN 1305 dove applicabile). / Fattore di sicurezza statica pari a due. / - - su condotta circolare DN1000 mm - classe di carico 60 kN	m		1183,00
H.05.01.if	Polimerizzazione UV con fase successiva consistente nel fissaggio ed introduzione della guaina nel condotto originario e quindi nella condotta mediante argani di tiro o sistemi similari. Si procede poi alla polimerizzazione della resina mediante raggi UV. Raffreddamento della resina contenuta nella guaina. / Risanamento tubazione mediante relining completo da pozzetto a pozzetto di una tratta di condotta esistente, realizzata tramite inserimento per trazione di guaina in feltro, oppure in poliestere rinforzato con fibre di vetro, impregnata di opportuna resina fotoindurente, di spessore adeguato, rivestita internamente. L'inserimento avverrà per trazione e successivo gonfiaggio della calza mediante aria, mentre la polimerizzazione avverrà mediante irraggiamento di raggi UV per mezzo di un treno di lampade. / La voce comprende: manodopera, materiali, attrezzature, noli e trasporti, assistenza muraria e tutti gli altri costi necessari per dare l'intervento eseguito a perfetta regola d'arte. / Sono comprese le prove di collaudo in cantiere, secondo quanto previsto nella norma UNI EN 1610 (e UNI EN 1305 dove applicabile). / Fattore di sicurezza statica pari a due. / - - su condotta circolare DN1000 mm - classe di carico 72 kN	m		1250,00
H.05.01.la	Polimerizzazione UV con fase successiva consistente nel fissaggio ed introduzione della guaina nel condotto originario e quindi nella condotta mediante argani di tiro o sistemi similari. Si procede poi alla polimerizzazione della resina mediante raggi UV. Raffreddamento della resina contenuta nella guaina. / Risanamento tubazione mediante relining completo da pozzetto a pozzetto di una tratta di condotta esistente, realizzata tramite inserimento per trazione di guaina in feltro, oppure in poliestere rinforzato con fibre di vetro, impregnata di opportuna resina fotoindurente, di spessore adeguato, rivestita internamente. L'inserimento avverrà per trazione e successivo gonfiaggio della calza mediante aria, mentre la polimerizzazione avverrà mediante irraggiamento di raggi UV per mezzo di un treno di lampade. / La voce comprende: manodopera, materiali, attrezzature, noli e trasporti, assistenza muraria e tutti gli altri costi necessari per dare l'intervento eseguito a perfetta regola d'arte. / Sono comprese le prove di collaudo in cantiere, secondo quanto previsto nella norma UNI EN 1610 (e UNI EN 1305 dove applicabile). / Fattore di sicurezza statica pari a due. / - - su condotta circolare DN1200 mm - classe di carico 34 kN	m		1125,00
H.05.01.lb	Polimerizzazione UV con fase successiva consistente nel fissaggio ed introduzione della guaina nel condotto originario e quindi nella condotta mediante argani di tiro o sistemi similari. Si procede poi alla polimerizzazione della resina mediante raggi UV. Raffreddamento della resina contenuta nella guaina. / Risanamento tubazione mediante relining completo da pozzetto a pozzetto di una tratta di condotta esistente, realizzata tramite inserimento per trazione di guaina in feltro, oppure in poliestere rinforzato con fibre di vetro, impregnata di opportuna resina fotoindurente, di spessore adeguato, rivestita internamente. L'inserimento avverrà per trazione e successivo gonfiaggio della calza mediante aria, mentre la polimerizzazione avverrà mediante irraggiamento di raggi UV per mezzo di un treno di lampade. / La voce comprende: manodopera, materiali, attrezzature, noli e trasporti, assistenza muraria e tutti gli altri costi necessari per dare l'intervento eseguito a perfetta regola d'arte. / Sono comprese le prove di collaudo in cantiere, secondo quanto previsto nella norma UNI EN 1610 (e UNI EN 1305 dove applicabile). / Fattore di sicurezza statica pari a due. / - - su condotta circolare DN1200 mm - classe di carico 40 kN	m		1195,00
H.05.01.lc	Polimerizzazione UV con fase successiva consistente nel fissaggio ed introduzione della guaina nel condotto originario e quindi nella condotta mediante argani di tiro o sistemi similari. Si procede poi alla polimerizzazione della resina mediante raggi UV. Raffreddamento della resina contenuta nella guaina. / Risanamento tubazione mediante relining completo da pozzetto a pozzetto di una tratta di condotta esistente, realizzata tramite inserimento per trazione di guaina in feltro, oppure in poliestere rinforzato con fibre di vetro, impregnata di opportuna resina fotoindurente, di spessore adeguato, rivestita internamente. L'inserimento avverrà per trazione e successivo gonfiaggio della calza mediante aria, mentre la polimerizzazione avverrà mediante irraggiamento di raggi UV per mezzo di un treno di lampade. / La voce comprende: manodopera, materiali, attrezzature, noli e trasporti, assistenza muraria e tutti gli altri costi necessari per dare l'intervento eseguito a perfetta regola d'arte. / Sono comprese le prove di collaudo in cantiere, secondo quanto previsto nella norma UNI EN 1610 (e UNI EN 1305 dove applicabile). / Fattore di sicurezza statica pari a due. / - - su condotta circolare DN1200 mm - classe di carico 48 kN	m		1265,00
H.05.01.ld	Polimerizzazione UV con fase successiva consistente nel fissaggio ed introduzione della guaina nel condotto originario e quindi nella condotta mediante argani di tiro o sistemi similari. Si procede poi alla polimerizzazione della resina mediante raggi UV. Raffreddamento della resina contenuta nella guaina. / Risanamento tubazione mediante relining completo da pozzetto a pozzetto di una tratta di condotta esistente, realizzata tramite inserimento per trazione di guaina in feltro, oppure in poliestere rinforzato con fibre di vetro, impregnata di opportuna resina fotoindurente, di spessore adeguato, rivestita internamente. L'inserimento avverrà per trazione e successivo gonfiaggio della calza mediante aria, mentre la polimerizzazione avverrà mediante irraggiamento di raggi UV per mezzo di un treno di lampade. / La voce comprende: manodopera, materiali, attrezzature, noli e trasporti, assistenza muraria e tutti gli altri costi necessari per dare l'intervento eseguito a perfetta regola d'arte. / Sono comprese le prove di collaudo in cantiere, secondo quanto previsto nella norma UNI EN 1610 (e UNI EN 1305 dove applicabile). / Fattore di sicurezza statica pari a due. / - - su condotta circolare DN1200 mm - classe di carico 56 kN	m		1335,00
H.05.01.le	Polimerizzazione UV con fase successiva consistente nel fissaggio ed introduzione della guaina nel condotto originario e quindi nella condotta mediante argani di tiro o sistemi similari. Si procede poi alla polimerizzazione della resina mediante raggi UV. Raffreddamento della resina contenuta nella guaina. / Risanamento tubazione mediante relining completo da pozzetto a pozzetto di una tratta di condotta esistente, realizzata tramite inserimento per trazione di guaina in feltro, oppure in poliestere rinforzato con fibre di vetro, impregnata di opportuna resina fotoindurente, di spessore adeguato, rivestita internamente. L'inserimento avverrà per trazione e successivo gonfiaggio della calza mediante aria, mentre la polimerizzazione avverrà mediante irraggiamento di raggi UV per mezzo di un treno di lampade. / La voce comprende: manodopera, materiali, attrezzature, noli e trasporti, assistenza muraria e tutti gli altri costi necessari per dare l'intervento eseguito a perfetta regola d'arte. / Sono comprese le prove di collaudo in cantiere, secondo quanto previsto nella norma UNI EN 1610 (e UNI EN 1305 dove applicabile). / Fattore di sicurezza statica pari a due. / - - su condotta circolare DN1200 mm - classe di carico 60 kN	m		1405,00
H.05.01.lf	Polimerizzazione UV con fase successiva consistente nel fissaggio ed introduzione della guaina nel condotto originario e quindi nella condotta mediante argani di tiro o sistemi similari. Si procede poi alla polimerizzazione della resina mediante raggi UV. Raffreddamento della resina contenuta nella guaina. / Risanamento tubazione mediante relining completo da pozzetto a pozzetto di una tratta di condotta esistente, realizzata tramite inserimento per trazione di guaina in feltro, oppure in poliestere rinforzato con fibre di vetro, impregnata di opportuna resina fotoindurente, di spessore adeguato, rivestita internamente. L'inserimento avverrà per trazione e successivo gonfiaggio della calza mediante aria, mentre la polimerizzazione avverrà mediante irraggiamento di raggi UV per mezzo di un treno di lampade. / La voce comprende: manodopera, materiali, attrezzature, noli e trasporti, assistenza muraria e tutti gli altri costi necessari per dare l'intervento eseguito a perfetta regola d'arte. / Sono comprese le prove di collaudo in cantiere, secondo quanto previsto nella norma UNI EN 1610 (e UNI EN 1305 dove applicabile). / Fattore di sicurezza statica pari a due. / - - su condotta circolare DN1200 mm - classe di carico 72 kN	m		1475,00
H.05.01.ma	Polimerizzazione UV con fase successiva consistente nel fissaggio ed introduzione della guaina nel condotto originario e quindi nella condotta mediante argani di tiro o sistemi similari. Si procede poi alla polimerizzazione della resina mediante raggi UV. Raffreddamento della resina contenuta nella guaina. / Risanamento tubazione mediante relining completo da pozzetto a pozzetto di una tratta di condotta esistente, realizzata tramite inserimento per trazione di guaina in feltro, oppure in poliestere rinforzato con fibre di vetro, impregnata di opportuna resina fotoindurente, di spessore adeguato, rivestita internamente. L'inserimento avverrà per trazione e successivo gonfiaggio della calza mediante aria, mentre la polimerizzazione avverrà mediante irraggiamento di raggi UV per mezzo di un treno di lampade. / La voce comprende: manodopera, materiali, attrezzature, noli e trasporti, assistenza muraria e tutti gli altri costi necessari per dare l'intervento eseguito a perfetta regola d'arte. / Sono comprese le prove di collaudo in cantiere, secondo quanto previsto nella norma UNI EN 1610 (e UNI EN 1305 dove applicabile). / Fattore di sicurezza statica pari a due. / - - su condotta circolare DN1400 mm - classe di carico 34 kN	m		1585,00
H.05.01.mb	Polimerizzazione UV con fase successiva consistente nel fissaggio ed introduzione della guaina nel condotto originario e quindi nella condotta mediante argani di tiro o sistemi similari. Si procede poi alla polimerizzazione della resina mediante raggi UV. Raffreddamento della resina contenuta nella guaina. / Risanamento tubazione mediante relining completo da pozzetto a pozzetto di una tratta di condotta esistente, realizzata tramite inserimento per trazione di guaina in feltro, oppure in poliestere rinforzato con fibre di vetro, impregnata di opportuna resina fotoindurente, di spessore adeguato, rivestita internamente. L'inserimento avverrà per trazione e successivo gonfiaggio della calza mediante aria, mentre la polimerizzazione avverrà mediante irraggiamento di raggi UV per mezzo di un treno di lampade. / La voce comprende: manodopera, materiali, attrezzature, noli e trasporti, assistenza muraria e tutti gli altri costi necessari per dare l'intervento eseguito a perfetta regola d'arte. / Sono comprese le prove di collaudo in cantiere, secondo quanto previsto nella norma UNI EN 1610 (e UNI EN 1305 dove applicabile). / Fattore di sicurezza statica pari a due. / - - su condotta circolare DN1400 mm - classe di carico 40 kN	m		1661,00
H.05.01.mc	Polimerizzazione UV con fase successiva consistente nel fissaggio ed introduzione della guaina nel condotto originario e quindi nella condotta mediante argani di tiro o sistemi similari. Si procede poi alla polimerizzazione della resina mediante raggi UV. Raffreddamento della resina contenuta nella guaina. / Risanamento tubazione mediante relining completo da pozzetto a pozzetto di una tratta di condotta esistente, realizzata tramite inserimento per trazione di guaina in feltro, oppure in poliestere rinforzato con fibre di vetro, impregnata di opportuna resina fotoindurente, di spessore adeguato, rivestita internamente. L'inserimento avverrà per trazione e successivo gonfiaggio della calza mediante aria, mentre la polimerizzazione avverrà mediante irraggiamento di raggi UV per mezzo di un treno di lampade. / La voce comprende: manodopera, materiali, attrezzature, noli e trasporti, assistenza muraria e tutti gli altri costi necessari per dare l'intervento eseguito a perfetta regola d'arte. / Sono comprese le prove di collaudo in cantiere, secondo quanto previsto nella norma UNI EN 1610 (e UNI EN 1305 dove applicabile). / Fattore di sicurezza statica pari a due. / - - su condotta circolare DN1400 mm - classe di carico 48 kN	m		1737,00
H.05.01.md	Polimerizzazione UV con fase successiva consistente nel fissaggio ed introduzione della guaina nel condotto originario e quindi nella condotta mediante argani di tiro o sistemi similari. Si procede poi alla polimerizzazione della resina mediante raggi UV. Raffreddamento della resina contenuta nella guaina. / Risanamento tubazione mediante relining completo da pozzetto a pozzetto di una tratta di condotta esistente, realizzata tramite inserimento per trazione di guaina in feltro, oppure in poliestere rinforzato con fibre di vetro, impregnata di opportuna resina fotoindurente, di spessore adeguato, rivestita internamente. L'inserimento avverrà per trazione e successivo gonfiaggio della calza mediante aria, mentre la polimerizzazione avverrà mediante irraggiamento di raggi UV per mezzo di un treno di lampade. / La voce comprende: manodopera, materiali, attrezzature, noli e trasporti, assistenza muraria e tutti gli altri costi necessari per dare l'intervento eseguito a perfetta regola d'arte. / Sono comprese le prove di collaudo in cantiere, secondo quanto previsto nella norma UNI EN 1610 (e UNI EN 1305 dove applicabile). / Fattore di sicurezza statica pari a due. / - - su condotta circolare DN1400 mm - classe di carico 56 kN	m		1813,00
H.05.01.me	Polimerizzazione UV con fase successiva consistente nel fissaggio ed introduzione della guaina nel condotto originario e quindi nella condotta mediante argani di tiro o sistemi similari. Si procede poi alla polimerizzazione della resina mediante raggi UV. Raffreddamento della resina contenuta nella guaina. / Risanamento tubazione mediante relining completo da pozzetto a pozzetto di una tratta di condotta esistente, realizzata tramite inserimento per trazione di guaina in feltro, oppure in poliestere rinforzato con fibre di vetro, impregnata di opportuna resina fotoindurente, di spessore adeguato, rivestita internamente. L'inserimento avverrà per trazione e successivo gonfiaggio della calza mediante aria, mentre la polimerizzazione avverrà mediante irraggiamento di raggi UV per mezzo di un treno di lampade. / La voce comprende: manodopera, materiali, attrezzature, noli e trasporti, assistenza muraria e tutti gli altri costi necessari per dare l'intervento eseguito a perfetta regola d'arte. / Sono comprese le prove di collaudo in cantiere, secondo quanto previsto nella norma UNI EN 1610 (e UNI EN 1305 dove applicabile). / Fattore di sicurezza statica pari a due. / - - su condotta circolare DN1400 mm - classe di carico 60 kN	m		1889,00
H.05.01.mf	Polimerizzazione UV con fase successiva consistente nel fissaggio ed introduzione della guaina nel condotto originario e quindi nella condotta mediante argani di tiro o sistemi similari. Si procede poi alla polimerizzazione della resina mediante raggi UV. Raffreddamento della resina contenuta nella guaina. / Risanamento tubazione mediante relining completo da pozzetto a pozzetto di una tratta di condotta esistente, realizzata tramite inserimento per trazione di guaina in feltro, oppure in poliestere rinforzato con fibre di vetro, impregnata di opportuna resina fotoindurente, di spessore adeguato, rivestita internamente. L'inserimento avverrà per trazione e successivo gonfiaggio della calza mediante aria, mentre la polimerizzazione avverrà mediante irraggiamento di raggi UV per mezzo di un treno di lampade. / La voce comprende: manodopera, materiali, attrezzature, noli e trasporti, assistenza muraria e tutti gli altri costi necessari per dare l'intervento eseguito a perfetta regola d'arte. / Sono comprese le prove di collaudo in cantiere, secondo quanto previsto nella norma UNI EN 1610 (e UNI EN 1305 dove applicabile). / Fattore di sicurezza statica pari a due. / - - su condotta circolare DN1400 mm - classe di carico 72 kN	m		1965,00
H.05.01.na	Polimerizzazione UV con fase successiva consistente nel fissaggio ed introduzione della guaina nel condotto originario e quindi nella condotta mediante argani di tiro o sistemi similari. Si procede poi alla polimerizzazione della resina mediante raggi UV. Raffreddamento della resina contenuta nella guaina. / Risanamento tubazione mediante relining completo da pozzetto a pozzetto di una tratta di condotta esistente, realizzata tramite inserimento per trazione di guaina in feltro, oppure in poliestere rinforzato con fibre di vetro, impregnata di opportuna resina fotoindurente, di spessore adeguato, rivestita internamente. L'inserimento avverrà per trazione e successivo gonfiaggio della calza mediante aria, mentre la polimerizzazione avverrà mediante irraggiamento di raggi UV per mezzo di un treno di lampade. / La voce comprende: manodopera, materiali, attrezzature, noli e trasporti, assistenza muraria e tutti gli altri costi necessari per dare l'intervento eseguito a perfetta regola d'arte. / Sono comprese le prove di collaudo in cantiere, secondo quanto previsto nella norma UNI EN 1610 (e UNI EN 1305 dove applicabile). / Fattore di sicurezza statica pari a due. / - - su condotta circolare DN1600 mm - classe di carico 34 kN	m		1875,00
H.05.01.nb	Polimerizzazione UV con fase successiva consistente nel fissaggio ed introduzione della guaina nel condotto originario e quindi nella condotta mediante argani di tiro o sistemi similari. Si procede poi alla polimerizzazione della resina mediante raggi UV. Raffreddamento della resina contenuta nella guaina. / Risanamento tubazione mediante relining completo da pozzetto a pozzetto di una tratta di condotta esistente, realizzata tramite inserimento per trazione di guaina in feltro, oppure in poliestere rinforzato con fibre di vetro, impregnata di opportuna resina fotoindurente, di spessore adeguato, rivestita internamente. L'inserimento avverrà per trazione e successivo gonfiaggio della calza mediante aria, mentre la polimerizzazione avverrà mediante irraggiamento di raggi UV per mezzo di un treno di lampade. / La voce comprende: manodopera, materiali, attrezzature, noli e trasporti, assistenza muraria e tutti gli altri costi necessari per dare l'intervento eseguito a perfetta regola d'arte. / Sono comprese le prove di collaudo in cantiere, secondo quanto previsto nella norma UNI EN 1610 (e UNI EN 1305 dove applicabile). / Fattore di sicurezza statica pari a due. / - - su condotta circolare DN1600 mm - classe di carico 40 kN	m		1955,00
H.05.01.nc	Polimerizzazione UV con fase successiva consistente nel fissaggio ed introduzione della guaina nel condotto originario e quindi nella condotta mediante argani di tiro o sistemi similari. Si procede poi alla polimerizzazione della resina mediante raggi UV. Raffreddamento della resina contenuta nella guaina. / Risanamento tubazione mediante relining completo da pozzetto a pozzetto di una tratta di condotta esistente, realizzata tramite inserimento per trazione di guaina in feltro, oppure in poliestere rinforzato con fibre di vetro, impregnata di opportuna resina fotoindurente, di spessore adeguato, rivestita internamente. L'inserimento avverrà per trazione e successivo gonfiaggio della calza mediante aria, mentre la polimerizzazione avverrà mediante irraggiamento di raggi UV per mezzo di un treno di lampade. / La voce comprende: manodopera, materiali, attrezzature, noli e trasporti, assistenza muraria e tutti gli altri costi necessari per dare l'intervento eseguito a perfetta regola d'arte. / Sono comprese le prove di collaudo in cantiere, secondo quanto previsto nella norma UNI EN 1610 (e UNI EN 1305 dove applicabile). / Fattore di sicurezza statica pari a due. / - - su condotta circolare DN1600 mm - classe di carico 48 kN	m		2035,00
H.05.01.nd	Polimerizzazione UV con fase successiva consistente nel fissaggio ed introduzione della guaina nel condotto originario e quindi nella condotta mediante argani di tiro o sistemi similari. Si procede poi alla polimerizzazione della resina mediante raggi UV. Raffreddamento della resina contenuta nella guaina. / Risanamento tubazione mediante relining completo da pozzetto a pozzetto di una tratta di condotta esistente, realizzata tramite inserimento per trazione di guaina in feltro, oppure in poliestere rinforzato con fibre di vetro, impregnata di opportuna resina fotoindurente, di spessore adeguato, rivestita internamente. L'inserimento avverrà per trazione e successivo gonfiaggio della calza mediante aria, mentre la polimerizzazione avverrà mediante irraggiamento di raggi UV per mezzo di un treno di lampade. / La voce comprende: manodopera, materiali, attrezzature, noli e trasporti, assistenza muraria e tutti gli altri costi necessari per dare l'intervento eseguito a perfetta regola d'arte. / Sono comprese le prove di collaudo in cantiere, secondo quanto previsto nella norma UNI EN 1610 (e UNI EN 1305 dove applicabile). / Fattore di sicurezza statica pari a due. / - - su condotta circolare DN1600 mm - classe di carico 56 kN	m		2115,00
H.05.01.ne	Polimerizzazione UV con fase successiva consistente nel fissaggio ed introduzione della guaina nel condotto originario e quindi nella condotta mediante argani di tiro o sistemi similari. Si procede poi alla polimerizzazione della resina mediante raggi UV. Raffreddamento della resina contenuta nella guaina. / Risanamento tubazione mediante relining completo da pozzetto a pozzetto di una tratta di condotta esistente, realizzata tramite inserimento per trazione di guaina in feltro, oppure in poliestere rinforzato con fibre di vetro, impregnata di opportuna resina fotoindurente, di spessore adeguato, rivestita internamente. L'inserimento avverrà per trazione e successivo gonfiaggio della calza mediante aria, mentre la polimerizzazione avverrà mediante irraggiamento di raggi UV per mezzo di un treno di lampade. / La voce comprende: manodopera, materiali, attrezzature, noli e trasporti, assistenza muraria e tutti gli altri costi necessari per dare l'intervento eseguito a perfetta regola d'arte. / Sono comprese le prove di collaudo in cantiere, secondo quanto previsto nella norma UNI EN 1610 (e UNI EN 1305 dove applicabile). / Fattore di sicurezza statica pari a due. / - - su condotta circolare DN1600 mm - classe di carico 60 kN	m		2195,00
H.05.01.nf	Polimerizzazione UV con fase successiva consistente nel fissaggio ed introduzione della guaina nel condotto originario e quindi nella condotta mediante argani di tiro o sistemi similari. Si procede poi alla polimerizzazione della resina mediante raggi UV. Raffreddamento della resina contenuta nella guaina. / Risanamento tubazione mediante relining completo da pozzetto a pozzetto di una tratta di condotta esistente, realizzata tramite inserimento per trazione di guaina in feltro, oppure in poliestere rinforzato con fibre di vetro, impregnata di opportuna resina fotoindurente, di spessore adeguato, rivestita internamente. L'inserimento avverrà per trazione e successivo gonfiaggio della calza mediante aria, mentre la polimerizzazione avverrà mediante irraggiamento di raggi UV per mezzo di un treno di lampade. / La voce comprende: manodopera, materiali, attrezzature, noli e trasporti, assistenza muraria e tutti gli altri costi necessari per dare l'intervento eseguito a perfetta regola d'arte. / Sono comprese le prove di collaudo in cantiere, secondo quanto previsto nella norma UNI EN 1610 (e UNI EN 1305 dove applicabile). / Fattore di sicurezza statica pari a due. / - - su condotta circolare DN1600 mm - classe di carico 72 kN	m		2275,00
H.05.01.oa	Polimerizzazione UV con fase successiva consistente nel fissaggio ed introduzione della guaina nel condotto originario e quindi nella condotta mediante argani di tiro o sistemi similari. Si procede poi alla polimerizzazione della resina mediante raggi UV. Raffreddamento della resina contenuta nella guaina. / Risanamento tubazione mediante relining completo da pozzetto a pozzetto di una tratta di condotta esistente, realizzata tramite inserimento per trazione di guaina in feltro, oppure in poliestere rinforzato con fibre di vetro, impregnata di opportuna resina fotoindurente, di spessore adeguato, rivestita internamente. L'inserimento avverrà per trazione e successivo gonfiaggio della calza mediante aria, mentre la polimerizzazione avverrà mediante irraggiamento di raggi UV per mezzo di un treno di lampade. / La voce comprende: manodopera, materiali, attrezzature, noli e trasporti, assistenza muraria e tutti gli altri costi necessari per dare l'intervento eseguito a perfetta regola d'arte. / Sono comprese le prove di collaudo in cantiere, secondo quanto previsto nella norma UNI EN 1610 (e UNI EN 1305 dove applicabile). / Fattore di sicurezza statica pari a due. / - - su condotta ovoidale 600x900 mm - classe di carico 34 kN	m		750,00
H.05.01.ob	Polimerizzazione UV con fase successiva consistente nel fissaggio ed introduzione della guaina nel condotto originario e quindi nella condotta mediante argani di tiro o sistemi similari. Si procede poi alla polimerizzazione della resina mediante raggi UV. Raffreddamento della resina contenuta nella guaina. / Risanamento tubazione mediante relining completo da pozzetto a pozzetto di una tratta di condotta esistente, realizzata tramite inserimento per trazione di guaina in feltro, oppure in poliestere rinforzato con fibre di vetro, impregnata di opportuna resina fotoindurente, di spessore adeguato, rivestita internamente. L'inserimento avverrà per trazione e successivo gonfiaggio della calza mediante aria, mentre la polimerizzazione avverrà mediante irraggiamento di raggi UV per mezzo di un treno di lampade. / La voce comprende: manodopera, materiali, attrezzature, noli e trasporti, assistenza muraria e tutti gli altri costi necessari per dare l'intervento eseguito a perfetta regola d'arte. / Sono comprese le prove di collaudo in cantiere, secondo quanto previsto nella norma UNI EN 1610 (e UNI EN 1305 dove applicabile). / Fattore di sicurezza statica pari a due. / - - su condotta ovoidale 600x900 mm - classe di carico 40 kN	m		758,00
H.05.01.oc	Polimerizzazione UV con fase successiva consistente nel fissaggio ed introduzione della guaina nel condotto originario e quindi nella condotta mediante argani di tiro o sistemi similari. Si procede poi alla polimerizzazione della resina mediante raggi UV. Raffreddamento della resina contenuta nella guaina. / Risanamento tubazione mediante relining completo da pozzetto a pozzetto di una tratta di condotta esistente, realizzata tramite inserimento per trazione di guaina in feltro, oppure in poliestere rinforzato con fibre di vetro, impregnata di opportuna resina fotoindurente, di spessore adeguato, rivestita internamente. L'inserimento avverrà per trazione e successivo gonfiaggio della calza mediante aria, mentre la polimerizzazione avverrà mediante irraggiamento di raggi UV per mezzo di un treno di lampade. / La voce comprende: manodopera, materiali, attrezzature, noli e trasporti, assistenza muraria e tutti gli altri costi necessari per dare l'intervento eseguito a perfetta regola d'arte. / Sono comprese le prove di collaudo in cantiere, secondo quanto previsto nella norma UNI EN 1610 (e UNI EN 1305 dove applicabile). / Fattore di sicurezza statica pari a due. / - - su condotta ovoidale 600x900 mm - classe di carico 48 kN	m		780,00
H.05.01.od	Polimerizzazione UV con fase successiva consistente nel fissaggio ed introduzione della guaina nel condotto originario e quindi nella condotta mediante argani di tiro o sistemi similari. Si procede poi alla polimerizzazione della resina mediante raggi UV. Raffreddamento della resina contenuta nella guaina. / Risanamento tubazione mediante relining completo da pozzetto a pozzetto di una tratta di condotta esistente, realizzata tramite inserimento per trazione di guaina in feltro, oppure in poliestere rinforzato con fibre di vetro, impregnata di opportuna resina fotoindurente, di spessore adeguato, rivestita internamente. L'inserimento avverrà per trazione e successivo gonfiaggio della calza mediante aria, mentre la polimerizzazione avverrà mediante irraggiamento di raggi UV per mezzo di un treno di lampade. / La voce comprende: manodopera, materiali, attrezzature, noli e trasporti, assistenza muraria e tutti gli altri costi necessari per dare l'intervento eseguito a perfetta regola d'arte. / Sono comprese le prove di collaudo in cantiere, secondo quanto previsto nella norma UNI EN 1610 (e UNI EN 1305 dove applicabile). / Fattore di sicurezza statica pari a due. / - - su condotta ovoidale 600x900 mm - classe di carico 56 kN	m		855,00
H.05.01.oe	Polimerizzazione UV con fase successiva consistente nel fissaggio ed introduzione della guaina nel condotto originario e quindi nella condotta mediante argani di tiro o sistemi similari. Si procede poi alla polimerizzazione della resina mediante raggi UV. Raffreddamento della resina contenuta nella guaina. / Risanamento tubazione mediante relining completo da pozzetto a pozzetto di una tratta di condotta esistente, realizzata tramite inserimento per trazione di guaina in feltro, oppure in poliestere rinforzato con fibre di vetro, impregnata di opportuna resina fotoindurente, di spessore adeguato, rivestita internamente. L'inserimento avverrà per trazione e successivo gonfiaggio della calza mediante aria, mentre la polimerizzazione avverrà mediante irraggiamento di raggi UV per mezzo di un treno di lampade. / La voce comprende: manodopera, materiali, attrezzature, noli e trasporti, assistenza muraria e tutti gli altri costi necessari per dare l'intervento eseguito a perfetta regola d'arte. / Sono comprese le prove di collaudo in cantiere, secondo quanto previsto nella norma UNI EN 1610 (e UNI EN 1305 dove applicabile). / Fattore di sicurezza statica pari a due. / - - su condotta ovoidale 600x900 mm - classe di carico 60 kN	m		970,00
H.05.01.of	Polimerizzazione UV con fase successiva consistente nel fissaggio ed introduzione della guaina nel condotto originario e quindi nella condotta mediante argani di tiro o sistemi similari. Si procede poi alla polimerizzazione della resina mediante raggi UV. Raffreddamento della resina contenuta nella guaina. / Risanamento tubazione mediante relining completo da pozzetto a pozzetto di una tratta di condotta esistente, realizzata tramite inserimento per trazione di guaina in feltro, oppure in poliestere rinforzato con fibre di vetro, impregnata di opportuna resina fotoindurente, di spessore adeguato, rivestita internamente. L'inserimento avverrà per trazione e successivo gonfiaggio della calza mediante aria, mentre la polimerizzazione avverrà mediante irraggiamento di raggi UV per mezzo di un treno di lampade. / La voce comprende: manodopera, materiali, attrezzature, noli e trasporti, assistenza muraria e tutti gli altri costi necessari per dare l'intervento eseguito a perfetta regola d'arte. / Sono comprese le prove di collaudo in cantiere, secondo quanto previsto nella norma UNI EN 1610 (e UNI EN 1305 dove applicabile). / Fattore di sicurezza statica pari a due. / - - su condotta ovoidale 600x900 mm - classe di carico 72 kN	m		1105,00
H.05.01.pa	Polimerizzazione UV con fase successiva consistente nel fissaggio ed introduzione della guaina nel condotto originario e quindi nella condotta mediante argani di tiro o sistemi similari. Si procede poi alla polimerizzazione della resina mediante raggi UV. Raffreddamento della resina contenuta nella guaina. / Risanamento tubazione mediante relining completo da pozzetto a pozzetto di una tratta di condotta esistente, realizzata tramite inserimento per trazione di guaina in feltro, oppure in poliestere rinforzato con fibre di vetro, impregnata di opportuna resina fotoindurente, di spessore adeguato, rivestita internamente. L'inserimento avverrà per trazione e successivo gonfiaggio della calza mediante aria, mentre la polimerizzazione avverrà mediante irraggiamento di raggi UV per mezzo di un treno di lampade. / La voce comprende: manodopera, materiali, attrezzature, noli e trasporti, assistenza muraria e tutti gli altri costi necessari per dare l'intervento eseguito a perfetta regola d'arte. / Sono comprese le prove di collaudo in cantiere, secondo quanto previsto nella norma UNI EN 1610 (e UNI EN 1305 dove applicabile). / Fattore di sicurezza statica pari a due. / - - su condotta ovoidale 700x1050 mm - classe di carico 34 kN	m		900,00
H.05.01.pb	Polimerizzazione UV con fase successiva consistente nel fissaggio ed introduzione della guaina nel condotto originario e quindi nella condotta mediante argani di tiro o sistemi similari. Si procede poi alla polimerizzazione della resina mediante raggi UV. Raffreddamento della resina contenuta nella guaina. / Risanamento tubazione mediante relining completo da pozzetto a pozzetto di una tratta di condotta esistente, realizzata tramite inserimento per trazione di guaina in feltro, oppure in poliestere rinforzato con fibre di vetro, impregnata di opportuna resina fotoindurente, di spessore adeguato, rivestita internamente. L'inserimento avverrà per trazione e successivo gonfiaggio della calza mediante aria, mentre la polimerizzazione avverrà mediante irraggiamento di raggi UV per mezzo di un treno di lampade. / La voce comprende: manodopera, materiali, attrezzature, noli e trasporti, assistenza muraria e tutti gli altri costi necessari per dare l'intervento eseguito a perfetta regola d'arte. / Sono comprese le prove di collaudo in cantiere, secondo quanto previsto nella norma UNI EN 1610 (e UNI EN 1305 dove applicabile). / Fattore di sicurezza statica pari a due. / - - su condotta ovoidale 700x1050 mm - classe di carico 40 kN	m		905,00
H.05.01.pc	Polimerizzazione UV con fase successiva consistente nel fissaggio ed introduzione della guaina nel condotto originario e quindi nella condotta mediante argani di tiro o sistemi similari. Si procede poi alla polimerizzazione della resina mediante raggi UV. Raffreddamento della resina contenuta nella guaina. / Risanamento tubazione mediante relining completo da pozzetto a pozzetto di una tratta di condotta esistente, realizzata tramite inserimento per trazione di guaina in feltro, oppure in poliestere rinforzato con fibre di vetro, impregnata di opportuna resina fotoindurente, di spessore adeguato, rivestita internamente. L'inserimento avverrà per trazione e successivo gonfiaggio della calza mediante aria, mentre la polimerizzazione avverrà mediante irraggiamento di raggi UV per mezzo di un treno di lampade. / La voce comprende: manodopera, materiali, attrezzature, noli e trasporti, assistenza muraria e tutti gli altri costi necessari per dare l'intervento eseguito a perfetta regola d'arte. / Sono comprese le prove di collaudo in cantiere, secondo quanto previsto nella norma UNI EN 1610 (e UNI EN 1305 dove applicabile). / Fattore di sicurezza statica pari a due. / - - su condotta ovoidale 700x1050 mm - classe di carico 48 kN	m		920,00
H.05.01.pd	Polimerizzazione UV con fase successiva consistente nel fissaggio ed introduzione della guaina nel condotto originario e quindi nella condotta mediante argani di tiro o sistemi similari. Si procede poi alla polimerizzazione della resina mediante raggi UV. Raffreddamento della resina contenuta nella guaina. / Risanamento tubazione mediante relining completo da pozzetto a pozzetto di una tratta di condotta esistente, realizzata tramite inserimento per trazione di guaina in feltro, oppure in poliestere rinforzato con fibre di vetro, impregnata di opportuna resina fotoindurente, di spessore adeguato, rivestita internamente. L'inserimento avverrà per trazione e successivo gonfiaggio della calza mediante aria, mentre la polimerizzazione avverrà mediante irraggiamento di raggi UV per mezzo di un treno di lampade. / La voce comprende: manodopera, materiali, attrezzature, noli e trasporti, assistenza muraria e tutti gli altri costi necessari per dare l'intervento eseguito a perfetta regola d'arte. / Sono comprese le prove di collaudo in cantiere, secondo quanto previsto nella norma UNI EN 1610 (e UNI EN 1305 dove applicabile). / Fattore di sicurezza statica pari a due. / - - su condotta ovoidale 700x1050 mm - classe di carico 56 kN	m		960,00
H.05.01.pe	Polimerizzazione UV con fase successiva consistente nel fissaggio ed introduzione della guaina nel condotto originario e quindi nella condotta mediante argani di tiro o sistemi similari. Si procede poi alla polimerizzazione della resina mediante raggi UV. Raffreddamento della resina contenuta nella guaina. / Risanamento tubazione mediante relining completo da pozzetto a pozzetto di una tratta di condotta esistente, realizzata tramite inserimento per trazione di guaina in feltro, oppure in poliestere rinforzato con fibre di vetro, impregnata di opportuna resina fotoindurente, di spessore adeguato, rivestita internamente. L'inserimento avverrà per trazione e successivo gonfiaggio della calza mediante aria, mentre la polimerizzazione avverrà mediante irraggiamento di raggi UV per mezzo di un treno di lampade. / La voce comprende: manodopera, materiali, attrezzature, noli e trasporti, assistenza muraria e tutti gli altri costi necessari per dare l'intervento eseguito a perfetta regola d'arte. / Sono comprese le prove di collaudo in cantiere, secondo quanto previsto nella norma UNI EN 1610 (e UNI EN 1305 dove applicabile). / Fattore di sicurezza statica pari a due. / - - su condotta ovoidale 700x1050 mm - classe di carico 60 kN	m		1050,00
H.05.01.pf	Polimerizzazione UV con fase successiva consistente nel fissaggio ed introduzione della guaina nel condotto originario e quindi nella condotta mediante argani di tiro o sistemi similari. Si procede poi alla polimerizzazione della resina mediante raggi UV. Raffreddamento della resina contenuta nella guaina. / Risanamento tubazione mediante relining completo da pozzetto a pozzetto di una tratta di condotta esistente, realizzata tramite inserimento per trazione di guaina in feltro, oppure in poliestere rinforzato con fibre di vetro, impregnata di opportuna resina fotoindurente, di spessore adeguato, rivestita internamente. L'inserimento avverrà per trazione e successivo gonfiaggio della calza mediante aria, mentre la polimerizzazione avverrà mediante irraggiamento di raggi UV per mezzo di un treno di lampade. / La voce comprende: manodopera, materiali, attrezzature, noli e trasporti, assistenza muraria e tutti gli altri costi necessari per dare l'intervento eseguito a perfetta regola d'arte. / Sono comprese le prove di collaudo in cantiere, secondo quanto previsto nella norma UNI EN 1610 (e UNI EN 1305 dove applicabile). / Fattore di sicurezza statica pari a due. / - - su condotta ovoidale 700x1050 mm - classe di carico 72 kN	m		1225,00
H.05.01.qa	Polimerizzazione UV con fase successiva consistente nel fissaggio ed introduzione della guaina nel condotto originario e quindi nella condotta mediante argani di tiro o sistemi similari. Si procede poi alla polimerizzazione della resina mediante raggi UV. Raffreddamento della resina contenuta nella guaina. / Risanamento tubazione mediante relining completo da pozzetto a pozzetto di una tratta di condotta esistente, realizzata tramite inserimento per trazione di guaina in feltro, oppure in poliestere rinforzato con fibre di vetro, impregnata di opportuna resina fotoindurente, di spessore adeguato, rivestita internamente. L'inserimento avverrà per trazione e successivo gonfiaggio della calza mediante aria, mentre la polimerizzazione avverrà mediante irraggiamento di raggi UV per mezzo di un treno di lampade. / La voce comprende: manodopera, materiali, attrezzature, noli e trasporti, assistenza muraria e tutti gli altri costi necessari per dare l'intervento eseguito a perfetta regola d'arte. / Sono comprese le prove di collaudo in cantiere, secondo quanto previsto nella norma UNI EN 1610 (e UNI EN 1305 dove applicabile). / Fattore di sicurezza statica pari a due. / - - su condotta ovoidale 800x1200 mm - classe di carico 34 kN	m		1080,00
H.05.01.qb	Polimerizzazione UV con fase successiva consistente nel fissaggio ed introduzione della guaina nel condotto originario e quindi nella condotta mediante argani di tiro o sistemi similari. Si procede poi alla polimerizzazione della resina mediante raggi UV. Raffreddamento della resina contenuta nella guaina. / Risanamento tubazione mediante relining completo da pozzetto a pozzetto di una tratta di condotta esistente, realizzata tramite inserimento per trazione di guaina in feltro, oppure in poliestere rinforzato con fibre di vetro, impregnata di opportuna resina fotoindurente, di spessore adeguato, rivestita internamente. L'inserimento avverrà per trazione e successivo gonfiaggio della calza mediante aria, mentre la polimerizzazione avverrà mediante irraggiamento di raggi UV per mezzo di un treno di lampade. / La voce comprende: manodopera, materiali, attrezzature, noli e trasporti, assistenza muraria e tutti gli altri costi necessari per dare l'intervento eseguito a perfetta regola d'arte. / Sono comprese le prove di collaudo in cantiere, secondo quanto previsto nella norma UNI EN 1610 (e UNI EN 1305 dove applicabile). / Fattore di sicurezza statica pari a due. / - - su condotta ovoidale 800x1200 mm - classe di carico 40 kN	m		1100,00
H.05.01.qc	Polimerizzazione UV con fase successiva consistente nel fissaggio ed introduzione della guaina nel condotto originario e quindi nella condotta mediante argani di tiro o sistemi similari. Si procede poi alla polimerizzazione della resina mediante raggi UV. Raffreddamento della resina contenuta nella guaina. / Risanamento tubazione mediante relining completo da pozzetto a pozzetto di una tratta di condotta esistente, realizzata tramite inserimento per trazione di guaina in feltro, oppure in poliestere rinforzato con fibre di vetro, impregnata di opportuna resina fotoindurente, di spessore adeguato, rivestita internamente. L'inserimento avverrà per trazione e successivo gonfiaggio della calza mediante aria, mentre la polimerizzazione avverrà mediante irraggiamento di raggi UV per mezzo di un treno di lampade. / La voce comprende: manodopera, materiali, attrezzature, noli e trasporti, assistenza muraria e tutti gli altri costi necessari per dare l'intervento eseguito a perfetta regola d'arte. / Sono comprese le prove di collaudo in cantiere, secondo quanto previsto nella norma UNI EN 1610 (e UNI EN 1305 dove applicabile). / Fattore di sicurezza statica pari a due. / - - su condotta ovoidale 800x1200 mm - classe di carico 48 kN	m		1125,00
H.05.01.qd	Polimerizzazione UV con fase successiva consistente nel fissaggio ed introduzione della guaina nel condotto originario e quindi nella condotta mediante argani di tiro o sistemi similari. Si procede poi alla polimerizzazione della resina mediante raggi UV. Raffreddamento della resina contenuta nella guaina. / Risanamento tubazione mediante relining completo da pozzetto a pozzetto di una tratta di condotta esistente, realizzata tramite inserimento per trazione di guaina in feltro, oppure in poliestere rinforzato con fibre di vetro, impregnata di opportuna resina fotoindurente, di spessore adeguato, rivestita internamente. L'inserimento avverrà per trazione e successivo gonfiaggio della calza mediante aria, mentre la polimerizzazione avverrà mediante irraggiamento di raggi UV per mezzo di un treno di lampade. / La voce comprende: manodopera, materiali, attrezzature, noli e trasporti, assistenza muraria e tutti gli altri costi necessari per dare l'intervento eseguito a perfetta regola d'arte. / Sono comprese le prove di collaudo in cantiere, secondo quanto previsto nella norma UNI EN 1610 (e UNI EN 1305 dove applicabile). / Fattore di sicurezza statica pari a due. / - - su condotta ovoidale 800x1200 mm - classe di carico 56 kN	m		1150,00
H.05.01.qe	Polimerizzazione UV con fase successiva consistente nel fissaggio ed introduzione della guaina nel condotto originario e quindi nella condotta mediante argani di tiro o sistemi similari. Si procede poi alla polimerizzazione della resina mediante raggi UV. Raffreddamento della resina contenuta nella guaina. / Risanamento tubazione mediante relining completo da pozzetto a pozzetto di una tratta di condotta esistente, realizzata tramite inserimento per trazione di guaina in feltro, oppure in poliestere rinforzato con fibre di vetro, impregnata di opportuna resina fotoindurente, di spessore adeguato, rivestita internamente. L'inserimento avverrà per trazione e successivo gonfiaggio della calza mediante aria, mentre la polimerizzazione avverrà mediante irraggiamento di raggi UV per mezzo di un treno di lampade. / La voce comprende: manodopera, materiali, attrezzature, noli e trasporti, assistenza muraria e tutti gli altri costi necessari per dare l'intervento eseguito a perfetta regola d'arte. / Sono comprese le prove di collaudo in cantiere, secondo quanto previsto nella norma UNI EN 1610 (e UNI EN 1305 dove applicabile). / Fattore di sicurezza statica pari a due. / - - su condotta ovoidale 800x1200 mm - classe di carico 60 kN	m		1220,00
H.05.01.qf	Polimerizzazione UV con fase successiva consistente nel fissaggio ed introduzione della guaina nel condotto originario e quindi nella condotta mediante argani di tiro o sistemi similari. Si procede poi alla polimerizzazione della resina mediante raggi UV. Raffreddamento della resina contenuta nella guaina. / Risanamento tubazione mediante relining completo da pozzetto a pozzetto di una tratta di condotta esistente, realizzata tramite inserimento per trazione di guaina in feltro, oppure in poliestere rinforzato con fibre di vetro, impregnata di opportuna resina fotoindurente, di spessore adeguato, rivestita internamente. L'inserimento avverrà per trazione e successivo gonfiaggio della calza mediante aria, mentre la polimerizzazione avverrà mediante irraggiamento di raggi UV per mezzo di un treno di lampade. / La voce comprende: manodopera, materiali, attrezzature, noli e trasporti, assistenza muraria e tutti gli altri costi necessari per dare l'intervento eseguito a perfetta regola d'arte. / Sono comprese le prove di collaudo in cantiere, secondo quanto previsto nella norma UNI EN 1610 (e UNI EN 1305 dove applicabile). / Fattore di sicurezza statica pari a due. / - - su condotta ovoidale 800x1200 mm - classe di carico 72 kN	m		1350,00
H.05.01.ra	Polimerizzazione UV con fase successiva consistente nel fissaggio ed introduzione della guaina nel condotto originario e quindi nella condotta mediante argani di tiro o sistemi similari. Si procede poi alla polimerizzazione della resina mediante raggi UV. Raffreddamento della resina contenuta nella guaina. / Risanamento tubazione mediante relining completo da pozzetto a pozzetto di una tratta di condotta esistente, realizzata tramite inserimento per trazione di guaina in feltro, oppure in poliestere rinforzato con fibre di vetro, impregnata di opportuna resina fotoindurente, di spessore adeguato, rivestita internamente. L'inserimento avverrà per trazione e successivo gonfiaggio della calza mediante aria, mentre la polimerizzazione avverrà mediante irraggiamento di raggi UV per mezzo di un treno di lampade. / La voce comprende: manodopera, materiali, attrezzature, noli e trasporti, assistenza muraria e tutti gli altri costi necessari per dare l'intervento eseguito a perfetta regola d'arte. / Sono comprese le prove di collaudo in cantiere, secondo quanto previsto nella norma UNI EN 1610 (e UNI EN 1305 dove applicabile). / Fattore di sicurezza statica pari a due. / - - su condotta ovoidale 1000x1500 mm - classe di carico 34 kN	m		1250,00
H.05.01.rb	Polimerizzazione UV con fase successiva consistente nel fissaggio ed introduzione della guaina nel condotto originario e quindi nella condotta mediante argani di tiro o sistemi similari. Si procede poi alla polimerizzazione della resina mediante raggi UV. Raffreddamento della resina contenuta nella guaina. / Risanamento tubazione mediante relining completo da pozzetto a pozzetto di una tratta di condotta esistente, realizzata tramite inserimento per trazione di guaina in feltro, oppure in poliestere rinforzato con fibre di vetro, impregnata di opportuna resina fotoindurente, di spessore adeguato, rivestita internamente. L'inserimento avverrà per trazione e successivo gonfiaggio della calza mediante aria, mentre la polimerizzazione avverrà mediante irraggiamento di raggi UV per mezzo di un treno di lampade. / La voce comprende: manodopera, materiali, attrezzature, noli e trasporti, assistenza muraria e tutti gli altri costi necessari per dare l'intervento eseguito a perfetta regola d'arte. / Sono comprese le prove di collaudo in cantiere, secondo quanto previsto nella norma UNI EN 1610 (e UNI EN 1305 dove applicabile). / Fattore di sicurezza statica pari a due. / - - su condotta ovoidale 1000x1500 mm - classe di carico 40 kN	m		1255,00
H.05.01.rc	Polimerizzazione UV con fase successiva consistente nel fissaggio ed introduzione della guaina nel condotto originario e quindi nella condotta mediante argani di tiro o sistemi similari. Si procede poi alla polimerizzazione della resina mediante raggi UV. Raffreddamento della resina contenuta nella guaina. / Risanamento tubazione mediante relining completo da pozzetto a pozzetto di una tratta di condotta esistente, realizzata tramite inserimento per trazione di guaina in feltro, oppure in poliestere rinforzato con fibre di vetro, impregnata di opportuna resina fotoindurente, di spessore adeguato, rivestita internamente. L'inserimento avverrà per trazione e successivo gonfiaggio della calza mediante aria, mentre la polimerizzazione avverrà mediante irraggiamento di raggi UV per mezzo di un treno di lampade. / La voce comprende: manodopera, materiali, attrezzature, noli e trasporti, assistenza muraria e tutti gli altri costi necessari per dare l'intervento eseguito a perfetta regola d'arte. / Sono comprese le prove di collaudo in cantiere, secondo quanto previsto nella norma UNI EN 1610 (e UNI EN 1305 dove applicabile). / Fattore di sicurezza statica pari a due. / - - su condotta ovoidale 1000x1500 mm - classe di carico 48 kN	m		1270,00
H.05.01.rd	Polimerizzazione UV con fase successiva consistente nel fissaggio ed introduzione della guaina nel condotto originario e quindi nella condotta mediante argani di tiro o sistemi similari. Si procede poi alla polimerizzazione della resina mediante raggi UV. Raffreddamento della resina contenuta nella guaina. / Risanamento tubazione mediante relining completo da pozzetto a pozzetto di una tratta di condotta esistente, realizzata tramite inserimento per trazione di guaina in feltro, oppure in poliestere rinforzato con fibre di vetro, impregnata di opportuna resina fotoindurente, di spessore adeguato, rivestita internamente. L'inserimento avverrà per trazione e successivo gonfiaggio della calza mediante aria, mentre la polimerizzazione avverrà mediante irraggiamento di raggi UV per mezzo di un treno di lampade. / La voce comprende: manodopera, materiali, attrezzature, noli e trasporti, assistenza muraria e tutti gli altri costi necessari per dare l'intervento eseguito a perfetta regola d'arte. / Sono comprese le prove di collaudo in cantiere, secondo quanto previsto nella norma UNI EN 1610 (e UNI EN 1305 dove applicabile). / Fattore di sicurezza statica pari a due. / - - su condotta ovoidale 1000x1500 mm - classe di carico 56 kN	m		1287,00
H.05.01.re	Polimerizzazione UV con fase successiva consistente nel fissaggio ed introduzione della guaina nel condotto originario e quindi nella condotta mediante argani di tiro o sistemi similari. Si procede poi alla polimerizzazione della resina mediante raggi UV. Raffreddamento della resina contenuta nella guaina. / Risanamento tubazione mediante relining completo da pozzetto a pozzetto di una tratta di condotta esistente, realizzata tramite inserimento per trazione di guaina in feltro, oppure in poliestere rinforzato con fibre di vetro, impregnata di opportuna resina fotoindurente, di spessore adeguato, rivestita internamente. L'inserimento avverrà per trazione e successivo gonfiaggio della calza mediante aria, mentre la polimerizzazione avverrà mediante irraggiamento di raggi UV per mezzo di un treno di lampade. / La voce comprende: manodopera, materiali, attrezzature, noli e trasporti, assistenza muraria e tutti gli altri costi necessari per dare l'intervento eseguito a perfetta regola d'arte. / Sono comprese le prove di collaudo in cantiere, secondo quanto previsto nella norma UNI EN 1610 (e UNI EN 1305 dove applicabile). / Fattore di sicurezza statica pari a due. / - - su condotta ovoidale 1000x1500 mm - classe di carico 60 kN	m		1315,00
H.05.01.rf	Polimerizzazione UV con fase successiva consistente nel fissaggio ed introduzione della guaina nel condotto originario e quindi nella condotta mediante argani di tiro o sistemi similari. Si procede poi alla polimerizzazione della resina mediante raggi UV. Raffreddamento della resina contenuta nella guaina. / Risanamento tubazione mediante relining completo da pozzetto a pozzetto di una tratta di condotta esistente, realizzata tramite inserimento per trazione di guaina in feltro, oppure in poliestere rinforzato con fibre di vetro, impregnata di opportuna resina fotoindurente, di spessore adeguato, rivestita internamente. L'inserimento avverrà per trazione e successivo gonfiaggio della calza mediante aria, mentre la polimerizzazione avverrà mediante irraggiamento di raggi UV per mezzo di un treno di lampade. / La voce comprende: manodopera, materiali, attrezzature, noli e trasporti, assistenza muraria e tutti gli altri costi necessari per dare l'intervento eseguito a perfetta regola d'arte. / Sono comprese le prove di collaudo in cantiere, secondo quanto previsto nella norma UNI EN 1610 (e UNI EN 1305 dove applicabile). / Fattore di sicurezza statica pari a due. / - - su condotta ovoidale 1000x1500 mm - classe di carico 72 kN	m		1430,00
I	OPERE DIFESA SUOLO
I.01	SCAVI
I.01.01	SCAVO DI SBANCAMENTO
I.01.01.00	Scavo di sbancamento di materie di qualsiasi natura e consistenza con l'impiego di mezzi meccanici, / di qualsiasi genere, secondo le sagome di progetto, spinto fino alla profondità di mt. 2, compreso la / posa del materiale scavato a deposito, all'interno del cantiere; misurazione in sezione. / - SCAVO DI SBANCAMENTO DI QUALSIASI GENERE	m³		4,50	17,79%
I.01.01.01	Scavo di sbancamento di materie di qualsiasi natura e consistenza con l'impiego di mezzi meccanici, / di qualsiasi genere, secondo le sagome di progetto, spinto fino alla profondità di mt. 2, compreso la / posa del materiale scavato a deposito, all'interno del cantiere; misurazione in sezione. / - Dragaggio di fondali marini o lagunari fino alla quota di metri 5.0 sotto il medio mare per asporto di materiale sabbioso argilloso e limoso di qualsiasi consistenza, eseguito con draga aspirante refluente dotata di piloni, su sagome di progetto con tolleranza di +/-15 cm compreso l’invio a mezzo di condotta in aree destinate a distanza massima di ml. 2.000. Il mezzo d’opera dovrà garantire una produzione media giornaliera non inferiore a 1.000 mc. circa per giorno lavorativo.	m³		3,57	17,79%
I.01.01.02	Scavo di sbancamento di materie di qualsiasi natura e consistenza con l'impiego di mezzi meccanici, / di qualsiasi genere, secondo le sagome di progetto, spinto fino alla profondità di mt. 2, compreso la / posa del materiale scavato a deposito, all'interno del cantiere; misurazione in sezione. / - Scavo di materiale sabbioso di qualsiasi natura e consistenza in ambito marino, con l'impiego di adeguato mezzo meccanico effossorio di opportuna potenza imbarcato su natante con capacità di carico di almeno 500 mc., carico del materiale di scavo, trasporto fino agli specchi acquei antistanti le zone di intervento in mare aperto fino alla distanza massima di 10 km. dalla zona di scavo, scarico su deposito. Nel prezzo si intende compreso ogni altro onere per dare il lavoro eseguito a regola d'arte. Valutazione a mc di materiale scavato, con il sistema delle sezioni ragguagliate, fatte in contraddittorio fra D.L. ed Impresa.	m³		3,06	17,79%
I.01.01.03	Scavo di sbancamento di materie di qualsiasi natura e consistenza con l'impiego di mezzi meccanici, / di qualsiasi genere, secondo le sagome di progetto, spinto fino alla profondità di mt. 2, compreso la / posa del materiale scavato a deposito, all'interno del cantiere; misurazione in sezione. / - Scavo di materiale sabbioso di qualsiasi natura e consistenza in ambito marino, con l'impiego di adeguato mezzo meccanico efossirio di opportuna potenza imbarcato su natante con capacità di carico di almeno 500 mc, carico del materiale di scavo, trasporto fino agli specchi acquei antistanti le zone di intervento in mare aperto fino alla distanza massima di 10 Km. dalla zona di scavo, carico e refluimento fino alla distanza massima di 600 mt sulla spiaggia da ripascere mediante l'utilizzo di adeguati mezzi meccanici (stazione di pompaggio) installati su natanti idonei all'utilizzo su bassi fondali. Nel prezzo si intende compreso igni altro onere per dare il lavoro eseguito a perfetta regola d'arte. Vlutazione a mc di materiale scavato, con sistema delle sezioni ragguagliate sulla spiaggia, fatte in contradittorio fra D.L ed impresa.	m³		8,66	17,79%
I.01.01.04	Scavo di sbancamento di materie di qualsiasi natura e consistenza con l'impiego di mezzi meccanici, / di qualsiasi genere, secondo le sagome di progetto, spinto fino alla profondità di mt. 2, compreso la / posa del materiale scavato a deposito, all'interno del cantiere; misurazione in sezione. / - Movimentazione di sabbia per il ripristino della linea costiera, con sabbie provenienti da depositi in area litoranea oltre la distanza di 200 m e fino a 5.000 m, compreso il carico, il trasporto mediante autocarri tipo dumper o qualsiasi altro mezzo idoneo autorizzato dalla D.L, la stesa, la posa in opera secondo gli elaborati grafici di progetto e le indicazioni della D.L. Valutazione a mc di materiale posto in opera.	m³		6,11	17,79%
I.01.02	SCAVO DI SBANCAMENTO IN AMBITO FLUVIALE
I.01.02.00	Scavo di sbancamento di materie di qualsiasi natura e consistenza eseguito in ambito fluviale con l'impiego di mezzi meccanici adeguati, anche in presenza d'acqua, da eseguirsi secondo le sagome di progetto, profilatura e sagomature delle scarpate, nonché il carico e trasporto del materiale scavato nell'ambito del cantiere; misurazione con il metodo delle sezioniragguagliate. / - SCAVO DI SBANCAMENTO IN AMBITO FLUVIALE	m³		5,97	17,46%
I.01.03	SCAVO A SEZIONE OBBLIGATA FINO A 4,00m DI PROFONDITA’
I.01.03.00	Scavo a sezione obbligata eseguito con escavatore meccanico fino alla profondità massima di 4 metri sotto il piano di campagna, compreso il carico su automezzo ed il trasporto nell'ambito del cantiere, escluse le eventuali sbadacchiature ed il rinterro / - / SCAVO A SEZIONE OBBLICATA FINO A 4 METRI / DI PROFONDITA' SCAVO A SEZIONE OBBLIGATA / FINO A 4 METRI DI PROFONDITA'	m³		6,76	17,79%
I.01.04	SOVRAPPREZZO ALLO SCAVO A SEZIONE OBBLIGATA COME ALL'ART. I.1.3 PER PROFONDITA’ SUPERIORI A 4,00m
I.01.04.00	Sovrapprezzo allo scavo a sezione obbligata come all'art. i.01.03 per profondità superiori a 4m / - SOVRAPPREZZO ALLO SCAVO A SEZIONE OBBLIGATA COME ALL'ART. I.01.03 PER PROFONDITA’ SUPERIORI A 4m	m³		2,00	12,02%
I.01.05	TRASPORTO DEL MATERIALE A RIFIUTO FUORI DAL CANTIERE
I.01.05.00	Trasporto del materiale a rifiuto fuori dal cantiere, compreso il manovratore, i consumi, gli sfridi e quant'altro necessario per dare il mezzo funzionante in opera / - TRASPORTO DEL MATERIALE A RIFIUTO FUORI DAL CANTIERE	t*km		0,40	39,92%
I.02	RILEVATI E RIEMPIMENTI
I.02.01	FORMAZIONE DI RILEVATO CON MATERIALE PROVENIENTE DAGLI SCAVI
I.02.01.00	Formazione di rilevato per la costruzione o la modifica di argini, quali rialzi, ringrossi, banche, sottobanche, ture, compreso l'onere per la preparazione del piano di posa, la scoticatura, la stesa, la compattazione per strati non superiori ai 50 cm, l'immorsatura e la profilatura dei rilevati stessi; con materiale proveniente dagli scavi di cantiere / - FORMAZIONE DI RILEVATO CON MATERIALE PROVENIENTE DAGLI SCAVI DI CANTIERE	m³		5,20	10,01%
I.02.02	FORMAZIONE DI RILEVATI ARGINALI CON MATERIALE DA CAVA
I.02.02.00	Formazione di rilevato per la costruzione o la modifica di argini, quali rialzi, ringrossi, banche e / sottobanche con terreno scevro da ogni impurità proveniente da cave, compresa la preparazione del / piano di posa, la scoticatura, l'immorsatura, la stesa, la compattazione per strati dello spessore non / superiore ai 50 cm e la profilatura dei rilevati. / - FORMAZIONE DI RILEVATO CON MATERIALE PROVENIENTE DA CAVE	m³		25,79	1,71%
I.02.03	RIEMPIMENTO DI DEPRESSIONI CON MATERIALE PROVENIENTE DAGLI SCAVI
I.02.03.00	Riempimento di depressioni dislocate in ambiti golenali con materiale proveniente dallo scavo di sbancamento eseguito con qualsiasi mezzo meccanico, secondo le sagome di progetto, misurazione effettuata con il metodo delle sezioni ragguagliate esclusa la compattazione / - RIEMPIMENTO DI DEPRESSIONI	m³		4,13	16,49%
I.02.04	FORNITURA E POSA DI GHIAIONE
I.02.04.00	Fornitura e posa in opera di ghiaione, diametro da 10 a 20 cm, o spezzato di cava 8/15, posto in opera a formazione di rivestimento di difese radenti, secondo la sagoma prescritta dal direttore dei lavori, costipato e battuto. Misurazione sui mezzi di trasporto / - FORNITURA E POSA DI GHIAIONE	m³		35,80	8,95%
I.02.05	FORNITURA E POSA DI TOUT-VENANT
I.02.05.00	Fornitura e posa in opera di tout-venant di cava o di fiume dimensione massima 10 cm, scevro di materie terrose, posto in opera a tergo di difesa in pietrame o a riempimento dei vuoti su corpi arginali, costipato e battuto. Misurazione sui mezzi di trasporto / - FORNITURA E POSA IN OPERA DI TOUT-VENANT	m³		33,70	12,60%
I.02.06	REALIZZAZIONE DI STRADA ARGINALE CON MISTO GRANULARE COMPATTATO
I.02.06.00	Realizzazione di pista arginale con misto di stabilizzato di cava. Nel prezzo si intendono inclusi lo scavo di sbancamento, la fornitura e lo stendimento del misto stabilizzato secondo le sezioni di progetto, la compattazione finale del materiale con rullo compressore. / - REALIZZAZIONE DI STRADA ARGINALE CON MISTO GRANULARE COMPATTATO	m³		49,59	11,31%
I.03	SFALCI, ABBATTIMENTI E TAGLI VEGETAZIONE
I.03.01	SFALCIO DEI PRODOTTI ERBOSI
I.03.01.00	Sfalcio dei prodotti erbosi tramite decespugliatore a spalla, compreso eventuale taglio di vegetazione arbustiva spontanea rada di modesta entità (diametro cm. 2-4), eseguito su sommità di scarpate e banche arginali fino a pelo d'acqua, compreso il manovratore, i consumi, gli sfridi e quant'altro necessario per dare il mezzo funzionante in opera / - SFALCIO DEI PRODOTTI ERBOSI	m²		0,48	84,64%
I.03.02	TAGLIO DI VEGETAZIONE SPONTANEA ARBUSTIVA CON NATANTE SENZA RACCOGLITORE
I.03.02.00	Taglio di vegetazione spontanea arbustiva da operarsi in alveo mediante natante senza raccoglitore, compresi i corpi arginali / - TAGLIO DI VEGETAZIONE SPONTANEA ARBUSTIVA CON NATANTE SENZA RACCOGLITORE	m²		0,93	24,03%
I.03.03	TAGLIO DI VEGETAZIONE SPONTANEA ARBUSTIVA CON NATANTE CON RACCOGLITORE
I.03.03.00	Taglio di vegetazione spontanea arbustiva da operarsi in alveo mediante natante con / raccoglitore, compresi i corpi arginali, con carico e trasporto a rifiuto del materiale di / risulta, fuori dal cantiere / - TAGLIO DI VEGETAZIONE SPONTANEA ARBUSTIVA CON NATANTE CON RACCOGLITORE	m²		1,11	20,01%
I.03.04	DISBOSCAMENTO E DECESPUGLIAMENTO
I.03.04.00	Disboscamento e decespugliamento delle sponde e dei petti arginali, piani golenali e degli isolotti, dal cespugliame infestante, dagli elementi arbustivi ed arborei, esclusa l'estirpazione delle ceppaie, compreso il depezzamento in loco, selezione ed asporto degli elementi più minuti, eseguito con qualsiasi mezzo meccanico necessario, misurazione sulla sola superficie trattata / - DISBOSCAMENTO E DECESPUGLIAMENTO	m²		1,64	54,44%
I.03.05	RIPULITURA DEL SOTTOBOSCO
I.03.05.00	Ripulitura del sottobosco, mediante uso del decespugliatore a spalla per gli arbusti e diradamento dei polloni, asporto degli schianti e taglio delle piante mature e deperenti compreso il carico, trasporto e scarico alle pubbliche discariche autorizzate del materiale di risulta / - RIPULITURA DEL SOTTOBOSCO	m²		1,47	50,47%
I.03.06	ABBATTIMENTO DI ALBERATURE – DIAMETRO 5-15cm
I.03.06.00	Abbattimento di alberi, giacenti in piani golenali fino al ciglio a fiume, da 5 a 15 cm di diametro, esclusa l'estirpazione delle ceppaie, lo scortecciamento ed essiccamento con diserbo ecologico, il depezzamento del tronco e dei rami, il loro carico e trasporto alle pubbliche discariche / - ABBATTIMENTO DI ALBERI AD ALTO FUSTO DIAM. 5-15 CM	n		82,36	53,51%
I.03.07	ABBATTIMENTO DI ALBERATURE – DIAMETRO 6-30cm
I.03.07.00	Abbattimento di alberi ad alto fusto, giacenti in piani golenali fino al ciglio a fiume, da / 16 a 30 cm di diametro, esclusa l'estirpazione delle ceppaie, lo scortecciamento ed essiccamento con diserbo ecologico, il depezzamento del tronco e dei rami, il loro carico e trasporto alle pubbliche discariche / - ABBATTIMENTO DI ALBERI AD ALTO FUSTO DIAM. 16-30 CM	n		148,62	56,61%
I.03.08	ABBATTIMENTO DI ALBERATURE – DIAMETRO 31-45cm
I.03.08.00	Abbattimento di alberi ad alto fusto, giacenti in piani golenali fino al ciglio a fiume, da / 31 a 45 cm di diametro, esclusa l'estirpazione delle ceppaie, lo scortecciamento ed essiccamento con diserbo ecologico, il depezzamento del tronco e dei rami, il loro carico e trasporto alle pubbliche discariche / - ABBATTIMENTO DI ALBERI AD ALTO FUSTO DIAM. 31-45 CM	n		225,68	45,80%
I.03.09	SFALCIO IN ALVEO
I.03.09.00	Sfalcio in alveo, per il lievo di erbe infestanti, da operarsi con motobarca provvista di barra falciante, compreso il manovratore, i consumi, gli sfridi, la formazione di roste per il recupero del materiale di risulta ogni 500 ml, il recupero mediante l'utilizzo di escavatore idraulico ed il successivo carico e trasporto in area indicata dal direttore dei lavori. Misurazione effettuata a metro quadrato di specchio acqueo / - SFALCIO IN ALVEO	m²		1,48	53,99%
I.04	OPERE DI DIFESA SPONDALE IN PIETRA
I.04.01	FORNITURA E POSA DI PIETRAME – PEZZATURA 10-50 kg
I.04.01.00	Fornitura a piè d'opera di pietrame compatto e non gelivo, peso specifico da kg 2300 a 2800, proveniente da cave, per formazione di berme, scogliere, sagomate secondo progetto, compresa la successiva posa in opera, la sistemazione regolare del parametro, compreso infine l'intasamento con materiale di minor pezzatura di quello previsto con la tolleranza massima del 15%. Pezzatura da 10 a 50 kg. Misurazione a peso sui mezzi di trasporto / - PIETRAME COMPATTO CON GELIVO POSATO ANCHE A MANO PEZZATURA DA 10-50 KG	ton		31,72	12,63%
I.04.02	FORNITURA E POSA DI PIETRAME – PEZZATURA 10-50 kg – COMPRESA FORMAZIONE VIABILITA’ E PARZIALE POSA A MANO
I.04.02.00	Fornitura a piè d'opera di pietrame compatto e non gelivo, peso specifico da kg 2300 a 2800, proveniente da cave, per formazione di berme, scogliere, sagomate secondo progetto, compresa la posa in loco su depositi provvisori, la ripresa e la successiva posa in opera, la sistemazione regolare del parametro, eseguita anche a mano per la parte emergente il livello dell'acqua, compreso infine l'intasamento con materiale di minor pezzatura di quello previsto con la tolleranza massima del 15%. Il prezzo comprende la compensazione e la creazione di una viabilità, nella zona di intervento. Pezzatura da 10 a 50 kg. Misurazione a peso sui mezzi di trasporto / - PIETRAME COMPATTO NON GELIVO POSATO ANCHE A MANO PEZZATURA DA 10-50 KG	ton		36,90	14,35%
I.04.03	FORNITURA E POSA DI PIETRAME – PEZZATURA 51-200 kg – CON PARZIALE POSA A MANO
I.04.03.00	Fornitura a piè d'opera di pietrame compatto e non gelivo, peso specifico da kg 2300 a 2800, proveniente da cave, per formazione di berme, scogliere, sagomate secondo progetto, compresa la successiva posa in opera, la sistemazione regolare del parametro, compreso infine l'intasamento con materiale di minor pezzatura di quello previsto con la tolleranza massima del 15%. Pezzatura da 51 a 200 kg. Misurazione a peso sui mezzi di trasporto / - PIETRAME COMPATTO NON GELIVO POSATO ANCHE A MANO PEZZATURA DA 51-200 KG	ton		34,53	12,65%
I.04.04	FORNITURA E POSA DI PIETRAME – PEZZATURA 201-500 kg – CON PARZIALE POSA A MANO
I.04.04.00	Fornitura a piè d'opera di pietrame compatto e non gelivo, peso specifico da kg 2300 a 2800, proveniente da cave, per formazione di berme, scogliere, sagomate secondo progetto, compresa la successiva posa in opera, la sistemazione regolare del parametro, compreso infine l'intasamento con materiale di minor pezzatura di quello previsto con la tolleranza massima del 15%. Pezzatura da 201 a 500 kg. Misurazione a peso sui mezzi di trasporto / - PIETRAME COMPATTO NON GELIVO POSATO ANCHE A MANO PEZZATURA DA 201-500 KG	ton		37,23	14,53%
I.04.05	FORNITURA E POSA DI PIETRAME DI CAVA IN BLOCCHI SQUADRATI DI PESO MIN. 3 ton CIASCUNO – SU LETTO DI BETONCINO ED INTASATO
I.04.05.00	Fornitura e posa in opera di pietrame di cava compatto e non gelivo, peso specifico da kg/me 2700-2800 per formazione di scogliera a corso regolare a sagoma squadrata per difesa di sponda o per sottomurazione di difese esistenti, in blocchi squadrati del peso non inferiore a ton. 3 cadauno, con tolleranza di +/- 10%, disposti a grezza sagoma di muro a secco, stabilizzati su letto di betoncino in els Rck 300 ed accuratamente intasati negli interspazi, compreso eventuale deviazione delle acque ed escluso lo scavo / - FORNITURA E POSA DI PIETRAME DI CAVA IN BLOCCHI SQUADRATI DI PESO MIN. 3 ton CIASCUNO – SU LETTO DI BETONCINO ED INTASATO	m³		171,82	13,93%
I.04.06	RIVESTIMENTO DI SPONDA CON PIETRAME DI CAVA IN LASTRE – SPESSORE MINIMO 30cm – INTASATO CON MALTA CEMENTIZIA
I.04.06.00	Rivestimento di sponda eseguito con pietrame duro di cava in lastre aventi lo spessore minimo di cm 30, fittamente accostate contro terra, previa preparazione e regolarizzazione del piano di appoggio, escluso scavo e compreso gli oneri per l'intasamento e stuccatura delle fughe per l'intero spessore con conglomerato cementizio Rck 30 N/cm2 e lisciatura superficiale a cazzuola rovescia e malta cementizia a q.li 4 di cemento per metrocubo di sabbia, compreso formazione della viabilità di servizio e la successiva rimozione. / - RIVESTIMENTO DI SPONDA CON PIETRAME DI CAVA IN LASTRE – SPESSORE MINIMO 30cm – INTASATO CON MALTA CEMENTIZIA	m²		135,72	28,49%
I.04.07	FORMAZIONE DI SCOGLIERA A CORSI REGOLARI CON BLOCCHI SQUADRATI DEL PESO MINIMO DI 3 ton CIASCUNO
I.04.07.00	Fornitura e posa in opera di pietrame di cava compatto e non gelivo, peso specifico di kg/me 2700-2800 per formazione di scogliera a corso regolare e sagoma squadrata per difesa di sponda o per sottomurazione di difese esistenti, in blocchi squadrati del peso non inferiore a ton. 3 cadauno, con tolleranza di +/- 10%, disposti a grezza sagoma di muro a secco, compreso eventuale deviazione delle acque ed escluso scavo. / - FORMAZIONE DI SCOGLIERA A CORSI REGOLARI CON BLOCCHI SQUADRATI DEL PESO MINIMO DI 3 ton CIASCUNO	m³		147,31	10,58%
I.04.08	FORMAZIONE DI PLATEE DI DISSIPAZIONE DI ALTEZZA 100cm CON PIETRAME DI CAVA CON BASAMENTO IN CEMENTO ARMATO ED INTASAMENTO
I.04.08.00	Fornitura e posa in opera di pietrame compatto e non gelivo, del peso specifico da kg 2300 a 2800,proveniente da cave, per formazione di platee di dissipazione, sia piane che a grezza sagoma H=cm100, compresa la posa in opera e la sistemazione accostata, eseguita con mezzo meccanico su pianoprecedentemente costituito in CLS Rck 300 questo compreso e dello spessore di cm 25 e altresì lafornitura e posa in opera di rete elettrosaldata 20x20 d.10 annegata all'interno ed a cm 5 dal fondodi appoggio, compreso infine intasamento con cls Rck 300 opportunamente vibrato fino a 2/3dell'altezza del pietrame, gettato con l'ausilio di idonea pompa, compreso l'onere per l'assistenza algetto ed escluso lo scavo compensato a parte / - FORMAZIONE DI PLATEE DI DISSIPAZIONE DI ALTEZZA 100CM CON PIETRAME DI CAVA CON BASAMENTO IN CEMENTO ARMATO ED INTASAMENTO	m²		225,68	17,73%
I.04.09	FORMAZIONE DI PLATEE DI DISSIPAZIONE A SECCO CON PIETRAME DI PEZZATURA MINIMA 0,8 mc
I.04.09.00	Fornitura e posa in opera di pietrame compatto e non gelivo, peso specifico da kg 2300 a 2800,proveniente da cave per formazione di platee o soglie di dissipazione a secco su piano predisposto ecompensato a parte o in alveo, compresa la posa in opera del pietrame dalla pezzatura non inferiorea mc 0,80, con tolleranza fino al 10%, posto accuratamente accostato con l'impiego di mezzomeccanico idoneo. / - FORMAZIONE DI PLATEE DI DISSIPAZIONE A SECCO CON PIETRAME DI PEZZATURA MINIMA 0,8 mc	m²		130,60	16,54%
I.04.10	ESECUZIONE DI RIVESTIMENTO A FACCIA A VISTA IN PIETRA NATURALE TRACHITICA
I.04.10.00	Esecuzione di rivestimento a faccia a vista in pietra naturale trachitica, mediante la fornitura e posain opera (su scarpata precedentemente approntata con letto di sabbia e ghiaia cm 32 di spessore) dimassi in pietra naturale trachitica (su piano di posa in malta cementizia di adeguato spessore) delpeso compreso tra kg 20 e kg 40, con la faccia in vista bocciardata, la posa eseguita a mano conposizionamento degli elementi in pietra in modo tale da creare un disegno di aspetto gradevole,l'interposizione di malta cementizia adeguata tra gli elementi in pietra, la stuccatura, compreso ilcarico, trasporto e scarico del materiale lapideo, nonchè i noli dei macchinari occorrenti, le operenecessarie per l'approntamento delle superfici interessate dal rivestimento. Misurazione effettuata sulla sola superficie trattata / - ESECUZIONE DI RIVESTIMENTO A FACCIA A VISTA IN PIETRA NATURALE TRACHITICA	m³		540,47	26,61%
I.04.11	RIMANEGGIO DI SCOGLIERA DISSESTATA
I.04.11.00	Rimaneggio di scogliera dissestata o movimentata da cause naturali sia di tipo a corsi regolari che alla rinfusa, costituita da lievi ed accatastamento dei massi esistenti, regolarizzazione ed approfondimento delle fondazioni ed imposte, ripresa e ricollocamento dei massi, compreso l'onere di deviazione delle acque, misurazione scogliera finita / - RIMANEGGIO DI SCOGLIERE DISSESTATE	m³		25,42	41,76%
I.04.12	FORMAZIONE DI SCOGLIERA REGOLARE A SAGOMA SQUADRATA
I.04.12.a	Fornitura e posa in opera di scogliera regolare a sagoma squadrata per difesa di sponda o al piede delle fondazioni esistenti mediante grossi massi in pietrame calcareo duro e non gelivo a forma regolare, del peso non inferiore a q.li 10,00 e con tolleranza del 10% in peso, disposti in grezza sagoma di muro a secco a corsi regolari, compreso l'onere della deviazione delle acque. / - FORNITURA E POSA IN OPERA DI SCOGLIERA REGOLARE	m³		172,26	17,56%
I.04.12.b	Fornitura e posa in opera di scogliera regolare a sagoma squadrata per difesa di sponda o al piede delle fondazioni esistenti mediante grossi massi in pietrame calcareo duro e non gelivo a forma regolare, del peso non inferiore a q.li 10,00 e con tolleranza del 10% in peso, disposti in grezza sagoma di muro a secco a corsi regolari, compreso l'onere della deviazione delle acque. / - FORNITURA E POSA IN OPERA DI SCOGLIERA REGOLARE SOVRAPPREZZO PER IL CALCESTRUZZO	m³		39,39	17,56%
I.04.13	FORMAZIONE DI SCOGLIERA ALLA RINFUSA CON PIETRAME DI PEZZATURA 200-500kg
I.04.13.a	Fornitura e posa in opera di scogliera alla rinfusa a protezione di manufatti o per saturazione e riempimento, effettuata a livello di piano alveo sistemata secondo la sagoma indicata dalla Direzione dei lavori con l'impiego di blocchi di pietrame calcareo duro e non gelivo del peso compreso tra 200 e 500 kg per ciascun elemento con tolleranza fino a 10% di minore pezzatura, disposti in grezza sagoma con accatastamento dei massi da far risultare a lavoro finito un totale di vuoti non inferiori al 15% della struttura stessa, compreso l'onere della deviazione delle acque / - FORMAZIONE DI SCOGLIERA ALLA RINFUSA CON PIETRAME DI PEZZATURA 200-500kg PER DISTANZA DI TRASPORTO DALLA CAVA AL CANTIERE FINO A 40km	m³		64,55	12,79%
I.04.13.b	Fornitura e posa in opera di scogliera alla rinfusa a protezione di manufatti o per saturazione e riempimento, effettuata a livello di piano alveo sistemata secondo la sagoma indicata dalla Direzione dei lavori con l'impiego di blocchi di pietrame calcareo duro e non gelivo del peso compreso tra 200 e 500 kg per ciascun elemento con tolleranza fino a 10% di minore pezzatura, disposti in grezza sagoma con accatastamento dei massi da far risultare a lavoro finito un totale di vuoti non inferiori al 15% della struttura stessa, compreso l'onere della deviazione delle acque / - FORMAZIONE DI SCOGLIERA ALLA RINFUSA CON PIETRAME DI PEZZATURA 200-500kg PER DISTANZA DI TRASPORTO DALLA CAVA AL CANTIERE OLTRE 40km	m³		75,93	12,79%
I.04.14	FORMAZIONE DI SCOGLIERA ALLA RINFUSA A SAGOMA STABILITA PER PANNELLI DEVIATORI DI FLUSSO – PEZZATURA 350-800 kg
I.04.14.a	Fornitura e posa in opera di scogliera alla rinfusa per realizzazione di pannelli deviatori di flusso a protezione di manufatti o arginature, effettuata a livello di piano alveo sistemata secondo la sagoma indicata dalla Direzione dei lavori con l'impiego di blocchi di pietrame calcareo duro e non gelivo del peso compreso tra kg 350 - 800 per ciascun elemento con tolleranza fino a 10% di minore pezzatura, disposti in grezza sagoma con accatastamento dei massi da far risultare a lavoro finito un totale di vuoti non inferiori al 15% della struttura stessa, compreso l'onere della deviazione delle acque. / - FORMAZIONE DI SCOGLIERA ALLA RINFUSA A SAGOMA STABILITA PER PANNELLI DEVIATORI DI FLUSSO – PEZZATURA 350-800 kg PER DISTANZA DI TRASPORTO DALLA CAVA AL CANTIERE FINO A 40km	m³		76,59	15,69%
I.04.14.b	Fornitura e posa in opera di scogliera alla rinfusa per realizzazione di pannelli deviatori di flusso a protezione di manufatti o arginature, effettuata a livello di piano alveo sistemata secondo la sagoma indicata dalla Direzione dei lavori con l'impiego di blocchi di pietrame calcareo duro e non gelivo del peso compreso tra kg 350 - 800 per ciascun elemento con tolleranza fino a 10% di minore pezzatura, disposti in grezza sagoma con accatastamento dei massi da far risultare a lavoro finito un totale di vuoti non inferiori al 15% della struttura stessa, compreso l'onere della deviazione delle acque. / - FORMAZIONE DI SCOGLIERA ALLA RINFUSA A SAGOMA STABILITA PER PANNELLI DEVIATORI DI FLUSSO – PEZZATURA 350-800 kg PER DISTANZA DI TRASPORTO DALLA CAVA AL CANTIERE OLTRE 40km	m³		87,97	15,69%
I.04.15	RIVESTIMENTO DI SPONDA CON SCOGLIERA IN PIETRAME DI CAVA, INTASATO CON CALCESTRUZZO – SPESSORE MEDIO 50cm
I.04.15.00	Fornitura e posa in opera di rivestimento di sponda con scogliera in pietrame di cava, intasato con calcestruzzo / - RIVESTIMENTO DI SPONDA CON SCOGLIERA IN PIETRAME DI CAVA, INTASATO CON CALCESTRUZZO – SPESSORE MEDIO 50cm	m²		117,23	32,99%
I.04.16	OPERE MARITTIME IN PIETRAME
I.04.16.a	OPERE MARITTIME IN PIETRAME / - Fornitura a piè d'opera di pietrame compatto e non gelivo per interventi marittimi, peso specifico da kg 2300 a 2800, proveniente da cave, per formazione di scogliere, compresa la successiva posa in opera, la sistemazione regolare del parametro, compreso infine l'intasamento con materiale di minor pezzatura di quello previsto con la tolleranza massima del 15%. Pezzatura di I° categoria costituita da elementi del peso ciascuno da 500 a 1.000 kg, fornito sia via terra che via mare e posato a qualsiasi profondità o altezza dal l.m.m. secondo le sagome di progetto o indicate dalla D.L., compreso il collocamento in opera con mezzi marittimi e/o terrestri, compreso l'impiego di sommozzatore e quant'altro necessario per la perfetta esecuzione dell'opera. La contabilizzazione avverrà con pesatura al pieno ed al vuoto del mezzo terrestre su pesa a ponte messa a disposizione dall’impresa esecutrice.	ton		31,08
I.04.16.b	OPERE MARITTIME IN PIETRAME / - Fornitura a piè d'opera di pietrame compatto e non gelivo per interventi marittimi, peso specifico da kg 2300 a 2800, proveniente da cave, per formazione di scogliere, compresa la successiva posa in opera, la sistemazione regolare del parametro, compreso infine l'intasamento con materiale di minor pezzatura di quello previsto con la tolleranza massima del 15%. Pezzatura di II° categoria costituita da elementi del peso ciascuno da 1.000 a 3.000 kg, fornito sia via terra che via mare e posato a qualsiasi profondità o altezza dal l.m.m. secondo le sagome di progetto o indicate dalla D.L., compreso il collocamento in opera con mezzi marittimi e/o terrestri, compreso l'impiego di sommozzatore e quant'altro necessario per la perfetta esecuzione dell'opera. La contabilizzazione avverrà con pesatura al pieno ed al vuoto del mezzo terrestre su pesa a ponte messa a disposizione dall’impresa esecutrice.	ton		31,59
I.04.16.c	OPERE MARITTIME IN PIETRAME / - Fornitura a piè d'opera di pietrame compatto e non gelivo, peso specifico da kg 2300 a 2800, proveniente da cave, per formazione di scogliere, compresa la successiva posa in opera, la sistemazione regolare del parametro, compreso infine l'intasamento con materiale di minor pezzatura di quello previsto con la tolleranza massima del 15%. Pezzatura di III° categoria costituita da elementi del peso ciascuno da 3.000 a 5.000 kg, fornito sia via terra che via mare e posato a qualsiasi profondità o altezza dal l.m.m. secondo le sagome di progetto o indicate dalla D.L., compreso il collocamento in opera con mezzi marittimi e/o terrestri, compreso l'impiego di sommozzatore e quant'altro necessario per la perfetta esecuzione dell'opera. La contabilizzazione avverrà con pesatura al pieno ed al vuoto del mezzo terrestre su pesa a ponte messa a disposizione dall’impresa esecutrice.	ton		32,61
I.04.17	MURATURA IN PIETRAME FACCIA A VISTA
I.04.17.00	Muratura in pietrame faccia a vista per opere longitudinali e trasversali con pietrame calcareo di dimensioni e peso idonei debolmente armato in corso d'opera, compreso montaggio e smontaggio di casseforme, squadratura e lavorazione manuale dei conci, allettamento con malta di cemento dosata a t 0,3, formazione di fori di drenaggio e ogni altro onere esclusi gli scavi d'impostazione. / - MURATURA IN PIETRAME FACCIA A VISTA	m3		529,99
I.04.18	RIPRISTINO DI MURATURA A SECCO
I.04.18.a	Ricostruzione di muro di contenimento, eseguito con pietrame in opera a secco senza uso di leganti cementizi o idraulici, sia in fondazione sia in elevazione, seguendo le tipologie di apparecchiatura, lavorazione e costruzione dei manufatti presenti in zona; eseguito con pietre della tipologia litologica presente sul luogo dell’intervento e reperite in loco. Si prevede il recupero delle pietre di crollo, loro separazione e cernita. Il piano di fondazione, scavo computato a parte, sarà su roccia o su terreno compatto – in tal caso di almeno 20 cm sotto il piano di calpestio, con pendenza verso monte perpendicolare all’angolo di inclinazione del paramento esterno del muro che dovrà aver una pendenza di almeno 10%. Si prevede la posa delle calandre, quindi la realizzazione della fondazione, con l’uso di pietre scelte fra quelle di maggiore dimensione e posate per il lato di maggior sviluppo e la costruzione in elevazione di un paramento esterno e di uno interno (contromuro) in cui la posa in opera delle pietre e la stabilizzazione delle stesse viene realizzata con l’incrocio e il bloccaggio delle une con le altre, oltreché con l’inserimento di elementi di collegamento (diatoni) circa uno al metro, in senso orizzontale e verticale; chiusura e intaso degli interstizi con pietre minute e scaglie di lavorazioni; nella posa si dovrà aver cura di evitare l’allineamento verticale dei giunti oltre che sulla parte visibile del muro anche nella struttura interna e nel paramento interno. Vespaio retro opera e in chiusura coronamento con pietre scelte tra quelle di maggior dimensione e/o larghezza. / - RIPRISTINO MURATURA A SECCO FINO A M 2,00 DI ALTEZZA - SPESSORE MINIMO IN TESTA DA M 0,40 A M 0,50	m3		467,77
I.04.18.b	Ricostruzione di muro di contenimento, eseguito con pietrame in opera a secco senza uso di leganti cementizi o idraulici, sia in fondazione sia in elevazione, seguendo le tipologie di apparecchiatura, lavorazione e costruzione dei manufatti presenti in zona; eseguito con pietre della tipologia litologica presente sul luogo dell’intervento e reperite in loco. Si prevede il recupero delle pietre di crollo, loro separazione e cernita. Il piano di fondazione, scavo computato a parte, sarà su roccia o su terreno compatto – in tal caso di almeno 20 cm sotto il piano di calpestio, con pendenza verso monte perpendicolare all’angolo di inclinazione del paramento esterno del muro che dovrà aver una pendenza di almeno 10%. Si prevede la posa delle calandre, quindi la realizzazione della fondazione, con l’uso di pietre scelte fra quelle di maggiore dimensione e posate per il lato di maggior sviluppo e la costruzione in elevazione di un paramento esterno e di uno interno (contromuro) in cui la posa in opera delle pietre e la stabilizzazione delle stesse viene realizzata con l’incrocio e il bloccaggio delle une con le altre, oltreché con l’inserimento di elementi di collegamento (diatoni) circa uno al metro, in senso orizzontale e verticale; chiusura e intaso degli interstizi con pietre minute e scaglie di lavorazioni; nella posa si dovrà aver cura di evitare l’allineamento verticale dei giunti oltre che sulla parte visibile del muro anche nella struttura interna e nel paramento interno. Vespaio retro opera e in chiusura coronamento con pietre scelte tra quelle di maggior dimensione e/o larghezza. / - RIPRISTINO MURATURA A SECCO DA M 2,00 A M 3,50 DI ALTEZZA - SPESSORE MINIMO IN TESTA DA M 0,50 A M 0,70	m3		545,19
I.04.18.c	Ricostruzione di muro di contenimento, eseguito con pietrame in opera a secco senza uso di leganti cementizi o idraulici, sia in fondazione sia in elevazione, seguendo le tipologie di apparecchiatura, lavorazione e costruzione dei manufatti presenti in zona; eseguito con pietre della tipologia litologica presente sul luogo dell’intervento e reperite in loco. Si prevede il recupero delle pietre di crollo, loro separazione e cernita. Il piano di fondazione, scavo computato a parte, sarà su roccia o su terreno compatto – in tal caso di almeno 20 cm sotto il piano di calpestio, con pendenza verso monte perpendicolare all’angolo di inclinazione del paramento esterno del muro che dovrà aver una pendenza di almeno 10%. Si prevede la posa delle calandre, quindi la realizzazione della fondazione, con l’uso di pietre scelte fra quelle di maggiore dimensione e posate per il lato di maggior sviluppo e la costruzione in elevazione di un paramento esterno e di uno interno (contromuro) in cui la posa in opera delle pietre e la stabilizzazione delle stesse viene realizzata con l’incrocio e il bloccaggio delle une con le altre, oltreché con l’inserimento di elementi di collegamento (diatoni) circa uno al metro, in senso orizzontale e verticale; chiusura e intaso degli interstizi con pietre minute e scaglie di lavorazioni; nella posa si dovrà aver cura di evitare l’allineamento verticale dei giunti oltre che sulla parte visibile del muro anche nella struttura interna e nel paramento interno. Vespaio retro opera e in chiusura coronamento con pietre scelte tra quelle di maggior dimensione e/o larghezza. / - RIPRISTINO MURATURA A SECCO OLTRE M 3,50 DI ALTEZZA - SPESSORE MINIMO IN TESTA M 0,70	m3		591,64
I.04.19	RIPARAZIONE MURATURA IN PIETRAME E MALTA
I.04.19.00	Riparazione muratura in pietrame e malta, compresa la pulizia del manufatto da erbe e piante infestanti, fornitura di pietrame se non reperibile in loco, riparazione successiva stuccatura delle parti a vista e ogni altro onere. / - RIPARAZIONE MURATURA IN PIETRAME E MALTA	m2		171,05
I.05	PALANCOLATI METALLICI
I.05.01	FORNITURA A PIE’ D’OPERA DI PALANCOLE METALLICHE
I.05.01.00	Fornitura a piè d'opera di palancole metalliche nuove da porre stabilmente in opera con funzione strutturale, franco cantiere a mezzo autotreno opportunamente attrezzato. Le palancole avranno sezione standard tipo ad U o Z; sono invece escluse dal prezzo le palancolate in “pareti combinate” (con elementi ad H o tubolari) da compensare con prezzo analitico a parte. / Le palancole saranno fornite in acciaio con classe di resistenza fino a S355 (ex Fe510). / - FORNITURA A PIE’ D’OPERA DI PALANCOLE METALLICHE	kg		2,52	3,06%
I.05.02	INFISSIONE E SUCCESSIVA ESTRAZIONE DI PALANCOLE METALLICHE CON MEZZO MECCANICO DA TERRA
I.05.02.00	Infissione e successiva estrazione di palancole metalliche (come da voce I.05.01) per formazione di paratia provvisionale di contenimento a tenuta, da eseguirsi con idoneo mezzo meccanico, conteggiato per la superficie infissa con mezzo battipalo o vibroinfissore da terra. / Esclusa solo l’eventuale infissione a pressione con pressa idraulica (Still Worker) da utilizzarsi esclusivamente su specifica richiesta della Direzione Lavori e da compensare con prezzo a parte. / - INFISSIONE E SUCCESSIVA ESTRAZIONE DI PALANCOLE METALLICHE CON MEZZO MECCANICO DA TERRA	m²		73,08	46,96%
I.05.03	INFISSIONE E SUCCESSIVA ESTRAZIONE DI PALANCOLE METALLICHE CON MEZZO MECCANICO DA PONTONE
I.05.03.00	Infissione e successiva estrazione di palancole metalliche (come da voce I.05.01) fornite a pié d'opera, effettuata da pontone con mezzo battipalo o vibroinfissore; valutata per metro quadro di effettiva infissione dal fondale preesistente o dalla quota di progetto, per la superficie infissa. / Esclusa solo l’eventuale infissione a pressione con pressa idraulica (Still Worker) da utilizzarsi esclusivamente per specifica richiesta della Direzione Lavori e da compensare con prezzo a parte. / - INFISSIONE E SUCCESSIVA ESTRAZIONE DI PALANCOLE METALLICHE CON MEZZO MECCANICO DA PONTONE	m²		103,41	50,04%
I.05.04	FORNITURA E POSA DI PALANCOLE METALLICHE DEL PESO DI 90-105 KG/MQ CON INFISSIONE DA TERRA
I.05.04.a	Fornitura e posa in opera di palancole in acciaio per la formazione di paratia di contenimento a tenuta, in terreni di qualsiasi natura e consistenza da eseguirsi secondo le modalità del capitolato, con idoneo mezzo meccanico; le palancole devono avere un peso da 90 a 105 Kg/mq, classe di resistenza fino a S355. Misurate in opera. / Per infissione da terra. / - FORNITURA E POSA DI PALANCOLE METALLICHE DEL PESO DI 90-105 KG/MQ CON INFISSIONE DA TERRA CON VIBROINFISSORE O MEZZO BATTIPALO	m²		297,62	9,69%
I.05.04.b	Fornitura e posa in opera di palancole in acciaio per la formazione di paratia di contenimento a tenuta, in terreni di qualsiasi natura e consistenza da eseguirsi secondo le modalità del capitolato, con idoneo mezzo meccanico; le palancole devono avere un peso da 90 a 105 Kg/mq, classe di resistenza fino a S355. Misurate in opera. / Per infissione da terra. / - FORNITURA E POSA DI PALANCOLE METALLICHE DEL PESO DI 90-105 KG/MQ CON INFISSIONE DA TERRA CON PRESSA IDRAULICA (STILL WORKER)	m²		313,78	9,69%
I.05.05	FORNITURA E POSA DI PALANCOLE METALLICHE DEL PESO DI 106-120 KG/MQ CON INFISSIONE DA TERRA
I.05.05.a	Fornitura e posa in opera di palancole in acciaio per la formazione di paratia di contenimento a tenuta, in terreni di qualsiasi natura e consistenza da eseguirsi secondo le modalità del capitolato, con idoneo mezzo meccanico; le palancole devono avere un peso da 106 a 120 Kg/mq, classe di resistenza fino a S355. Misurate in opera. / Per infissione da terra. / - FORNITURA E POSA DI PALANCOLE METALLICHE DEL PESO DI 106-120 KG/MQ CON INFISSIONE DA TERRA CON VIBROINFISSORE O MEZZO BATTIPALO	m²		335,04	8,88%
I.05.05.b	Fornitura e posa in opera di palancole in acciaio per la formazione di paratia di contenimento a tenuta, in terreni di qualsiasi natura e consistenza da eseguirsi secondo le modalità del capitolato, con idoneo mezzo meccanico; le palancole devono avere un peso da 106 a 120 Kg/mq, classe di resistenza fino a S355. Misurate in opera. / Per infissione da terra. / - FORNITURA E POSA DI PALANCOLE METALLICHE DEL PESO DI 106-120 KG/MQ CON INFISSIONE DA TERRA CON PRESSA IDRAULICA (STILL WORKER)	m²		351,71	8,88%
I.05.06	FORNITURA E POSA DI PALANCOLE METALLICHE DEL PESO DI 121-160 KG/MQ CON INFISSIONE DA TERRA
I.05.06.a	Fornitura e posa in opera di palancole in acciaio per la formazione di paratia di contenimento a tenuta, in terreni di qualsiasi natura e consistenza da eseguirsi secondo le modalità del capitolato, con idoneo mezzo meccanico; le palancole devono avere un peso da 121 a 160 Kg/mq, classe di resistenza fino a S355. Misurate in opera. / Per infissione da terra. / - FORNITURA E POSA DI PALANCOLE METALLICHE DEL PESO DI 121-160 KG/MQ CON INFISSIONE DA TERRA CON VIBROINFISSORE O MEZZO BATTIPALO	m²		442,02	8,44%
I.05.06.b	Fornitura e posa in opera di palancole in acciaio per la formazione di paratia di contenimento a tenuta, in terreni di qualsiasi natura e consistenza da eseguirsi secondo le modalità del capitolato, con idoneo mezzo meccanico; le palancole devono avere un peso da 121 a 160 Kg/mq, classe di resistenza fino a S355. Misurate in opera. / Per infissione da terra. / - FORNITURA E POSA DI PALANCOLE METALLICHE DEL PESO DI 121-160 KG/MQ CON INFISSIONE DA TERRA CON PRESSA IDRAULICA (STILL WORKER)	m²		462,93	8,44%
I.05.07	NOLEGGIO DI PALANCOLE METALLICHE DEL PESO COMPRESO TRA 90 E 160 KG/MQ
I.05.07.01	Noleggio di palancole metalliche del peso di 90/160 kg/mq, pronte all'uso presso il cantiere diimpiego. / Le palancole avranno sezione standard tipo ad U o Z; sono invece escluse dal prezzo le palancolate in“pareti combinate” (con elementi ad H o tubolari) da compensare con prezzo analitico a parte.Le palancole saranno fornite in acciaio con classe di resistenza fino a S355 (ex Fe510)Compensato per ciascun mese di noleggio moltiplicato per il peso delle palancole in kg / - Noleggio di palancole metalliche tipo Larssen del peso di 90-140 kg/mq	KG mese		0,16
I.05.08	IMPIANTO CANTIERE PER INFISSIONE PALANCOLE METALLCIHE
I.05.08.a	Impianto del cantiere per infissione di paratie metalliche in palancole d’acciaio, comprensivo di approntamento delle strade di accesso e di movimentazione interna, ammassamento e ripiegamento delle attrezzature, pagato una sola volta anche per impieghi in più zone di lavoro. / Nel prezzo si intende compreso e compensato l'onere per il carico, il trasporto e lo scarico delle attrezzature, sia in andata che nel ritorno, necessarie per l'esecuzione dei lavori e quanto altro necessario per dare ogni cantiere pronto al funzionamento / - IMPIANTO CANTIERE PER INFISSIONE PALANCOLE METALLICHE – PER INFISSIONE DA TERRA CON QUALSIASI MEZZO	a corpo		4701,17	65,70%
I.05.08.b	Impianto del cantiere per infissione di paratie metalliche in palancole d’acciaio, comprensivo di approntamento delle strade di accesso e di movimentazione interna, ammassamento e ripiegamento delle attrezzature, pagato una sola volta anche per impieghi in più zone di lavoro. / Nel prezzo si intende compreso e compensato l'onere per il carico, il trasporto e lo scarico delle attrezzature, sia in andata che nel ritorno, necessarie per l'esecuzione dei lavori e quanto altro necessario per dare ogni cantiere pronto al funzionamento / - IMPIANTO CANTIERE PER INFISSIONE PALANCOLE METALLICHE – PER INFISSIONE DA PONTONE CON QUALSIASI MEZZO, IN LUOGHI ACCESSIBILI ALLA NAVIGAZIONE	a corpo		8807,97	65,70%
I.05.09	INFISSIONE E SUCCESSIVA ESTRAZIONE DI PALANCOLE METALLICHE CON TECNOLOGIA TIPO STILL WORKER - DA TERRA
I.05.09.00	Infissione e successiva estrazione di palancole metalliche (come da voce I.05.01) per formazione di paratia di contenimento a tenuta, da eseguirsi con pressa idraulica tipo Still Worker, laddove non sia possibile eseguire la lavorazione con mezzi ordinari. / Per infissione con mezzi da terra. / Conteggiato per la superficie infissa. / - INFISSIONE E SUCCESSIVA ESTRAZIONE DI PALANCOLE METALLICHE CON TECNOLOGIA TIPO STILL WORKER - DA TERRA	m²		108,84	46,24%
I.05.10	INFISSIONE E SUCCESSIVA ESTRAZIONE DI PALANCOLE METALLICHE CON / TECNOLOGIA TIPO STILL WORKER - DA TERRA
I.05.10.00	Infissione e successiva estrazione di palancole metalliche (come da voce I.05.01) per formazione diparatia di contenimento a tenuta, da eseguirsi con pressa idraulica tipo Still Worker, laddove non siapossibile eseguire la lavorazione con mezzi ordinari. / Per infissione con mezzi da pontone. / Conteggiato per la superficie infissa. / - / INFISSIONE E SUCCESSIVA ESTRAZIONE DI / PALANCOLE METALLICHE CON TECNOLOGIA TIPO / STILL WORKER - DA PONTONE	m²		155,24	35,37%
I.07	OPERE DIFESA IN LEGNAME
I.07.01	FORNITURA DI PALI SCORTECCIATI LUNGHI 3,00m CON DIAMETRO FINO A 12,5 cm
I.07.01.00	Fornitura a piè d'opera di pali scortecciati in larice, pino marittimo, castagno o altra essenza legnosa dalle medesime caratteristiche meccaniche e di durata, compresa la formazione della punta e della testa, aventi un diametro misurato a mt. 1 dalla testa fino a 12,5 cm ed una lunghezza pari a mt. 3; misurazione a piè d'opera mediando i diametri delle estremità / - FORNITURA DI PALI SCORTECCIATI LUNGHEZZA 3,00m DIAMETRO FINO A 12,5cm	m³		318,15
I.07.02	INFISSIONE DI PALI SCORTECCIATI LUNGHI 3,00m CON DIAMETRO FINO A 12,5 cm
I.07.02.00	Infissione di pali in legno aventi un diametro misurato a mt. 1 dalla testa fino a 12,5 cm ed una lunghezza pari a mt. 3, fino a rifiuto, accertato dalla D.L., mediante l'impiego di mezzo operante da terra, compreso il carburante, il personale di manovra comunque necessario, l'eventuale ausilio di cannelli iniettori per l'infissione dei pali su terreni sabbiosi, o la necessità di eventuali prescavi; misurazione effettuata per ogni palo in opera / - INFISSIONE DI PALI SCORTECCIATI LUNGHEZZA 3,00m DIAMETRO FINO A 12,5cm	n		14,87
I.07.03	TAGLIO DI TESTE DI PALI IN LEGNO
I.07.03.00	Taglio di teste di pali infissi fino a rifiuto, accertato dalla D.L., quando la testa risulti più alta del necessario, da eseguirsi con l'ausilio di qualsiasi mezzo meccanico / - TAGLIO DI TESTE DI PALI IN LEGNO	n		3,93	86,31%
I.07.09	CANALETTA IN LEGNAME E PIETRAME
I.07.09.00	Realizzazione di una canaletta in legname e pietrame a forma trapezia (altezza cm 80, base minore cm 70, base maggiore cm 170) con intelaiatura realizzata con pali di legname idoneo (diametro cm 15-20), recuperato in loco e posto in opera a mano. Il tutto fornito e posto in opera. Il tondame, posto in opera longitudinalmente, viene ancorato a quello fissato nel terreno, disposto lungo il lato obliquo della canaletta, tramite chioderia e graffe metalliche. Ogni m 7 viene inserita nella parte sommitale dell'opera una traversa in legno per rendere più rigida la struttura. E' compreso lo scavo / - REALIZZAZIONE DI UNA CANALETTA LEGNAME E PIETRAME LEGNAME E PIETRAME	m		84,58	25,02%
I.07.10	FORNITURA ED INFISSIONE DI PALI IN LEGNO – DIAMETRO 25-30cm
I.07.10.a	Realizzazione di opere di sostegno verticale mediante fornitura ed infissione di pali di legno di fresco taglio, privi di curvature o protuberanze, del diametro di 25-30 cm a 1 m dalla testa, muniti di punta e lunghi fino a 7 m, infissi in terreno di qualsiasi natura e consistenza, compresi eventuale rimozione o scanso di ostacoli di impaccio all'infissione, nonché ogni altro onere per la guida del palo e la sua regolare infissione. L’infissione dei pali sarà realizzata mediante percussione fino a rifiuto. Nel prezzo si intendono comprese e compensati gli oneri per la fornitura dei materiali, il loro trasporto sul luogo del cantiere, lo scavo preventivo per ottenere un piano d’appoggio, ed ogni altro onere e provvista accessoria per dare il lavoro finito a perfetta regola d’arte. / - FORNITURA ED INFISSIONE DI PALI IN LEGNO PALI IN PIOPPO, ABETE, O LARICE LUNGHEZZA MINORE O UGUALE A 4,00 ML	m		15,07	20,49%
I.07.10.b	Realizzazione di opere di sostegno verticale mediante fornitura ed infissione di pali di legno di fresco taglio, privi di curvature o protuberanze, del diametro di 25-30 cm a 1 m dalla testa, muniti di punta e lunghi fino a 7 m, infissi in terreno di qualsiasi natura e consistenza, compresi eventuale rimozione o scanso di ostacoli di impaccio all'infissione, nonché ogni altro onere per la guida del palo e la sua regolare infissione. L’infissione dei pali sarà realizzata mediante percussione fino a rifiuto. Nel prezzo si intendono comprese e compensati gli oneri per la fornitura dei materiali, il loro trasporto sul luogo del cantiere, lo scavo preventivo per ottenere un piano d’appoggio, ed ogni altro onere e provvista accessoria per dare il lavoro finito a perfetta regola d’arte. / - FORNITURA ED INFISSIONE DI PALI IN LEGNO PALI IN PIOPPO, ABETE, O LARICE LUNGHEZZA DA 4,00 ML A 7.00 ML	m		21,73	20,49%
I.07.10.c	Realizzazione di opere di sostegno verticale mediante fornitura ed infissione di pali di legno di fresco taglio, privi di curvature o protuberanze, del diametro di 25-30 cm a 1 m dalla testa, muniti di punta e lunghi fino a 7 m, infissi in terreno di qualsiasi natura e consistenza, compresi eventuale rimozione o scanso di ostacoli di impaccio all'infissione, nonché ogni altro onere per la guida del palo e la sua regolare infissione. L’infissione dei pali sarà realizzata mediante percussione fino a rifiuto. Nel prezzo si intendono comprese e compensati gli oneri per la fornitura dei materiali, il loro trasporto sul luogo del cantiere, lo scavo preventivo per ottenere un piano d’appoggio, ed ogni altro onere e provvista accessoria per dare il lavoro finito a perfetta regola d’arte. / - FORNITURA ED INFISSIONE DI PALI IN LEGNO PALI IN CASTAGNO LUNGHEZZA MINORE O UGUALE A 4,00 ML	m		18,03	20,49%
I.07.10.d	Realizzazione di opere di sostegno verticale mediante fornitura ed infissione di pali di legno di fresco taglio, privi di curvature o protuberanze, del diametro di 25-30 cm a 1 m dalla testa, muniti di punta e lunghi fino a 7 m, infissi in terreno di qualsiasi natura e consistenza, compresi eventuale rimozione o scanso di ostacoli di impaccio all'infissione, nonché ogni altro onere per la guida del palo e la sua regolare infissione. L’infissione dei pali sarà realizzata mediante percussione fino a rifiuto. Nel prezzo si intendono comprese e compensati gli oneri per la fornitura dei materiali, il loro trasporto sul luogo del cantiere, lo scavo preventivo per ottenere un piano d’appoggio, ed ogni altro onere e provvista accessoria per dare il lavoro finito a perfetta regola d’arte. / - FORNITURA ED INFISSIONE DI PALI IN LEGNO PALI IN CASTAGNO LUNGHEZZA DA 4,00 ML A 7.00 ML	m		24,69	20,49%
I.07.11	PALIFICATA A PARETE DOPPIA CON PALI DI CASTAGNO
I.07.11.a	Realizzazione di Palificata viva a parete doppia con escavatore cingolato e pinza da tronchi. / Realizzata con paleria di castagno 20-30 cm (ø minimo 20 cm nelle teste). Struttura formata dalla sovrapposizione continua di pali longitudinali (longoni) disposti in due file, una interna allo scavo e una verso l'esterno, sormontati da pali trasversali spaziati di 1,4-1,6 m a formare dei cassoni. I cassoni riempiti con terreno vegetale e/o pietrame, ø 30-50 cm. / - RIEMPIMENTO DELLA BASE DEL CASSONE CON PIETRAME Ø 30-50 CM PER UN'ALTEZZA DI 50-70 CM, STESA SUL PIETRAME DI TESSUTO NON TESSUTO E RIEMPIMENTO PER LA RESTANTE ALTEZZA DEL CASSONE CON TERRENO VEGETALE	m3		338,35
I.07.11.b	Realizzazione di Palificata viva a parete doppia con escavatore cingolato e pinza da tronchi. / Realizzata con paleria di castagno 20-30 cm (ø minimo 20 cm nelle teste). Struttura formata dalla sovrapposizione continua di pali longitudinali (longoni) disposti in due file, una interna allo scavo e una verso l'esterno, sormontati da pali trasversali spaziati di 1,4-1,6 m a formare dei cassoni. I cassoni riempiti con terreno vegetale e/o pietrame, ø 30-50 cm. / - RIEMPIMENTO DEI CASSONI CON PIETRAME	m3		326,54
I.07.11.c	Realizzazione di Palificata viva a parete doppia con escavatore cingolato e pinza da tronchi. / Realizzata con paleria di castagno 20-30 cm (ø minimo 20 cm nelle teste). Struttura formata dalla sovrapposizione continua di pali longitudinali (longoni) disposti in due file, una interna allo scavo e una verso l'esterno, sormontati da pali trasversali spaziati di 1,4-1,6 m a formare dei cassoni. I cassoni riempiti con terreno vegetale e/o pietrame, ø 30-50 cm. / - RIVESTIMENTO DEI CASSONI CON TESSUTO NON TESSUTO (300 G/MQ) PER TRATTENERE IL TERRENO VEGETALE DI RIEMPIMENTO DEI CASSONI	m3		291,52
I.07.11.d	Realizzazione di Palificata viva a parete doppia con escavatore cingolato e pinza da tronchi. / Realizzata con paleria di castagno 20-30 cm (ø minimo 20 cm nelle teste). Struttura formata dalla sovrapposizione continua di pali longitudinali (longoni) disposti in due file, una interna allo scavo e una verso l'esterno, sormontati da pali trasversali spaziati di 1,4-1,6 m a formare dei cassoni. I cassoni riempiti con terreno vegetale e/o pietrame, ø 30-50 cm. / - REALIZZAZIONE DI PALIFICATA VIVA A PARETE DOPPIA CON ESCAVATORE TIPO RAGNO	m3		394,71
I.07.12	BRIGLIA IN LEGNAME E PIETRAME
I.07.12.00	Briglia in legname e pietrame realizzata con tondame di castagno scortecciato o altra essenza ugualmente resistente all'immersione in acqua diametro medio 25 cm e pietrame con pezzatura minima di 400 mm, protezione interna del paramento in TNT 300 gr/mq ad impedire lo svuotamento dell'opera. Comprensiva della movimentazione del materiale in cantiere, esclusi gli scavi d'impostazione. / - BRIGLIA IN LEGNAME E PIETRAME	m3		335,81
I.08	SEMINE E PIANTUMAZIONI
I.08.01	SEMINAGIONE DI SCARPATE CON ERBE PRATIVE
I.08.01.00	Seminagione di scarpate e sponde interne con erbe prative. Sono compresi: la provvista di semi; la / semina; la sarchiatura e l'innaffiamento finoall'attecchimento / - SEMINAGIONE DI SCARPATE E SPONDE INTERNE CON ERBE PRATIVE	m²		0,55	41,93%
I.08.02	PIANTAGIONE DI PIANTINE DI SPECIE ARBUSTIVE
I.08.02.00	Piantagione di piantine di specie arbustive od arboree a radice nuda, fornite e poste in opera. Sono compresi: l'apertura di buche (cm 40x40x40); la ricolmatura con compressione del terreno adiacente alle radici; l'eventuale e razionale posa in tagliola e relativa imbozzimatura; la spuntatura delle radici. / - PIANTAGIONE DI PIANTINE DI SPECIE ARBUSTIVE OD ARBOREE A RADICE NUDA	n		2,96	54,74%
I.08.03	MESSA A DIMORA DI TALEE DI SPECIE ARBUSTIVE
I.08.03.00	Messa a dimora di talee di specie arbustive (diametro cm 1-5, lunghezza cm 70-80) ad elevata / capacità vegetativa (ad esempio salici) negli interstizi delle difese spondali (4 talee per mq) con / infissione nel terreno vegetale per almeno cm 50-60 / - MESSA A DIMORA DI TALEE DI SPECIE ARBUSTIVE	n		2,18	64,68%
I.08.04	INERBIMENTO CON IDROSEMINA
I.08.04.00	Inerbimento con idrosemina. Realizzazione di un inerbimento su una superficie piana o inclinata mediante la tecnica dell'idrosemina consistente nell'aspersione di una miscela formata da acqua, miscuglio di sementi di specie erbacee selezionate ed idonee al sito, in ragione di g x mq 50/80, concime organico in ragione di g x mq 150 e fertilizzante chimico (N.P.K.) in ragione di g x mq 30/50, collanti in ragione di g x mq 70/75; il tutto distribuito in un'unica soluzione con speciali macchine irroratrici a forte pressione (idroseminatrici). E' compreso l'eventuale ritocco nella successiva stagione favorevole / - INERBIMENTO CON IDROSEMINA	m²		2,64	41,01%
I.08.05	COMPENSO ALL’IDROSEMINA
I.08.05.00	Compenso all'idrosemina. Compenso all'inerbimento con la tecnica dell'idrosemina per l'aggiunta di sementi selezionate di specie arbustive autoctone in quantità di g x mq 5 / - COMPENSO ALL'IDROSEMINA	m²		0,22
I.08.06	SISTEMAZIONE DI SCARPATE E PENDII CON PROCEDIMENTO IDROBITUMINOSO
I.08.06.00	Sistemazione di scarpate e pendii con procedimento idrobituminoso. Sono compresi: la livellazione delle superfici da seminare in modo che risultino prive di rugosità e screpolature provocate dal ruscellamento delle acque; la distribuzione di paglia di frumento con steli lunghi almeno 50 cm in ragione di q.li 140 x Ha a materiale asciutto, previo inzuppamento della paglia con miscela di acqua e "nutrisol" in ragione di kg x hl 15; lo spargimento sopra la paglia già distribuita di fertilizzante organico secco; la seminagione del miscuglio secondo le indicazione della D.L. in base all'esame petrografico del terreno; il fissaggio dello strato di paglia con emulsione bituminosa al 50% con concime solubile avente contenuto di azoto pari ad almeno il 5% in ragione di q.li x Ha 120; la ripetizione dell'operazione in caso di attecchimento inferiore al 90%. / - SISTEMAZIONE DI SCARPATE E PENDII CON PROCEDIMENTO IDROBITUMINOSO	m²		3,16	43,34%
I.08.07	GRADONATA CON TALEE
I.08.07.00	Gradonata con talee. Realizzazione di gradonata le cui banchine hanno la profondità minima di cm 50, mentre l'0interasse tra di esse è di m 1,5-3. Sono compresi: la fornitura e messa a dimora di talee interrate per circa 3/4 della loro lunghezza ed appartenenti a specie arbustive o arboree ad elevata capacità vegetativa; il successivo riempimento con il materiale di scavo proveniente dalla banchina superiore / - GRADONATA CON TALEE	m		16,83	37,17%
I.08.08	VIMINATA PER RINSALDAMENTO
I.08.08.00	Viminata per rinsaldamento costituita da paletti di castagno del diametro di cm 5 in testa e della lunghezza di m 0,70-0,80, infissi nel terreno per 1/2 della loro lunghezza, forniti e posti in opera ad una interdistanza di cm 50, intrecciati con filagne di castagno da m 3 e per cm 30 di altezza, anch'esse fornite e poste in opera. Sono compresi: l'ancoraggio; le legature. / - VIMINATA PER RINSALDAMENTO	m		11,56	48,45%
I.08.09	FASCINATA
I.08.09.00	Fascinata. Realizzazione di una fascinata eseguita su di una banchina orizzontale della profondità di cm 30-50 e larga altrettanto, con posa in opera di fascine composte ognuna di cinque verghe, successivamente fissate al terreno con picchetti di legno (diametro cm 5, lunghezza m 1) posti ogni cm 80. Il tutto fornito e posto in opera. E' compresa la ricopertura con il materiale di risulta dello scavo eseguito a monte. / - FASCINATA	m		10,00	49,49%
I.08.10	IDROSEMINA SU PARAMENTO INCLINATO PER SCARPATE TIPO “TERRA VERDE”
I.08.10.00	Idrosemina su paramento inclinato. Idrosemina a spessore da eseguire in due passate su paramento inclinato per scarpate rinverdibili tipo "terra verde" e simili eseguita in opera. E' compresa la miscela di sementi di specie erbacee selezionate in funzione del contesto associativo del sito dell'opera in quantità di g x mq 60 da distribuire nelle due passate, "mulch" in ragione di g x mq 150 (torba bionda, torba scura e paglia), concime organico g x mq 200, collante g x mq 25. Misurato al mq di proiezione verticale / - IDROSEMINA	m²		5,14	27,03%
I.08.12	GEORETE/GEOSTUOIA PER RINVERDIMENTO TERRENI – STABILIZZAZIONE DI SCARPATE FINO A 30°
I.08.12.00	Georete/gesostuoia per rinverdimento terreni con scarpate fino a 30°. Stabilizzazione di scarpate di inclinazione fino a 30° con rete grinpante tridimensionale in poliamide dello spessore minimo di mm 18 costituita da due strutture termosaldate nei punti di contatto, avente un peso minimo di gf x mq 350 (+-5%), fornita e posta in opera. La struttura superiore è a maglia tridimensionale con un indice alveolare maggiore del 90% (ideale per l'intasamento del terreno) e quella inferiore è a maglia piatta e sarà opportunamente fissata al terreno mediante un picchetto per ogni mq. Sono compresi: la sistemazione della rete e l'eventuale saturazione con terreno vegetale; l'idrosemina anche a spessore; i picchetti di ancoraggio della rete al terreno / - GEORETE/GEOSTUOIA PER RINVERDIMENTO TERRENI: STABILIZZAZIONE DI SCARPATE DI INCLINAZIONE FINO A 30°	m²		10,74
I.08.13	GEORETE/GEOSTUOIA PER RINVERDIMENTO TERRENI – STABILIZZAZIONE DI SCARPATE OLTRE 30°
I.08.13.00	Georete/geostuoia per rinverdimento terreni con scarpate oltre i 30°. Stabilizzazione di scarpate di inclinazione superiore ai 30° con reta geocomposita formata da monofilamenti di poliamide o polipropilene termosaldati tra loro nei punti di contatto, stabilizzati per resistere ai raggi UV e da una geogriglia ad alta resistenza. La rete geogriglia deve presentare due strutture, anch'esse termosaldate nei punti di contatto: quella superiore è a maglia tridimensionale con un indice alveolare maggiore del 90% (ideale per l’intasamento con terreno vegetale o idrosemina a spessore); quella inferiore è a maglia piatta e ad essa sarà accoppiata una geogriglia bidimensionale ad alta resistenza in modo da conferire al prodotto elevata resistenza senza modificarne la flessibilità. Lo spessore del geocomposito deve essere non inferiore ai mm 12 e avente un peso minimo di g x mq 700 ed una resistenza nominale a rottura superiore ai kN x m 50 (EN ISO 10319). Il tutto fornito e posto in opera. La rete sarà opportunamente fissata al terreno mediante un picchetto per ogni mq / - GEORETE/GEOSTUOIA PER RINVERDIMENTO TERRENI: STABILIZZAZIONE DI SCARPATE DI INCLINAZIONE SUPERIORE A 30°	m²		14,20
I.08.14	INERBIMENTO CON IDROSEMINA CON CONCIME AMMENDANTE
I.08.14.00	Inerbimento con idrosemina. Realizzazione di un inerbimento su una superficie piana o inclinata mediante la tecnica dell'idrosemina consistente nell'aspersione di una miscela formata da acqua, miscuglio di sementi di specie erbacee selezionate ed idonee al sito, in ragione di g x mq 50/80, concime ammendante compostato verde in ragione di g x mq 200, collanti in ragione di g x mq 70/75; il tutto distribuito in un'unica soluzione con speciali macchine irroratrici a forte pressione (idroseminatrici). E' compreso l'eventuale ritocco nella successiva stagione favorevole / - INERBIMENTOINERBIMENTO AMMENDANTE AMMENDANTE	m²		2,37	45,58%
I.09	GABBIONATE
I.09.01	FORNITURA E POSA DI GABBIONI NON PLASTIFICATI H=50/100cm
I.09.01.a	Fornitura e posa in opera di gabbioni in rete metallica a doppia torsione, marcati CE in accordo con il Regolamento 305/2011 (ex Direttiva Europea 89/106/CEE), con le “Linee Guida per la certificazione di idoneità tecnica all’impiego e l’utilizzo di prodotti in rete metallica a doppia torsione“ (n.69/2013) e con la UNI EN 10223-3:2013. La rete metallica a doppia torsione dovrà essere realizzata con maglia esagonale tipo 6x8 tessuta con filo in acciaio trafilato avente un diametro pari 2.70 mm galvanizzato con lega eutettica di Zinco - Alluminio (5%). Gli elementi saranno assemblati utilizzando sia per le cuciture sia per i tiranti un filo con le stesse caratteristiche di quello usato per la fabbricazione della rete ed avente diametro pari a 2.20 mm; l’operazione sarà compiuta in modo da realizzare una struttura monolitica e continua. Nel caso di utilizzo di punti metallici meccanizzati per le operazioni di legatura, questi saranno galvanizzati con lega eutettica di Zinco - Alluminio (5%) classe A secondo la UNI EN 10244-2, con diametro 3.00 mm e carico di rottura minimo pari 1700 MPa. Prima della messa in opera e per ogni partita ricevuta in cantiere, l'Appaltatore dovrà consegnare alla D.L. la relativa Dichiarazione di Prestazione (DoP) rilasciata in originale, in cui specifica il nome del prodotto, la Ditta produttrice, le quantità fornite e la destinazione. La conformità dei prodotti dovrà essere certificata da un organismo notificato ai sensi della CPD 89/106 CEE o del CPR 305/2011, terzo ed indipendente, tramite certificato del controllo del processo di fabbrica CE. Il Sistema Qualità della ditta produttrice dovrà essere inoltre certificato in accordo alla ISO 9001:2008 da un organismo terzo indipendente. Il Sistema di Gestione Ambientale della ditta produttrice dovrà essere inoltre certificato in accordo alla ISO 14001:2004 da un organismo terzo indipendente. Terminato l’assemblaggio degli scatolari, si procederà alla sistemazione meccanica e manuale del pietrame, che dovrà essere fornito di idonea pezzatura, né friabile né gelivo, di dimensioni tali da non fuoriuscire dalla maglia della rete. / - GABBIONI METALLICI A SCATOLA CON FILO IN LEGA ZINCO-ALLUMINIO PER GABBIONI MAGLIA 6X8 FILO 2.7 MM H = 1.00 M CON PIETRAME REPERITO IN POSTO	m³		139,12	33,31%
I.09.01.b	Fornitura e posa in opera di gabbioni in rete metallica a doppia torsione, marcati CE in accordo con il Regolamento 305/2011 (ex Direttiva Europea 89/106/CEE), con le “Linee Guida per la certificazione di idoneità tecnica all’impiego e l’utilizzo di prodotti in rete metallica a doppia torsione“ (n.69/2013) e con la UNI EN 10223-3:2013. La rete metallica a doppia torsione dovrà essere realizzata con maglia esagonale tipo 6x8 tessuta con filo in acciaio trafilato avente un diametro pari 2.70 mm galvanizzato con lega eutettica di Zinco - Alluminio (5%). Gli elementi saranno assemblati utilizzando sia per le cuciture sia per i tiranti un filo con le stesse caratteristiche di quello usato per la fabbricazione della rete ed avente diametro pari a 2.20 mm; l’operazione sarà compiuta in modo da realizzare una struttura monolitica e continua. Nel caso di utilizzo di punti metallici meccanizzati per le operazioni di legatura, questi saranno galvanizzati con lega eutettica di Zinco - Alluminio (5%) classe A secondo la UNI EN 10244-2, con diametro 3.00 mm e carico di rottura minimo pari 1700 MPa. Prima della messa in opera e per ogni partita ricevuta in cantiere, l'Appaltatore dovrà consegnare alla D.L. la relativa Dichiarazione di Prestazione (DoP) rilasciata in originale, in cui specifica il nome del prodotto, la Ditta produttrice, le quantità fornite e la destinazione. La conformità dei prodotti dovrà essere certificata da un organismo notificato ai sensi della CPD 89/106 CEE o del CPR 305/2011, terzo ed indipendente, tramite certificato del controllo del processo di fabbrica CE. Il Sistema Qualità della ditta produttrice dovrà essere inoltre certificato in accordo alla ISO 9001:2008 da un organismo terzo indipendente. Il Sistema di Gestione Ambientale della ditta produttrice dovrà essere inoltre certificato in accordo alla ISO 14001:2004 da un organismo terzo indipendente. Terminato l’assemblaggio degli scatolari, si procederà alla sistemazione meccanica e manuale del pietrame, che dovrà essere fornito di idonea pezzatura, né friabile né gelivo, di dimensioni tali da non fuoriuscire dalla maglia della rete. / - GABBIONI METALLICI A SCATOLA CON FILO IN LEGA ZINCO-ALLUMINIO PER GABBIONI MAGLIA 6X8 FILO 2.7 MM H = 0.50 M CON PIETRAME REPERITO IN POSTO	m³		155,10	33,31%
I.09.01.c	Fornitura e posa in opera di gabbioni in rete metallica a doppia torsione, marcati CE in accordo con il Regolamento 305/2011 (ex Direttiva Europea 89/106/CEE), con le “Linee Guida per la certificazione di idoneità tecnica all’impiego e l’utilizzo di prodotti in rete metallica a doppia torsione“ (n.69/2013) e con la UNI EN 10223-3:2013. La rete metallica a doppia torsione dovrà essere realizzata con maglia esagonale tipo 6x8 tessuta con filo in acciaio trafilato avente un diametro pari 2.70 mm galvanizzato con lega eutettica di Zinco - Alluminio (5%). Gli elementi saranno assemblati utilizzando sia per le cuciture sia per i tiranti un filo con le stesse caratteristiche di quello usato per la fabbricazione della rete ed avente diametro pari a 2.20 mm; l’operazione sarà compiuta in modo da realizzare una struttura monolitica e continua. Nel caso di utilizzo di punti metallici meccanizzati per le operazioni di legatura, questi saranno galvanizzati con lega eutettica di Zinco - Alluminio (5%) classe A secondo la UNI EN 10244-2, con diametro 3.00 mm e carico di rottura minimo pari 1700 MPa. Prima della messa in opera e per ogni partita ricevuta in cantiere, l'Appaltatore dovrà consegnare alla D.L. la relativa Dichiarazione di Prestazione (DoP) rilasciata in originale, in cui specifica il nome del prodotto, la Ditta produttrice, le quantità fornite e la destinazione. La conformità dei prodotti dovrà essere certificata da un organismo notificato ai sensi della CPD 89/106 CEE o del CPR 305/2011, terzo ed indipendente, tramite certificato del controllo del processo di fabbrica CE. Il Sistema Qualità della ditta produttrice dovrà essere inoltre certificato in accordo alla ISO 9001:2008 da un organismo terzo indipendente. Il Sistema di Gestione Ambientale della ditta produttrice dovrà essere inoltre certificato in accordo alla ISO 14001:2004 da un organismo terzo indipendente. Terminato l’assemblaggio degli scatolari, si procederà alla sistemazione meccanica e manuale del pietrame, che dovrà essere fornito di idonea pezzatura, né friabile né gelivo, di dimensioni tali da non fuoriuscire dalla maglia della rete. / - GABBIONI METALLICI A SCATOLA CON FILO IN LEGA ZINCO-ALLUMINIO: SOVRAPPREZZO PER FORNITURA DI PIETRAME PROVENIENTE DA CAVA	m³		30,11	33,31%
I.09.02	FORNITURA E POSA DI GABBIONI NON PLASTIFICATI H=50/100cm
I.09.02.a	Fornitura e posa in opera di gabbioni plastificati marcati CE in rete metallica a doppia torsione, inaccordo con il Regolamento 305/2011 (ex Direttiva Europea 89/106/CEE) e con le “Linee Guida perla certificazione di idoneità tecnica all’impiego e l’utilizzo di prodotti in rete metallica a doppiatorsione“ approvate dal Consiglio Superiore LL.PP., Parere n.69, reso nell’adunanza del 2 luglio 2013e con la UNI EN 10223-3:2013. La rete metallica a doppia torsione deve essere realizzata con magliaesagonale tipo 8x10 tessuta con filo in acciaio trafilato avente un diametro pari 2.70 mm,galvanizzato con Galfan, lega eutettica di Zinco - Alluminio (5%), con un quantitativo non inferiore a245 g/m2 (classe A secondo la UNI EN 10244-2). Oltre a tale trattamento il filo sarà ricoperto da unrivestimento di materiale polimerico di colore grigio che dovrà avere uno spessore nominale di 0.5mm, portando il diametro esterno al valore nominale di 3.70 mm. La rete deve presentare unaresistenza a corrosione in SO2 (0,2 dm³ SO2 per 2 dm³ acqua) tale per cui dopo 28 cicli lapercentuale di ruggine rossa non deve essere superiore al 5% (test eseguito in accordo alla EN ISO6988). La rete deve presentare una resistenza a corrosione in test in nebbia salina tale per cui dopo6000h la percentuale di ruggine rossa non deve essere superiore al 5% (test eseguito in accordo allaEN ISO 9227). Il rivestimento polimerico dovrà avere una resistenza all’abrasione superiore ai100.000 cicli secondo test eseguito in accordo alla EN60229-2008 e una temperatura critica diinfragilimento inferiore a -30°C in conformità alla ASTM D746. Il rivestimento protettivo polimericonon dovrà contenere metalli pesanti, Ftalati (Dir. 2005/84/CE), PFOS & PFOA (Dir. 2006/122/EC +aggiornamenti), Idrocarburi aromatici policiclici (Dir. 2005/69/CE) o sostanze chimiche dannose perl’ozono (EC 2037/2000). Gli elementi saranno assemblati utilizzando sia per le cuciture sia per itiranti un filo con le stesse caratteristiche di quello usato per la fabbricazione della rete ed aventediametro pari a 2.20/3.20 mm e quantitativo di galvanizzazione sul filo non inferiore a 230 g/ m2(classe A secondo la UNI EN 10244-2); l’operazione sarà compiuta in modo da realizzare unastruttura monolitica e continua. Nel caso di utilizzo di punti metallici meccanizzati per le operazioni dilegatura, questi saranno galvanizzati con Galfan, con diametro 3.00 mm e carico di rottura minimopari 1700 MPa. Prima della messa in opera e per ogni partita ricevuta in cantiere, l'Appaltatore dovràconsegnare alla D.L. la relativa Dichiarazione di Prestazione (DoP) rilasciata in originale, in cuispecifica il nome del prodotto, la Ditta produttrice, le quantità fornite e la destinazione. La conformitàdei prodotti dovrà essere certificata da un organismo notificato ai sensi della CPD 89/106 CEE o delCPR 305/2011, terzo ed indipendente, tramite certificato del controllo del processo di fabbrica CE. IlSistema Qualità della ditta produttrice sarà inoltre certificato in accordo alla ISO 9001:2008 da unorganismo terzo indipendente. Terminato l’assemblaggio degli scatolari, si procederà allasistemazione meccanica e manuale del pietrame, che dovrà essere fornito di idonea pezzatura, néfriabile né gelivo, di dimensioni tali da non fuoriuscire dalla maglia della rete. Compreso ilriempimento e la sistemazione meccanica e manuale del ciottolame. / - FORNITURA E POSA IN OPERA DI GABBIONI PLASTICATI PER GABBIONI MAGLIA 8X10 FILO 2,7/3,7 MM IN LEGA DI ZN/AL PLASTICATO H=1,00M	m³		147,71	33,46%
I.09.02.b	Fornitura e posa in opera di gabbioni plastificati marcati CE in rete metallica a doppia torsione, inaccordo con il Regolamento 305/2011 (ex Direttiva Europea 89/106/CEE) e con le “Linee Guida perla certificazione di idoneità tecnica all’impiego e l’utilizzo di prodotti in rete metallica a doppiatorsione“ approvate dal Consiglio Superiore LL.PP., Parere n.69, reso nell’adunanza del 2 luglio 2013e con la UNI EN 10223-3:2013. La rete metallica a doppia torsione deve essere realizzata con magliaesagonale tipo 8x10 tessuta con filo in acciaio trafilato avente un diametro pari 2.70 mm,galvanizzato con Galfan, lega eutettica di Zinco - Alluminio (5%), con un quantitativo non inferiore a245 g/m2 (classe A secondo la UNI EN 10244-2). Oltre a tale trattamento il filo sarà ricoperto da unrivestimento di materiale polimerico di colore grigio che dovrà avere uno spessore nominale di 0.5mm, portando il diametro esterno al valore nominale di 3.70 mm. La rete deve presentare unaresistenza a corrosione in SO2 (0,2 dm³ SO2 per 2 dm³ acqua) tale per cui dopo 28 cicli lapercentuale di ruggine rossa non deve essere superiore al 5% (test eseguito in accordo alla EN ISO6988). La rete deve presentare una resistenza a corrosione in test in nebbia salina tale per cui dopo6000h la percentuale di ruggine rossa non deve essere superiore al 5% (test eseguito in accordo allaEN ISO 9227). Il rivestimento polimerico dovrà avere una resistenza all’abrasione superiore ai100.000 cicli secondo test eseguito in accordo alla EN60229-2008 e una temperatura critica diinfragilimento inferiore a -30°C in conformità alla ASTM D746. Il rivestimento protettivo polimericonon dovrà contenere metalli pesanti, Ftalati (Dir. 2005/84/CE), PFOS & PFOA (Dir. 2006/122/EC +aggiornamenti), Idrocarburi aromatici policiclici (Dir. 2005/69/CE) o sostanze chimiche dannose perl’ozono (EC 2037/2000). Gli elementi saranno assemblati utilizzando sia per le cuciture sia per itiranti un filo con le stesse caratteristiche di quello usato per la fabbricazione della rete ed aventediametro pari a 2.20/3.20 mm e quantitativo di galvanizzazione sul filo non inferiore a 230 g/ m2(classe A secondo la UNI EN 10244-2); l’operazione sarà compiuta in modo da realizzare unastruttura monolitica e continua. Nel caso di utilizzo di punti metallici meccanizzati per le operazioni dilegatura, questi saranno galvanizzati con Galfan, con diametro 3.00 mm e carico di rottura minimopari 1700 MPa. Prima della messa in opera e per ogni partita ricevuta in cantiere, l'Appaltatore dovràconsegnare alla D.L. la relativa Dichiarazione di Prestazione (DoP) rilasciata in originale, in cuispecifica il nome del prodotto, la Ditta produttrice, le quantità fornite e la destinazione. La conformitàdei prodotti dovrà essere certificata da un organismo notificato ai sensi della CPD 89/106 CEE o delCPR 305/2011, terzo ed indipendente, tramite certificato del controllo del processo di fabbrica CE. IlSistema Qualità della ditta produttrice sarà inoltre certificato in accordo alla ISO 9001:2008 da unorganismo terzo indipendente. Terminato l’assemblaggio degli scatolari, si procederà allasistemazione meccanica e manuale del pietrame, che dovrà essere fornito di idonea pezzatura, néfriabile né gelivo, di dimensioni tali da non fuoriuscire dalla maglia della rete. Compreso ilriempimento e la sistemazione meccanica e manuale del ciottolame. / - FORNITURA E POSA IN OPERA DI GABBIONI PLASTIFICATI PER GABBIONI MAGLIA 8X10 FILO 2,7/3,7MM IN LEGA DI ZN/AL PLASTICATO H=0,50M	m³		168,72	33,46%
I.09.02.c	Fornitura e posa in opera di gabbioni plastificati marcati CE in rete metallica a doppia torsione, inaccordo con il Regolamento 305/2011 (ex Direttiva Europea 89/106/CEE) e con le “Linee Guida perla certificazione di idoneità tecnica all’impiego e l’utilizzo di prodotti in rete metallica a doppiatorsione“ approvate dal Consiglio Superiore LL.PP., Parere n.69, reso nell’adunanza del 2 luglio 2013e con la UNI EN 10223-3:2013. La rete metallica a doppia torsione deve essere realizzata con magliaesagonale tipo 8x10 tessuta con filo in acciaio trafilato avente un diametro pari 2.70 mm,galvanizzato con Galfan, lega eutettica di Zinco - Alluminio (5%), con un quantitativo non inferiore a245 g/m2 (classe A secondo la UNI EN 10244-2). Oltre a tale trattamento il filo sarà ricoperto da unrivestimento di materiale polimerico di colore grigio che dovrà avere uno spessore nominale di 0.5mm, portando il diametro esterno al valore nominale di 3.70 mm. La rete deve presentare unaresistenza a corrosione in SO2 (0,2 dm³ SO2 per 2 dm³ acqua) tale per cui dopo 28 cicli lapercentuale di ruggine rossa non deve essere superiore al 5% (test eseguito in accordo alla EN ISO6988). La rete deve presentare una resistenza a corrosione in test in nebbia salina tale per cui dopo6000h la percentuale di ruggine rossa non deve essere superiore al 5% (test eseguito in accordo allaEN ISO 9227). Il rivestimento polimerico dovrà avere una resistenza all’abrasione superiore ai100.000 cicli secondo test eseguito in accordo alla EN60229-2008 e una temperatura critica diinfragilimento inferiore a -30°C in conformità alla ASTM D746. Il rivestimento protettivo polimericonon dovrà contenere metalli pesanti, Ftalati (Dir. 2005/84/CE), PFOS & PFOA (Dir. 2006/122/EC +aggiornamenti), Idrocarburi aromatici policiclici (Dir. 2005/69/CE) o sostanze chimiche dannose perl’ozono (EC 2037/2000). Gli elementi saranno assemblati utilizzando sia per le cuciture sia per itiranti un filo con le stesse caratteristiche di quello usato per la fabbricazione della rete ed aventediametro pari a 2.20/3.20 mm e quantitativo di galvanizzazione sul filo non inferiore a 230 g/ m2(classe A secondo la UNI EN 10244-2); l’operazione sarà compiuta in modo da realizzare unastruttura monolitica e continua. Nel caso di utilizzo di punti metallici meccanizzati per le operazioni dilegatura, questi saranno galvanizzati con Galfan, con diametro 3.00 mm e carico di rottura minimopari 1700 MPa. Prima della messa in opera e per ogni partita ricevuta in cantiere, l'Appaltatore dovràconsegnare alla D.L. la relativa Dichiarazione di Prestazione (DoP) rilasciata in originale, in cuispecifica il nome del prodotto, la Ditta produttrice, le quantità fornite e la destinazione. La conformitàdei prodotti dovrà essere certificata da un organismo notificato ai sensi della CPD 89/106 CEE o delCPR 305/2011, terzo ed indipendente, tramite certificato del controllo del processo di fabbrica CE. IlSistema Qualità della ditta produttrice sarà inoltre certificato in accordo alla ISO 9001:2008 da unorganismo terzo indipendente. Terminato l’assemblaggio degli scatolari, si procederà allasistemazione meccanica e manuale del pietrame, che dovrà essere fornito di idonea pezzatura, néfriabile né gelivo, di dimensioni tali da non fuoriuscire dalla maglia della rete. Compreso ilriempimento e la sistemazione meccanica e manuale del ciottolame. / - FORNITURA E POSA IN OPERA DI GABBIONI PLASTIFICATI: SOVRAPPREZZO PER FORNITURA DI PIETRAME PROVENIENTE DA CAVA	m³		30,11	33,46%
I.09.04	FORNITURA E POSA DI GABBIONI CILINDRICI PLASTIFICATI
I.09.04.a	Fornitura e posa in opera di gabbioni cilindrici plastificati di lunghezza 2.00 m e diametro 0.95 m, marcati CE in rete metallica a doppia torsione, in accordo con il Regolamento 305/2011 (ex Direttiva Europea 89/106/CEE) e con le “Linee Guida per la certificazione di idoneità tecnica all’impiego e l’utilizzo di prodotti in rete metallica a doppia torsione” approvate dal Consiglio Superiore LL.PP., Parere n.69, reso nell’adunanza del 2 luglio 2013 e con la UNI EN 10223-3:2013. La rete metallica a doppia torsione deve essere realizzata con maglia esagonale tipo 8x10 tessuta con filo in acciaio trafilato avente un diametro pari 2.70 mm, galvanizzato con lega eutettica di Zinco - Alluminio (5%), con un quantitativo non inferiore a 245 g/m2 (classe A secondo la UNI EN 10244-2). Oltre a tale trattamento il filo sarà ricoperto da un rivestimento di materiale polimerico di colore grigio che dovrà avere uno spessore nominale di 0.5 mm, portando il diametro esterno al valore nominale di 3.70 mm. La resistenza a trazione nominale della rete dovrà essere non inferiore a 50 kN/m (test eseguiti in accordo alla UNI EN 10223-3:2013). Capacità di carico massimo a punzonamento della rete dovrà essere non inferiore a 65 kN (test eseguiti in accordo alla UNI 11437). La rete deve presentare una resistenza a corrosione in test in nebbia salina tale per cui dopo 6000h la percentuale di ruggine rossa non deve essere superiore al 5% (test eseguito in accordo alla EN ISO 9227). Il rivestimento polimerico dovrà avere una resistenza all’abrasione superiore ai 100.000 cicli secondo test eseguito in accordo alla EN60229-2008 e una temperatura critica di infragilimento inferiore a -30°C in conformità alla ASTM D746. Il rivestimento protettivo polimerico non dovrà contenere metalli pesanti, Ftalati (Dir. 2005/84/CE), PFOS & PFOA (Dir. 2006/122/EC + aggiornamenti), Idrocarburi aromatici policiclici (Dir. 2005/69/CE) o sostanze chimiche dannose per l’ozono (EC 2037/2000). Gli elementi saranno assemblati utilizzando sia per le cuciture sia per i tiranti un filo con le stesse caratteristiche di quello usato per la fabbricazione della rete ed avente diametro pari a 2.20/3.20 mm e quantitativo di galvanizzazione sul filo non inferiore a 230 g/ m2 (classe A secondo la UNI EN 10244-2); l’operazione sarà compiuta in modo da realizzare una struttura monolitica e continua. Nel caso di utilizzo di punti metallici meccanizzati per le operazioni di legatura, questi saranno galvanizzati con Galfan, con diametro 3.00 mm e carico di rottura minimo pari 1700 MPa. Prima della messa in opera e per ogni partita ricevuta in cantiere, l'Appaltatore dovrà consegnare alla D.L. la relativa Dichiarazione di Prestazione (DoP) rilasciata in originale, in cui specifica il nome del prodotto, la Ditta produttrice, le quantità fornite e la destinazione. La conformità dei prodotti dovrà essere certificata da un organismo notificato ai sensi della CPD 89/106 CEE o del CPR 305/2011, terzo ed indipendente, tramite certificato del controllo del processo di fabbrica CE. Il Sistema Qualità della ditta produttrice sarà inoltre certificato in accordo alla ISO 9001:2008 da un organismo terzo indipendente. Terminato l’assemblaggio degli elementi metallici plastificati, si procederà alla sistemazione meccanica e manuale del pietrame, che dovrà essere fornito di idonea pezzatura, né friabile né gelivo, di dimensioni tali da non fuoriuscire dalla maglia della rete. Compreso il riempimento e la sistemazione meccanica e manuale del ciottolame. / - FORNITURA E POSA IN OPERA DI GABBIONI CILINDRICI PLASTIFICATI per gabbioni cilindrici 2.00x0.95 m con pietrame reperito in posto	m³		127,50	24,23%
I.09.04.b	Fornitura e posa in opera di gabbioni cilindrici plastificati di lunghezza 2.00 m e diametro 0.95 m, marcati CE in rete metallica a doppia torsione, in accordo con il Regolamento 305/2011 (ex Direttiva Europea 89/106/CEE) e con le “Linee Guida per la certificazione di idoneità tecnica all’impiego e l’utilizzo di prodotti in rete metallica a doppia torsione” approvate dal Consiglio Superiore LL.PP., Parere n.69, reso nell’adunanza del 2 luglio 2013 e con la UNI EN 10223-3:2013. La rete metallica a doppia torsione deve essere realizzata con maglia esagonale tipo 8x10 tessuta con filo in acciaio trafilato avente un diametro pari 2.70 mm, galvanizzato con lega eutettica di Zinco - Alluminio (5%), con un quantitativo non inferiore a 245 g/m2 (classe A secondo la UNI EN 10244-2). Oltre a tale trattamento il filo sarà ricoperto da un rivestimento di materiale polimerico di colore grigio che dovrà avere uno spessore nominale di 0.5 mm, portando il diametro esterno al valore nominale di 3.70 mm. La resistenza a trazione nominale della rete dovrà essere non inferiore a 50 kN/m (test eseguiti in accordo alla UNI EN 10223-3:2013). Capacità di carico massimo a punzonamento della rete dovrà essere non inferiore a 65 kN (test eseguiti in accordo alla UNI 11437). La rete deve presentare una resistenza a corrosione in test in nebbia salina tale per cui dopo 6000h la percentuale di ruggine rossa non deve essere superiore al 5% (test eseguito in accordo alla EN ISO 9227). Il rivestimento polimerico dovrà avere una resistenza all’abrasione superiore ai 100.000 cicli secondo test eseguito in accordo alla EN60229-2008 e una temperatura critica di infragilimento inferiore a -30°C in conformità alla ASTM D746. Il rivestimento protettivo polimerico non dovrà contenere metalli pesanti, Ftalati (Dir. 2005/84/CE), PFOS & PFOA (Dir. 2006/122/EC + aggiornamenti), Idrocarburi aromatici policiclici (Dir. 2005/69/CE) o sostanze chimiche dannose per l’ozono (EC 2037/2000). Gli elementi saranno assemblati utilizzando sia per le cuciture sia per i tiranti un filo con le stesse caratteristiche di quello usato per la fabbricazione della rete ed avente diametro pari a 2.20/3.20 mm e quantitativo di galvanizzazione sul filo non inferiore a 230 g/ m2 (classe A secondo la UNI EN 10244-2); l’operazione sarà compiuta in modo da realizzare una struttura monolitica e continua. Nel caso di utilizzo di punti metallici meccanizzati per le operazioni di legatura, questi saranno galvanizzati con Galfan, con diametro 3.00 mm e carico di rottura minimo pari 1700 MPa. Prima della messa in opera e per ogni partita ricevuta in cantiere, l'Appaltatore dovrà consegnare alla D.L. la relativa Dichiarazione di Prestazione (DoP) rilasciata in originale, in cui specifica il nome del prodotto, la Ditta produttrice, le quantità fornite e la destinazione. La conformità dei prodotti dovrà essere certificata da un organismo notificato ai sensi della CPD 89/106 CEE o del CPR 305/2011, terzo ed indipendente, tramite certificato del controllo del processo di fabbrica CE. Il Sistema Qualità della ditta produttrice sarà inoltre certificato in accordo alla ISO 9001:2008 da un organismo terzo indipendente. Terminato l’assemblaggio degli elementi metallici plastificati, si procederà alla sistemazione meccanica e manuale del pietrame, che dovrà essere fornito di idonea pezzatura, né friabile né gelivo, di dimensioni tali da non fuoriuscire dalla maglia della rete. Compreso il riempimento e la sistemazione meccanica e manuale del ciottolame. / - FORNITURA E POSA IN OPERA DI GABBIONI CILINDRICI PLASTIFICATI sovrapprezzo per fornitura di pietrame proveniente da cava	m³		30,11	24,23%
I.09.06	FORNITURA E POSA DI MATERASSI METALLICI A SCATOLA IN LEGA ZINCOALLUMINIO PLASTIFICATI; FILO 2,20/2,30mm – SP. 23/30cm
I.09.06.a	Fornitura e posa di rivestimenti flessibili con materassi metallici plastificati marcati CE a tasche aventispessore 0.23 m - 0.30 m in rete metallica a doppia torsione, in accordo con il Regolamento305/2011 (ex Direttiva Europea 89/106/CEE) e con le “Linee Guida per la certificazione di idoneitàtecnica all’impiego e l’utilizzo di prodotti in rete metallica a doppia torsione“ approvate dal ConsiglioSuperiore LL.PP., Parere n.69, reso nell’adunanza del 2 luglio 2013 e con la UNI EN 10223-3:2013.La rete metallica a doppia torsione deve essere realizzata con maglia esagonale tipo 6x8, tessuta confilo in acciaio trafilato avente un diametro pari 2.20 mm, galvanizzato con lega eutettica di Zinco -Alluminio (5%) con un quantitativo non inferiore a 230 g/mq. Oltre a tale trattamento il filo sarà ricoperto da un rivestimento di materiale polimerico di colore grigio che dovrà avere uno spessorenominale di 0.5 mm, portando il diametro esterno al valore nominale di 3.20 mm. La rete devepresentare una resistenza a corrosione in test in nebbia salina tale per cui dopo 6000h la percentualedi ruggine rossa non deve essere superiore al 5% (test eseguito in accordo alla EN ISO 9227). Ilrivestimento polimerico dovrà avere una resistenza all’abrasione superiore ai 100.000 cicli secondotest eseguito in accordo alla EN60229-2008 e una temperatura critica di infragilimento inferiore a -30°C in conformità alla ASTM D746. Il rivestimento protettivo polimerico non dovrà contenere metallipesanti, Ftalati (Dir. 2005/84/CE), PFOS & PFOA (Dir. 2006/122/EC + aggiornamenti), Idrocarburiaromatici policiclici (Dir. 2005/69/CE) o sostanze chimiche dannose per l’ozono (EC 2037/2000). Glielementi saranno assemblati utilizzando sia per le cuciture sia per i tiranti un filo con le stessecaratteristiche di quello usato per la fabbricazione della rete ed avente diametro pari a 2.20/3.20 mme quantitativo di galvanizzazione sul filo non inferiore a 230 g/ m2 (classe A secondo la UNI EN10244-2); l’operazione sarà compiuta in modo da realizzare una struttura monolitica e continua. Nelcaso di utilizzo di punti metallici meccanizzati per le operazioni di legatura, questi sarannogalvanizzati con Galfan, con diametro 3.00 mm e carico di rottura minimo pari 1700 MPa. Idiaframmi intermedi saranno costituiti da raddoppio di rete metallica che costituisce, senza soluzionedi continuità, base, diaframmi e pareti laterali della struttura. Prima della messa in opera e per ognipartita ricevuta in cantiere, l'Appaltatore dovrà consegnare alla D.L. la relativa Dichiarazione diPrestazione (DoP) rilasciata in originale, in cui specifica il nome del prodotto, la Ditta produttrice, lequantità fornite e la destinazione. La conformità dei prodotti dovrà essere certificata da un organismonotificato ai sensi della CPD 89/106 CEE o del CPR 305/2011, terzo ed indipendente, tramitecertificato del controllo del processo di fabbrica CE. Il Sistema Qualità della ditta produttrice saràinoltre certificato in accordo alla ISO 9001:2008 da un organismo terzo indipendente. Terminatol’assemblaggio degli scatolari si procederà alla sistemazione meccanica e manuale del pietrame, chedovrà essere fornito di idonea pezzatura, né friabile né gelivo, di dimensioni tali da non fuoriusciredalla maglia della rete. / - / MATERASSI METALLICI PLASTICATI MAGLIA 6X8 FILO / Ø2.20/3.20MM Materassi metallici spessore 0.23m con / pietrame reperito in posto	m²		63,46	36,51%
I.09.06.b	Fornitura e posa di rivestimenti flessibili con materassi metallici plastificati marcati CE a tasche aventispessore 0.23 m - 0.30 m in rete metallica a doppia torsione, in accordo con il Regolamento305/2011 (ex Direttiva Europea 89/106/CEE) e con le “Linee Guida per la certificazione di idoneitàtecnica all’impiego e l’utilizzo di prodotti in rete metallica a doppia torsione“ approvate dal ConsiglioSuperiore LL.PP., Parere n.69, reso nell’adunanza del 2 luglio 2013 e con la UNI EN 10223-3:2013.La rete metallica a doppia torsione deve essere realizzata con maglia esagonale tipo 6x8, tessuta confilo in acciaio trafilato avente un diametro pari 2.20 mm, galvanizzato con lega eutettica di Zinco -Alluminio (5%) con un quantitativo non inferiore a 230 g/mq. Oltre a tale trattamento il filo sarà ricoperto da un rivestimento di materiale polimerico di colore grigio che dovrà avere uno spessorenominale di 0.5 mm, portando il diametro esterno al valore nominale di 3.20 mm. La rete devepresentare una resistenza a corrosione in test in nebbia salina tale per cui dopo 6000h la percentualedi ruggine rossa non deve essere superiore al 5% (test eseguito in accordo alla EN ISO 9227). Ilrivestimento polimerico dovrà avere una resistenza all’abrasione superiore ai 100.000 cicli secondotest eseguito in accordo alla EN60229-2008 e una temperatura critica di infragilimento inferiore a -30°C in conformità alla ASTM D746. Il rivestimento protettivo polimerico non dovrà contenere metallipesanti, Ftalati (Dir. 2005/84/CE), PFOS & PFOA (Dir. 2006/122/EC + aggiornamenti), Idrocarburiaromatici policiclici (Dir. 2005/69/CE) o sostanze chimiche dannose per l’ozono (EC 2037/2000). Glielementi saranno assemblati utilizzando sia per le cuciture sia per i tiranti un filo con le stessecaratteristiche di quello usato per la fabbricazione della rete ed avente diametro pari a 2.20/3.20 mme quantitativo di galvanizzazione sul filo non inferiore a 230 g/ m2 (classe A secondo la UNI EN10244-2); l’operazione sarà compiuta in modo da realizzare una struttura monolitica e continua. Nelcaso di utilizzo di punti metallici meccanizzati per le operazioni di legatura, questi sarannogalvanizzati con Galfan, con diametro 3.00 mm e carico di rottura minimo pari 1700 MPa. Idiaframmi intermedi saranno costituiti da raddoppio di rete metallica che costituisce, senza soluzionedi continuità, base, diaframmi e pareti laterali della struttura. Prima della messa in opera e per ognipartita ricevuta in cantiere, l'Appaltatore dovrà consegnare alla D.L. la relativa Dichiarazione diPrestazione (DoP) rilasciata in originale, in cui specifica il nome del prodotto, la Ditta produttrice, lequantità fornite e la destinazione. La conformità dei prodotti dovrà essere certificata da un organismonotificato ai sensi della CPD 89/106 CEE o del CPR 305/2011, terzo ed indipendente, tramitecertificato del controllo del processo di fabbrica CE. Il Sistema Qualità della ditta produttrice saràinoltre certificato in accordo alla ISO 9001:2008 da un organismo terzo indipendente. Terminatol’assemblaggio degli scatolari si procederà alla sistemazione meccanica e manuale del pietrame, chedovrà essere fornito di idonea pezzatura, né friabile né gelivo, di dimensioni tali da non fuoriusciredalla maglia della rete. / - / MATERASSI METALLICI SCATOLA LEGA ZIN.-ALL PLASTICATI / MAGLIA 6X8 FILO Ø2.20/3.20MM Materassi metallici / spessore 0.30m con pietrame reperito in posto	m²		74,13	36,51%
I.09.06.c	Fornitura e posa di rivestimenti flessibili con materassi metallici plastificati marcati CE a tasche aventispessore 0.23 m - 0.30 m in rete metallica a doppia torsione, in accordo con il Regolamento305/2011 (ex Direttiva Europea 89/106/CEE) e con le “Linee Guida per la certificazione di idoneitàtecnica all’impiego e l’utilizzo di prodotti in rete metallica a doppia torsione“ approvate dal ConsiglioSuperiore LL.PP., Parere n.69, reso nell’adunanza del 2 luglio 2013 e con la UNI EN 10223-3:2013.La rete metallica a doppia torsione deve essere realizzata con maglia esagonale tipo 6x8, tessuta confilo in acciaio trafilato avente un diametro pari 2.20 mm, galvanizzato con lega eutettica di Zinco -Alluminio (5%) con un quantitativo non inferiore a 230 g/mq. Oltre a tale trattamento il filo sarà ricoperto da un rivestimento di materiale polimerico di colore grigio che dovrà avere uno spessorenominale di 0.5 mm, portando il diametro esterno al valore nominale di 3.20 mm. La rete devepresentare una resistenza a corrosione in test in nebbia salina tale per cui dopo 6000h la percentualedi ruggine rossa non deve essere superiore al 5% (test eseguito in accordo alla EN ISO 9227). Ilrivestimento polimerico dovrà avere una resistenza all’abrasione superiore ai 100.000 cicli secondotest eseguito in accordo alla EN60229-2008 e una temperatura critica di infragilimento inferiore a -30°C in conformità alla ASTM D746. Il rivestimento protettivo polimerico non dovrà contenere metallipesanti, Ftalati (Dir. 2005/84/CE), PFOS & PFOA (Dir. 2006/122/EC + aggiornamenti), Idrocarburiaromatici policiclici (Dir. 2005/69/CE) o sostanze chimiche dannose per l’ozono (EC 2037/2000). Glielementi saranno assemblati utilizzando sia per le cuciture sia per i tiranti un filo con le stessecaratteristiche di quello usato per la fabbricazione della rete ed avente diametro pari a 2.20/3.20 mme quantitativo di galvanizzazione sul filo non inferiore a 230 g/ m2 (classe A secondo la UNI EN10244-2); l’operazione sarà compiuta in modo da realizzare una struttura monolitica e continua. Nelcaso di utilizzo di punti metallici meccanizzati per le operazioni di legatura, questi sarannogalvanizzati con Galfan, con diametro 3.00 mm e carico di rottura minimo pari 1700 MPa. Idiaframmi intermedi saranno costituiti da raddoppio di rete metallica che costituisce, senza soluzionedi continuità, base, diaframmi e pareti laterali della struttura. Prima della messa in opera e per ognipartita ricevuta in cantiere, l'Appaltatore dovrà consegnare alla D.L. la relativa Dichiarazione diPrestazione (DoP) rilasciata in originale, in cui specifica il nome del prodotto, la Ditta produttrice, lequantità fornite e la destinazione. La conformità dei prodotti dovrà essere certificata da un organismonotificato ai sensi della CPD 89/106 CEE o del CPR 305/2011, terzo ed indipendente, tramitecertificato del controllo del processo di fabbrica CE. Il Sistema Qualità della ditta produttrice saràinoltre certificato in accordo alla ISO 9001:2008 da un organismo terzo indipendente. Terminatol’assemblaggio degli scatolari si procederà alla sistemazione meccanica e manuale del pietrame, chedovrà essere fornito di idonea pezzatura, né friabile né gelivo, di dimensioni tali da non fuoriusciredalla maglia della rete. / - / MATERASSI METALLICI PLASTICATI MAGLIA 6X8 FILO / Ø2.20/3.20MM Sovrapprezzo per riempimento con pietrame / di cava	m²		30,11	36,51%
I.09.06.d	Fornitura e posa di rivestimenti flessibili con materassi metallici plastificati marcati CE a tasche aventispessore 0.23 m - 0.30 m in rete metallica a doppia torsione, in accordo con il Regolamento305/2011 (ex Direttiva Europea 89/106/CEE) e con le “Linee Guida per la certificazione di idoneitàtecnica all’impiego e l’utilizzo di prodotti in rete metallica a doppia torsione“ approvate dal ConsiglioSuperiore LL.PP., Parere n.69, reso nell’adunanza del 2 luglio 2013 e con la UNI EN 10223-3:2013.La rete metallica a doppia torsione deve essere realizzata con maglia esagonale tipo 6x8, tessuta confilo in acciaio trafilato avente un diametro pari 2.20 mm, galvanizzato con lega eutettica di Zinco -Alluminio (5%) con un quantitativo non inferiore a 230 g/mq. Oltre a tale trattamento il filo sarà ricoperto da un rivestimento di materiale polimerico di colore grigio che dovrà avere uno spessorenominale di 0.5 mm, portando il diametro esterno al valore nominale di 3.20 mm. La rete devepresentare una resistenza a corrosione in test in nebbia salina tale per cui dopo 6000h la percentualedi ruggine rossa non deve essere superiore al 5% (test eseguito in accordo alla EN ISO 9227). Ilrivestimento polimerico dovrà avere una resistenza all’abrasione superiore ai 100.000 cicli secondotest eseguito in accordo alla EN60229-2008 e una temperatura critica di infragilimento inferiore a -30°C in conformità alla ASTM D746. Il rivestimento protettivo polimerico non dovrà contenere metallipesanti, Ftalati (Dir. 2005/84/CE), PFOS & PFOA (Dir. 2006/122/EC + aggiornamenti), Idrocarburiaromatici policiclici (Dir. 2005/69/CE) o sostanze chimiche dannose per l’ozono (EC 2037/2000). Glielementi saranno assemblati utilizzando sia per le cuciture sia per i tiranti un filo con le stessecaratteristiche di quello usato per la fabbricazione della rete ed avente diametro pari a 2.20/3.20 mme quantitativo di galvanizzazione sul filo non inferiore a 230 g/ m2 (classe A secondo la UNI EN10244-2); l’operazione sarà compiuta in modo da realizzare una struttura monolitica e continua. Nelcaso di utilizzo di punti metallici meccanizzati per le operazioni di legatura, questi sarannogalvanizzati con Galfan, con diametro 3.00 mm e carico di rottura minimo pari 1700 MPa. Idiaframmi intermedi saranno costituiti da raddoppio di rete metallica che costituisce, senza soluzionedi continuità, base, diaframmi e pareti laterali della struttura. Prima della messa in opera e per ognipartita ricevuta in cantiere, l'Appaltatore dovrà consegnare alla D.L. la relativa Dichiarazione diPrestazione (DoP) rilasciata in originale, in cui specifica il nome del prodotto, la Ditta produttrice, lequantità fornite e la destinazione. La conformità dei prodotti dovrà essere certificata da un organismonotificato ai sensi della CPD 89/106 CEE o del CPR 305/2011, terzo ed indipendente, tramitecertificato del controllo del processo di fabbrica CE. Il Sistema Qualità della ditta produttrice saràinoltre certificato in accordo alla ISO 9001:2008 da un organismo terzo indipendente. Terminatol’assemblaggio degli scatolari si procederà alla sistemazione meccanica e manuale del pietrame, chedovrà essere fornito di idonea pezzatura, né friabile né gelivo, di dimensioni tali da non fuoriusciredalla maglia della rete. / - MATERASSI METALLICI MAGLIA 6X8 FILO Ø2.20/3.20MM / Sovrapprezzo per copertura con geocomposito antierosivo / rinverdibile	m²		9,64	36,51%
I.09.08	PANNELLO DRENANTE PREFABBRICATO AD ALTE PRESTAZIONI IDRAULICHE/MECCANICHE
I.09.08.a	Pannello drenante prefabbricato (2x1x0,30m oppure 2x0,50x0,30m) ad alte prestazioni idrauliche e meccaniche costituito da un involucro scatolare in rete metallica a doppia torsione oppure rete elettrosaldata rivestito con geotessile tessuto monofilamento oppure tessuto non tessuto ritentore e riempito in ciottoli di polistirolo non riciclato da utilizzare con funzione di drenaggio. Lo scatolare metallico sarà costituito da rete metallica a doppia torsione tipo 8x10 in accordo con le UNI-EN 10223-3, tessuta con trafilato di ferro, conforme alle UNI-EN 10223-3 per le caratteristiche meccaniche e UNI-EN 10218 per le tolleranze sui diametri, avente carico di rottura compreso fra 350 e 500 N/mmq e allungamento minimo pari al 10%, avente un diametro pari 2.70 mm, galvanizzato con lega di Zinco - Alluminio (ZN.AL5%) conforme alla EN 10244 Classe A con un quantitativo non inferiore a 245 g/mq; in accordo con le “Linee Guida per la certificazione di idoneità tecnica all’impiego e l’utilizzo di prodotti in rete metallica a doppia torsione“ approvate dal Consiglio Superiore LL.PP. (n.69/2013), oppure rete elettrosaldata maglia 100x100 mm, filo 2,85, zincata secondo UNI EN 10244, realizzata con filo diametro 2,85 mm, resistenza alla trazione >600 n/mm2. Il geotessile di rivestimento sarà un tessuto monofilamento 100% polietilene alta densità con massa areica = 100 gr/mq (EN ISO 9864), apertura dei pori caratteristica O90 300 ?m (EN ISO 12956), permeabilità normale al piano =180 l/m2sec ViH50 (EN ISO 11058), resistenza longitudinale a rottura =22 Kn/m e trasversale =12 Kn/m con allungamenti corrispettivi pari a 35% e 20% (EN ISO 10319), oppure tessuto non tessuto in polipropilene con massa areica 125 g/mq apertura dei pori caratteristica 090 100 pm (EN ISO12956), permeabilità normale al piano = 115 l/mq sec ViH50 (EN ISO 11058), resistenza longitudinale a rottura = 10 kn/m e trasversale = 9 kn/m con allungamenti pari al 90% e 75% (EN ISO 10319).Il nucleo drenante sarà realizzato in trucioli di polistirolo vergine di prima produzione non riciclato imputrescibile e chimicamente inerte all’acqua. Le dimensioni medie dei trucioli dovranno essere non inferiori a 10 x 20 mm. Il pannello dovrà garantire le seguenti prestazioni idrauliche certificate dal produttore: Portata transitante Q (l/s): 2.0 - 3.9 - 8.0 - 9.9 - 12.0 - 15.9 - 20.0 - 24.0. / Gradiente idrico h/L corrispondente: 0.006 - 0.013 - 0.040 - 0.059 - 0.083 - 0.139 - 0.200 - 0.298. / Il pannello sarà posato praticando uno scavo con sponde inclinate a 45° o superiore (in funzione del grado di stabilità dei terreni) fino alla quota prevista per la sommità del pannello ed uno scavo in sezione ristretta con sponde verticali o sub verticali fino a raggiungere la quota prevista per la base del pannello. Sono compresi i fili di legatura in ferro zincato, le fascette di sovrapposizione in geotessile e la posa del pannello e quant’altro necessario per dare il lavoro finito a regola d’arte. Non sono compresi lo scavo di sbancamento, il successivo reinterro con materiale disponibile in loco e lo smaltimento del materiale non utilizzato. / - PANNELLO DRENANTE PREFABBRICATO AD ALTE PRESTAZIONI IDRAULICHE/MECCANICHE DIMENSIONE 2,00X1,00X0,30 m	m		97,71
I.09.08.b	Pannello drenante prefabbricato (2x1x0,30m oppure 2x0,50x0,30m) ad alte prestazioni idrauliche e meccaniche costituito da un involucro scatolare in rete metallica a doppia torsione oppure rete elettrosaldata rivestito con geotessile tessuto monofilamento oppure tessuto non tessuto ritentore e riempito in ciottoli di polistirolo non riciclato da utilizzare con funzione di drenaggio. Lo scatolare metallico sarà costituito da rete metallica a doppia torsione tipo 8x10 in accordo con le UNI-EN 10223-3, tessuta con trafilato di ferro, conforme alle UNI-EN 10223-3 per le caratteristiche meccaniche e UNI-EN 10218 per le tolleranze sui diametri, avente carico di rottura compreso fra 350 e 500 N/mmq e allungamento minimo pari al 10%, avente un diametro pari 2.70 mm, galvanizzato con lega di Zinco - Alluminio (ZN.AL5%) conforme alla EN 10244 Classe A con un quantitativo non inferiore a 245 g/mq; in accordo con le “Linee Guida per la certificazione di idoneità tecnica all’impiego e l’utilizzo di prodotti in rete metallica a doppia torsione“ approvate dal Consiglio Superiore LL.PP. (n.69/2013), oppure rete elettrosaldata maglia 100x100 mm, filo 2,85, zincata secondo UNI EN 10244, realizzata con filo diametro 2,85 mm, resistenza alla trazione >600 n/mm2. Il geotessile di rivestimento sarà un tessuto monofilamento 100% polietilene alta densità con massa areica = 100 gr/mq (EN ISO 9864), apertura dei pori caratteristica O90 300 ?m (EN ISO 12956), permeabilità normale al piano =180 l/m2sec ViH50 (EN ISO 11058), resistenza longitudinale a rottura =22 Kn/m e trasversale =12 Kn/m con allungamenti corrispettivi pari a 35% e 20% (EN ISO 10319), oppure tessuto non tessuto in polipropilene con massa areica 125 g/mq apertura dei pori caratteristica 090 100 pm (EN ISO12956), permeabilità normale al piano = 115 l/mq sec ViH50 (EN ISO 11058), resistenza longitudinale a rottura = 10 kn/m e trasversale = 9 kn/m con allungamenti pari al 90% e 75% (EN ISO 10319).Il nucleo drenante sarà realizzato in trucioli di polistirolo vergine di prima produzione non riciclato imputrescibile e chimicamente inerte all’acqua. Le dimensioni medie dei trucioli dovranno essere non inferiori a 10 x 20 mm. Il pannello dovrà garantire le seguenti prestazioni idrauliche certificate dal produttore: Portata transitante Q (l/s): 2.0 - 3.9 - 8.0 - 9.9 - 12.0 - 15.9 - 20.0 - 24.0. / Gradiente idrico h/L corrispondente: 0.006 - 0.013 - 0.040 - 0.059 - 0.083 - 0.139 - 0.200 - 0.298. / Il pannello sarà posato praticando uno scavo con sponde inclinate a 45° o superiore (in funzione del grado di stabilità dei terreni) fino alla quota prevista per la sommità del pannello ed uno scavo in sezione ristretta con sponde verticali o sub verticali fino a raggiungere la quota prevista per la base del pannello. Sono compresi i fili di legatura in ferro zincato, le fascette di sovrapposizione in geotessile e la posa del pannello e quant’altro necessario per dare il lavoro finito a regola d’arte. Non sono compresi lo scavo di sbancamento, il successivo reinterro con materiale disponibile in loco e lo smaltimento del materiale non utilizzato. / - PANNELLO DRENANTE PREFABBRICATO AD ALTE PRESTAZIONI IDRAULICHE/MECCANICHE DIMENSIONE 2,00X0,50X0,30 m	m		75,17
I.09.08.c	Pannello drenante prefabbricato (2x1x0,30m oppure 2x0,50x0,30m) ad alte prestazioni idrauliche e meccaniche costituito da un involucro scatolare in rete metallica a doppia torsione oppure rete elettrosaldata rivestito con geotessile tessuto monofilamento oppure tessuto non tessuto ritentore e riempito in ciottoli di polistirolo non riciclato da utilizzare con funzione di drenaggio. Lo scatolare metallico sarà costituito da rete metallica a doppia torsione tipo 8x10 in accordo con le UNI-EN 10223-3, tessuta con trafilato di ferro, conforme alle UNI-EN 10223-3 per le caratteristiche meccaniche e UNI-EN 10218 per le tolleranze sui diametri, avente carico di rottura compreso fra 350 e 500 N/mmq e allungamento minimo pari al 10%, avente un diametro pari 2.70 mm, galvanizzato con lega di Zinco - Alluminio (ZN.AL5%) conforme alla EN 10244 Classe A con un quantitativo non inferiore a 245 g/mq; in accordo con le “Linee Guida per la certificazione di idoneità tecnica all’impiego e l’utilizzo di prodotti in rete metallica a doppia torsione“ approvate dal Consiglio Superiore LL.PP. (n.69/2013), oppure rete elettrosaldata maglia 100x100 mm, filo 2,85, zincata secondo UNI EN 10244, realizzata con filo diametro 2,85 mm, resistenza alla trazione >600 n/mm2. Il geotessile di rivestimento sarà un tessuto monofilamento 100% polietilene alta densità con massa areica = 100 gr/mq (EN ISO 9864), apertura dei pori caratteristica O90 300 ?m (EN ISO 12956), permeabilità normale al piano =180 l/m2sec ViH50 (EN ISO 11058), resistenza longitudinale a rottura =22 Kn/m e trasversale =12 Kn/m con allungamenti corrispettivi pari a 35% e 20% (EN ISO 10319), oppure tessuto non tessuto in polipropilene con massa areica 125 g/mq apertura dei pori caratteristica 090 100 pm (EN ISO12956), permeabilità normale al piano = 115 l/mq sec ViH50 (EN ISO 11058), resistenza longitudinale a rottura = 10 kn/m e trasversale = 9 kn/m con allungamenti pari al 90% e 75% (EN ISO 10319).Il nucleo drenante sarà realizzato in trucioli di polistirolo vergine di prima produzione non riciclato imputrescibile e chimicamente inerte all’acqua. Le dimensioni medie dei trucioli dovranno essere non inferiori a 10 x 20 mm. Il pannello dovrà garantire le seguenti prestazioni idrauliche certificate dal produttore: Portata transitante Q (l/s): 2.0 - 3.9 - 8.0 - 9.9 - 12.0 - 15.9 - 20.0 - 24.0. / Gradiente idrico h/L corrispondente: 0.006 - 0.013 - 0.040 - 0.059 - 0.083 - 0.139 - 0.200 - 0.298. / Il pannello sarà posato praticando uno scavo con sponde inclinate a 45° o superiore (in funzione del grado di stabilità dei terreni) fino alla quota prevista per la sommità del pannello ed uno scavo in sezione ristretta con sponde verticali o sub verticali fino a raggiungere la quota prevista per la base del pannello. Sono compresi i fili di legatura in ferro zincato, le fascette di sovrapposizione in geotessile e la posa del pannello e quant’altro necessario per dare il lavoro finito a regola d’arte. Non sono compresi lo scavo di sbancamento, il successivo reinterro con materiale disponibile in loco e lo smaltimento del materiale non utilizzato. / - / Fornitura di guaina sintetica installata al fondo del pannello drenante in modo da consentire lo smaltimento delle acque captate. Le caratteristiche minime della guaina dovranno essere le seguenti: / Composizione: Geomembrana in polietilene a bassa densità (LPDE), rinforzata con armatura interna in tessuto di polietilene ad alta densità (HPDE), stabilizzata agli U.V. / Sono comprese le operazioni di legatura della guaina al pannello, i fili di legatura in ferro zincato e quant’altro necessario per dare il lavoro finito a regola d’arte.	m		11,95
I.09.10	SOVRAPPREZZO PER RNVERDIMENTO DI STRUTTURE IN GABBIONI MEDIANTE TASCA VEGETATIVA PREASSEMBLATA
I.09.10.00	Realizzazione di tasche vegetative preassemblate, da 1,00X0,30X0,30m, fornite unitamente allo scatolare metallico del gabbione ed inserite internamente all’elemento scatolare stesso. Tali tasche preassemblate, aventi struttura in rete metallica a doppia torsione delle stesse caratteristiche di quella componente la gabboionata, saranno rivestite internamente con materiale geotessile ritentore del terreno ed esternamente con biotessili costituiti da bioreti naturali in cocco ignifugato o agave ad alta resistenza e riempite con terreno vegetale o miscela terreno/sabbia/lapillo vulcanico. Per favorire ed accelerare lo sviluppo vegetativo verranno messe a dimora piantine in fitocella o seminate essenze vegetali erbacee e arbustive autoctone. / - SOVRAPPREZZO PER RINVERDIMENTO DI STRUTTURE IN GABBIONI MEDIANTE TASCA VEGETATIVA PREASSEMBLATA	m		17,32
I.09.11	GABBIONI CHIODATI METALLICI A SCATOLA IN LEGA ZINCO-ALLUMINIO
I.09.11.01	Fornitura e posa di gabbioni in rete metallica a doppia torsione con maglia esagonale tipo 8x10 in accordo con le UNI-EN 10223-3, tessuta con trafilato di ferro, conforme alle UNI-EN 10223-3 per le caratteristiche meccaniche e UNI-EN 10218 per le tolleranze sui diametri, avente carico di rottura compreso fra 350 e 500 N/mm² e allungamento minimo pari al 10%, avente un diametro pari 2.70 mm, galvanizzato con lega eutettica di Zinco - Alluminio (ZN.AL5%) conforme alla EN 10244 – Classe A con un quantitativo non inferiore a 245 g/m²; in accordo con le “Linee Guida per la certificazione di idoneità tecnica all’impiego e all’utilizzo di prodotti in rete metallica a doppia torsione” emesse dalla Presidenza del Consiglio Superiore LL.PP., nel Settembre 2013 e certificati con Marcatura CE. L’adesione della galvanizzazione al filo dovrà essere tale da garantire che avvolgendo il filo sei volte attorno ad un mandrino avente diametro quattro volte maggiore, il rivestimento non si crepi e non si sfaldi sfregandolo con le dita. La galvanizzazione inoltre dovrà superare un test di invecchiamento accelerato in ambiente contenente anidride solforosa (SO2) secondo la normativa UNI EN ISO 6988 (KESTERNICH TEST) per un minimo di 28 cicli. / Oltre a tale trattamento il filo sarà ricoperto da un rivestimento di materiale plastico di colore grigio che dovrà avere uno spessore nominale non inferiore a 0,5 mm, in conformità con UNI- EN 10245-2, portando il diametro esterno ad almeno 3,70 mm. / Gli scatolari metallici saranno assemblati utilizzando sia per le cuciture sia per i tiranti un filo con le stesse caratteristiche di quello usato per la fabbricazione della rete ed avente diametro pari a 2.20/3.20 mm e quantitativo di galvanizzazione sul filo non inferiore a 230 g/m² / Nel caso di utilizzo di punti metallici meccanizzati per le operazioni di legatura, questi saranno con diametro 3,00 mm e carico di rottura minimo pari a 170 Kg/mm². / Prima della messa in opera e per ogni partita ricevuta in cantiere, l'Appaltatore dovrà consegnare alla D.L. la relativa Dichiarazione di Prestazione (DoP) rilasciata in originale, in cui specifica il nome del prodotto, la Ditta produttrice, le quantità fornite e la destinazione. La conformità dei prodotti dovrà essere certificata da un organismo notificato ai sensi della CPD 89/106 CEE o del CPR 305/2011, terzo ed indipendente, tramite certificato del controllo del processo di fabbrica CE. Il Sistema Qualità della ditta produttrice dovrà essere inoltre certificato in accordo alla ISO 9001:2008 da un organismo terzo indipendente. / Le gabbionate saranno fornite con struttura di rinforzo in profilato di ferro zincato a caldo, avente funzione di ripartizione degli sforzi per rendere solidali la gabbionata ed un elemento di chiodatura del terreno. La struttura di rinforzo in profilato di ferro zincato avrà forma ad H e sarà formata da una trave orizzontale ottenuta dall’unione di due profili ad U, a loro volta collegati mediante bullonatura, opportunamente distanziati per consentire il passaggio dell’elemento di chiodatura del terreno. / I profili ad U a lati uguali avranno dimensioni minime pari a 40x70x40mm e spessore minimo di 4mm; le ali montanti verticali avranno profilo sempre ad U a lati uguali di dimensioni minime 40x70x40mm e spessore minimo di 4 mm. L’elemento di rinforzo ad H verrà inserito internamente alla gabbia metallica, avendo cura di lasciare uno spazio minimo compreso tra la struttura ad H e la parete posteriore del gabbione stesso, tale per cui sia comunque possibile la movimentazione del pietrame. / Il collegamento tra due strutture ad H consecutive avverrà mediante l’impiego di bulloni e dadi in numero di 3 lungo ciascuna ala montante, in modo da formare una struttura di ripartizione continua. / La chiodatura, di tipologia e dimensioni da valutare in funzione della problematica specifica, sarà inserita nello spazio compreso tra i due profili ad U orizzontali e resa solidale ad essi ed alla struttura di rinforzo mediante apposito sistema di dado/piastra zincata quadrata o rettangolare di spessore minimo pari a 10mm. / Terminato l’assemblaggio degli scatolari e della struttura di rinforzo sulla parete posteriore interna del gabbione si procederà alle operazioni di chiodatura e quindi alla sistemazione meccanica e manuale del ciottolame, che dovrà essere fornito di idonea pezzatura, né friabile né gelivo di dimensioni tali da non fuoriuscire dalla maglia della rete e da consentire il maggior costipamento possibile. / Compresi dadi e bulloni di serraggio della struttura di rinforzo e ripartizione, piastra di compensazione per la testa del chiodo e tutto quanto occorre a dare l’opera a perfetta regola d’arte. / Esclusa la chiodatura e le operazioni per la sua messa in opera che sono da computarsi a parte. / Per ogni metro cubo che reca internamente il sistema di chiodatura; l'eventuale cubatura della struttura di sostegno eccedente tale volume è da compensarsi come normale Gabbione e scatola delle stesse caratteristiche. / - GABBIONI CHIODATI METALLICI A SCATOLA IN LEGA ZINCO-ALLUMINIO MAGLIA 8x10	m³		246,32
I.09.13	BLOCCHI STRUTTURALI IN CLS ARMATO CON UNA FACCIA RIVESTITA IN PIETRAME
I.09.13.00	Fornitura e posa in opera con qualsiasi mezzo ed a qualsiasi altezza o profondità dal piano di lavoro di blocchi ciclopici in cls classe C30-37 con classe di esposizione XC4 delle dimensioni cadauno 2,00 m x1,00 m x 1,00 m. / I blocchi devono essere realizzati in stabilimento di prefabbricazione e rivestiti in una facciata perimetrale con pietrame non gelivo, disposto ad opera incerta per uno spessore variabile dai 15 cm ai 20 cm. Il cls per ogni elemento deve avere le dimensioni minime di 80 cm x 200 cm x h=100 cm e deve ammorsare sufficientemente il pietrame di rivestimento, deve essere armato con gabbia di acciaio tipo B450C in ragione di un minimo di 20 kg/blocco, deve essere munito inoltre di ganci in acciaio dolce per la movimentazione. Lo scopo è di formare una struttura con elementi rigidi singolarmente ma nel suo complesso elastica. La struttura, una volta ultimata, deve comportarsi come un muro di sostegno a gravità con comportamento flessibile capace di assorbire i cedimenti differenziati del terreno retrostante, mantenendo elevate le caratteristiche drenanti delle connessioni perimetrali ed intatta la solidità dell’opera. La struttura deve essere sufficientemente ammorsata nella roccia o nel terreno di fondazione ed eventualmente sigillata con calcestruzzo (questo compensato a parte) in modo da resistere allo scivolamento e ad impedire la eventuale erosione provocata dalle acque di scorrimento con possibilità di scalzamento. A salire la penultima fila di blocchi strutturali dev’essere realizzata con blocchi aventi inserito, ed incluso nel prezzo, nel loro baricentro e posizionato trasversalmente con inclinazione suborizzontale di circa 20° dei tubi in pvc diam. 100mm lunghezza 100 cm necessario per la posa del successivo tirante di ancoraggio della lunghezza di 3,00/4,00 m questi pagato a parte con altra voce di elenco, indispensabile per evitare il possibile ribaltamento della struttura e per fissare ulteriormente la stessa al terreno. Il tutto va posizionato con una pendenza del paramento anteriore trasversalmente all’asse della struttura del 5% e con la pendenza longitudinale media dell’opera. Inclusi i mezzi per la movimentazione e il trasporto dal luogo di produzione entro a una distanza massima di 40 km, esclusi solamente gli scavi in genere, i ritombamenti, il cls di ammorsamento, i tiranti d’ancoraggio, e i drenaggi, ogni altro onere e provvista accessoria per dare il lavoro finito a perfetta regola d’arte / - FORNITURA E POSA IN OPERA DI BLOCCHI STRUTTURALI IN CLS ARMATO CON UNA FACCIA RIVESTITA IN PIETRAME	m³		152,85
I.09.14	GABBIONI STRUTTURALI PREFABBRICATI CON NUCLEO IN CLS
I.09.14.00	Fornitura e posa in opera con qualsiasi mezzo ed a qualsiasi altezza o profondità dal piano di lavoro di gabbioni prefinti prefabbricati aventi nucleo centrale in cls classe C32-40 con classe di esposizione XC4 e classe di consistenza S3 delle dimensioni cadauno 2,00 m x1,00 m x 1,00 m. I blocchi devono essere realizzati in stabilimento di prefabbricazione e rivestiti in tre facciate perimetrali e parzialmente sulla parte sommitale con pietrame non gelivo, disposto ad opera incerta per uno spessore variabile dai 15 cm ai 20 cm. Il cls per ogni elemento deve avere le dimensioni minime di 80 cm x 160 cm x h = 80 cm e deve ammorsare sufficientemente il pietrame di rivestimento, deve essere armato con gabbia di acciaio tipo B450C in ragione di un minimo di 20 kg/blocco, deve essere munito inoltre di ganci in acciaio dolce per la movimentazione. La struttura deve essere realizzata all’interno di gabbioni metallici maglia 8cm x 10cm filo diam. 3 mm in rete metallica doppia torsione trattata in ZN-AL di dimensione gabbia 2,00 m x 1,00 m x 1,00 m tale da dare l’aspetto dei gabbioni classici riempiti in pietrame e tali da poter essere, durante la posa, legati reciprocamente gli uni agli altri. Lo scopo è di formare una struttura con elementi rigidi singolarmente ma nel suo complesso elastica. Tutta la struttura una volta ultimata dovrà mantenere le caratteristiche del muro di sostegno a gravità ma con comportamento flessibile capace di assorbire i cedimenti differenziati del terreno retrostante, mantenendo elevate le caratteristiche drenanti delle connessioni perimetrali ed intatta la solidità dell’opera. La gabbionata deve essere sufficientemente ammorsata nel terreno di fondazione in modo da impedire il suo scivolamento. I gabbioni strutturali devono essere realizzati con inserito, ed incluso nel prezzo, nel loro baricentro e posizionato trasversalmente con inclinazione suborizzontale di circa 20° uno tubo in pvc diam. 110 mm lunghezza 80 cm necessario per la eventuale posa del successivo tirante di ancoraggio della opportuna e prestabilita lunghezza (questi pagato a parte con altra voce di elenco), indispensabile per evitare il possibile ribaltamento dell’insieme e per fissare ulteriormente la stessa al terreno. Il tutto va posizionato con una pendenza del paramento anteriore minimo del 5%. Incluso mezzi per la movimentazione, connessione delle giunzioni perimetrali dei blocchi con filo metallico zincato diam.3 mm, esclusi solamente gli scavi in genere, i ritombamenti, i tiranti d’ancoraggio, i drenaggi e il trasporto dal luogo di produzione al luogo di posa per le distanze superiori ai 40 Km. La voce di prezzo comprende inoltre la segnalazione delle aree di lavoro per tutta la durata del cantiere secondo le vigenti normative e prescrizioni contenute negli elaborati progettuali e le disposizioni impartite dall’Ufficio di Direzione Lavori e gli eventuali oneri occorrenti per la regolamentazione o le interruzioni del traffico durante le operazioni lavorative. Ogni altro onere e provvista accessoria per dare il lavoro finito a perfetta regola d’arte. / - FORNITURA E POSA IN OPERA DI GABBIONI STRUTTURALI PREFABBRICATI CON NUCLEO IN CLS	m³		285,32
I.10	DRENAGGI, TERRE RINFORZATE E GEOTESSUTI
I.10.01	STRUTTURE IN TERRA RINFORZATA RINVERDIBILI CON TERRENI DI RIEMPIMENTO NEUTRI
I.10.01.a	Fornitura e posa di struttura in terra rinforzata a paramento rinverdibile. Il terreno da impiegaresara' di tipo misto granulare (gruppi A1a, A1b, A3, A2-4, A2-5), con dimensione massima dei ciottolidi 10 cm, angolo di attrito interno non minore di 33°. L'Impresa potrà utilizzare quello disponibile inloco se reputato idoneo dalla direzione lavori, eventualmente miscelato ad altre granulometrie inmodo da raggiungere i requisiti geotecnici suddetti. La geogriglia sintetica sara' composta dafilamenti in poliestere alta tenacita', tessuti a maglia quadra/rettangolare ovvero a nastri saldati,ricoperti da uno strato protettivo polimerico. / Le geogriglie utilizzate, provviste di marcatura CE, dovranno avere in direzione longitudinale unaresistenza nominale non inferiore a 30,50,80, 100 kN/m e comunque dovranno essere disposte conlunghezza e ordine come da disegni esecutivi di progetto. Alla resistenza nominale il materiale nondovrà avere una deformazione a rottura superiore al 11% senza tolleranze. La tensione di lavoroammissibile a lungo termine della geogriglia dovrà essere determinata mediante l’applicazione allaresistenza nominale dei parametri di riduzione caratteristici delle geogriglie proposte. Tali parametririduttivi dovranno essere nell’ordine: / - Parametro di riduzione per creep (tale valore dovrà fare riferimento ad una vita utile di 100anni) / - Parametro di riduzione per danneggiamento meccanico (valore funzione del terreno diriempimento utilizzato). / - Parametro di riduzione per danneggiamento chimico e ambientale. / - Parametro di riduzione per estrapolazione dati.Tali parametri dovranno essere riportati su certificati di enti accreditati esterni al produttore deigeosintetici che ne garantiscano la validità e l’affidabilità. / Tali certificati dovranno essere consegnatialla direzione lavori che dovrà dare assenso scritto prima che i lavori abbiano inizio. Il sistemaantierosivo potrà essere realizzato con un sistema antierosione formato da una biorete in fibre di jutaavente grammatura di almeno 500 g/mq. o da un geotessile tessuto a maglia aperta. Il manufattosara' costruito sovrapponendo strati di terreno spessi cm. 30, ognuno dei quali sara' delimitato allabase e sul fronte da livelli di geogriglia. Ogni strato di rinforzo dovrà essere risvoltato superiormentedi almeno 1,50 m in prossimità del paramento, per evitarne lo sfilamento. La griglia andrà installatain modo che la direzione di produzione risulti perpendicolare alla linea di sviluppo della facciata; ognilivello di griglia compresi la zona frontale ed il risvolto, sara' privo di tagli e discontinuità. Lesovrapposizioni di griglia saranno consentite solo lateralmente per almeno 25 cm. La biostuoia o lageorete verranno interposte tra la geogriglia ed il terreno evitando il dilavamento superficiale sulterreno di riempimento, favorendo la crescita della vegetazione sul paramento esterno. Ogni livello diterreno sara' realizzato per sovrapposizione di strati a spessore non maggiore di 30 cm. che sarannopoi compattati con appositi macchinari in modo da ottenere una densità non inferiore al 95 % dello Standard Proctor. Sul fronte dovrà essere messo in opera uno strato di almeno 30 cm. di terrenovegetale che servirà a creare un substrato fertile per lo sviluppo della vegetazione. La realizzazionedel muro avverrà, dopo aver preparato il piano di posa tramite rullatura, e livellazione, in modo dagarantire una buona planarità del paramento di fronte.L'Impresa esecutrice avrà la possibilità di utilizzare per questo scopo:- “Sistemi di casseratura” mobili in legno e profili metallici.- “Casseri" a perdere" quali reti metalliche elettrosaldate piegate all'inclinazione prevista erinforzate nei punti di attacco dei tiranti.Sarà effettuata una idrosemina su tutto il paramento, con miscela di sementi e additivi ottimizzatasulla base delle condizioni climatiche e di esposizione del pendio. Il prezzo per ogni metro quadrato(valutato su proiezione verticale) di pendio rinforzato, realizzato come da specifiche e rinerbito,compresi prodotti sfridi, accessori. Sono da considerarsi esclusi: la fornitura del terreno diriempimento, gli scavi di sbancamento, la preparazione del piano di fondazione ed altre lavorazionied oneri che si rendessero necessari. / - / STRUTTURE IN TERRA RINFORZATA / RINVERDIBILI AVENTI TERRENI DI RIEMPIMENTO NEUTRI STRUTTURE IN TERRA RINFORZATA A PARAMENTO RINVERDIBILE PER MURI FINO A M 3,0	m²		141,61	20,03%
I.10.01.b	Fornitura e posa di struttura in terra rinforzata a paramento rinverdibile. Il terreno da impiegaresara' di tipo misto granulare (gruppi A1a, A1b, A3, A2-4, A2-5), con dimensione massima dei ciottolidi 10 cm, angolo di attrito interno non minore di 33°. L'Impresa potrà utilizzare quello disponibile inloco se reputato idoneo dalla direzione lavori, eventualmente miscelato ad altre granulometrie inmodo da raggiungere i requisiti geotecnici suddetti. La geogriglia sintetica sara' composta dafilamenti in poliestere alta tenacita', tessuti a maglia quadra/rettangolare ovvero a nastri saldati,ricoperti da uno strato protettivo polimerico. / Le geogriglie utilizzate, provviste di marcatura CE, dovranno avere in direzione longitudinale unaresistenza nominale non inferiore a 30,50,80, 100 kN/m e comunque dovranno essere disposte conlunghezza e ordine come da disegni esecutivi di progetto. Alla resistenza nominale il materiale nondovrà avere una deformazione a rottura superiore al 11% senza tolleranze. La tensione di lavoroammissibile a lungo termine della geogriglia dovrà essere determinata mediante l’applicazione allaresistenza nominale dei parametri di riduzione caratteristici delle geogriglie proposte. Tali parametririduttivi dovranno essere nell’ordine: / - Parametro di riduzione per creep (tale valore dovrà fare riferimento ad una vita utile di 100anni) / - Parametro di riduzione per danneggiamento meccanico (valore funzione del terreno diriempimento utilizzato). / - Parametro di riduzione per danneggiamento chimico e ambientale. / - Parametro di riduzione per estrapolazione dati.Tali parametri dovranno essere riportati su certificati di enti accreditati esterni al produttore deigeosintetici che ne garantiscano la validità e l’affidabilità. / Tali certificati dovranno essere consegnatialla direzione lavori che dovrà dare assenso scritto prima che i lavori abbiano inizio. Il sistemaantierosivo potrà essere realizzato con un sistema antierosione formato da una biorete in fibre di jutaavente grammatura di almeno 500 g/mq. o da un geotessile tessuto a maglia aperta. Il manufattosara' costruito sovrapponendo strati di terreno spessi cm. 30, ognuno dei quali sara' delimitato allabase e sul fronte da livelli di geogriglia. Ogni strato di rinforzo dovrà essere risvoltato superiormentedi almeno 1,50 m in prossimità del paramento, per evitarne lo sfilamento. La griglia andrà installatain modo che la direzione di produzione risulti perpendicolare alla linea di sviluppo della facciata; ognilivello di griglia compresi la zona frontale ed il risvolto, sara' privo di tagli e discontinuità. Lesovrapposizioni di griglia saranno consentite solo lateralmente per almeno 25 cm. La biostuoia o lageorete verranno interposte tra la geogriglia ed il terreno evitando il dilavamento superficiale sulterreno di riempimento, favorendo la crescita della vegetazione sul paramento esterno. Ogni livello diterreno sara' realizzato per sovrapposizione di strati a spessore non maggiore di 30 cm. che sarannopoi compattati con appositi macchinari in modo da ottenere una densità non inferiore al 95 % dello Standard Proctor. Sul fronte dovrà essere messo in opera uno strato di almeno 30 cm. di terrenovegetale che servirà a creare un substrato fertile per lo sviluppo della vegetazione. La realizzazionedel muro avverrà, dopo aver preparato il piano di posa tramite rullatura, e livellazione, in modo dagarantire una buona planarità del paramento di fronte.L'Impresa esecutrice avrà la possibilità di utilizzare per questo scopo:- “Sistemi di casseratura” mobili in legno e profili metallici.- “Casseri" a perdere" quali reti metalliche elettrosaldate piegate all'inclinazione prevista erinforzate nei punti di attacco dei tiranti.Sarà effettuata una idrosemina su tutto il paramento, con miscela di sementi e additivi ottimizzatasulla base delle condizioni climatiche e di esposizione del pendio. Il prezzo per ogni metro quadrato(valutato su proiezione verticale) di pendio rinforzato, realizzato come da specifiche e rinerbito,compresi prodotti sfridi, accessori. Sono da considerarsi esclusi: la fornitura del terreno diriempimento, gli scavi di sbancamento, la preparazione del piano di fondazione ed altre lavorazionied oneri che si rendessero necessari. / - / STRUTTURE IN TERRA RINFORZATA / RINVERDIBILI AVENTI TERRENI DI RIEMPIMENTO NEUTRI STRUTTURE IN TERRA RINFORZATA A PARAMENTO RINVERDIBILE PER MURI DA M 3,1 A M 4,5	m²		149,35	20,03%
I.10.01.c	Fornitura e posa di struttura in terra rinforzata a paramento rinverdibile. Il terreno da impiegaresara' di tipo misto granulare (gruppi A1a, A1b, A3, A2-4, A2-5), con dimensione massima dei ciottolidi 10 cm, angolo di attrito interno non minore di 33°. L'Impresa potrà utilizzare quello disponibile inloco se reputato idoneo dalla direzione lavori, eventualmente miscelato ad altre granulometrie inmodo da raggiungere i requisiti geotecnici suddetti. La geogriglia sintetica sara' composta dafilamenti in poliestere alta tenacita', tessuti a maglia quadra/rettangolare ovvero a nastri saldati,ricoperti da uno strato protettivo polimerico. / Le geogriglie utilizzate, provviste di marcatura CE, dovranno avere in direzione longitudinale unaresistenza nominale non inferiore a 30,50,80, 100 kN/m e comunque dovranno essere disposte conlunghezza e ordine come da disegni esecutivi di progetto. Alla resistenza nominale il materiale nondovrà avere una deformazione a rottura superiore al 11% senza tolleranze. La tensione di lavoroammissibile a lungo termine della geogriglia dovrà essere determinata mediante l’applicazione allaresistenza nominale dei parametri di riduzione caratteristici delle geogriglie proposte. Tali parametririduttivi dovranno essere nell’ordine: / - Parametro di riduzione per creep (tale valore dovrà fare riferimento ad una vita utile di 100anni) / - Parametro di riduzione per danneggiamento meccanico (valore funzione del terreno diriempimento utilizzato). / - Parametro di riduzione per danneggiamento chimico e ambientale. / - Parametro di riduzione per estrapolazione dati.Tali parametri dovranno essere riportati su certificati di enti accreditati esterni al produttore deigeosintetici che ne garantiscano la validità e l’affidabilità. / Tali certificati dovranno essere consegnatialla direzione lavori che dovrà dare assenso scritto prima che i lavori abbiano inizio. Il sistemaantierosivo potrà essere realizzato con un sistema antierosione formato da una biorete in fibre di jutaavente grammatura di almeno 500 g/mq. o da un geotessile tessuto a maglia aperta. Il manufattosara' costruito sovrapponendo strati di terreno spessi cm. 30, ognuno dei quali sara' delimitato allabase e sul fronte da livelli di geogriglia. Ogni strato di rinforzo dovrà essere risvoltato superiormentedi almeno 1,50 m in prossimità del paramento, per evitarne lo sfilamento. La griglia andrà installatain modo che la direzione di produzione risulti perpendicolare alla linea di sviluppo della facciata; ognilivello di griglia compresi la zona frontale ed il risvolto, sara' privo di tagli e discontinuità. Lesovrapposizioni di griglia saranno consentite solo lateralmente per almeno 25 cm. La biostuoia o lageorete verranno interposte tra la geogriglia ed il terreno evitando il dilavamento superficiale sulterreno di riempimento, favorendo la crescita della vegetazione sul paramento esterno. Ogni livello diterreno sara' realizzato per sovrapposizione di strati a spessore non maggiore di 30 cm. che sarannopoi compattati con appositi macchinari in modo da ottenere una densità non inferiore al 95 % dello Standard Proctor. Sul fronte dovrà essere messo in opera uno strato di almeno 30 cm. di terrenovegetale che servirà a creare un substrato fertile per lo sviluppo della vegetazione. La realizzazionedel muro avverrà, dopo aver preparato il piano di posa tramite rullatura, e livellazione, in modo dagarantire una buona planarità del paramento di fronte.L'Impresa esecutrice avrà la possibilità di utilizzare per questo scopo:- “Sistemi di casseratura” mobili in legno e profili metallici.- “Casseri" a perdere" quali reti metalliche elettrosaldate piegate all'inclinazione prevista erinforzate nei punti di attacco dei tiranti.Sarà effettuata una idrosemina su tutto il paramento, con miscela di sementi e additivi ottimizzatasulla base delle condizioni climatiche e di esposizione del pendio. Il prezzo per ogni metro quadrato(valutato su proiezione verticale) di pendio rinforzato, realizzato come da specifiche e rinerbito,compresi prodotti sfridi, accessori. Sono da considerarsi esclusi: la fornitura del terreno diriempimento, gli scavi di sbancamento, la preparazione del piano di fondazione ed altre lavorazionied oneri che si rendessero necessari. / - / STRUTTURE IN TERRA RINFORZATA / RINVERDIBILI AVENTI TERRENI DI RIEMPIMENTO NEUTRI STRUTTURE IN TERRA RINFORZATA A PARAMENTO RINVERDIBILE PER MURI DA M 4,51 A M 6,0	m²		155,87	20,03%
I.10.01.d	Fornitura e posa di struttura in terra rinforzata a paramento rinverdibile. Il terreno da impiegaresara' di tipo misto granulare (gruppi A1a, A1b, A3, A2-4, A2-5), con dimensione massima dei ciottolidi 10 cm, angolo di attrito interno non minore di 33°. L'Impresa potrà utilizzare quello disponibile inloco se reputato idoneo dalla direzione lavori, eventualmente miscelato ad altre granulometrie inmodo da raggiungere i requisiti geotecnici suddetti. La geogriglia sintetica sara' composta dafilamenti in poliestere alta tenacita', tessuti a maglia quadra/rettangolare ovvero a nastri saldati,ricoperti da uno strato protettivo polimerico. / Le geogriglie utilizzate, provviste di marcatura CE, dovranno avere in direzione longitudinale unaresistenza nominale non inferiore a 30,50,80, 100 kN/m e comunque dovranno essere disposte conlunghezza e ordine come da disegni esecutivi di progetto. Alla resistenza nominale il materiale nondovrà avere una deformazione a rottura superiore al 11% senza tolleranze. La tensione di lavoroammissibile a lungo termine della geogriglia dovrà essere determinata mediante l’applicazione allaresistenza nominale dei parametri di riduzione caratteristici delle geogriglie proposte. Tali parametririduttivi dovranno essere nell’ordine: / - Parametro di riduzione per creep (tale valore dovrà fare riferimento ad una vita utile di 100anni) / - Parametro di riduzione per danneggiamento meccanico (valore funzione del terreno diriempimento utilizzato). / - Parametro di riduzione per danneggiamento chimico e ambientale. / - Parametro di riduzione per estrapolazione dati.Tali parametri dovranno essere riportati su certificati di enti accreditati esterni al produttore deigeosintetici che ne garantiscano la validità e l’affidabilità. / Tali certificati dovranno essere consegnatialla direzione lavori che dovrà dare assenso scritto prima che i lavori abbiano inizio. Il sistemaantierosivo potrà essere realizzato con un sistema antierosione formato da una biorete in fibre di jutaavente grammatura di almeno 500 g/mq. o da un geotessile tessuto a maglia aperta. Il manufattosara' costruito sovrapponendo strati di terreno spessi cm. 30, ognuno dei quali sara' delimitato allabase e sul fronte da livelli di geogriglia. Ogni strato di rinforzo dovrà essere risvoltato superiormentedi almeno 1,50 m in prossimità del paramento, per evitarne lo sfilamento. La griglia andrà installatain modo che la direzione di produzione risulti perpendicolare alla linea di sviluppo della facciata; ognilivello di griglia compresi la zona frontale ed il risvolto, sara' privo di tagli e discontinuità. Lesovrapposizioni di griglia saranno consentite solo lateralmente per almeno 25 cm. La biostuoia o lageorete verranno interposte tra la geogriglia ed il terreno evitando il dilavamento superficiale sulterreno di riempimento, favorendo la crescita della vegetazione sul paramento esterno. Ogni livello diterreno sara' realizzato per sovrapposizione di strati a spessore non maggiore di 30 cm. che sarannopoi compattati con appositi macchinari in modo da ottenere una densità non inferiore al 95 % dello Standard Proctor. Sul fronte dovrà essere messo in opera uno strato di almeno 30 cm. di terrenovegetale che servirà a creare un substrato fertile per lo sviluppo della vegetazione. La realizzazionedel muro avverrà, dopo aver preparato il piano di posa tramite rullatura, e livellazione, in modo dagarantire una buona planarità del paramento di fronte.L'Impresa esecutrice avrà la possibilità di utilizzare per questo scopo:- “Sistemi di casseratura” mobili in legno e profili metallici.- “Casseri" a perdere" quali reti metalliche elettrosaldate piegate all'inclinazione prevista erinforzate nei punti di attacco dei tiranti.Sarà effettuata una idrosemina su tutto il paramento, con miscela di sementi e additivi ottimizzatasulla base delle condizioni climatiche e di esposizione del pendio. Il prezzo per ogni metro quadrato(valutato su proiezione verticale) di pendio rinforzato, realizzato come da specifiche e rinerbito,compresi prodotti sfridi, accessori. Sono da considerarsi esclusi: la fornitura del terreno diriempimento, gli scavi di sbancamento, la preparazione del piano di fondazione ed altre lavorazionied oneri che si rendessero necessari. / - / STRUTTURE IN TERRA RINFORZATA / RINVERDIBILI AVENTI TERRENI DI RIEMPIMENTO NEUTRI STRUTTURE IN TERRA RINFORZATA A PARAMENTO RINVERDIBILE PER MURI DA M 6,01 A M 7,50	m²		169,10	20,03%
I.10.01.e	Fornitura e posa di struttura in terra rinforzata a paramento rinverdibile. Il terreno da impiegaresara' di tipo misto granulare (gruppi A1a, A1b, A3, A2-4, A2-5), con dimensione massima dei ciottolidi 10 cm, angolo di attrito interno non minore di 33°. L'Impresa potrà utilizzare quello disponibile inloco se reputato idoneo dalla direzione lavori, eventualmente miscelato ad altre granulometrie inmodo da raggiungere i requisiti geotecnici suddetti. La geogriglia sintetica sara' composta dafilamenti in poliestere alta tenacita', tessuti a maglia quadra/rettangolare ovvero a nastri saldati,ricoperti da uno strato protettivo polimerico. / Le geogriglie utilizzate, provviste di marcatura CE, dovranno avere in direzione longitudinale unaresistenza nominale non inferiore a 30,50,80, 100 kN/m e comunque dovranno essere disposte conlunghezza e ordine come da disegni esecutivi di progetto. Alla resistenza nominale il materiale nondovrà avere una deformazione a rottura superiore al 11% senza tolleranze. La tensione di lavoroammissibile a lungo termine della geogriglia dovrà essere determinata mediante l’applicazione allaresistenza nominale dei parametri di riduzione caratteristici delle geogriglie proposte. Tali parametririduttivi dovranno essere nell’ordine: / - Parametro di riduzione per creep (tale valore dovrà fare riferimento ad una vita utile di 100anni) / - Parametro di riduzione per danneggiamento meccanico (valore funzione del terreno diriempimento utilizzato). / - Parametro di riduzione per danneggiamento chimico e ambientale. / - Parametro di riduzione per estrapolazione dati.Tali parametri dovranno essere riportati su certificati di enti accreditati esterni al produttore deigeosintetici che ne garantiscano la validità e l’affidabilità. / Tali certificati dovranno essere consegnatialla direzione lavori che dovrà dare assenso scritto prima che i lavori abbiano inizio. Il sistemaantierosivo potrà essere realizzato con un sistema antierosione formato da una biorete in fibre di jutaavente grammatura di almeno 500 g/mq. o da un geotessile tessuto a maglia aperta. Il manufattosara' costruito sovrapponendo strati di terreno spessi cm. 30, ognuno dei quali sara' delimitato allabase e sul fronte da livelli di geogriglia. Ogni strato di rinforzo dovrà essere risvoltato superiormentedi almeno 1,50 m in prossimità del paramento, per evitarne lo sfilamento. La griglia andrà installatain modo che la direzione di produzione risulti perpendicolare alla linea di sviluppo della facciata; ognilivello di griglia compresi la zona frontale ed il risvolto, sara' privo di tagli e discontinuità. Lesovrapposizioni di griglia saranno consentite solo lateralmente per almeno 25 cm. La biostuoia o lageorete verranno interposte tra la geogriglia ed il terreno evitando il dilavamento superficiale sulterreno di riempimento, favorendo la crescita della vegetazione sul paramento esterno. Ogni livello diterreno sara' realizzato per sovrapposizione di strati a spessore non maggiore di 30 cm. che sarannopoi compattati con appositi macchinari in modo da ottenere una densità non inferiore al 95 % dello Standard Proctor. Sul fronte dovrà essere messo in opera uno strato di almeno 30 cm. di terrenovegetale che servirà a creare un substrato fertile per lo sviluppo della vegetazione. La realizzazionedel muro avverrà, dopo aver preparato il piano di posa tramite rullatura, e livellazione, in modo dagarantire una buona planarità del paramento di fronte.L'Impresa esecutrice avrà la possibilità di utilizzare per questo scopo:- “Sistemi di casseratura” mobili in legno e profili metallici.- “Casseri" a perdere" quali reti metalliche elettrosaldate piegate all'inclinazione prevista erinforzate nei punti di attacco dei tiranti.Sarà effettuata una idrosemina su tutto il paramento, con miscela di sementi e additivi ottimizzatasulla base delle condizioni climatiche e di esposizione del pendio. Il prezzo per ogni metro quadrato(valutato su proiezione verticale) di pendio rinforzato, realizzato come da specifiche e rinerbito,compresi prodotti sfridi, accessori. Sono da considerarsi esclusi: la fornitura del terreno diriempimento, gli scavi di sbancamento, la preparazione del piano di fondazione ed altre lavorazionied oneri che si rendessero necessari. / - / STRUTTURE IN TERRA RINFORZATA / RINVERDIBILI AVENTI TERRENI DI RIEMPIMENTO NEUTRI STRUTTURE IN TERRA RINFORZATA A PARAMENTO RINVERDIBILE PER MURI DA M 7,51 A M 9,0	m²		182,41	20,03%
I.10.01.f	Fornitura e posa di struttura in terra rinforzata a paramento rinverdibile. Il terreno da impiegaresara' di tipo misto granulare (gruppi A1a, A1b, A3, A2-4, A2-5), con dimensione massima dei ciottolidi 10 cm, angolo di attrito interno non minore di 33°. L'Impresa potrà utilizzare quello disponibile inloco se reputato idoneo dalla direzione lavori, eventualmente miscelato ad altre granulometrie inmodo da raggiungere i requisiti geotecnici suddetti. La geogriglia sintetica sara' composta dafilamenti in poliestere alta tenacita', tessuti a maglia quadra/rettangolare ovvero a nastri saldati,ricoperti da uno strato protettivo polimerico. / Le geogriglie utilizzate, provviste di marcatura CE, dovranno avere in direzione longitudinale unaresistenza nominale non inferiore a 30,50,80, 100 kN/m e comunque dovranno essere disposte conlunghezza e ordine come da disegni esecutivi di progetto. Alla resistenza nominale il materiale nondovrà avere una deformazione a rottura superiore al 11% senza tolleranze. La tensione di lavoroammissibile a lungo termine della geogriglia dovrà essere determinata mediante l’applicazione allaresistenza nominale dei parametri di riduzione caratteristici delle geogriglie proposte. Tali parametririduttivi dovranno essere nell’ordine: / - Parametro di riduzione per creep (tale valore dovrà fare riferimento ad una vita utile di 100anni) / - Parametro di riduzione per danneggiamento meccanico (valore funzione del terreno diriempimento utilizzato). / - Parametro di riduzione per danneggiamento chimico e ambientale. / - Parametro di riduzione per estrapolazione dati.Tali parametri dovranno essere riportati su certificati di enti accreditati esterni al produttore deigeosintetici che ne garantiscano la validità e l’affidabilità. / Tali certificati dovranno essere consegnatialla direzione lavori che dovrà dare assenso scritto prima che i lavori abbiano inizio. Il sistemaantierosivo potrà essere realizzato con un sistema antierosione formato da una biorete in fibre di jutaavente grammatura di almeno 500 g/mq. o da un geotessile tessuto a maglia aperta. Il manufattosara' costruito sovrapponendo strati di terreno spessi cm. 30, ognuno dei quali sara' delimitato allabase e sul fronte da livelli di geogriglia. Ogni strato di rinforzo dovrà essere risvoltato superiormentedi almeno 1,50 m in prossimità del paramento, per evitarne lo sfilamento. La griglia andrà installatain modo che la direzione di produzione risulti perpendicolare alla linea di sviluppo della facciata; ognilivello di griglia compresi la zona frontale ed il risvolto, sara' privo di tagli e discontinuità. Lesovrapposizioni di griglia saranno consentite solo lateralmente per almeno 25 cm. La biostuoia o lageorete verranno interposte tra la geogriglia ed il terreno evitando il dilavamento superficiale sulterreno di riempimento, favorendo la crescita della vegetazione sul paramento esterno. Ogni livello diterreno sara' realizzato per sovrapposizione di strati a spessore non maggiore di 30 cm. che sarannopoi compattati con appositi macchinari in modo da ottenere una densità non inferiore al 95 % dello Standard Proctor. Sul fronte dovrà essere messo in opera uno strato di almeno 30 cm. di terrenovegetale che servirà a creare un substrato fertile per lo sviluppo della vegetazione. La realizzazionedel muro avverrà, dopo aver preparato il piano di posa tramite rullatura, e livellazione, in modo dagarantire una buona planarità del paramento di fronte.L'Impresa esecutrice avrà la possibilità di utilizzare per questo scopo:- “Sistemi di casseratura” mobili in legno e profili metallici.- “Casseri" a perdere" quali reti metalliche elettrosaldate piegate all'inclinazione prevista erinforzate nei punti di attacco dei tiranti.Sarà effettuata una idrosemina su tutto il paramento, con miscela di sementi e additivi ottimizzatasulla base delle condizioni climatiche e di esposizione del pendio. Il prezzo per ogni metro quadrato(valutato su proiezione verticale) di pendio rinforzato, realizzato come da specifiche e rinerbito,compresi prodotti sfridi, accessori. Sono da considerarsi esclusi: la fornitura del terreno diriempimento, gli scavi di sbancamento, la preparazione del piano di fondazione ed altre lavorazionied oneri che si rendessero necessari. / - / STRUTTURE IN TERRA RINFORZATA / RINVERDIBILI AVENTI TERRENI DI RIEMPIMENTO NEUTRI STRUTTURE IN TERRA RINFORZATA A PARAMENTO RINVERDIBILE PER MURI DA M 9,01 A M 10,5	m²		191,19	20,03%
I.10.01.g	Fornitura e posa di struttura in terra rinforzata a paramento rinverdibile. Il terreno da impiegaresara' di tipo misto granulare (gruppi A1a, A1b, A3, A2-4, A2-5), con dimensione massima dei ciottolidi 10 cm, angolo di attrito interno non minore di 33°. L'Impresa potrà utilizzare quello disponibile inloco se reputato idoneo dalla direzione lavori, eventualmente miscelato ad altre granulometrie inmodo da raggiungere i requisiti geotecnici suddetti. La geogriglia sintetica sara' composta dafilamenti in poliestere alta tenacita', tessuti a maglia quadra/rettangolare ovvero a nastri saldati,ricoperti da uno strato protettivo polimerico. / Le geogriglie utilizzate, provviste di marcatura CE, dovranno avere in direzione longitudinale unaresistenza nominale non inferiore a 30,50,80, 100 kN/m e comunque dovranno essere disposte conlunghezza e ordine come da disegni esecutivi di progetto. Alla resistenza nominale il materiale nondovrà avere una deformazione a rottura superiore al 11% senza tolleranze. La tensione di lavoroammissibile a lungo termine della geogriglia dovrà essere determinata mediante l’applicazione allaresistenza nominale dei parametri di riduzione caratteristici delle geogriglie proposte. Tali parametririduttivi dovranno essere nell’ordine: / - Parametro di riduzione per creep (tale valore dovrà fare riferimento ad una vita utile di 100anni) / - Parametro di riduzione per danneggiamento meccanico (valore funzione del terreno diriempimento utilizzato). / - Parametro di riduzione per danneggiamento chimico e ambientale. / - Parametro di riduzione per estrapolazione dati.Tali parametri dovranno essere riportati su certificati di enti accreditati esterni al produttore deigeosintetici che ne garantiscano la validità e l’affidabilità. / Tali certificati dovranno essere consegnatialla direzione lavori che dovrà dare assenso scritto prima che i lavori abbiano inizio. Il sistemaantierosivo potrà essere realizzato con un sistema antierosione formato da una biorete in fibre di jutaavente grammatura di almeno 500 g/mq. o da un geotessile tessuto a maglia aperta. Il manufattosara' costruito sovrapponendo strati di terreno spessi cm. 30, ognuno dei quali sara' delimitato allabase e sul fronte da livelli di geogriglia. Ogni strato di rinforzo dovrà essere risvoltato superiormentedi almeno 1,50 m in prossimità del paramento, per evitarne lo sfilamento. La griglia andrà installatain modo che la direzione di produzione risulti perpendicolare alla linea di sviluppo della facciata; ognilivello di griglia compresi la zona frontale ed il risvolto, sara' privo di tagli e discontinuità. Lesovrapposizioni di griglia saranno consentite solo lateralmente per almeno 25 cm. La biostuoia o lageorete verranno interposte tra la geogriglia ed il terreno evitando il dilavamento superficiale sulterreno di riempimento, favorendo la crescita della vegetazione sul paramento esterno. Ogni livello diterreno sara' realizzato per sovrapposizione di strati a spessore non maggiore di 30 cm. che sarannopoi compattati con appositi macchinari in modo da ottenere una densità non inferiore al 95 % dello Standard Proctor. Sul fronte dovrà essere messo in opera uno strato di almeno 30 cm. di terrenovegetale che servirà a creare un substrato fertile per lo sviluppo della vegetazione. La realizzazionedel muro avverrà, dopo aver preparato il piano di posa tramite rullatura, e livellazione, in modo dagarantire una buona planarità del paramento di fronte.L'Impresa esecutrice avrà la possibilità di utilizzare per questo scopo:- “Sistemi di casseratura” mobili in legno e profili metallici.- “Casseri" a perdere" quali reti metalliche elettrosaldate piegate all'inclinazione prevista erinforzate nei punti di attacco dei tiranti.Sarà effettuata una idrosemina su tutto il paramento, con miscela di sementi e additivi ottimizzatasulla base delle condizioni climatiche e di esposizione del pendio. Il prezzo per ogni metro quadrato(valutato su proiezione verticale) di pendio rinforzato, realizzato come da specifiche e rinerbito,compresi prodotti sfridi, accessori. Sono da considerarsi esclusi: la fornitura del terreno diriempimento, gli scavi di sbancamento, la preparazione del piano di fondazione ed altre lavorazionied oneri che si rendessero necessari. / - / STRUTTURE IN TERRA RINFORZATA / RINVERDIBILI AVENTI TERRENI DI RIEMPIMENTO NEUTRI STRUTTURE IN TERRA RINFORZATA A PARAMENTO RINVERDIBILE PER MURI DA M 10,51 A M 12,0	m²		210,61	20,03%
I.10.01.h	Fornitura e posa di struttura in terra rinforzata a paramento rinverdibile. Il terreno da impiegaresara' di tipo misto granulare (gruppi A1a, A1b, A3, A2-4, A2-5), con dimensione massima dei ciottolidi 10 cm, angolo di attrito interno non minore di 33°. L'Impresa potrà utilizzare quello disponibile inloco se reputato idoneo dalla direzione lavori, eventualmente miscelato ad altre granulometrie inmodo da raggiungere i requisiti geotecnici suddetti. La geogriglia sintetica sara' composta dafilamenti in poliestere alta tenacita', tessuti a maglia quadra/rettangolare ovvero a nastri saldati,ricoperti da uno strato protettivo polimerico. / Le geogriglie utilizzate, provviste di marcatura CE, dovranno avere in direzione longitudinale unaresistenza nominale non inferiore a 30,50,80, 100 kN/m e comunque dovranno essere disposte conlunghezza e ordine come da disegni esecutivi di progetto. Alla resistenza nominale il materiale nondovrà avere una deformazione a rottura superiore al 11% senza tolleranze. La tensione di lavoroammissibile a lungo termine della geogriglia dovrà essere determinata mediante l’applicazione allaresistenza nominale dei parametri di riduzione caratteristici delle geogriglie proposte. Tali parametririduttivi dovranno essere nell’ordine: / - Parametro di riduzione per creep (tale valore dovrà fare riferimento ad una vita utile di 100anni) / - Parametro di riduzione per danneggiamento meccanico (valore funzione del terreno diriempimento utilizzato). / - Parametro di riduzione per danneggiamento chimico e ambientale. / - Parametro di riduzione per estrapolazione dati.Tali parametri dovranno essere riportati su certificati di enti accreditati esterni al produttore deigeosintetici che ne garantiscano la validità e l’affidabilità. / Tali certificati dovranno essere consegnatialla direzione lavori che dovrà dare assenso scritto prima che i lavori abbiano inizio. Il sistemaantierosivo potrà essere realizzato con un sistema antierosione formato da una biorete in fibre di jutaavente grammatura di almeno 500 g/mq. o da un geotessile tessuto a maglia aperta. Il manufattosara' costruito sovrapponendo strati di terreno spessi cm. 30, ognuno dei quali sara' delimitato allabase e sul fronte da livelli di geogriglia. Ogni strato di rinforzo dovrà essere risvoltato superiormentedi almeno 1,50 m in prossimità del paramento, per evitarne lo sfilamento. La griglia andrà installatain modo che la direzione di produzione risulti perpendicolare alla linea di sviluppo della facciata; ognilivello di griglia compresi la zona frontale ed il risvolto, sara' privo di tagli e discontinuità. Lesovrapposizioni di griglia saranno consentite solo lateralmente per almeno 25 cm. La biostuoia o lageorete verranno interposte tra la geogriglia ed il terreno evitando il dilavamento superficiale sulterreno di riempimento, favorendo la crescita della vegetazione sul paramento esterno. Ogni livello diterreno sara' realizzato per sovrapposizione di strati a spessore non maggiore di 30 cm. che sarannopoi compattati con appositi macchinari in modo da ottenere una densità non inferiore al 95 % dello Standard Proctor. Sul fronte dovrà essere messo in opera uno strato di almeno 30 cm. di terrenovegetale che servirà a creare un substrato fertile per lo sviluppo della vegetazione. La realizzazionedel muro avverrà, dopo aver preparato il piano di posa tramite rullatura, e livellazione, in modo dagarantire una buona planarità del paramento di fronte.L'Impresa esecutrice avrà la possibilità di utilizzare per questo scopo:- “Sistemi di casseratura” mobili in legno e profili metallici.- “Casseri" a perdere" quali reti metalliche elettrosaldate piegate all'inclinazione prevista erinforzate nei punti di attacco dei tiranti.Sarà effettuata una idrosemina su tutto il paramento, con miscela di sementi e additivi ottimizzatasulla base delle condizioni climatiche e di esposizione del pendio. Il prezzo per ogni metro quadrato(valutato su proiezione verticale) di pendio rinforzato, realizzato come da specifiche e rinerbito,compresi prodotti sfridi, accessori. Sono da considerarsi esclusi: la fornitura del terreno diriempimento, gli scavi di sbancamento, la preparazione del piano di fondazione ed altre lavorazionied oneri che si rendessero necessari. / - / STRUTTURE IN TERRA RINFORZATA / RINVERDIBILI AVENTI TERRENI DI RIEMPIMENTO NEUTRI STRUTTURE IN TERRA RINFORZATA A PARAMENTO RINVERDIBILE PER MURI DA M 12,01 A M 15,0	m²		238,53	20,03%
I.10.02	STRUTTURE IN TERRA RINFORZATA RINVERDIBILI AVENTI TERRENI DI RIEMPIMENTO STABILIZZATI A CALCE O A CEMENTO
I.10.02.a	Fornitura e posa di struttura in terra rinforzata a paramento rinverdibile. Il terreno da impiegare / sara' quello previsto di progetto e potrà essere anche stabilizzato a calce o cemento (2<PH<13). / L'Impresa potrà utilizzare quello disponibile in loco opportunamente miscelato se reputato idoneo dalla direzione lavori, eventualmente miscelato ad altre granulometrie in modo da raggiungere i requisiti geotecnici di progetto. La geogriglia sintetica sara' composta da filamenti in polivinilalcol ovvero poliestere ad alta tenacita', tessuti o a nastri a maglia quadra/rettangolare, ricoperti da uno strato protettivo polimerico in grado di garantire le prestazioni dichiarate nell’ambiente sopra indicato. / Le geogriglie utilizzate dovranno avere in direzione longitudinale una resistenza nominale non inferiore a 30,50,80, 100 kN/m e comunque dovranno essere disposte con lunghezza e ordine come da disegni esecutivi di progetto. Alla resistenza nominale il materiale non dovrà avere una deformazione a rottura superiore al 11% senza tolleranze. La tensione di lavoro ammissibile a lungo termine della geogriglia dovrà essere determinata mediante l’applicazione alla resistenza nominale dei parametri di riduzione caratteristici delle geogriglie proposte. Tali parametri riduttivi dovranno essere nell’ordine: / - Parametro di riduzione per creep (tale valore dovrà fare riferimento ad una vita utile di 100 anni) / - Parametro di riduzione per danneggiamento meccanico (valore funzione del terreno di riempimento utilizzato). / - Parametro di riduzione per danneggiamento chimico e ambientale. / - Parametro di riduzione per estrapolazione dati. / Tali parametri dovranno essere riportati su certificati di enti accreditati esterni al produttore dei geosintetici che ne garantiscano la validità e l’affidabilità. Tali certificati dovranno essere consegnati alla direzione lavori che dovrà dare assenso scritto prima che i lavori abbiano inizio. Il sistema antierosivo potrà essere realizzato con un sistema antierosione formato da una biorete in fibre di juta avente grammatura di almeno 500 g/mq. o da un geotessile tessuto a maglia aperta. Il manufatto sara' costruito sovrapponendo strati di terreno spessi cm. 30, ognuno dei quali sara' delimitato alla base e sul fronte da livelli di geogriglia. Ogni strato di rinforzo dovrà essere risvoltato superiormente di almeno 1,50 m in prossimità del paramento, per evitarne lo sfilamento. La griglia andrà installata / in modo che la direzione di produzione risulti perpendicolare alla linea di sviluppo della facciata; ogni livello di griglia compresi la zona frontale ed il risvolto, sara' privo di tagli e discontinuità. Le sovrapposizioni di griglia saranno consentite solo lateralmente per almeno 25 cm. La biostuoia o la georete verranno interposte tra la geogriglia ed il terreno evitando il dilavamento superficiale sul terreno di riempimento, favorendo la crescita della vegetazione sul paramento esterno. Ogni livello di terreno sara' realizzato per sovrapposizione di strati a spessore non maggiore di 30 cm. che saranno poi compattati con appositi macchinari in modo da ottenere una densità non inferiore al 95 % dello Standard Proctor. Sul fronte dovrà essere messo in opera uno strato di almeno 30 cm. di terreno vegetale che servirà a creare un substrato fertile per lo sviluppo della vegetazione. La realizzazione del muro avverrà, dopo aver preparato il piano di posa tramite rullatura, e livellazione, in modo da garantire una buona planarità del paramento di fronte. / L'Impresa esecutrice avrà la possibilità di utilizzare per questo scopo: / - “Sistemi di casseratura” mobili in legno e profili metallici. / - “Casseri" a perdere" quali reti metalliche elettrosaldate piegate all'inclinazione prevista e rinforzate nei punti di attacco dei tiranti. / Sara' effettuata una idrosemina su tutto il paramento, con miscela di sementi e additivi ottimizzata sulla base delle condizioni climatiche e di esposizione del pendio. Il prezzo per ogni metro quadrato (valutato su proiezione verticale) di pendio rinforzato, realizzato come da specifiche e rinerbito, compresi prodotti sfridi, accessori. Sono da considerarsi esclusi: la fornitura del terreno di riempimento, gli scavi di sbancamento, la preparazione del piano di fondazione ed altre lavorazioni ed oneri che si rendessero necessari. / - STRUTTURE IN TERRA RINF. RINVERD. AVENTI QUALI TERRENI DI RIEMP MATERIALI STABILIZZ. A CALCE O CEM. STRUTTURE IN TERRA RINFORZATA A PARAMENTO RINVERDIBILE PER MURI FINO A M 3,0	m²		150,38
I.10.02.b	Fornitura e posa di struttura in terra rinforzata a paramento rinverdibile. Il terreno da impiegare / sara' quello previsto di progetto e potrà essere anche stabilizzato a calce o cemento (2<PH<13). / L'Impresa potrà utilizzare quello disponibile in loco opportunamente miscelato se reputato idoneo dalla direzione lavori, eventualmente miscelato ad altre granulometrie in modo da raggiungere i requisiti geotecnici di progetto. La geogriglia sintetica sara' composta da filamenti in polivinilalcol ovvero poliestere ad alta tenacita', tessuti o a nastri a maglia quadra/rettangolare, ricoperti da uno strato protettivo polimerico in grado di garantire le prestazioni dichiarate nell’ambiente sopra indicato. / Le geogriglie utilizzate dovranno avere in direzione longitudinale una resistenza nominale non inferiore a 30,50,80, 100 kN/m e comunque dovranno essere disposte con lunghezza e ordine come da disegni esecutivi di progetto. Alla resistenza nominale il materiale non dovrà avere una deformazione a rottura superiore al 11% senza tolleranze. La tensione di lavoro ammissibile a lungo termine della geogriglia dovrà essere determinata mediante l’applicazione alla resistenza nominale dei parametri di riduzione caratteristici delle geogriglie proposte. Tali parametri riduttivi dovranno essere nell’ordine: / - Parametro di riduzione per creep (tale valore dovrà fare riferimento ad una vita utile di 100 anni) / - Parametro di riduzione per danneggiamento meccanico (valore funzione del terreno di riempimento utilizzato). / - Parametro di riduzione per danneggiamento chimico e ambientale. / - Parametro di riduzione per estrapolazione dati. / Tali parametri dovranno essere riportati su certificati di enti accreditati esterni al produttore dei geosintetici che ne garantiscano la validità e l’affidabilità. Tali certificati dovranno essere consegnati alla direzione lavori che dovrà dare assenso scritto prima che i lavori abbiano inizio. Il sistema antierosivo potrà essere realizzato con un sistema antierosione formato da una biorete in fibre di juta avente grammatura di almeno 500 g/mq. o da un geotessile tessuto a maglia aperta. Il manufatto sara' costruito sovrapponendo strati di terreno spessi cm. 30, ognuno dei quali sara' delimitato alla base e sul fronte da livelli di geogriglia. Ogni strato di rinforzo dovrà essere risvoltato superiormente di almeno 1,50 m in prossimità del paramento, per evitarne lo sfilamento. La griglia andrà installata / in modo che la direzione di produzione risulti perpendicolare alla linea di sviluppo della facciata; ogni livello di griglia compresi la zona frontale ed il risvolto, sara' privo di tagli e discontinuità. Le sovrapposizioni di griglia saranno consentite solo lateralmente per almeno 25 cm. La biostuoia o la georete verranno interposte tra la geogriglia ed il terreno evitando il dilavamento superficiale sul terreno di riempimento, favorendo la crescita della vegetazione sul paramento esterno. Ogni livello di terreno sara' realizzato per sovrapposizione di strati a spessore non maggiore di 30 cm. che saranno poi compattati con appositi macchinari in modo da ottenere una densità non inferiore al 95 % dello Standard Proctor. Sul fronte dovrà essere messo in opera uno strato di almeno 30 cm. di terreno vegetale che servirà a creare un substrato fertile per lo sviluppo della vegetazione. La realizzazione del muro avverrà, dopo aver preparato il piano di posa tramite rullatura, e livellazione, in modo da garantire una buona planarità del paramento di fronte. / L'Impresa esecutrice avrà la possibilità di utilizzare per questo scopo: / - “Sistemi di casseratura” mobili in legno e profili metallici. / - “Casseri" a perdere" quali reti metalliche elettrosaldate piegate all'inclinazione prevista e rinforzate nei punti di attacco dei tiranti. / Sara' effettuata una idrosemina su tutto il paramento, con miscela di sementi e additivi ottimizzata sulla base delle condizioni climatiche e di esposizione del pendio. Il prezzo per ogni metro quadrato (valutato su proiezione verticale) di pendio rinforzato, realizzato come da specifiche e rinerbito, compresi prodotti sfridi, accessori. Sono da considerarsi esclusi: la fornitura del terreno di riempimento, gli scavi di sbancamento, la preparazione del piano di fondazione ed altre lavorazioni ed oneri che si rendessero necessari. / - STRUTTURE IN TERRA RINF. RINVERD. AVENTI QUALI TERRENI DI RIEMP MATERIALI STABILIZZ. A CALCE O CEM. STRUTTURE IN TERRA RINFORZATA A PARAMENTO RINVERDIBILE PER MURI DA M 3,1 A M 4,5	m²		163,17
I.10.02.c	Fornitura e posa di struttura in terra rinforzata a paramento rinverdibile. Il terreno da impiegare / sara' quello previsto di progetto e potrà essere anche stabilizzato a calce o cemento (2<PH<13). / L'Impresa potrà utilizzare quello disponibile in loco opportunamente miscelato se reputato idoneo dalla direzione lavori, eventualmente miscelato ad altre granulometrie in modo da raggiungere i requisiti geotecnici di progetto. La geogriglia sintetica sara' composta da filamenti in polivinilalcol ovvero poliestere ad alta tenacita', tessuti o a nastri a maglia quadra/rettangolare, ricoperti da uno strato protettivo polimerico in grado di garantire le prestazioni dichiarate nell’ambiente sopra indicato. / Le geogriglie utilizzate dovranno avere in direzione longitudinale una resistenza nominale non inferiore a 30,50,80, 100 kN/m e comunque dovranno essere disposte con lunghezza e ordine come da disegni esecutivi di progetto. Alla resistenza nominale il materiale non dovrà avere una deformazione a rottura superiore al 11% senza tolleranze. La tensione di lavoro ammissibile a lungo termine della geogriglia dovrà essere determinata mediante l’applicazione alla resistenza nominale dei parametri di riduzione caratteristici delle geogriglie proposte. Tali parametri riduttivi dovranno essere nell’ordine: / - Parametro di riduzione per creep (tale valore dovrà fare riferimento ad una vita utile di 100 anni) / - Parametro di riduzione per danneggiamento meccanico (valore funzione del terreno di riempimento utilizzato). / - Parametro di riduzione per danneggiamento chimico e ambientale. / - Parametro di riduzione per estrapolazione dati. / Tali parametri dovranno essere riportati su certificati di enti accreditati esterni al produttore dei geosintetici che ne garantiscano la validità e l’affidabilità. Tali certificati dovranno essere consegnati alla direzione lavori che dovrà dare assenso scritto prima che i lavori abbiano inizio. Il sistema antierosivo potrà essere realizzato con un sistema antierosione formato da una biorete in fibre di juta avente grammatura di almeno 500 g/mq. o da un geotessile tessuto a maglia aperta. Il manufatto sara' costruito sovrapponendo strati di terreno spessi cm. 30, ognuno dei quali sara' delimitato alla base e sul fronte da livelli di geogriglia. Ogni strato di rinforzo dovrà essere risvoltato superiormente di almeno 1,50 m in prossimità del paramento, per evitarne lo sfilamento. La griglia andrà installata / in modo che la direzione di produzione risulti perpendicolare alla linea di sviluppo della facciata; ogni livello di griglia compresi la zona frontale ed il risvolto, sara' privo di tagli e discontinuità. Le sovrapposizioni di griglia saranno consentite solo lateralmente per almeno 25 cm. La biostuoia o la georete verranno interposte tra la geogriglia ed il terreno evitando il dilavamento superficiale sul terreno di riempimento, favorendo la crescita della vegetazione sul paramento esterno. Ogni livello di terreno sara' realizzato per sovrapposizione di strati a spessore non maggiore di 30 cm. che saranno poi compattati con appositi macchinari in modo da ottenere una densità non inferiore al 95 % dello Standard Proctor. Sul fronte dovrà essere messo in opera uno strato di almeno 30 cm. di terreno vegetale che servirà a creare un substrato fertile per lo sviluppo della vegetazione. La realizzazione del muro avverrà, dopo aver preparato il piano di posa tramite rullatura, e livellazione, in modo da garantire una buona planarità del paramento di fronte. / L'Impresa esecutrice avrà la possibilità di utilizzare per questo scopo: / - “Sistemi di casseratura” mobili in legno e profili metallici. / - “Casseri" a perdere" quali reti metalliche elettrosaldate piegate all'inclinazione prevista e rinforzate nei punti di attacco dei tiranti. / Sara' effettuata una idrosemina su tutto il paramento, con miscela di sementi e additivi ottimizzata sulla base delle condizioni climatiche e di esposizione del pendio. Il prezzo per ogni metro quadrato (valutato su proiezione verticale) di pendio rinforzato, realizzato come da specifiche e rinerbito, compresi prodotti sfridi, accessori. Sono da considerarsi esclusi: la fornitura del terreno di riempimento, gli scavi di sbancamento, la preparazione del piano di fondazione ed altre lavorazioni ed oneri che si rendessero necessari. / - STRUTTURE IN TERRA RINF. RINVERD. AVENTI QUALI TERRENI DI RIEMP MATERIALI STABILIZZ. A CALCE O CEM. STRUTTURE IN TERRA RINFORZATA A PARAMENTO RINVERDIBILE PER MURI DA M 4,51 A M 6,0	m²		185,55
I.10.02.d	Fornitura e posa di struttura in terra rinforzata a paramento rinverdibile. Il terreno da impiegare / sara' quello previsto di progetto e potrà essere anche stabilizzato a calce o cemento (2<PH<13). / L'Impresa potrà utilizzare quello disponibile in loco opportunamente miscelato se reputato idoneo dalla direzione lavori, eventualmente miscelato ad altre granulometrie in modo da raggiungere i requisiti geotecnici di progetto. La geogriglia sintetica sara' composta da filamenti in polivinilalcol ovvero poliestere ad alta tenacita', tessuti o a nastri a maglia quadra/rettangolare, ricoperti da uno strato protettivo polimerico in grado di garantire le prestazioni dichiarate nell’ambiente sopra indicato. / Le geogriglie utilizzate dovranno avere in direzione longitudinale una resistenza nominale non inferiore a 30,50,80, 100 kN/m e comunque dovranno essere disposte con lunghezza e ordine come da disegni esecutivi di progetto. Alla resistenza nominale il materiale non dovrà avere una deformazione a rottura superiore al 11% senza tolleranze. La tensione di lavoro ammissibile a lungo termine della geogriglia dovrà essere determinata mediante l’applicazione alla resistenza nominale dei parametri di riduzione caratteristici delle geogriglie proposte. Tali parametri riduttivi dovranno essere nell’ordine: / - Parametro di riduzione per creep (tale valore dovrà fare riferimento ad una vita utile di 100 anni) / - Parametro di riduzione per danneggiamento meccanico (valore funzione del terreno di riempimento utilizzato). / - Parametro di riduzione per danneggiamento chimico e ambientale. / - Parametro di riduzione per estrapolazione dati. / Tali parametri dovranno essere riportati su certificati di enti accreditati esterni al produttore dei geosintetici che ne garantiscano la validità e l’affidabilità. Tali certificati dovranno essere consegnati alla direzione lavori che dovrà dare assenso scritto prima che i lavori abbiano inizio. Il sistema antierosivo potrà essere realizzato con un sistema antierosione formato da una biorete in fibre di juta avente grammatura di almeno 500 g/mq. o da un geotessile tessuto a maglia aperta. Il manufatto sara' costruito sovrapponendo strati di terreno spessi cm. 30, ognuno dei quali sara' delimitato alla base e sul fronte da livelli di geogriglia. Ogni strato di rinforzo dovrà essere risvoltato superiormente di almeno 1,50 m in prossimità del paramento, per evitarne lo sfilamento. La griglia andrà installata / in modo che la direzione di produzione risulti perpendicolare alla linea di sviluppo della facciata; ogni livello di griglia compresi la zona frontale ed il risvolto, sara' privo di tagli e discontinuità. Le sovrapposizioni di griglia saranno consentite solo lateralmente per almeno 25 cm. La biostuoia o la georete verranno interposte tra la geogriglia ed il terreno evitando il dilavamento superficiale sul terreno di riempimento, favorendo la crescita della vegetazione sul paramento esterno. Ogni livello di terreno sara' realizzato per sovrapposizione di strati a spessore non maggiore di 30 cm. che saranno poi compattati con appositi macchinari in modo da ottenere una densità non inferiore al 95 % dello Standard Proctor. Sul fronte dovrà essere messo in opera uno strato di almeno 30 cm. di terreno vegetale che servirà a creare un substrato fertile per lo sviluppo della vegetazione. La realizzazione del muro avverrà, dopo aver preparato il piano di posa tramite rullatura, e livellazione, in modo da garantire una buona planarità del paramento di fronte. / L'Impresa esecutrice avrà la possibilità di utilizzare per questo scopo: / - “Sistemi di casseratura” mobili in legno e profili metallici. / - “Casseri" a perdere" quali reti metalliche elettrosaldate piegate all'inclinazione prevista e rinforzate nei punti di attacco dei tiranti. / Sara' effettuata una idrosemina su tutto il paramento, con miscela di sementi e additivi ottimizzata sulla base delle condizioni climatiche e di esposizione del pendio. Il prezzo per ogni metro quadrato (valutato su proiezione verticale) di pendio rinforzato, realizzato come da specifiche e rinerbito, compresi prodotti sfridi, accessori. Sono da considerarsi esclusi: la fornitura del terreno di riempimento, gli scavi di sbancamento, la preparazione del piano di fondazione ed altre lavorazioni ed oneri che si rendessero necessari. / - STRUTTURE IN TERRA RINF. RINVERD. AVENTI QUALI TERRENI DI RIEMP MATERIALI STABILIZZ. A CALCE O CEM. STRUTTURE IN TERRA RINFORZATA A PARAMENTO RINVERDIBILE PER MURI DA M 6,01 A M 7,50	m²		212,23
I.10.02.e	Fornitura e posa di struttura in terra rinforzata a paramento rinverdibile. Il terreno da impiegare / sara' quello previsto di progetto e potrà essere anche stabilizzato a calce o cemento (2<PH<13). / L'Impresa potrà utilizzare quello disponibile in loco opportunamente miscelato se reputato idoneo dalla direzione lavori, eventualmente miscelato ad altre granulometrie in modo da raggiungere i requisiti geotecnici di progetto. La geogriglia sintetica sara' composta da filamenti in polivinilalcol ovvero poliestere ad alta tenacita', tessuti o a nastri a maglia quadra/rettangolare, ricoperti da uno strato protettivo polimerico in grado di garantire le prestazioni dichiarate nell’ambiente sopra indicato. / Le geogriglie utilizzate dovranno avere in direzione longitudinale una resistenza nominale non inferiore a 30,50,80, 100 kN/m e comunque dovranno essere disposte con lunghezza e ordine come da disegni esecutivi di progetto. Alla resistenza nominale il materiale non dovrà avere una deformazione a rottura superiore al 11% senza tolleranze. La tensione di lavoro ammissibile a lungo termine della geogriglia dovrà essere determinata mediante l’applicazione alla resistenza nominale dei parametri di riduzione caratteristici delle geogriglie proposte. Tali parametri riduttivi dovranno essere nell’ordine: / - Parametro di riduzione per creep (tale valore dovrà fare riferimento ad una vita utile di 100 anni) / - Parametro di riduzione per danneggiamento meccanico (valore funzione del terreno di riempimento utilizzato). / - Parametro di riduzione per danneggiamento chimico e ambientale. / - Parametro di riduzione per estrapolazione dati. / Tali parametri dovranno essere riportati su certificati di enti accreditati esterni al produttore dei geosintetici che ne garantiscano la validità e l’affidabilità. Tali certificati dovranno essere consegnati alla direzione lavori che dovrà dare assenso scritto prima che i lavori abbiano inizio. Il sistema antierosivo potrà essere realizzato con un sistema antierosione formato da una biorete in fibre di juta avente grammatura di almeno 500 g/mq. o da un geotessile tessuto a maglia aperta. Il manufatto sara' costruito sovrapponendo strati di terreno spessi cm. 30, ognuno dei quali sara' delimitato alla base e sul fronte da livelli di geogriglia. Ogni strato di rinforzo dovrà essere risvoltato superiormente di almeno 1,50 m in prossimità del paramento, per evitarne lo sfilamento. La griglia andrà installata / in modo che la direzione di produzione risulti perpendicolare alla linea di sviluppo della facciata; ogni livello di griglia compresi la zona frontale ed il risvolto, sara' privo di tagli e discontinuità. Le sovrapposizioni di griglia saranno consentite solo lateralmente per almeno 25 cm. La biostuoia o la georete verranno interposte tra la geogriglia ed il terreno evitando il dilavamento superficiale sul terreno di riempimento, favorendo la crescita della vegetazione sul paramento esterno. Ogni livello di terreno sara' realizzato per sovrapposizione di strati a spessore non maggiore di 30 cm. che saranno poi compattati con appositi macchinari in modo da ottenere una densità non inferiore al 95 % dello Standard Proctor. Sul fronte dovrà essere messo in opera uno strato di almeno 30 cm. di terreno vegetale che servirà a creare un substrato fertile per lo sviluppo della vegetazione. La realizzazione del muro avverrà, dopo aver preparato il piano di posa tramite rullatura, e livellazione, in modo da garantire una buona planarità del paramento di fronte. / L'Impresa esecutrice avrà la possibilità di utilizzare per questo scopo: / - “Sistemi di casseratura” mobili in legno e profili metallici. / - “Casseri" a perdere" quali reti metalliche elettrosaldate piegate all'inclinazione prevista e rinforzate nei punti di attacco dei tiranti. / Sara' effettuata una idrosemina su tutto il paramento, con miscela di sementi e additivi ottimizzata sulla base delle condizioni climatiche e di esposizione del pendio. Il prezzo per ogni metro quadrato (valutato su proiezione verticale) di pendio rinforzato, realizzato come da specifiche e rinerbito, compresi prodotti sfridi, accessori. Sono da considerarsi esclusi: la fornitura del terreno di riempimento, gli scavi di sbancamento, la preparazione del piano di fondazione ed altre lavorazioni ed oneri che si rendessero necessari. / - STRUTTURE IN TERRA RINF. RINVERD. AVENTI QUALI TERRENI DI RIEMP MATERIALI STABILIZZ. A CALCE O CEM. STRUTTURE IN TERRA RINFORZATA A PARAMENTO RINVERDIBILE PER MURI DA M 7,51 A M 9,0	m²		231,92
I.10.02.f	Fornitura e posa di struttura in terra rinforzata a paramento rinverdibile. Il terreno da impiegare / sara' quello previsto di progetto e potrà essere anche stabilizzato a calce o cemento (2<PH<13). / L'Impresa potrà utilizzare quello disponibile in loco opportunamente miscelato se reputato idoneo dalla direzione lavori, eventualmente miscelato ad altre granulometrie in modo da raggiungere i requisiti geotecnici di progetto. La geogriglia sintetica sara' composta da filamenti in polivinilalcol ovvero poliestere ad alta tenacita', tessuti o a nastri a maglia quadra/rettangolare, ricoperti da uno strato protettivo polimerico in grado di garantire le prestazioni dichiarate nell’ambiente sopra indicato. / Le geogriglie utilizzate dovranno avere in direzione longitudinale una resistenza nominale non inferiore a 30,50,80, 100 kN/m e comunque dovranno essere disposte con lunghezza e ordine come da disegni esecutivi di progetto. Alla resistenza nominale il materiale non dovrà avere una deformazione a rottura superiore al 11% senza tolleranze. La tensione di lavoro ammissibile a lungo termine della geogriglia dovrà essere determinata mediante l’applicazione alla resistenza nominale dei parametri di riduzione caratteristici delle geogriglie proposte. Tali parametri riduttivi dovranno essere nell’ordine: / - Parametro di riduzione per creep (tale valore dovrà fare riferimento ad una vita utile di 100 anni) / - Parametro di riduzione per danneggiamento meccanico (valore funzione del terreno di riempimento utilizzato). / - Parametro di riduzione per danneggiamento chimico e ambientale. / - Parametro di riduzione per estrapolazione dati. / Tali parametri dovranno essere riportati su certificati di enti accreditati esterni al produttore dei geosintetici che ne garantiscano la validità e l’affidabilità. Tali certificati dovranno essere consegnati alla direzione lavori che dovrà dare assenso scritto prima che i lavori abbiano inizio. Il sistema antierosivo potrà essere realizzato con un sistema antierosione formato da una biorete in fibre di juta avente grammatura di almeno 500 g/mq. o da un geotessile tessuto a maglia aperta. Il manufatto sara' costruito sovrapponendo strati di terreno spessi cm. 30, ognuno dei quali sara' delimitato alla base e sul fronte da livelli di geogriglia. Ogni strato di rinforzo dovrà essere risvoltato superiormente di almeno 1,50 m in prossimità del paramento, per evitarne lo sfilamento. La griglia andrà installata / in modo che la direzione di produzione risulti perpendicolare alla linea di sviluppo della facciata; ogni livello di griglia compresi la zona frontale ed il risvolto, sara' privo di tagli e discontinuità. Le sovrapposizioni di griglia saranno consentite solo lateralmente per almeno 25 cm. La biostuoia o la georete verranno interposte tra la geogriglia ed il terreno evitando il dilavamento superficiale sul terreno di riempimento, favorendo la crescita della vegetazione sul paramento esterno. Ogni livello di terreno sara' realizzato per sovrapposizione di strati a spessore non maggiore di 30 cm. che saranno poi compattati con appositi macchinari in modo da ottenere una densità non inferiore al 95 % dello Standard Proctor. Sul fronte dovrà essere messo in opera uno strato di almeno 30 cm. di terreno vegetale che servirà a creare un substrato fertile per lo sviluppo della vegetazione. La realizzazione del muro avverrà, dopo aver preparato il piano di posa tramite rullatura, e livellazione, in modo da garantire una buona planarità del paramento di fronte. / L'Impresa esecutrice avrà la possibilità di utilizzare per questo scopo: / - “Sistemi di casseratura” mobili in legno e profili metallici. / - “Casseri" a perdere" quali reti metalliche elettrosaldate piegate all'inclinazione prevista e rinforzate nei punti di attacco dei tiranti. / Sara' effettuata una idrosemina su tutto il paramento, con miscela di sementi e additivi ottimizzata sulla base delle condizioni climatiche e di esposizione del pendio. Il prezzo per ogni metro quadrato (valutato su proiezione verticale) di pendio rinforzato, realizzato come da specifiche e rinerbito, compresi prodotti sfridi, accessori. Sono da considerarsi esclusi: la fornitura del terreno di riempimento, gli scavi di sbancamento, la preparazione del piano di fondazione ed altre lavorazioni ed oneri che si rendessero necessari. / - STRUTTURE IN TERRA RINF. RINVERD. AVENTI QUALI TERRENI DI RIEMP MATERIALI STABILIZZ. A CALCE O CEM. STRUTTURE IN TERRA RINFORZATA A PARAMENTO RINVERDIBILE PER MURI DA 9,01 A M 10,5	m²		249,83
I.10.02.g	Fornitura e posa di struttura in terra rinforzata a paramento rinverdibile. Il terreno da impiegare / sara' quello previsto di progetto e potrà essere anche stabilizzato a calce o cemento (2<PH<13). / L'Impresa potrà utilizzare quello disponibile in loco opportunamente miscelato se reputato idoneo dalla direzione lavori, eventualmente miscelato ad altre granulometrie in modo da raggiungere i requisiti geotecnici di progetto. La geogriglia sintetica sara' composta da filamenti in polivinilalcol ovvero poliestere ad alta tenacita', tessuti o a nastri a maglia quadra/rettangolare, ricoperti da uno strato protettivo polimerico in grado di garantire le prestazioni dichiarate nell’ambiente sopra indicato. / Le geogriglie utilizzate dovranno avere in direzione longitudinale una resistenza nominale non inferiore a 30,50,80, 100 kN/m e comunque dovranno essere disposte con lunghezza e ordine come da disegni esecutivi di progetto. Alla resistenza nominale il materiale non dovrà avere una deformazione a rottura superiore al 11% senza tolleranze. La tensione di lavoro ammissibile a lungo termine della geogriglia dovrà essere determinata mediante l’applicazione alla resistenza nominale dei parametri di riduzione caratteristici delle geogriglie proposte. Tali parametri riduttivi dovranno essere nell’ordine: / - Parametro di riduzione per creep (tale valore dovrà fare riferimento ad una vita utile di 100 anni) / - Parametro di riduzione per danneggiamento meccanico (valore funzione del terreno di riempimento utilizzato). / - Parametro di riduzione per danneggiamento chimico e ambientale. / - Parametro di riduzione per estrapolazione dati. / Tali parametri dovranno essere riportati su certificati di enti accreditati esterni al produttore dei geosintetici che ne garantiscano la validità e l’affidabilità. Tali certificati dovranno essere consegnati alla direzione lavori che dovrà dare assenso scritto prima che i lavori abbiano inizio. Il sistema antierosivo potrà essere realizzato con un sistema antierosione formato da una biorete in fibre di juta avente grammatura di almeno 500 g/mq. o da un geotessile tessuto a maglia aperta. Il manufatto sara' costruito sovrapponendo strati di terreno spessi cm. 30, ognuno dei quali sara' delimitato alla base e sul fronte da livelli di geogriglia. Ogni strato di rinforzo dovrà essere risvoltato superiormente di almeno 1,50 m in prossimità del paramento, per evitarne lo sfilamento. La griglia andrà installata / in modo che la direzione di produzione risulti perpendicolare alla linea di sviluppo della facciata; ogni livello di griglia compresi la zona frontale ed il risvolto, sara' privo di tagli e discontinuità. Le sovrapposizioni di griglia saranno consentite solo lateralmente per almeno 25 cm. La biostuoia o la georete verranno interposte tra la geogriglia ed il terreno evitando il dilavamento superficiale sul terreno di riempimento, favorendo la crescita della vegetazione sul paramento esterno. Ogni livello di terreno sara' realizzato per sovrapposizione di strati a spessore non maggiore di 30 cm. che saranno poi compattati con appositi macchinari in modo da ottenere una densità non inferiore al 95 % dello Standard Proctor. Sul fronte dovrà essere messo in opera uno strato di almeno 30 cm. di terreno vegetale che servirà a creare un substrato fertile per lo sviluppo della vegetazione. La realizzazione del muro avverrà, dopo aver preparato il piano di posa tramite rullatura, e livellazione, in modo da garantire una buona planarità del paramento di fronte. / L'Impresa esecutrice avrà la possibilità di utilizzare per questo scopo: / - “Sistemi di casseratura” mobili in legno e profili metallici. / - “Casseri" a perdere" quali reti metalliche elettrosaldate piegate all'inclinazione prevista e rinforzate nei punti di attacco dei tiranti. / Sara' effettuata una idrosemina su tutto il paramento, con miscela di sementi e additivi ottimizzata sulla base delle condizioni climatiche e di esposizione del pendio. Il prezzo per ogni metro quadrato (valutato su proiezione verticale) di pendio rinforzato, realizzato come da specifiche e rinerbito, compresi prodotti sfridi, accessori. Sono da considerarsi esclusi: la fornitura del terreno di riempimento, gli scavi di sbancamento, la preparazione del piano di fondazione ed altre lavorazioni ed oneri che si rendessero necessari. / - STRUTTURE IN TERRA RINF. RINVERD. AVENTI QUALI TERRENI DI RIEMP MATERIALI STABILIZZ. A CALCE O CEM. STRUTTURE IN TERRA RINFORZATA A PARAMENTO RINVERDIBILE PER MURI DA M 10,51 A M 12,0	m²		291,76
I.10.02.h	Fornitura e posa di struttura in terra rinforzata a paramento rinverdibile. Il terreno da impiegare / sara' quello previsto di progetto e potrà essere anche stabilizzato a calce o cemento (2<PH<13). / L'Impresa potrà utilizzare quello disponibile in loco opportunamente miscelato se reputato idoneo dalla direzione lavori, eventualmente miscelato ad altre granulometrie in modo da raggiungere i requisiti geotecnici di progetto. La geogriglia sintetica sara' composta da filamenti in polivinilalcol ovvero poliestere ad alta tenacita', tessuti o a nastri a maglia quadra/rettangolare, ricoperti da uno strato protettivo polimerico in grado di garantire le prestazioni dichiarate nell’ambiente sopra indicato. / Le geogriglie utilizzate dovranno avere in direzione longitudinale una resistenza nominale non inferiore a 30,50,80, 100 kN/m e comunque dovranno essere disposte con lunghezza e ordine come da disegni esecutivi di progetto. Alla resistenza nominale il materiale non dovrà avere una deformazione a rottura superiore al 11% senza tolleranze. La tensione di lavoro ammissibile a lungo termine della geogriglia dovrà essere determinata mediante l’applicazione alla resistenza nominale dei parametri di riduzione caratteristici delle geogriglie proposte. Tali parametri riduttivi dovranno essere nell’ordine: / - Parametro di riduzione per creep (tale valore dovrà fare riferimento ad una vita utile di 100 anni) / - Parametro di riduzione per danneggiamento meccanico (valore funzione del terreno di riempimento utilizzato). / - Parametro di riduzione per danneggiamento chimico e ambientale. / - Parametro di riduzione per estrapolazione dati. / Tali parametri dovranno essere riportati su certificati di enti accreditati esterni al produttore dei geosintetici che ne garantiscano la validità e l’affidabilità. Tali certificati dovranno essere consegnati alla direzione lavori che dovrà dare assenso scritto prima che i lavori abbiano inizio. Il sistema antierosivo potrà essere realizzato con un sistema antierosione formato da una biorete in fibre di juta avente grammatura di almeno 500 g/mq. o da un geotessile tessuto a maglia aperta. Il manufatto sara' costruito sovrapponendo strati di terreno spessi cm. 30, ognuno dei quali sara' delimitato alla base e sul fronte da livelli di geogriglia. Ogni strato di rinforzo dovrà essere risvoltato superiormente di almeno 1,50 m in prossimità del paramento, per evitarne lo sfilamento. La griglia andrà installata / in modo che la direzione di produzione risulti perpendicolare alla linea di sviluppo della facciata; ogni livello di griglia compresi la zona frontale ed il risvolto, sara' privo di tagli e discontinuità. Le sovrapposizioni di griglia saranno consentite solo lateralmente per almeno 25 cm. La biostuoia o la georete verranno interposte tra la geogriglia ed il terreno evitando il dilavamento superficiale sul terreno di riempimento, favorendo la crescita della vegetazione sul paramento esterno. Ogni livello di terreno sara' realizzato per sovrapposizione di strati a spessore non maggiore di 30 cm. che saranno poi compattati con appositi macchinari in modo da ottenere una densità non inferiore al 95 % dello Standard Proctor. Sul fronte dovrà essere messo in opera uno strato di almeno 30 cm. di terreno vegetale che servirà a creare un substrato fertile per lo sviluppo della vegetazione. La realizzazione del muro avverrà, dopo aver preparato il piano di posa tramite rullatura, e livellazione, in modo da garantire una buona planarità del paramento di fronte. / L'Impresa esecutrice avrà la possibilità di utilizzare per questo scopo: / - “Sistemi di casseratura” mobili in legno e profili metallici. / - “Casseri" a perdere" quali reti metalliche elettrosaldate piegate all'inclinazione prevista e rinforzate nei punti di attacco dei tiranti. / Sara' effettuata una idrosemina su tutto il paramento, con miscela di sementi e additivi ottimizzata sulla base delle condizioni climatiche e di esposizione del pendio. Il prezzo per ogni metro quadrato (valutato su proiezione verticale) di pendio rinforzato, realizzato come da specifiche e rinerbito, compresi prodotti sfridi, accessori. Sono da considerarsi esclusi: la fornitura del terreno di riempimento, gli scavi di sbancamento, la preparazione del piano di fondazione ed altre lavorazioni ed oneri che si rendessero necessari. / - STRUTTURE IN TERRA RINF. RINVERD. AVENTI QUALI TERRENI DI RIEMP MATERIALI STABILIZZ. A CALCE O CEM. STRUTTURE IN TERRA RINFORZATA A PARAMENTO RINVERDIBILE PER MURI DA M 12,01 A M 15,0	m²		357,48
I.10.04	TUBO DI DRENAGGIO IN PVC DURO
I.10.04.a	Fornitura e posa di tubo drenante per interventi sino alla profondità di m 4. Tubo di drenaggio in PVCduro (PVC U) in scavo a sezione obbligata, secondo DIN 1187 e DIN 7746 corrugato a forma ditunnel con suola di appoggio liscia, fornito e posto in opera. Le fessure drenanti devono avere unalarghezza non inferiore a mm 0.8 ed una lunghezza non superiore a mm 25 per non indebolire / - TUBO DI DRENAGGIO IN PVC DURO DIAMETRO MM 75	m		11,12	19,44%
I.10.04.b	Fornitura e posa di tubo drenante per interventi sino alla profondità di m 4. Tubo di drenaggio in PVCduro (PVC U) in scavo a sezione obbligata, secondo DIN 1187 e DIN 7746 corrugato a forma ditunnel con suola di appoggio liscia, fornito e posto in opera. Le fessure drenanti devono avere unalarghezza non inferiore a mm 0.8 ed una lunghezza non superiore a mm 25 per non indebolire / - TUBO DI DRENAGGIO IN PVC DURO DIAMETRO MM 110	m		12,12	19,44%
I.10.04.c	Fornitura e posa di tubo drenante per interventi sino alla profondità di m 4. Tubo di drenaggio in PVCduro (PVC U) in scavo a sezione obbligata, secondo DIN 1187 e DIN 7746 corrugato a forma ditunnel con suola di appoggio liscia, fornito e posto in opera. Le fessure drenanti devono avere unalarghezza non inferiore a mm 0.8 ed una lunghezza non superiore a mm 25 per non indebolire / - TUBO DI DRENAGGIO IN PVC DURO DIAMETRO MM 160	m		19,83	19,44%
I.10.04.d	Fornitura e posa di tubo drenante per interventi sino alla profondità di m 4. Tubo di drenaggio in PVCduro (PVC U) in scavo a sezione obbligata, secondo DIN 1187 e DIN 7746 corrugato a forma ditunnel con suola di appoggio liscia, fornito e posto in opera. Le fessure drenanti devono avere unalarghezza non inferiore a mm 0.8 ed una lunghezza non superiore a mm 25 per non indebolire / - TUBO DI DRENAGGIO IN PVC DURO DIAMETRO MM 200	m		28,03	19,44%
I.10.04.e	Fornitura e posa di tubo drenante per interventi sino alla profondità di m 4. Tubo di drenaggio in PVCduro (PVC U) in scavo a sezione obbligata, secondo DIN 1187 e DIN 7746 corrugato a forma ditunnel con suola di appoggio liscia, fornito e posto in opera. Le fessure drenanti devono avere unalarghezza non inferiore a mm 0.8 ed una lunghezza non superiore a mm 25 per non indebolire / - TUBO DI DRENAGGIO IN PVC DURO DIAMETRO MM 250	m		40,33	19,44%
I.10.04.f	Fornitura e posa di tubo drenante per interventi sino alla profondità di m 4. Tubo di drenaggio in PVCduro (PVC U) in scavo a sezione obbligata, secondo DIN 1187 e DIN 7746 corrugato a forma ditunnel con suola di appoggio liscia, fornito e posto in opera. Le fessure drenanti devono avere unalarghezza non inferiore a mm 0.8 ed una lunghezza non superiore a mm 25 per non indebolire / - TUBO DI DRENAGGIO IN PVC DURO DIAMETRO MM 315	m		59,94	19,44%
I.10.05	TUBO DI DRENAGGIO IN POLIETILENE DURO
I.10.05.a	Tubo drenante per interventi oltre la profondità di m 4. Tubo di drenaggio in PE duro (PEAD) dicostruzione cellulare secondo norme Din 10961 con piede di posa preformato; la sezione del tubonon forata per il deflusso delle acque deve avere una sezione pari ad 1/3 del diamtero corrispondentealla sezione inferiore del tubo, fornito e posto in opera. Le fessure drenanti devono avere unalarghezza non inferiore a mm 0.8 ed una lunghezza non superiore a mm 25 per non indebolire / - TUBO DI DRENAGGIO IN PE DURO DIAMETRO MM 75	m		13,10	21,34%
I.10.05.b	Tubo drenante per interventi oltre la profondità di m 4. Tubo di drenaggio in PE duro (PEAD) dicostruzione cellulare secondo norme Din 10961 con piede di posa preformato; la sezione del tubonon forata per il deflusso delle acque deve avere una sezione pari ad 1/3 del diamtero corrispondentealla sezione inferiore del tubo, fornito e posto in opera. Le fessure drenanti devono avere unalarghezza non inferiore a mm 0.8 ed una lunghezza non superiore a mm 25 per non indebolire / - TUBO DI DRENAGGIO IN PE DURO DIAMETRO MM 110	m		19,97	21,34%
I.10.05.c	Tubo drenante per interventi oltre la profondità di m 4. Tubo di drenaggio in PE duro (PEAD) dicostruzione cellulare secondo norme Din 10961 con piede di posa preformato; la sezione del tubonon forata per il deflusso delle acque deve avere una sezione pari ad 1/3 del diamtero corrispondentealla sezione inferiore del tubo, fornito e posto in opera. Le fessure drenanti devono avere unalarghezza non inferiore a mm 0.8 ed una lunghezza non superiore a mm 25 per non indebolire / - TUBO DI DRENAGGIO IN PE DURO DIAMETRO MM 160	m		24,05	21,34%
I.10.05.d	Tubo drenante per interventi oltre la profondità di m 4. Tubo di drenaggio in PE duro (PEAD) dicostruzione cellulare secondo norme Din 10961 con piede di posa preformato; la sezione del tubonon forata per il deflusso delle acque deve avere una sezione pari ad 1/3 del diamtero corrispondentealla sezione inferiore del tubo, fornito e posto in opera. Le fessure drenanti devono avere unalarghezza non inferiore a mm 0.8 ed una lunghezza non superiore a mm 25 per non indebolire / - TUBO DI DRENAGGIO IN PE DURO DIAMETRO MM 200	m		43,46	21,34%
I.10.05.e	Tubo drenante per interventi oltre la profondità di m 4. Tubo di drenaggio in PE duro (PEAD) dicostruzione cellulare secondo norme Din 10961 con piede di posa preformato; la sezione del tubonon forata per il deflusso delle acque deve avere una sezione pari ad 1/3 del diamtero corrispondentealla sezione inferiore del tubo, fornito e posto in opera. Le fessure drenanti devono avere unalarghezza non inferiore a mm 0.8 ed una lunghezza non superiore a mm 25 per non indebolire / - TUBO DI DRENAGGIO IN PE DURO DIAMETRO MM 250	m		67,77	21,34%
I.10.05.f	Tubo drenante per interventi oltre la profondità di m 4. Tubo di drenaggio in PE duro (PEAD) dicostruzione cellulare secondo norme Din 10961 con piede di posa preformato; la sezione del tubonon forata per il deflusso delle acque deve avere una sezione pari ad 1/3 del diamtero corrispondentealla sezione inferiore del tubo, fornito e posto in opera. Le fessure drenanti devono avere unalarghezza non inferiore a mm 0.8 ed una lunghezza non superiore a mm 25 per non indebolire / - TUBO DI DRENAGGIO IN PE DURO DIAMETRO MM 355	m		118,32	21,34%
I.10.06	RIVESTIMENTO DI TUBO DRENANTE CON CALZA
I.10.06.a	Compenso per il rivestimento di tubo drenante con calza (necessaria in terreni limosi, limo-sabbiosi o con riempimenti di inerte non lavato) ottenuta mediante doppia cucitura di geotessile filtrante in polimero 100% di polipropilene da filo continuo di massa aerica di circa g x mq 140. / - TUBO DRENANTE RIVESTITO CON DIAMETRO MM 80	m		2,02	41,12%
I.10.06.b	Compenso per il rivestimento di tubo drenante con calza (necessaria in terreni limosi, limo-sabbiosi o con riempimenti di inerte non lavato) ottenuta mediante doppia cucitura di geotessile filtrante in polimero 100% di polipropilene da filo continuo di massa aerica di circa g x mq 140. / - TUBO DRENANTE RIVESTITO CON DIAMETRO MM 100	m		2,21	41,12%
I.10.06.c	Compenso per il rivestimento di tubo drenante con calza (necessaria in terreni limosi, limo-sabbiosi o con riempimenti di inerte non lavato) ottenuta mediante doppia cucitura di geotessile filtrante in polimero 100% di polipropilene da filo continuo di massa aerica di circa g x mq 140. / - TUBO DRENANTE RIVESTITO CON DIAMETRO MM 150	m		2,55	41,12%
I.10.06.d	Compenso per il rivestimento di tubo drenante con calza (necessaria in terreni limosi, limo-sabbiosi o con riempimenti di inerte non lavato) ottenuta mediante doppia cucitura di geotessile filtrante in polimero 100% di polipropilene da filo continuo di massa aerica di circa g x mq 140. / - TUBO DRENANTE RIVESTITO CON DIAMETRO MM 200	m		3,14	41,12%
I.10.06.e	Compenso per il rivestimento di tubo drenante con calza (necessaria in terreni limosi, limo-sabbiosi o con riempimenti di inerte non lavato) ottenuta mediante doppia cucitura di geotessile filtrante in polimero 100% di polipropilene da filo continuo di massa aerica di circa g x mq 140. / - TUBO DRENANTE RIVESTITO CON DIAMETRO MM 250	m		3,75	41,12%
I.10.06.f	Compenso per il rivestimento di tubo drenante con calza (necessaria in terreni limosi, limo-sabbiosi o con riempimenti di inerte non lavato) ottenuta mediante doppia cucitura di geotessile filtrante in polimero 100% di polipropilene da filo continuo di massa aerica di circa g x mq 140. / - TUBO DRENANTE RIVESTITO CON DIAMETRO MM 300	m		5,03	41,12%
I.10.06.g	Compenso per il rivestimento di tubo drenante con calza (necessaria in terreni limosi, limo-sabbiosi o con riempimenti di inerte non lavato) ottenuta mediante doppia cucitura di geotessile filtrante in polimero 100% di polipropilene da filo continuo di massa aerica di circa g x mq 140. / - TUBO DRENANTE RIVESTITO CON DIAMETRO MM 350	m		6,18	41,12%
I.10.07	TUBO DRENANTE MICROFESSURATO PER DRENAGGI SUB-ORIZZONTALI IN PERFORO
I.10.07.00	Fornitura e posa di tubo drenante microfessurato per drenaggi sub-orizzontali in perforo. / Il tubo microfessurato sarà in PVC rigido con unione a manicotti filettati, fornito e posto in opera in perforo comunque inclinato che può essere eseguito in murature e terreni di qualsiasi natura, durezza e consistenza, anche in presenza d'acqua di qualunque portata e pressione, eseguito a distruzione di nucleo tramite sonda a rotazione o rotopercussione. / La superficie esterna del microdreno deve essere scanalata longitudinalmente ed il diametro interno deve essere non inferiore a mm 50 con spessore della parete non inferiore a mm 4. Il tubo deve essere preventivamente rivestito con calza ottenuta mediante doppia cucitura di geotessile filtrante in polimero 100% di polipropilene da filo continuo di massa aerica di circa g x mq 140. E' esclusa la formazione del perforo, valutato con prezzo a parte. / - TUBO DRENANTE MICROFESSURATO	m		24,21	75,24%
I.10.08	GEOTESSILE DI RINFORZO ED AUMENTO DELLA CAPACITA’ PORTANTE DEI TERRENI
I.10.08.a	Fornitura e posa di geotessile tessuto di rinforzo dei terreni, realizzato in fibre di poliestere e poliammide ad elevato modulo e basso creep. La resistenza caratteristica a trazione longitudinale, ridotta per effetto della deformazione viscosa (creep) a 114 anni, dovrà essere non inferiore al 66% della resistenza nominale. Il geotessile sottoposto al 50% della tensione nominale dovrà avere una deformazione a breve termine non superiore al 5,0%, mentre la deformazione per effetto del creep, differenza tra la deformazione a breve termine e quella a 114 anni, non dovrà superare il 1,5%. Per avallare questi valori il produttore dovrà presentare una certificazione emessa da un istituto accreditato indipendente che riporti le curve isocrone della geotessile fino alla durata di 114 anni (1.000.000 di ore). / - GEOTESSILE DI RINFORZO E AUMENTO DELLA CAPACITA' PORTANTE DEI SOTTOFONDI GEOTESSUTO RESISTENZA 100 KN/M DEFORMAZIONE MINOREA AL 10% SENZA TOLLERANZA	m²		7,30	76,42%
I.10.08.b	Fornitura e posa di geotessile tessuto di rinforzo dei terreni, realizzato in fibre di poliestere e poliammide ad elevato modulo e basso creep. La resistenza caratteristica a trazione longitudinale, ridotta per effetto della deformazione viscosa (creep) a 114 anni, dovrà essere non inferiore al 66% della resistenza nominale. Il geotessile sottoposto al 50% della tensione nominale dovrà avere una deformazione a breve termine non superiore al 5,0%, mentre la deformazione per effetto del creep, differenza tra la deformazione a breve termine e quella a 114 anni, non dovrà superare il 1,5%. Per avallare questi valori il produttore dovrà presentare una certificazione emessa da un istituto accreditato indipendente che riporti le curve isocrone della geotessile fino alla durata di 114 anni (1.000.000 di ore). / - GEOTESSILE DI RINFORZO E AUMENTO DELLA CAPACITÀ PORTANTE DEI SOTTOFONDI GEOTESSUTO BIDIREZIONALE CON RESISTENZA 120 KN/M DEFORMAZIONE MINORE AL 10% SENZA TOLLERANZA	m²		7,46	76,42%
I.10.08.c	Fornitura e posa di geotessile tessuto di rinforzo dei terreni, realizzato in fibre di poliestere e poliammide ad elevato modulo e basso creep. La resistenza caratteristica a trazione longitudinale, ridotta per effetto della deformazione viscosa (creep) a 114 anni, dovrà essere non inferiore al 66% della resistenza nominale. Il geotessile sottoposto al 50% della tensione nominale dovrà avere una deformazione a breve termine non superiore al 5,0%, mentre la deformazione per effetto del creep, differenza tra la deformazione a breve termine e quella a 114 anni, non dovrà superare il 1,5%. Per avallare questi valori il produttore dovrà presentare una certificazione emessa da un istituto accreditato indipendente che riporti le curve isocrone della geotessile fino alla durata di 114 anni (1.000.000 di ore). / - GEOTESSILE DI RINFORZO E AUMENTO DELLA CAPACITA' PORTANTE DEI SOTTOFONDI GEOTESSUTO resistenza 150 kN/m deformazione minore al 10% senza tolleranza	m²		5,38	76,42%
I.10.08.d	Fornitura e posa di geotessile tessuto di rinforzo dei terreni, realizzato in fibre di poliestere e poliammide ad elevato modulo e basso creep. La resistenza caratteristica a trazione longitudinale, ridotta per effetto della deformazione viscosa (creep) a 114 anni, dovrà essere non inferiore al 66% della resistenza nominale. Il geotessile sottoposto al 50% della tensione nominale dovrà avere una deformazione a breve termine non superiore al 5,0%, mentre la deformazione per effetto del creep, differenza tra la deformazione a breve termine e quella a 114 anni, non dovrà superare il 1,5%. Per avallare questi valori il produttore dovrà presentare una certificazione emessa da un istituto accreditato indipendente che riporti le curve isocrone della geotessile fino alla durata di 114 anni (1.000.000 di ore). / - GEOTESSILE DI RINFORZO E AUMENTO DELLA CAPACITA' PORTANTE DEI SOTTOFONDI GEOTESSUTO RESISTENZA 200 KN/M DEFORMAZIONE MINORE AL 10% SENZA TOLLERANZA	m²		6,34	76,42%
I.10.08.e	Fornitura e posa di geotessile tessuto di rinforzo dei terreni, realizzato in fibre di poliestere e poliammide ad elevato modulo e basso creep. La resistenza caratteristica a trazione longitudinale, ridotta per effetto della deformazione viscosa (creep) a 114 anni, dovrà essere non inferiore al 66% della resistenza nominale. Il geotessile sottoposto al 50% della tensione nominale dovrà avere una deformazione a breve termine non superiore al 5,0%, mentre la deformazione per effetto del creep, differenza tra la deformazione a breve termine e quella a 114 anni, non dovrà superare il 1,5%. Per avallare questi valori il produttore dovrà presentare una certificazione emessa da un istituto accreditato indipendente che riporti le curve isocrone della geotessile fino alla durata di 114 anni (1.000.000 di ore). / - GEOTESSILE DI RINFORZO E AUMENTO DELLA CAPACITA' PORTANTE DEI SOTTOFONDI GEOTESSUTO RESISTENZA 300 KN/M DEFORMAZIONE MINORE AL 10% SENZA TOLLERANZA	m²		8,34	76,42%
I.10.08.f	Fornitura e posa di geotessile tessuto di rinforzo dei terreni, realizzato in fibre di poliestere e poliammide ad elevato modulo e basso creep. La resistenza caratteristica a trazione longitudinale, ridotta per effetto della deformazione viscosa (creep) a 114 anni, dovrà essere non inferiore al 66% della resistenza nominale. Il geotessile sottoposto al 50% della tensione nominale dovrà avere una deformazione a breve termine non superiore al 5,0%, mentre la deformazione per effetto del creep, differenza tra la deformazione a breve termine e quella a 114 anni, non dovrà superare il 1,5%. Per avallare questi valori il produttore dovrà presentare una certificazione emessa da un istituto accreditato indipendente che riporti le curve isocrone della geotessile fino alla durata di 114 anni (1.000.000 di ore). / - GEOTESSILE DI RINFORZO E AUMENTO DELLA CAPACITA' PORTANTE DEI SOTTOFONDI GEOTESSUTO RESISTENZA 400 KN/M DEFORMAZIONE MINORE AL 10% SENZA TOLLERANZA	m²		10,78	76,42%
I.10.09	BIOSTUOIA
I.10.09.a	Biostuoia per la protezione delle scarpate e superfici piane. Biostuoia, fornita e posata in opera, avente le seguenti funzioni: di proteggere le scarpate e le superfici piane, eventualmente appena semintae, dall'azione battente della pioggia; favorire una naturale crescita e sviluppo del manto erboso. La biostuoia antierosione deve essere flessibile, completamente biodegradabile formata da un cuscinetto di fibre di paglia, o paglia e cocco, trattenute da un lato da una sottile rete sintetica a maglia fotossidabile e dall'altro da un film di cellulosa per conferire una maggiore compattezza (requisito solo delle reti in paglia). Le caratteristiche suddette devono essere documentate da opportune certificazioni di qualità rese dalla ditta produttrice. Sono compresi: gli sfridi; i sormonti ed i fissaggi. / - In paglia o paglia e cocco con peso di 600 gXmq 600 circa, fornita in rotoli; senza semina.	m²		6,25	77,93%